## 1.PP - suterén
[6 empty] | Dodavatel 1 : | Dodavatel 2: | Dodavatel 3: | Průměr:
DOMOV PRO OSOBY SE ZDRAVOTNÍM POSTIŽENÍM HRADEC KRÁLOVÉ - ROUDNIČKA
RHB pomůcky
Místnost : | 008 - REHABILITACE
Položka číslo |  | Popis | počet ks | cena bez DPH | cena celkem bez DPH
9 |  | Vybavení rehabilitace přístroji | 1 x komplet
| 9a | Masážní stůl | 1 | 0 | 0 | 17273 | 16446 | 23200 | 18973
Dvoudílné terapeutické lehátko
Elektricky výškově nastavitelné
Hlavová část nastavitelná plynovou vzpěrou
S otvorem pro obličej + výplň
Ruční ovladač elektrického zdvihu
Vysoký stupeň bezpečnosti a komfortu
Univerzálnost použití, odolná konstrukce, dokonalá stabilita
Nosnost min. 170kg
Rozměr lůžka cca 195x70cm
Koženky z nehořlavého a snadno čistitelného materiálu
Manipulační kolečka
Držák hygienického papíru
| 9b | Laser | 1 | 0 | 0
Laser pro rehabilitační a ortopedické využití
Neomezený prostup do tkáně díky maximálnímu výkonu až 20 W
Střední hodnota max. výkonu až 20 W pro kontinuální i pulsní režim
Optimální terapeutický účinek vlnovou délkou 1064 nm
Pulsní mód pro silnou a dlouhotrvající analgezii
Přednastavené protokoly pro jednoduchou aplikaci
Personalizovaná terapie
Víceúrovňová kalibrace
Uživatelsky příjemné rozhraní
Vestavěná terapeutická encyklopedie s anatomickými obrázky
Intuitivní ovládání přes barevný dotykový displej
Aplikátor s nastavitelnou velikostí hlavice bez nutnosti použití různých distančních vložek
Příslušenství k laseru:
Stolek s kolečky,úložným prostorem a brzdou
Brýle
| 9c | Magnetoterapie | 1 | 0 | 0
4-kanálový magnet s dotykovým displejem min. 7´´ pro snadné a efektivní ovládání
2 nezávislé kanály,4 výstupy
Přednastavené programy pro různé lékařské obory
Uživatelem definované protokoly
Obrázková a terapeutická encyklopedie
Možnost ukládání databáze pacientů do přístroje
Identifikace a kontrola funkčnosti připojeného příslušenství
Cílené magnetické pole(Ochrana obsluhy před magnetickým zářením)
Kombinace pulzního a stacionárního magnetického pole s nastavitelným poměrem
Připojení k PC (pro upgrade softwaru)
Stolek (volitelně) s úložným prostorem a s kolečky a brzdami.
Aplikátory - příslušenství k magnetoterapii
Magnetoterapeutické lehátko s pojízdným solenoidem (70cm) s Cíleným magnetickým polem (Ochrana obsluhy před magnetickým zářením)
Lokální aplikátor 13x13cm s Cíleným magnetickým polem (Ochrana obsluhy před magnetickým zářením)
Dvoustraný aplikátor 2x(13x13cm) s Cíleným magnetickým polem (Ochrana obsluhy před magnetickým zářením)
Lineární aplikátor Pro páteřní a další podélné aplikace (60 x 25 cm) s Cíleným magnetickým polem (Ochrana obsluhy před magnetickým zářením)
Solenoid pro končetinové aplikace Ø 30 cm s Cíleným magnetickým polem (Ochrana obsluhy před magnetickým zářením)
Místnost : | 010 - KOUPELNA REHABILITACE
Položka číslo |  | Popis
| 39c | Vodní lázeň na ohřev nosičů tepla | 1 | 0 | 0
· Regulátor (on-off): 30 - 90 °C digitální
· Přípojka: 230 V
· Výkon: 700 W
· Vodní lázeň: 24 litrů
· Parafínová lázeň: 20 litrů
· Materiál: nerez
· Minimální kapacita: 5 nosičů tepla středních 40x30 cm
| 39d | Infazářič profi | 1 | 0 | 0
Cena celkem bez DPH
RHB pomůcky |  |  |  |  | 0

## 1.NP - přízemí
[6 empty] | Dodavatel 1: | Dodavatel 2: | Dodavatel 3: | Průměr:
DOMOV PRO OSOBY SE ZDRAVOTNÍM POSTIŽENÍM HRADEC KRÁLOVÉ - ROUDNIČKA
RHB pomůcky
Místnost : | 1.09.2 - KOUPELNA
Položka číslo |  | Popis | počet ks | cena bez DPH | cena celkem bez DPH
61 |  | Vybavení přístroji
| 61b | Sprchové transportní lehátko -1 kus společný pro obě koupelny | 1 | 0 | 0
umožňuje transport a mytí v poloze v leže
Ovládání nahoru / dolů pomocí nožního pedálu dálkovým ovládáním (elektrická verze)
Sklopné opěrky nohou a zad, 5 poloh
Velký rozsah zdvihu
Výdrž baterie (80 zdvihů při 130 kg)
Bezpečnostní rám, otočitelný o 180°
Opěrka nohou i hlavy z polyuretanové pěny
Sklopné opěrky zad a nohou, 5 poloh
4 kolečka, 2 s brzdami
24 V elektrický motor
Elektrický ruční ovladač, 2 směry
Tlačítko nouzového zastavení
Tlačítko nouzového spuštění dolů
Sklopné opěrky nohou a zad, 5 poloh
| 61c | Sprchová židle elektrická – 1 kus společný | 1 | 0 | 0
Výškově nastavitelné a sklopné sprchovací křeslo
Elektrický pohon, který zvedne do 135 kg váhy
Profilované sedátko
Vyjímatelná toaletní nádoba
Otočná kolečka Ø 125 mm s brzdami
Skládací područky s bezpečnostními zámky
Výškově nastavitelné sklopné stupačky
Výškově nastavitelná 3dílná odnímatelná opěrka hlavy
Vhodné pro osoby s hmotností do 135 kg
Místnost : |  | 1.09.2 KOUPELNA
1.10.2 KOUPELNA
|  | Mobilní sprchovací systém pro poskytnutí hygieny přímo na lůžku | 2 | 0 | 0
Voděodolné ovládání IP68 Ruční sprcha s integrovaným ovladačem proudu vody
2 ks voděodolné prostřeradlo + 2 ks upevňovací klipy
Nerezový zásobník na vodu – 23 l
Aktivní odsávání použité vody
Nastavitelná teplota vody
Jednoduchá údržba
Automatická desinfekce vnitřního okruhu
Jednoduché vypouštění použité vody
Funkce pro teplotní desinfekci systému
Oddělené okruhy pro čistou a použitou vodu
6 ks koleček Ø100 mm, dvě kolečka s brzdou
Zásobník na desinfekci, 5 l
Čerpadlo na čistou vodu 8 l/min, 24 V
Čerpadlo na odpadní vodu 14 l/min, 24 V
Místnost : | 1.08 - OŠETŘOVNA
| 10 | Vyšetřovací lehátko | 1 | 0 | 0
Cena celkem bez DPH
RHB pomůcky |  |  |  |  | 0

## Rekapitulace celkem
DOMOV PRO OSOBY SE ZDRAVOTNÍM POSTIŽENÍM HRADEC KRÁLOVÉ - ROUDNIČKA
Nábytek a zařízení
RHB POMŮCKY
1.PP - Suterén |  | 0
1.NP - Přízemí |  | 0
---------------------------------------------------------------------------------------------------------------------------------------------------------------------------------------
RHB POMŮCKY
Cena bez DPH celkem |  | 0
DPH 21% Celkem |  | 0
Cena celkem včetně DPH |  | 0