## List1
Tabulka plnění minimálních požadavků
Název VZ: |  | Vozíky pro Oblastní nemocnici Jičín
Stavba: |  | Oblastní nemocnice Jičín – Novostavba pavilonu „A“ pro laboratoře a onkologii
Název firmy: |  |  | IČO: | DIČ: |  | Datum:
|  |  |  | Splněn požadavek? ANO/NE | Upřesnění splnění požadavku
Pol. č. | Ozn. | Název položky | Množství [ks]
1 | N125 | Úložný systém na obuv, pevný / Závěsná stěna z nerezové oceli | 2
| konstrukce: nerezová ocel AISI304 | konstrukce: nerezová ocel AISI304 | konstrukce: nerezová ocel AISI304
| pro 10 párů bot | pro 10 párů bot | pro 10 párů bot
| rozměry cca 59 x 123,5 cm (Š x V) - rozměry stěny | Rozměry cca: š59 cm x v123,5 cm - rozměry stěny | Rozměry cca: š59 cm x v123,5 cm - rozměry stěny
|  |  |  | Splněn požadavek? | Upřesnění splnění požadavku
Pol. č. | Ozn. | Název položky | Množství [ks]
2 | N144 | Úložný systém modulový jednostranný, pojízdný | 4
| konstrukce: nerezová ocel AISI304 | konstrukce: nerezová ocel AISI304 | konstrukce: nerezová ocel AISI304
| rozměry cca 60 x 55 x 170 cm (Š x H x V) - skladebné rozměry stojanu | rozměry cca: š60 cm x h55 cm x v170 cm - zkl. rozměry stojanu | rozměry cca: š60 cm x h55 cm x v170 cm - zkl. rozměry stojanu
| závěsné koše: 6x cca 50 x 30 x 10 cm; nosnost: min. 3 kg | závěsné koše: 6x cca 50x30x10 ; nosnost: min.3 kg | závěsné koše: 6x cca 50x30x10 ; nosnost: min.3 kg
| 1x spodní plato; nosnost: min. 5 kg | 1x spodní plato; nosnost: min. 5 kg | 1x spodní plato; nosnost: min. 5 kg
| 4x otočné kolo d=min. 7,5 cm, 2x brzda; plastové nárazníky | 4x otočné kolo d=min. 7,5 cm, 2x brzda; plast. Nárazníky | 4x otočné kolo d=min. 7,5 cm, 2x brzda; plast. Nárazníky
|  |  |  | Splněn požadavek? | Upřesnění splnění požadavku
Pol. č. | Ozn. | Název položky | Množství [ks]
3 | V104 | Vozík manipulační cca / 500x1000x1200 | 1
| konstrukce: nerez ocel AISI304 | konstrukce: nerez ocel AISI304 | konstrukce: nerez ocel AISI304
| 1x přídavné madlo, rozpěrné koše; nosnost: 20 kg | 1x přídavné madlo , rozpěrné koše:; nosnost: 20 kg, | 1x přídavné madlo , rozpěrné koše:; nosnost: 20 kg,
| 4x otočné kolo d=min. 12,5 cm; plastové nárazníky | 4x otočné kolo d=min. 12,5 cm; plast. nárazníky | 4x otočné kolo d=min. 12,5 cm; plast. nárazníky
| 1 x rozpěrný koš mělký | 1 x rozpěrný koš mělký | 1 x rozpěrný koš mělký
| 1 x rozpěrný koš hluboký | 1 x rozpěrný koš hluboký | 1 x rozpěrný koš hluboký
| 1x vkládací vana mělká, odolná dezinfekci | 1x vkládací vana mělká, odolná dezinfekci | 1x vkládací vana mělká, odolná dezinfekci
| 1x vkládací vana hluboká, odolná dezinfekci | 1x vkládací vana hluboká, odolná dezinfekci | 1x vkládací vana hluboká, odolná dezinfekci
| konstrukce: ocel; povrchová úprava: chrom | konstrukce: ocel; povrchová úprava: chrom | konstrukce: ocel; povrchová úprava: chrom
|  |  |  | Splněn požadavek? | Upřesnění splnění požadavku
Pol. č. | Ozn. | Název položky | Množství [ks]
4 | V125 | Stojan infuzní pojízdný | 21
| konstrukce: nerez ocel AISI304 | konstrukce: nerez ocel AISI304 | konstrukce: nerez ocel AISI304
| nastavitelná výška křížového držáku min. 150-205 cm | nastavitelná výška křížového držáku min. 150-205 cm | nastavitelná výška křížového držáku min. 150-205 cm
| 4x háček; nosnost: 4 kg | 4x háček; nosnost: 4 kg | 4x háček; nosnost: 4 kg
| antistatické provedení stojanu | antistatické provedení stojanu | antistatické provedení stojanu
| 5x otočné kolo d=min. 6,5 cm, 2x brzda; plastové nárazníky | 5x otočné kolo d=min.6,5 cm, 2x brzda; plast. nárazníky | 5x otočné kolo d=min.6,5 cm, 2x brzda; plast. nárazníky
| celková nosnost: min 35 kg | celková nosnost: min 35 kg | celková nosnost: min 35 kg
| na 4 stojany 2x držák na lahev | na 4 stojany 2x držák na lahev | na 4 stojany 2x držák na lahev
|  |  |  | Splněn požadavek? | Upřesnění splnění požadavku
Pol. č. | Ozn. | Název položky | Množství [ks]
5 | V141a | Úložná stěna s osmi košíky k zavěšení na zeď | 2
| konstrukce: nerezová ocel AISI304 | konstrukce: nerezová ocel AISI304 | konstrukce: nerezová ocel AISI304
| rozměry stěny: cca 95 x 140 cm (Š x V) | rozměry stěny: cca š950 cm x v140 cm | rozměry stěny: cca š950 cm x v140 cm
| závěsné koše: 8x; nosnost: min. 6 kg | závěsné koše: 8x ; nosnost: min. 6 kg | závěsné koše: 8x ; nosnost: min. 6 kg
| celková nosnost: min. 48 kg | celková nosnost: min. 48 kg | celková nosnost: min. 48 kg
|  |  |  | Splněn požadavek? | Upřesnění splnění požadavku
Pol. č. | Ozn. | Název položky | Množství [ks]
6 | V141b | Úložná stěna se čtyřmi košíky k zavěšení na zeď | 1
| konstrukce: nerezová ocel AISI304 | konstrukce: nerezová ocel AISI304 | konstrukce: nerezová ocel AISI304
| rozměry stěny: cca 48 x 140 cm (Š x V) | rozměry stěny: cca š950 cm x v140 cm | rozměry stěny: cca š950 cm x v140 cm
| závěsné koše: 4x; nosnost: min. 6 kg | závěsné koše: 8x ; nosnost: min. 6 kg | závěsné koše: 8x ; nosnost: min. 6 kg
| celková nosnost: min. 24 kg | celková nosnost: min. 48 kg | celková nosnost: min. 48 kg
|  |  |  | Splněn požadavek? | Upřesnění splnění požadavku
Pol. č. | Ozn. | Název položky | Množství [ks]
7 | V173 | Stolek instrumentační - hydraul. stavitelná výška | 2
| konstrukce: nerez ocel AISI304 | konstrukce: nerez ocel AISI304 | konstrukce: nerez ocel AISI304
| rozměry vozíku cca: 48 x 68 x 95-130 cm (Š x H x V) | rozměry vozíku cca: š48 cm x h68 cm x v950 - 130 cm | rozměry vozíku cca: š48 cm x h68 cm x v950 - 130 cm
| jemný prolis; nosnost: min. 28 kg | jemný prolis; nosnost: min. 28 kg | jemný prolis; nosnost: min. 28 kg
| plato otočné o 360° s aretací | plato otočné o 360° s aretací | plato otočné o 360° s aretací
| hydraulický zdvih - teleskop - chráněn proti úniku kapaliny | hydraulický zdvih - teleskop - chráněn proti úniku kapaliny | hydraulický zdvih - teleskop - chráněn proti úniku kapaliny
| antistatické provedení vozíku | antistatické provedení vozíku | antistatické provedení vozíku
| min. 3x otočné kolo d=min. 7,5 cm s brzdou | min. 3x otočné kolo dmin. =7,5 cm s brzdou | min. 3x otočné kolo dmin. =7,5 cm s brzdou
|  |  |  | Splněn požadavek? | Upřesnění splnění požadavku
Pol. č. | Ozn. | Název položky | Množství [ks]
8 | V215a | Vozík na manipulaci s čistým prádlem (vysoký) | 8
| kovový vozík s trubkovým rámem a drátěnným výpletem | Kovový vozík s trubkovým rámem a drátěnným výpletem,vnější rozměry cca 810x620x1680mm | Kovový vozík s trubkovým rámem a drátěnným výpletem,vnější rozměry cca 810x620x1680mm
| vnější rozměry cca 81 x 62 x 168 cm (Š x H x V) | Kovový vozík s trubkovým rámem a drátěnným výpletem,vnější rozměry cca 810x620x1680mm | Kovový vozík s trubkovým rámem a drátěnným výpletem,vnější rozměry cca 810x620x1680mm
| 2 police vyjímatelné a výškově nastavitelné | 2 police vyjímatelné a výškově nastavitelné. | 2 police vyjímatelné a výškově nastavitelné.
| nakopávačka na spodním rámu vozíku | Nakopávačka na spodním rámu vozíku. | Nakopávačka na spodním rámu vozíku.
| na boku černá tabulka na křídu a držák dokumentů | Na boku černá tabulka na křídu a držák dokumentů. | Na boku černá tabulka na křídu a držák dokumentů.
| dveře upevněny k bokům pomocí plastových spon, doplněny visacím zámkem | Dveře upevněny k bokům pomocí plastových spon, doplněny visacím zámkem. | Dveře upevněny k bokům pomocí plastových spon, doplněny visacím zámkem.
| podlážka s voděodolnou dřevotřískou | Podlážka s voděodolnou dřevotřískou. | Podlážka s voděodolnou dřevotřískou.
| povrchová úprava-galvanický Zn s lakem | Povrchová úprava-galvanický Zn s lakem. | Povrchová úprava-galvanický Zn s lakem.
| nosnost: 400 kg | Nosnost: 400kg | Nosnost: 400kg
| včetně ochraného návleku z nylonu | včetně ochraného návleku z nylonu | včetně ochraného návleku z nylonu
kolečka s gumovým běhounem 125mm, 2x pevná, 2x otočná s brzdou
půlená dvířka horizontálně
|  |  |  | Splněn požadavek? | Upřesnění splnění požadavku
Pol. č. | Ozn. | Název položky | Množství [ks]
9 | V215b | Vozík na manipulaci s čistým prádlem (nízký) | 2
| rozměry vozíku cca 70 x 70 x 85 cm (Š x H x V) | rozměry vozíku cca š70 cm x h70 cm x v85 cm | rozměry vozíku cca š70 cm x h70 cm x v85 cm
| povrchová úprava: galvanický Zn s lakem | povrchová úprava-galvanický Zn s lakem | povrchová úprava-galvanický Zn s lakem
| podlážka s voděodolnou dřevotřískou; nosnost: 250 kg | podlážka s voděodolnou dřevotřískou; nosnost: 250 kg | podlážka s voděodolnou dřevotřískou; nosnost: 250 kg
| 4x otočné kolo d=min. 10 cm; plastové nárazníky | 4x otočné kolo dmin=10 cm; plast. nárazníky | 4x otočné kolo dmin=10 cm; plast. nárazníky
| včetně ochraného návleku z nylonu | včetně ochraného návleku z nylonu | včetně ochraného návleku z nylonu
|  |  |  | Splněn požadavek? | Upřesnění splnění požadavku
Pol. č. | Ozn. | Název položky | Množství [ks]
10 | V216 | Vozík na manipulaci se špinavým prádlem | 6
| rozměry vozíku cca: 100 x 76 x 115 cm (Š x H x V) | rozměry vozíku cca: š1000 cm x h 76 cm x v115 cm | rozměry vozíku cca: š1000 cm x h 76 cm x v115 cm
| konstrukce: ocel; povrchová úprava: chrom | konstrukce: ocel; povrchová úprava: chrom | konstrukce: ocel; povrchová úprava: chrom
| výplň podvozku: pozinkovaný plech | výplň podvozku: pozinkovaný plech | výplň podvozku: pozinkovaný plech
| 2x pevné, 2x otočné kolo d=min. 20 cm; plastové nárazníky | 2x pevné, 2x otočné kolo dmin.=20 cm; plast. nárazníky | 2x pevné, 2x otočné kolo dmin.=20 cm; plast. nárazníky
| celková nosnost: min. 350 kg | celková nosnost: min. 350 kg | celková nosnost: min. 350 kg
|  |  |  | Splněn požadavek? | Upřesnění splnění požadavku
Pol. č. | Ozn. | Název položky | Množství [ks]
11 | V315x | Koš s podvozkem na infekční odpad | 3
Polypropylenový kontejner na odpad vhodný do průmyslových provozů.
Vybaven plastovým víkem a podvozkem se čtyřmi koly o průměru min 70 mm.
Nádoba je opatřená dvěma úchyty pro snadnou manipulaci.
Objem nádoby min. 65 l
|  |  |  | Splněn požadavek? | Upřesnění splnění požadavku
Pol. č. | Ozn. | Název položky | Množství [ks]
12 | V491 | Vozík na infekční odpad - na 1 pytel | 12
| konstrukce: nerez ocel AISI304 | konstrukce: nerez ocel AISI304 | konstrukce: nerez ocel AISI304
| objem 80 l, rozměry stojanu cca. 61 x 49 x 97 cm (Š x H x V) | objem 80l, rozměry stojanu cca. š61 cm x h49 cm x v97 cm | objem 80l, rozměry stojanu cca. š61 cm x h49 cm x v97 cm
| planžeta: gumová, odolná - hermeticky uzavřená | planžeta: gumová, odolná - hermeticky uzavřená | planžeta: gumová, odolná - hermeticky uzavřená
| 4x otočné kolo d=min. 6,5 cm, 2x brzda; plastové nárazníky | 4x otočné kolo dmin =6,5 cm, 2x brzda; plast. nárazníky | 4x otočné kolo dmin =6,5 cm, 2x brzda; plast. nárazníky
| celková nosnost: min. 35 kg | celková nosnost: min. 35 kg | celková nosnost: min. 35 kg
|  |  |  | Splněn požadavek? | Upřesnění splnění požadavku
Pol. č. | Ozn. | Název položky | Množství [ks]
13 | V492 | Vozík na špinavé prádlo nebo odpad | 46
| rozměry vozíku cca: 59 x 61 x 108 cm (Š x H x V) | rozměry vozíku cca: š59 cm x h61 cm x v108 cm | rozměry vozíku cca: š59 cm x h61 cm x v108 cm
| konstrukce: ocel s práškovou barvou, antimikrobiální povrch | konstrukce: ocel s práškovou barvou, antimikrobiální povrch | konstrukce: ocel s práškovou barvou, antimikrobiální povrch
| sklopný držák vaku: 1x min. 80 l s víkem; nosnost min. 30 kg | sklopný držák vaku: 1x min.80l s víkem; nosnost min.: 30 kg | sklopný držák vaku: 1x min.80l s víkem; nosnost min.: 30 kg
| různé barvy vík | rúzné barvy vík | rúzné barvy vík
| 2x pevné kolo d=min. 19 cm, 2x otočné kolo s brzdou d=min. 7 cm, plastové nárazníky | 2x pevné kolo dmin=19 cm, 2x otočné kolo s brzdou dmin=7 cm, plast. nárazníky | 2x pevné kolo dmin=19 cm, 2x otočné kolo s brzdou dmin=7 cm, plast. nárazníky
| látkový vak s uzavírací tkanicí | látkový vak s uzavírací tkanicí | látkový vak s uzavírací tkanicí
|  |  |  | Splněn požadavek? | Upřesnění splnění požadavku
Pol. č. | Ozn. | Název položky | Množství [ks]
14 | V493 | Vozík na špinavé prádlo nebo odpad | 1
| rozměry vozíku cca: 90 x 51 x 97 cm (Š x H x V) | rozměry vozíku cca: š90 cm x h51 cm x v97 cm | rozměry vozíku cca: š90 cm x h51 cm x v97 cm
| konstrukce: ocel s práškovou barvou, antimikrobiální povrch | konstrukce: ocel s práškovou barvou, antimikrobiální povrch | konstrukce: ocel s práškovou barvou, antimikrobiální povrch
| sklopný držák vaku: 2x 80 l s víkem; nosnost min. 30 kg | sklopný držák vaku: 2x 80l s víkem; nosnost min.: 30 kg | sklopný držák vaku: 2x 80l s víkem; nosnost min.: 30 kg
| různé barvy vík | rúzné barvy vík | rúzné barvy vík
| 4x otočné kolo d=min. 7,5 cm, 2x brzda; plastové nárazníky | 4x otočné kolo dmin =7,5 cm, 2x brzda; plast. nárazníky | 4x otočné kolo dmin =7,5 cm, 2x brzda; plast. nárazníky
| 2x látkový vak s uzavírací tkanicí | 2 x látkový vak s uzavírací tkanicí | 2 x látkový vak s uzavírací tkanicí
|  |  |  | Splněn požadavek? | Upřesnění splnění požadavku
Pol. č. | Ozn. | Název položky | Množství [ks]
15 | V495a | Vozík úklidový malý | 1
rozměr cca 80 x 40 x 100 cm (Š x H x V)
1x ždímač, 2x vědro min. 17 l
bezhlučná manipulace
4x otočné kolo d=min. 7,5 cm, plastové nárazníky
|  |  |  | Splněn požadavek? | Upřesnění splnění požadavku
Pol. č. | Ozn. | Název položky | Množství [ks]
16 | V495b | Vozík úklidový velký | 13
rozměr cca 103 x 68 x 114 cm (Š x H x V)
podvozek se dvěma bočními držáky
držák pytle 120 l spodní rošt pro podpěru pytle
1 ks - držák ždímače s podložkou
2 ks - vědro 17l
3 ks - držák vaničky
3 ks - vanička
2 ks - kbelík 6 l
2 ks - podpěra mopu
|  |  |  | Splněn požadavek? | Upřesnění splnění požadavku
Pol. č. | Ozn. | Název položky | Množství [ks]
17 | V503 | Vozík víceúčelový střední se dvěma tácy, s madlem | 2
| rozměr vozíku cca 115 x 72 x 89 cm (Š x H x V) | rozměr vozíku cca 115x72x89 cm | rozměr vozíku cca 115x72x89 cm
| konstrukce: nerez ocel AISI304 | konstrukce: nerez ocel AISI304 | konstrukce: nerez ocel AISI304
| 2x odhlučněné vyjímatelné plato s prolisem cca 1,5 cm; nosnost:min. 30 kg | 2x odhlučněné vyjímatelné plato s prolisem cca 1,5 cm; nosnost:min. 30 kg | 2x odhlučněné vyjímatelné plato s prolisem cca 1,5 cm; nosnost:min. 30 kg
| antistatické provedení | antistatické provedení | antistatické provedení
| 4x bezestopé otočné kolo dmin =12,5 cm s měkkým běhounem, 2x brzda; plast. nárazníky | 4x bezestopé otočné kolo dmin =12,5 cm s měkkým běhounem, 2x brzda; plast. nárazníky | 4x bezestopé otočné kolo dmin =12,5 cm s měkkým běhounem, 2x brzda; plast. nárazníky
| celková nosnost vozíku: min. 50 kg | celková nosnost vozíku: min. 50 kg | celková nosnost vozíku: min. 50 kg
|  |  |  | Splněn požadavek? | Upřesnění splnění požadavku
Pol. č. | Ozn. | Název položky | Množství [ks]
18 | V507 | Vozík nemocniční s galerkou (odběrový) + výklopné zásuvky | 1
| rozměr bez galerky cca 70 x 50 x 100 cm (Š x H x V) | rozměr bez galerky cca 70 x 50 x 100 cm | rozměr bez galerky cca 70 x 50 x 100 cm
| konstrukce: nerezová ocel AISI304, antivibrační výztuha | konstrukce: nerezová ocel AISI304, antivibrační výztuha | konstrukce: nerezová ocel AISI304, antivibrační výztuha
| prac. deska: nerez ocel AISI304 - prolis 1,2 cm s ochrannými rohy; nosnost: 20 kg | prac. deska: nerez ocel AISI304 - prolis 1,2 cm s ochrannými rohy; nosnost: 20 kg | prac. deska: nerez ocel AISI304 - prolis 1,2 cm s ochrannými rohy; nosnost: 20 kg
| prachotěsná zásuvka: kompaktní plast. čelo (ABS), zásuvky lze rozdělit příčkami; nosnost: 20 kg | prachotěsná zásuvka: kompaktní plast. čelo (ABS), zásuvky lze rozdělit příčkami; nosnost: 20 kg | prachotěsná zásuvka: kompaktní plast. čelo (ABS), zásuvky lze rozdělit příčkami; nosnost: 20 kg
| 1x cca 6 cm, 3x cca 12 cm, 1x cca 20 cm | 1x cca 6 cm, 3x cca 12 cm, 1x cca 20 cm | 1x cca 6 cm, 3x cca 12 cm, 1x cca 20 cm
| čelo zásuvky - možnost zvolit barvu | čelo zásuvky možnostzvolit barvu | čelo zásuvky možnostzvolit barvu
| teleskopické kuličkové plnovýsuvy s dotahem a dotlumením | teleskopické kuličkové plnovýsuvy s dotahem a dotlumením | teleskopické kuličkové plnovýsuvy s dotahem a dotlumením
| centrální zamykání | centrální zamykání | centrální zamykání
| plastová madla zásuvek s možností barevného rozlišení dle vzorníku | plastová madla zásuvek s možností barevného rozlišení dle vzorníku | plastová madla zásuvek s možností barevného rozlišení dle vzorníku
| tlačné madlo: nerez ocel AISI304 | tlačné madlo: nerez ocel AISI304 | tlačné madlo: nerez ocel AISI304
| 4x kvalitní otočné plastové kolo d=min. 12,5 cm; 2x brzda; plastové nárazníky | 4x kvalitní otočné plastové kolo dmin =12,5 cm; 2x brzda; plastové nárazníky | 4x kvalitní otočné plastové kolo dmin =12,5 cm; 2x brzda; plastové nárazníky
| celková nosnost: 150 kg | celková nosnost: 150 kg | celková nosnost: 150 kg
| 10x plastový výklopný box | 10x plastový výklopný box | 10x plastový výklopný box
| na drobný zdravotnický materiál | na drobný zdravotnický materiál | na drobný zdravotnický materiál
| kompletní konstrukce včetně boxů s aretací, zakrytování z nerezu, konzole pro uchycení na záda vozíku | kompletní konstrukce včetně boxů s aretací, zakrytování z nerezu, konzole pro uchycení na záda vozíku | kompletní konstrukce včetně boxů s aretací, zakrytování z nerezu, konzole pro uchycení na záda vozíku
| Nerez stolek výsuvný: | Nerez stolek výsuvný: | Nerez stolek výsuvný:
| rozměr stolku cca 41 x 32 cm (Š x H) | rozměr stolku cca 41x32cm | rozměr stolku cca 41x32cm
| výsuvný stolek rovný | výsuvný stolek rovný | výsuvný stolek rovný
| nerez ocel AISI304 | nerez ocel AISI304 | nerez ocel AISI304
| nosnost: 8 kg | nosnost: 8 kg | nosnost: 8 kg
| Plastový odpadní koš s bezdotykovým ovládáním - kompl. | Plastový odpadní koš s bezdot.ovl.-kompl | Plastový odpadní koš s bezdot.ovl.-kompl
| objem min: 8l | objem min: 8l | objem min: 8l
| Nerezový držák rukavic 100 ks | Nerez držák rukavic 100 ks | Nerez držák rukavic 100 ks
| Držák kontejneru na použité jehly, možnost změny průměru dle kontejneru | Držák kontejneru na použité jehly, možnost změny průměru dle kontejneru | Držák kontejneru na použité jehly, možnost změny průměru dle kontejneru
|  |  |  | Splněn požadavek? | Upřesnění splnění požadavku
Pol. č. | Ozn. | Název položky | Množství [ks]
19 | V509 | Vozík odběrový | 5
| rozměr vozíku cca 70 x 53 x 100 cm (Š x H x V) | rozměr vozíku cca 70x53x100 cm | rozměr vozíku cca 70x53x100 cm
| konstrukce: nerez ocel AISI304, antivibrační výztuha | konstrukce: nerez ocel AISI304, antivibrační výztuha | konstrukce: nerez ocel AISI304, antivibrační výztuha
| 2x plato s prolisem 1,2 cm; nosnost: 50 kg | 2x plato s prolisem 1,2 cm; nosnost: 50 kg | 2x plato s prolisem 1,2 cm; nosnost: 50 kg
| prachotěsná zásuvka 2x cca 12 cm: kompaktní plastové čelo (ABS), zásuvky lze rozdělit příčkami; nosnost: 20 kg | prachotěsná zásuvka 2x cca12 cm: kompaktní plast. čelo (ABS), zásuvky lze rozdělit příčkami; nosnost: 20 kg | prachotěsná zásuvka 2x cca12 cm: kompaktní plast. čelo (ABS), zásuvky lze rozdělit příčkami; nosnost: 20 kg
| čelo zásuvky dle vzorníku barev | čelo zásuvky dle vzorníku barev | čelo zásuvky dle vzorníku barev
| centrální zamykání | centrální zamykání | centrální zamykání
| 4x otočné kolo d=min. 12,5 cm; 2x brzda; plastové nárazníky | 4x otočné kolo d min=12,5 cm; 2x brzda; plastové nárazníky | 4x otočné kolo d min=12,5 cm; 2x brzda; plastové nárazníky
|  |  |  | Splněn požadavek? | Upřesnění splnění požadavku
Pol. č. | Ozn. | Název položky | Množství [ks]
20 | V511 | Vozík přístrojový | 2
| rozměr vozíku cca 70 x 60 x 145 cm (Š x H x V) | rozměr vozíku cca š70 x h60 x v145 cm | rozměr vozíku cca š70 x h60 x v145 cm
| konstrukce: nerez ocel AISI304 | konstrukce: nerez ocel AISI304 | konstrukce: nerez ocel AISI304
| 6x police - pevná vrchní a spodní, ostatní přestavitelné po cca 10 cm | 6x police - pevná vrchní a spodní, ostatní přestavitelné po cca 10 cm | 6x police - pevná vrchní a spodní, ostatní přestavitelné po cca 10 cm
| nosnost spodní police min. 30 kg, nosnost ostatních polic min. 15 kg | nosnost spodní police min. 30 kg, nosnost ostatních polic min. 15 kg | nosnost spodní police min. 30 kg, nosnost ostatních polic min. 15 kg
| antistatické provedení | antistatické provedení | antistatické provedení
| 4x otočné plastové kolo d=min. 12,5 cm, 2x brzda; plastové nárazníky | 4x otočné plastové kolo d min=12,5 cm, 2x brzda; plast. nárazníky | 4x otočné plastové kolo d min=12,5 cm, 2x brzda; plast. nárazníky
| zásuvková lišta 6x 230V | Zásuvková lišta 6x230V | Zásuvková lišta 6x230V
|  |  |  | Splněn požadavek? | Upřesnění splnění požadavku
Pol. č. | Ozn. | Název položky | Množství [ks]
21 | V513 | Vozík resuscitační | 3
| rozměry vozíku bez příslušenství cca 75 x 55 x 105 cm (Š x H x V) | rozměry vozíku bez příslušenství cca š75 cm x h55 cm x v105 cm | rozměry vozíku bez příslušenství cca š75 cm x h55 cm x v105 cm
| konstrukce: nerezová ocel AISI304, antivibrační výztuha | konstrukce: nerezová ocel AISI304, antivibrační výztuha | konstrukce: nerezová ocel AISI304, antivibrační výztuha
| pracovní deska: nerez ocel AISI304 - prolis 1,2 cm s ochrannými rohy; nosnost min. 20 kg | prac. deska: nerez ocel AISI304 - prolis 1,2 cm s ochrannými rohy; nosnost: min. 20 kg | prac. deska: nerez ocel AISI304 - prolis 1,2 cm s ochrannými rohy; nosnost: min. 20 kg
| prachotěsná zásuvka: kompaktní plast. čelo (ABS), zásuvky lze rozdělit příčkami; nosnost: 20 kg | prachotěsná zásuvka: kompaktní plast. čelo (ABS),zásuvky lze rozdělit příčkami; nosnost: 20 kg | prachotěsná zásuvka: kompaktní plast. čelo (ABS),zásuvky lze rozdělit příčkami; nosnost: 20 kg
| 1x cca 6 cm, 3x cca 20 cm | 1x cca 6 cm, 3x cca 20 cm | 1x cca 6 cm, 3x cca 20 cm
| čelo zásuvky dle vzorníku barev | čelo zásuvky dle vzorníku barev | čelo zásuvky dle vzorníku barev
| teleskopické kuličkové plnovýsuvy s dotahem a dotlumením | teleskopické kuličkové plnovýsuvy s dotahem a dotlumením | teleskopické kuličkové plnovýsuvy s dotahem a dotlumením
| centrální zamykání | centrální zamykání | centrální zamykání
| plastová madla zásuvek s možností barevného rozlišení dle vzorníku | plastová madla zásuvek s možností barevného rozlišení dle vzorníku | plastová madla zásuvek s možností barevného rozlišení dle vzorníku
| tlačné madlo: nerez ocel AISI304 | tlačné madlo: nerez ocel AISI304 | tlačné madlo: nerez ocel AISI304
| 4x kvalitní otočné plastové kolo d=min. 12,5 cm – antistatické provedení; 2x brzda; plastové nárazníky | 4x kvalitní otočné plastové kolo dmin.=12,5 cm – antistatické provedení; 2x brzda; plastové nárazníky | 4x kvalitní otočné plastové kolo dmin.=12,5 cm – antistatické provedení; 2x brzda; plastové nárazníky
| celková nosnost min. 130 kg | celková nosnost min. 130 kg | celková nosnost min. 130 kg
| 10x plastový výklopný box | 10x plastový výklopný box | 10x plastový výklopný box
| na drobný zdravotnický materiál | na drobný zdravotnický materiál | na drobný zdravotnický materiál
| kompletní konstrukce včetně boxů s aretací, zakrytování z nerezu, konzole pro uchycení na záda vozíku | kompletní konstrukce včetně boxů s aretací, zakrytování z nerezu, konzole pro uchycení na záda vozíku | kompletní konstrukce včetně boxů s aretací, zakrytování z nerezu, konzole pro uchycení na záda vozíku
| nerezová odkládací police | Nerez odkládací police | Nerez odkládací police
| infuzní držák z nerez oceli AISI304 - na korpus | Infuzní držák z nerez oceli AISI304 - na korpus | Infuzní držák z nerez oceli AISI304 - na korpus
| výškově nastavitelný s aretací | výškově nastavitelný s aretací | výškově nastavitelný s aretací
| nerezový sklopný stolek | Nerez sklopný stolek | Nerez sklopný stolek
| rozměr stolku cca 49 x 35 cm | rozměr stolku cca 49x35cm | rozměr stolku cca 49x35cm
| sklopný stolek s prolisem 2 mm z nerez oceli AISI304; nosnost min. 10 kg | sklopný stolek s prolisem 2 mm z nerez oceli AISI304; nosnost min. 10 kg | sklopný stolek s prolisem 2 mm z nerez oceli AISI304; nosnost min. 10 kg
| držák kyslíkové lahve (O2 - 2kg) se zajišťovacími pásky | držák kyslíkové lahve (O2 - 2kg) se zajišťovacími pásky | držák kyslíkové lahve (O2 - 2kg) se zajišťovacími pásky
| nerezový držák + 5x jednorázový plastový odlamovač ampulí | Nerezový držák + 5x jednorázový plastový odlamovač ampulí | Nerezový držák + 5x jednorázový plastový odlamovač ampulí
| vyjímatelná nádoba na infekční odpad z nerez oceli AISI304; objem min. 12 l | vyjímatelná nádoba na infekční odpad z nerez oceli AISI304; objem min. 12l | vyjímatelná nádoba na infekční odpad z nerez oceli AISI304; objem min. 12l
| zásuvková lišta 4x 220V + kabel 1,8 m | Zásuvková lišta 4x 220V + kabel 1,8m | Zásuvková lišta 4x 220V + kabel 1,8m
| resuscitační podložka z vysoce odolného laminátu HPL - komplet | resuscitační podložka z vysoce odolného laminátu HPL - komplet | resuscitační podložka z vysoce odolného laminátu HPL - komplet
|  |  |  | Splněn požadavek? | Upřesnění splnění požadavku
Pol. č. | Ozn. | Název položky | Množství [ks]
22 | V515 | Vozík víceúčelový 2-podlažní | 34
| Rozměry vozíku cca 70 x 53 x 85 cm (Š x H x V) | Rozměry vozíku cca š70 cm x h53 cm x v85 cm | Rozměry vozíku cca š70 cm x h53 cm x v85 cm
| konstrukce: nerez ocel AISI304 | konstrukce: nerez ocel AISI304 | konstrukce: nerez ocel AISI304
| 2x plato s prolisem 1,2 cm; nosnost min. 40 kg | 2x plato s prolisem 1,2 cm; nosnost min. 40 kg | 2x plato s prolisem 1,2 cm; nosnost min. 40 kg
| antirezonanční výztuha | antirezonanční výztuha | antirezonanční výztuha
| 4x bezestopé otočné kolo d=min 12,5 cm s měkkým běhounem, 2x brzda; plastové nárazníky | 4x bezestopé otočné kolo dmin.=12,5 cm s měkkým běhounem, 2x brzda; plast. nárazníky | 4x bezestopé otočné kolo dmin.=12,5 cm s měkkým běhounem, 2x brzda; plast. nárazníky
| celková nosnost min. 80 kg | celková nosnost min 80 kg | celková nosnost min 80 kg
|  |  |  | Splněn požadavek? | Upřesnění splnění požadavku
Pol. č. | Ozn. | Název položky | Množství [ks]
23 | V516 | Vozík zdravotnický zásuvkový | 1
| rozměry vozíku cca 75 x 55 x 105 cm (Š x H x V) bez příslušenství | rozměry vozíku cca š75 cm x h55 cm x v105 cm bez příslušenství | rozměry vozíku cca š75 cm x h55 cm x v105 cm bez příslušenství
| konstrukce: ocel s práškovou barvou, antimikrobiální povrch, antivibrační výztuha | konstrukce: ocel s práškovou barvou, antimikrobiální povrch, antivibrační výztuha | konstrukce: ocel s práškovou barvou, antimikrobiální povrch, antivibrační výztuha
| prac. deska: nerez ocel AISI304 - prolis 1,2 cm s ochrannými rohy; nosnost: 20 kg | prac. deska: nerez ocel AISI304 - prolis 1,2 cm s ochrannými rohy; nosnost: 20 kg | prac. deska: nerez ocel AISI304 - prolis 1,2 cm s ochrannými rohy; nosnost: 20 kg
| prachotěsná MS zásuvka: kompaktní plast. čelo (ABS) | prachotěsná MS zásuvka: kompaktní plast. čelo (ABS) | prachotěsná MS zásuvka: kompaktní plast. čelo (ABS)
| koše - 2 velikosti: 1/1 nosnost 20 kg a 1/2 nosnost 10 kg; lze rozdělit příčkami | koše - 2 velikosti: 1/1 nosnost 20 kg a 1/2 nosnost 10 kg; lze rozdělit příčkami | koše - 2 velikosti: 1/1 nosnost 20 kg a 1/2 nosnost 10 kg; lze rozdělit příčkami
| 2x v 12 cm, 1x v 20 cm, 2x 1/2 v 20 cm | 2x v 12 cm, 1x v 20 cm, 2x 1/2 v 20 cm | 2x v 12 cm, 1x v 20 cm, 2x 1/2 v 20 cm
| čelo zásuvky dle vzorníku barev | čelo zásuvky dle vzorníku barev | čelo zásuvky dle vzorníku barev
| teleskopické kuličkové plnovýsuvy s dotahem a dotlumením | teleskopické kuličkové plnovýsuvy s dotahem a dotlumením | teleskopické kuličkové plnovýsuvy s dotahem a dotlumením
| centrální zamykání | centrální zamykání | centrální zamykání
| plastová madla zásuvek s možností barevného rozlišení dle vzorníku | plastová madla zásuvek s možností barevného rozlišení dle vzorníku | plastová madla zásuvek s možností barevného rozlišení dle vzorníku
| tlačné madlo: nerez ocel AISI304 | tlačné madlo: nerez ocel AISI304 | tlačné madlo: nerez ocel AISI304
| 4x kvalitní otočné plastové kolo d=min. 12,5 cm; 2x brzda; plastové nárazníky | 4x kvalitní otočné plastové kolo dmin.=12,5 cm; 2x brzda; plastové nárazníky | 4x kvalitní otočné plastové kolo dmin.=12,5 cm; 2x brzda; plastové nárazníky
| celková nosnost min. 130 kg | celková nosnost min. 130 kg | celková nosnost min. 130 kg
| 10x plastový výklopný box | 10x plastový výklopný box | 10x plastový výklopný box
| na drobný zdravotnický materiál | na drobný zdravotnický materiál | na drobný zdravotnický materiál
| kompletní konstrukce včetně boxů s aretací, zakrytování z nerezu, konzole pro uchycení na záda vozíku | kompletní konstrukce včetně boxů s aretací, zakrytování z nerezu, konzole pro uchycení na záda vozíku | kompletní konstrukce včetně boxů s aretací, zakrytování z nerezu, konzole pro uchycení na záda vozíku
| nerez sklopný stolek | Nerez sklopný stolek | Nerez sklopný stolek
| rozměr stolku cca 49 x 35 cm | rozměr stolku cca 49x35cm | rozměr stolku cca 49x35cm
| sklopný stolek s prolisem 2 mm z nerez oceli AISI304; nosnost min. 10 kg | sklopný stolek s prolisem 2 mm z nerez oceli AISI304; nosnost min. 10 kg | sklopný stolek s prolisem 2 mm z nerez oceli AISI304; nosnost min. 10 kg
| plastový odpadní koš s bezdotykovým ovládání | Plastový odpadní koš s bezdot.ovl | Plastový odpadní koš s bezdot.ovl
| objem min. 7 l | objem min. 7l | objem min. 7l
|  |  |  | Splněn požadavek? | Upřesnění splnění požadavku
Pol. č. | Ozn. | Název položky | Množství [ks]
24 | V519 | Vozík víceúčelový 2-podlažní, vč. 1 zásuvky s organizérem | 11
| rozměr vozíku cca 70 x 53 x 100 cm (Š x H x V) | rozměr vozíku cca 70x53x100 cm | rozměr vozíku cca 70x53x100 cm
| konstrukce: nerez ocel AISI304, antivibrační výztuha | konstrukce: nerez ocel AISI304, antivibrační výztuha | konstrukce: nerez ocel AISI304, antivibrační výztuha
| 2x plato s prolisem cca 1,2 cm; nosnost min 40 kg | 2x plato s prolisem cca 1,2 cm; nosnost min 40 kg | 2x plato s prolisem cca 1,2 cm; nosnost min 40 kg
| 1x oboustranně výsuvný koš; nosnost: min. 15 kg | 1x oboustranně výsuvný koš; nosnost: min. 15 kg | 1x oboustranně výsuvný koš; nosnost: min. 15 kg
| prachotěsná zásuvka v 12 cm: kompaktní plastové čelo (ABS), zásuvka rozdělena příčkami; nosnost: 20 kg | prachotěsná zásuvka v 12 cm: kompaktní plast. čelo (ABS), zásuvka rozdělena příčkami; nosnost: 20 kg | prachotěsná zásuvka v 12 cm: kompaktní plast. čelo (ABS), zásuvka rozdělena příčkami; nosnost: 20 kg
| čelo zásuvky dle vzorníku barev | čelo zásuvky dle vzorníku barev | čelo zásuvky dle vzorníku barev
| centrální zamykání | centrální zamykání | centrální zamykání
| 4x kvalitní otočné plastové kolo d=min. 12,5 cm; 2x brzda; plastové nárazníky | 4x kvalitní otočné plastové kolo d min.=12,5 cm; 2x brzda; plastové nárazníky | 4x kvalitní otočné plastové kolo d min.=12,5 cm; 2x brzda; plastové nárazníky
| plastový odpadní koš s bezdotykovým ovládání | Plastový odpadní koš s bezdot.ovl | Plastový odpadní koš s bezdot.ovl
| objem min. 7 l | objem min 7l | objem min 7l
|  |  |  | Splněn požadavek? | Upřesnění splnění požadavku
Pol. č. | Ozn. | Název položky | Množství [ks]
25 | VX01 | Vozík endo | 2
| rozměr vozíku cca 75 x 55 x 100 cm (Š x H x V) | rozměr vozíku cca 75x55x100 cm | rozměr vozíku cca 75x55x100 cm
| konstrukce: nerez ocel AISI304, antivibrační výztuha | konstrukce: nerez ocel AISI304, antivibrační výztuha | konstrukce: nerez ocel AISI304, antivibrační výztuha
| 2x plato s prolisem 1,2 cm; nosnost: 50 kg | 2x plato s prolisem 1,2 cm; nosnost: 50 kg | 2x plato s prolisem 1,2 cm; nosnost: 50 kg
| prachotěsná zásuvka 3x cca 12 cm: kompaktní plastové čelo (ABS), zásuvky lze rozdělit příčkami; nosnost: 20 kg | prachotěsná zásuvka 3x cca12 cm: kompaktní plast. čelo (ABS), zásuvky lze rozdělit příčkami; nosnost: 20 kg | prachotěsná zásuvka 3x cca12 cm: kompaktní plast. čelo (ABS), zásuvky lze rozdělit příčkami; nosnost: 20 kg
| čelo zásuvky dle vzorníku barev | čelo zásuvky dle vzorníku barev | čelo zásuvky dle vzorníku barev
| centrální zamykání | centrální zamykání | centrální zamykání
| celková nosnost min. 150 kg | celková nosnost min. 150 kg | celková nosnost min. 150 kg
| držák na rukavice | držák na rukavice | držák na rukavice
| odpadkový koš | odpadkový koš | odpadkový koš
| 4x otočné kolo d min=12,5 cm; 2x brzda; plastové nárazníky | 4x otočné kolo d min=12,5 cm; 2x brzda; plastové nárazníky | 4x otočné kolo d min=12,5 cm; 2x brzda; plastové nárazníky
|  |  |  | Splněn požadavek? | Upřesnění splnění požadavku
Pol. č. | Ozn. | Název položky | Množství [ks]
26 | VX02 | Vozík dia | 2
| rozměr vozíku cca 75 x 55 x 100 cm (Š x H x V) | rozměr vozíku cca 75x55x100 cm | rozměr vozíku cca 75x55x100 cm
| konstrukce: nerez ocel AISI304, antivibrační výztuha | konstrukce: nerez ocel AISI304, antivibrační výztuha | konstrukce: nerez ocel AISI304, antivibrační výztuha
| 2x plato s prolisem 1,2 cm; nosnost: 50 kg | 2x plato s prolisem 1,2 cm; nosnost: 50 kg | 2x plato s prolisem 1,2 cm; nosnost: 50 kg
| prachotěsná zásuvka 3x cca 12 cm: kompaktní plastové čelo (ABS), zásuvky lze rozdělit příčkami; nosnost: 20 kg | prachotěsná zásuvka 3x cca12 cm: kompaktní plast. čelo (ABS), zásuvky lze rozdělit příčkami; nosnost: 20 kg | prachotěsná zásuvka 3x cca12 cm: kompaktní plast. čelo (ABS), zásuvky lze rozdělit příčkami; nosnost: 20 kg
| čelo zásuvky dle vzorníku barev | čelo zásuvky dle vzorníku barev | čelo zásuvky dle vzorníku barev
| centrální zamykání | centrální zamykání | centrální zamykání
| celková nosnost min. 150 kg | celková nosnost min. 150 kg | celková nosnost min. 150 kg
| odpadkový koš | odpadkový koš | odpadkový koš
| 4x otočné kolo d=min. 12,5 cm; 2x brzda; plastové nárazníky | 4x otočné kolo d min=12,5 cm; 2x brzda; plastové nárazníky | 4x otočné kolo d min=12,5 cm; 2x brzda; plastové nárazníky
|  |  |  | Splněn požadavek? | Upřesnění splnění požadavku
Pol. č. | Ozn. | Název položky | Množství [ks]
27 | VX03 | Vozík plošinový | 2
| rozměr vozíku cca 75 x 50 cm (Š x H) | rozměr vozíku cca 75x50 cm | rozměr vozíku cca 75x50 cm
| přepravní vozík s nosností 150 kg | Přepravní vozík s nosností 150 kg | Přepravní vozík s nosností 150 kg
| možnost sklopení rukojeti | Možnost sklopení rukojeti. | Možnost sklopení rukojeti.
| průměr koleček min. 10 cm | průměr koleček min. 10 cm | průměr koleček min. 10 cm