## Rekapitulace stavby
Export Komplet | [27 empty] | 2.0 | ZAMOK |  |  |  |  | False | False | {1d55109e-ff46-4fbc-b9e3-d174fa6a089f}
[33 empty] | 0,01 | 21
[33 empty] | 0,01 | 15
|  | REKAPITULACE STAVBY | [17 empty] | v --- níže se nacházejí doplnkové a pomocné údaje k sestavám --- v | [11 empty] | Návod na vyplnění | 0,001
|  | Kód: |  |  |  |  | HORICE23 | [24 empty] | Měnit lze pouze buňky se žlutým podbarvením! 1) na prvním listu Rekapitulace stavby vyplňte v sestavě a) Souhrnný list - údaje o Uchazeči (přenesou se do ostatních sestav i v jiných listech) b) Rekapitulace objektů - potřebné Ostatní náklady 2) na vybraných listech vyplňte v sestavě a) Krycí list - údaje o Uchazeči, pokud se liší od údajů o Uchazeči na Souhrnném listu (údaje se přenesou do ostatních sestav v daném listu) b) Rekapitulace rozpočtu - potřebné Ostatní náklady c) Celkové náklady za stavbu - ceny u položek - množství, pokud má žluté podbarvení - a v případě potřeby poznámku (ta je ve skrytém sloupci) | 0,01
|  | Stavba: |  |  |  |  | Střední škola řemesel a ZŠ-rekonstrukce kuchyně | [25 empty] | 0,01
|  | KSO: | [13 empty] | CC-CZ: | [16 empty] | 0,01
|  | Místo: |  |  |  |  | Hořice,Havlíčkova 54 | [8 empty] | Datum: |  | 01_2023 | [14 empty] | 0,01
0,01
|  | Zadavatel: | [13 empty] | IČ: | [16 empty] | 0,01
|  |  | SŠŘ a ZŠ Hořice Havláčkova 54 | [12 empty] | DIČ: | [16 empty] | 0,01
0,01
|  | Uchazeč: | [13 empty] | IČ: |  | Vyplň údaj | [14 empty] | 0,01
|  |  | Vyplň údaj | [12 empty] | DIČ: |  | Vyplň údaj | [14 empty] | 0,01
False
|  | Projektant: | [13 empty] | IČ: | [16 empty] | False
|  |  | Pridos Hradec Králové | [12 empty] | DIČ: | [16 empty] | True
0,01
|  | Zpracovatel: | [13 empty] | IČ: | [16 empty] | 0,01
|  |  | Ing.Pavel Michálek | [12 empty] | DIČ: | [16 empty] | True
Poznámka:
|  | Cena bez DPH | [13 empty] | 0
[8 empty] | Sazba daně |  |  | Základ daně |  |  |  |  | Výše daně
|  | DPH |  | základní |  |  |  | 21% |  |  | 0 |  |  |  |  | 0
|  |  |  | snížená |  |  |  | 15% |  |  | 0 |  |  |  |  | 0
|  |  |  | zákl. přenesená |  |  |  | 21% |  |  | 0 |  |  |  |  | 0
|  |  |  | sníž. přenesená |  |  |  | 15% |  |  | 0 |  |  |  |  | 0
|  |  |  | nulová |  |  |  | 0% |  |  | 0 |  |  |  |  | 0
|  | Cena s DPH | [6 empty] | v |  |  | CZK |  |  |  | 0
|  | Projektant | [11 empty] | Zpracovatel
|  | Datum a podpis: | [7 empty] | Razítko |  |  |  | Datum a podpis: |  |  | Razítko
|  | Objednavatel | [11 empty] | Uchazeč
|  | Datum a podpis: | [7 empty] | Razítko |  |  |  | Datum a podpis: |  |  | Razítko
REKAPITULACE OBJEKTŮ STAVBY A SOUPISŮ PRACÍ
| Kód: | [6 empty] | HORICE23
| Stavba: | [6 empty] | Střední škola řemesel a ZŠ-rekonstrukce kuchyně
| Místo: | [6 empty] | Hořice,Havlíčkova 54 | [6 empty] | Datum: |  | 01_2023
| Zadavatel: | [6 empty] | SŠŘ a ZŠ Hořice Havláčkova 54 | [6 empty] | Projektant: |  | Pridos Hradec Králové |  |  | Informatívní údaje z listů zakázek
| Uchazeč: | [13 empty] | Zpracovatel: |  | Ing.Pavel Michálek
| Kód |  |  |  | Popis | [7 empty] | Cena bez DPH [CZK] |  |  |  |  | Cena s DPH [CZK] | Typ | z toho Ostat. náklady [CZK] | DPH [CZK] | Normohodiny [h] | DPH základní [CZK] | DPH snížená [CZK] | DPH základní přenesená [CZK] | DPH snížená přenesená [CZK] | Základna DPH základní | Základna DPH snížená | Základna DPH zákl. přenesená | Základna DPH sníž. přenesená | Základna DPH nulová
| Náklady z rozpočtů | [11 empty] | 0 |  |  |  |  | 0 |  | 0 | 0 | 0 | 0 | 0 | 0 | 0 | 0 | 0 | 0 | 0 | 0 |  | D | 0 | ###NOIMPORT### | IMPORT | {1d55109e-ff46-4fbc-b9e3-d174fa6a089f} | {00000000-0000-0000-0000-000000000000}
/ |  | HORICE 1 |  |  |  | SO-01-Vlastní budova | [6 empty] | 0 |  |  |  |  | 0 | STA | 0 | 0 | 0 | 0 | 0 | 0 | 0 | 0 | 0 | 0 | 0 | 0 |  |  | 1 |  | IMPORT | {b62033aa-0bf1-47ae-b11f-124c096a0b05} | {1d55109e-ff46-4fbc-b9e3-d174fa6a089f} | 2

## HORICE 1 - SO-01-Vlastní ...
{b62033aa-0bf1-47ae-b11f-124c096a0b05}
2
| KRYCÍ LIST SOUPISU PRACÍ | [7 empty] | v --- níže se nacházejí doplnkové a pomocné údaje k sestavám --- v | [8 empty] | False
Stavba:
Střední škola řemesel a ZŠ-rekonstrukce kuchyně
Objekt:
HORICE 1 - SO-01-Vlastní budova - část gastro
| KSO: |  |  |  |  | CC-CZ:
| Místo: |  | Hořice,Havlíčkova 54 |  |  | Datum: | 01_2023
| Zadavatel: |  |  |  |  | IČ:
|  | SŠŘ a ZŠ Hořice Havláčkova 54 |  |  |  | DIČ:
| Uchazeč: |  |  |  |  | IČ: | Vyplň údaj
|  | Vyplň údaj |  |  |  | DIČ: | Vyplň údaj
| Projektant: |  |  |  |  | IČ:
|  | Pridos Hradec Králové |  |  |  | DIČ:
| Zpracovatel: |  |  |  |  | IČ:
|  | Ing.Pavel Michálek |  |  |  | DIČ:
Poznámka:
| Cena bez DPH | [5 empty] | 0
|  |  | Základ daně |  |  | Sazba daně | Výše daně
| DPH | základní | 0 |  |  | 21% | 0
|  | snížená | 0 |  |  | 15% | 0
|  | zákl. přenesená | 0 |  |  | 21% | 0
|  | sníž. přenesená | 0 |  |  | 15% | 0
|  | nulová | 0 |  |  | 0% | 0
| Cena s DPH |  |  | v | CZK |  | 0
| Projektant |  |  | Zpracovatel
| Datum a podpis: |  | Razítko | Datum a podpis: |  |  | Razítko
| Objednavatel |  |  | Uchazeč
| Datum a podpis: |  | Razítko | Datum a podpis: |  |  | Razítko
REKAPITULACE ČLENĚNÍ SOUPISU PRACÍ
Stavba:
Střední škola řemesel a ZŠ-rekonstrukce kuchyně
Objekt:
HORICE 1 - SO-01-Vlastní budova - část gastro
Místo: |  |  | Hořice,Havlíčkova 54 |  |  | Datum: | 01_2023
Zadavatel: |  |  | SŠŘ a ZŠ Hořice Havláčkova 54 |  |  | Projektant: | Pridos Hradec Králové
Uchazeč: |  |  | Vyplň údaj |  |  | Zpracovatel: | Ing.Pavel Michálek
Kód dílu - Popis | [6 empty] | Cena celkem [CZK]
Náklady ze soupisu prací | [6 empty] | 0 | [11 empty] | -1
| M - M | [5 empty] | 0
| 38-M - Gastro technologie | [5 empty] | 0
SOUPIS PRACÍ
Stavba:
Střední škola řemesel a ZŠ-rekonstrukce kuchyně
Objekt:
HORICE 1 - SO-01-Vlastní budova - část gastro
Místo: |  |  | Hořice,Havlíčkova 54 |  |  | Datum: | 01_2023
Zadavatel: |  |  | SŠŘ a ZŠ Hořice Havláčkova 54 |  |  | Projektant: | Pridos Hradec Králové
Uchazeč: |  |  | Vyplň údaj |  |  | Zpracovatel: | Ing.Pavel Michálek
PČ | Typ | Kód | Popis | MJ | Množství | J.cena [CZK] | Cena celkem [CZK] | Cenová soustava |  | DPH | J. Nh [h] | Nh celkem [h] | J. hmotnost [t] | Hmotnost celkem [t] | J. suť [t] | Suť Celkem [t]
Náklady soupisu celkem | [6 empty] | 0 |  |  |  |  | 0 |  | 0 |  | 0 |  | D | -1 | [7 empty] | 0
| D | M | M |  |  |  | 0 |  |  |  |  | 0 |  | 0 |  | 0 | 3 | D | 0 | ROZPOCET | [6 empty] | 0
| D | 38-M | Gastro technologie |  |  |  | 0 |  |  |  |  | 0 |  | 0 |  | 0 | 3 | D | 1 | ROZPOCET | [6 empty] | 0
117 | K | 380001 | D+M technologie stravování | kpl | 1 | 0 | 0 |  |  | základní |  | 0 | 0 | 0 | 0 | 0 | 64 | K | 2 | ROZPOCET | 0 | 0 | 0 | 0 | 0 | 1 | 0 | 64 | 101330344

## RR - GASTRO
| TeS, spol. s r.o. Chotěboř | Rozpočet na dodávku a montáž gastronomického zařízení
| TECHNOLOGIE STRAVOVÁNÍ - PROJEKCE, DODÁVKA A SERVIS GASTRONOMICKÝCH ZAŘÍZENÍ | AKCE : Hořice - SOU a ZŠ Hořice
| Zednická 558, 583 01 Chotěboř | Datum : | 2023-01-17
Držitel certifikátů ČSN EN ISO 9001 a ČSN EN ISO 14001
poz. | Předmět - název | Rozměry | Napětí | Ks | Cena/kus bez DPH | Cena celkem bez DPH
A | Příjem zboží
A1 | Příjmová váha, váživost min. 150 kg, rozměr vážní plochy min. 450x550mm, provedení litina / nerez, LCD displej, fukce- vážení, pořčítání kusů, navažování, certifikace pro obchodní vážení - ES ověření | 460x675x755 | 0,3kW/230V | 1 |  | 0
B | Skladování odpadků
B1 | Profesionální chladnička, objem 130 lt, nerezové opláštění, 1x plné dveře, ventilované cirkulační chlazení, digitální termostat, automatické odtávání, integrovaný zámek dveří, teplotní rozsah +2°C až +8°C | 600×600×845 | 0,15kW/230V | 1 |  | 0
B2 | Nástěnná vovodní baterie - dodávka stavby |  |  | 1
B3 | Podlahová vpusť, s protizápachovou uzávěrou k zalití do podlahy, vč. pochůzného podlahového vyjímatelného roštu - dodávka stavby | 500x500 |  | 1
C | Sklad obalů
C1 | Plošinový vozík, nosnost vozíku 100 kg/police, pojízdné provedení - 4x otočné kolečko, každé o průměru 100mm, 2x opatřené aretační brzdou, tuhé, pevné svařované provedení, vozík nerezový | 800x500x850 |  | 1 |  | 0
D | Suchý sklad potravin
D1 | Skladový regál, 4x plná police, regál montovaný, dodávka vč. spojovacího materiálu, komaxitové provedení - bílá barva police i stojen | 1200x600x2000 DOMĚREK |  | 4 |  | 0
D2 | Skladový regál, 4x plná police, regál montovaný, dodávka vč. spojovacího materiálu, komaxitové provedení - bílá barva police i stojen | 1050x600x2000 DOMĚREK |  | 2 |  | 0
D3 | Skladový regál, 4x plná police, regál montovaný, dodávka vč. spojovacího materiálu, komaxitové provedení - bílá barva police i stojen | 1150x600x2000 |  | 1 |  | 0
D4 | Skladový regál, 4x plná police, regál montovaný, dodávka vč. spojovacího materiálu, komaxitové provedení - bílá barva police i stojen | 850x600x2000 DOMĚREK |  | 1 |  | 0
D5 | Skladový regál, 4x plná police, regál montovaný, dodávka vč. spojovacího materiálu, komaxitové provedení - bílá barva police i stojen | 800x600x2000 DOMĚREK |  | 1 |  | 0
E | Chlazený sklad
E1 | Chladící skříň, ventilované cirkulační chlazení, objem 700lt, automatické odtávání kondenzátu, digitální termostat, celonerezové provedení - vně i uvnitř nerezová ocel AISI 304, izolace 50 mm, elektronické digitální ovládání, nastavitelné nožičky, vnitřní prostor přizpůsoben rozměrům GN 2/1 nebo přepravek 600x400mm, nastavitelné roštové police 3ks, rozsah teploty -2°C až +8°C | 693x826x2008 | 0,38kW/230V | 4 |  | 0
E2 | Mrazící skříň, ventilované cirkulační chlazení, objem 700lt, digitální termostat, celonerezové provedení - vně i uvnitř nerezová ocel AISI 304, izolace 50 mm, elektronické digitální ovládání, nastavitelné nožičky, vnitřní prostor přizpůsoben rozměrům GN 2/1 nebo přepravek 600x400mm, nastavitelné roštové police 3ks, rozsah teploty -16°C až -21°C | 693x826x2008 | 0,27kW/230V | 2 |  | 0
F | Sklad zeleniny
F1 | Podlahový rošt, plastové provedení - vyroben z recyklovaných platsových latí, určený rpo uskladnění brambor a kořenové zeleniny | 2100x1500x70 DOMĚREK |  | 1 |  | 0
F2 | Skladový regál, 4× plná police, každý police opatřena podélnými výztuhami, nosná konstrukce z jeklů 40/40 mm, tuhá, pevná, svařovaná konstrukce, celonerezové provedení | 1250x450x1800 DOMĚREK |  | 1 |  | 0
G | Příprava masa
G1 | Mycí stůl 1x vevařený lisovaný dřez o rozměru 500x500x250mm, dřez umístěný vlevo, vpravo pod pracovní deskou 2x výsuvná zásuvka, kapacita každé zásuvky 1x GN 1/1-150, 1x plná police, zadní lem, levý lem, prolamovaná pracovní deska, nerezové provedení | 1600x700x850 DOMĚREK |  | 1 |  | 0
G2 | Nástěnná vovodní baterie - dodávka stavby |  |  | 1
G3 | Masodeska na porcování masa, stolní, dřevěná | 600x400x100 |  | 1 |  | 0
G4 | Chlazený stůl dvousekcový, každá sekce vybavena 2x výsuvnou zásuvkou, tzn. celková kapacita 4x zásuvka, objem 274 litrů, nerezové provedení, vnitřní prostor chlazeného stolu uzpůsoben pro vložení gastronádob GN 1/1, zásuvky tvořené perforovanými koš nerezové oceli pro velikost GN 1/1, stůl osazený pracovní deskou nad agregátem s lisovaným dřezem o velikosti 330x330x200mm, chladivo R-600a, bez CFC, ventilované chlazení, pracovní teplota -2°C až +8°C při okolní teplotě 43 °C, digitální displej pro elektronické řízení teploty a odmražování, stupeň ochrany IPX5, tlakově vtřikovaná polyuretanová izolace o síle 50 mm a hustotě 40kg/m3 výškově stavitelné nožičky, chladící agregát umístěn vpravo | 1342x700x850 | 0,2kW/230V | 1 |  | 0
G5 | Stojánková vodovodní baterie, pákové ovládání |  |  | 1 |  | 0
G6 | Skříňka otevřená s policí, zapláštěné oba boky + opláštěná záda skříňky, vnitřní police stavitelná, pod spodní police podvěšena 5x kořenka, každá o velikosti GN 1/9 -65mm, celonerezové provedení | 1350x350x600 |  | 1 |  | 0
G7 | Příslušenství k univerzálnímu robotu na poz H4, příslušenství obahuje : 1x kotlík o objemu 30 lt, 1x míchač do kotlíku o objemu 30 lt, 1x hnětací hák do kotlíku o objemu 30 lt, 1x šlehací metla do kotlíku o objemu 30 lt, 1x redukční nosič ke kotlíku |  |  | 1 |  | 0
G8 | Příslušenství k univerzálnímu robotu na poz H4, příslušenství obahuje : 1x přídavný mlýnek na maso, plně kompatibilní a doporučené příslušenství výrobcem robota, nerezové provedení těla přístroje, průměr složení 98mm dvojsložení | 350x250x300 |  | 1 |  | 0
H | Hrubá příprava zeleniny
H1 | Mycí stůl, 1x vevařený lisovaný dřez o rozměru 600x500x300mm, prolamovaná pracovní deska, kapotáž dřezu z čela a obou boků, zadní lem, levý lem, pravý lem, nerezové provedení | 1500x700x850 DOMĚREK |  | 1 |  | 0
H2 | Nástěnná vovodní baterie - dodávka stavby |  |  | 1 |  | 0
H3 | Škrabka brambor a kořenové zeleniny, nerezové opláštění, objem jedné náplně min. 20 kg bambor, teoretická kapacita min. 300 kg brambor / 1 hod. | 750x800x950 | 0,75kW/400V | 1 |  | 0
H4 | Lapač škrobu a šlupek, nerezové provedení, kompatibilní se škrabkou brambor a kořenové zeleniny na poz. H3 | 320x320x320 |  | 1 |  | 0
H5 | Podlahová vpusť, s protizápachovou uzávěrou k zalití do podlahy, vč. pochůzného podlahového vyjímatelného roštu - dodávka stavby | 350x350 |  | 1 |  | 0
H6 | Keramické umyvadlo - dodávka stavby |  |  | 1 |  | 0
H7 | Skladový regál, 4× plná police, každý police opatřena podélnými výztuhami, nosná konstrukce z jeklů 40/40 mm, tuhá, pevná, svařovaná konstrukce, celonerezové provedení | 700x650x1800 DOMĚREK |  | 1 |  | 0
J | Příprava těsta
J1 | Pracovní stůl, pod pracovní deskou umístěna 3x výsuvná zásuvka, vnitřní kapacita každé zásuvky - 1x GN 1/1-150, 1x plná police, zadní lem, pravý lem, levý lem, dřevěná (buková) pracovní deska, nerezová provedení | 1800x700x850 DOMĚREK |  | 1 |  | 0
J2 | Skříňka uzavřená, opláštěné oba boky + opláštěná záda, z čela skříňka přístupná formou posuvných dvířek, 1x vnitřní stavitelná police, celonerezové provedení | 1800x350x600 DOMĚREK |  | 1 |  | 0
J3 | Skladový regál, 4× plná police, každý police opatřena podélnými výztuhami, nosná konstrukce z jeklů 40/40 mm, tuhá, pevná, svařovaná konstrukce, celonerezové provedení | 800x400x1800 DOMĚREK |  | 1 |  | 0
J4 | Univerzální kuchyňský robot, součástí robota 1x kotlík o objemu 60 lt, vč. nástavců na míchání, hnětání a šlehání, min. 3 rychlosti otáček - 72, 146, 290 otáček rameno planety, planetové uložení nástavců pro dokonalé promísení nádoby bez její rotace, mechanické ovládání, automatický zdvich nádoby - posun kotlíku nahoru a dolu je z důvodu bezpečnostni, rychlosti a námahy zajišťován elektrickou převodovkou - obsluha nemusí točit kolem !!! , drátěná ochrana kotlíku mechanickým spínačem, váha min. 330 kg - snižuje otřesy a hlučnost při chodu přístroje při plné zatěží, z čela robota náboj pro připojení přípojných strojků na mletí masa, krouhání zeleniny a mletí máku | 570x1070x1140 | 2,8kW/400V | 1 |  | 0
K | Čistá příprava zeleniny a studené kuchyně
K1 | Nerezová kombinovaná výlevka, rozměr výlevky 400x400x200mm, rozměr umyvadla 440x280x140mm | 500x700x850 |  | 1 |  | 0
K2 | Stojánková vodovodní baterie, hygienické pákové loketní ovládání "CLINIC" |  |  | 1 |  | 0
K3 | Chlazený stůl třísekcový, první sekce vybavena křídlovými dvířky, druhá sekce vybavena křídlovými dvířky, třetí sekce vybavena 2x výsuvnou zásuvkou, objem 428 litrů, nerezové provedení, stůl osazený pracovní deskou, vnitřní prostor chlazeného stolu uzpůsoben pro vložení gastronádob GN 1/1, zásuvky tvořené perforovanými koš nerezové oceli pro velikost GN 1/1, chladivo R-600a, bez CFC, ventilované cirkulační chlazení, pracovní teplota -2°C až +8 °C, digitální displej pro elektronické řízení teploty a odmražování, stupeň ochrany IPX5, tlakově vtřikovaná polyuretanová izolace o síle 50 mm a hustotě 40kg/m3, výškově stavitelné nožičky, agregát vpravo | 1792x700x850 | 0,2kW/230V | 1 |  | 0
K4 | Skříňka uzavřená, opláštěné oba boky + opláštěná záda, z čela skříňka přístupná formou posuvných dvířek, 1x vnitřní stavitelná police, celonerezové provedení | 1800x350x600 |  | 1 |  | 0
K5 | Nářezový stroj, šnekový převod, šikmé uložení řezného stolu, průměr nože 250 mm, speciální antiadhésní úprava nože, tlakový odlitek z hliníkové slitiny, rozměr stolu 210x170mm, přídavné brusné zařízení v ceně, spciální antiadhesní úprava nože, motor s ventilátorem a pojistkou proti přehřátí | 425x525x380 | 0,2kW/230V | 1 |  | 0
K6 | Univerzální kuchyňský robot, objem nádoby min. 9,5 lt, časovač, regulace rychlosti 1 až 10 (181 až 561 ot./min), digitální ovládání, planetové uložení nástavců, bezpečnostní mikrospínače, odnímatelná nerezová nádoba, zvuková signalizace ukočení pracovního cyklu | 350x450x538 | 0,650kW/230V | 1 |  | 0
K7 | Krouhač zeleniny, výkon min. 250 kg/h, krouhač umožňuje plátkování, strouhání, vlnkování, nudličkování, kostičkování a hranolkování, indukční asynchronní motor, nerezová hřídel, magentický bezpečnostní systém přeruší chod zařízení při otevření víka nebo při zvednutí přítlačné páky, automatický restart, celonerezový kryt motorového bloku, součástí zařízení krouhací hlava s přítlačnou pákou, hlava s přítlačnou pákou je tvořena kovovou mechanickou krouhací hlavou s kruhovým násypným otvorem o ploše min. 139 cm2 a s kruhovým integrovaným tubusem o průměru min. 58mm, , součástí zařízení 1x vyhazovací kotouč, 1x stlačovací kolík | 350x320x590 | 0,55kW/230V | 1 |  | 0
K8 | Sada přídavných disků ke krouhači zeleniny na poz. F5, sada obsahuje : 1x plátkovač 2mm, 1x plátkovač 4mm, 1x strouhač 1,5mm, 1x nudličkovač 4x4mm, 1x kostičkovač 14x14x14mm /složen ze dvou disků/ |  |  | 1 |  | 0
K9 | Pracovní stůl, 1x plná police, zadní lem, pravý lem, nerezové provedení | 1100x700x850 DOMĚREK |  | 1 |  | 0
K10 | Chlazený stůl dvousekcový, každá sekce vybavena 2x výsuvnou zásuvkou, tzn. celková kapacita 4x zásuvka, objem 274 litrů, nerezové provedení, vnitřní prostor chlazeného stolu uzpůsoben pro vložení gastronádob GN 1/1, zásuvky tvořené perforovanými koš nerezové oceli pro velikost GN 1/1, chladící stůl bez pracovní desky, chladivo R-600a, bez CFC, ventilované chlazení, pracovní teplota -2°C až +8°C při okolní teplotě 43 °C, digitální displej pro elektronické řízení teploty a odmražování, stupeň ochrany IPX5, tlakově vtřikovaná polyuretanová izolace o síle 50 mm a hustotě 40kg/m3 výškově stavitelné nožičky, chladící agregát umístěn vpravo | 1342x700x850 | 0,2kW/230V | 1 |  | 0
K11 | Pracovní deska, 1x vevařený lisovaný dřez o velikosti 330x330x200mm, dřez umístě vpravo, tak aby byl usazen na chladícím agregátem chlazeného stolu na poz. K10, zadní lem, výřez levého zadního rohu, nerezové provedení | 1750x700x40 DOMĚREK |  | 1 |  | 0
K12 | Stojánková vodovodní baterie , pákové ovládání |  |  | 1 |  | 0
K13 | Skříňka uzavřená, opláštěné oba boky + opláštěná záda, z čela skříňka přístupná formou posuvných dvířek, 1x vnitřní stavitelná police, celonerezové provedení | 1450x350x600 DOMĚREK |  | 1 |  | 0
L | Varna
L1 | Konvektomat elektrický, bojlerový generátor páry - NE INJEKČNÍ (!!!), kapacita min. 11x GN 1/1, zakládání gastronádob do konvektomatu na široko - délka každého zásuvu max 350mm, digitální ovládání nastavení teploty a času, volba z režimů : horký vzduch 30 až 300°C, pára 30 až 130°C, regenerace pokrmů, nízkoteplotní vaření/pečení, pečení přes noc, delta T pečení, min. 6-bodová teplotní sonda, min. 8" dotykový displej s rychlou odezvou bez mechanických prvků nebo tlačítek, antibakteriální úprava kliky dveří, možnost přizpůsobení vzhledu menu (profilu) integrovaná sprcha, trojité zasklení dveří pro snížení spotřeby a jako bezpečnostní prvek proti popálení obsluhy, síla ekologické izolace 50 mm, systém rychlého zchlazení, manuální vlhčení, řízení vlhkosti, programování 1000 programů s 20 kroky, servisní a diagnostický systém, automatické mytí - výběr z mycích programů podle stupně znečištění, mytí bez použití tekutých přípravků - možno práškových nebo tabletový prostředek !!! - požadavek bezpečnosti práce, | 933x821x1046 | 18,6kW/400V | 1 |  | 0
L2 | Podstavec pod konvektomat, celonerezové provedení, 2x sloupec zásuvů pro GN 1/1 | dle konvektomatu |  | 1 |  | 0
L3 | Pracovní stůl, 1x plná police, zadní lem, pravý lem, nerezové provedení | 350x850x900 DOMĚREK |  | 1 |  | 0
L4 | Elektrická multifunkční pánev, objem pánve min. 2x 49 lt, kapacita 2x GN 1/1, rozměr dna 2x 375x580 mm, hloubka vany 220mm, užitná plocha 2x 22 dm2, pánev umožňuje vaření, intenzívní a šetrné, smažení, fritování, dušení, nízkoteplotní úpravy, grilování, restování, opékání, konfitování, úprava sous – vide (vaření ve vakuu při konstantní nízké teplotě). Rozsah teplot: 30 °C až 250 °C, Automatický a manuální režim úpravy pokrmů, dotyková barevná 10“ obrazovka s HD rozlišením a intuitivním ovládáním, možnost uložení vlastních programů, paměť pro min. 350 programů o 20 krocích, zobrazování průběhu úprav na displeji, přesné senzorické měření teplot, indikace nastavených a skutečných hodnot, krytí displeje IPX5, Konstrukce stroje kompletně v provedení AISI 304, minimální síla materiálu 3 mm, materiál vany AISI 316, Speciální vakuově lisované, sendvičové dno o síle 31 mm, dvojité robustní izolované víko s motorickým zdvihem, bezpečnostní proces spouštění zabraňující úrazu, odvod nadbytečné páry otvorem ve středu víka, topný systém SUPER BLOCK JPX 17, roznášecí hliníkový blok s celoplošnými topnými tělesy z nerez materiálu, automatický systém napouštění vany - dávkování vody s přesností na 1dcl, vyklápění pánve s proměnlivou rychlostí, bez trhavých pohybů i při maximálním naplnění. Osa sklápění umožňuje vyklopení vany pro kompletní vyprázdnění pánve, mechanismus vyklápění vyroben kompletně z nerezové oceli, vícebodová sonda pro měření teploty jádra suroviny, integrovaný odpad ve dně vany pánve s automatickým uzávěrem, automatický zdvih košů se samostatným pohonem – možnost použití pánve i se zavřeným víkem včetně ramene s koši, automatická senzorová signalizace zavěšení ramene pro automatický zdvih košů, integrovaná zásuvka 230 V /16 A, USB konektor, integrovaná sprcha s automatickým navíjením a kovovou hlavicí, regulátor tlaku vody v základní výbavě. HACCP (Systém analýzy rizika a stanovení kritických kontrolních bodů), paměť pro 300 posledních procesů, servisní přístup z přední části stroje, jednoduše výsuvný panel el. výstroje v pravé noze, umožňující sestavení více pánví do bloku bez mezer, centrální připojení vody, odpadu a elektřiny na stěnu i do podlahy,, Certifikační značka CE, TUV-SUD | 1580x850x1050 | 27,5kW/400V | 1 |  | 0
L5 | Příslušenství k multifunkční pánvi na poz. L4 - rameno pro zvedání a spouštění košů |  |  | 1 |  | 0
L6 | Příslušenství k multifunkční pánvi na poz. L4 - varný koš |  |  | 1 |  | 0
L7 | Příslušenství k multifunkční pánvi na poz. L4 - fritovací koš |  |  | 1 |  | 0
L8 | Příslušenství k multifunkční pánvi na poz. L4 - velká špachtle bez držadla |  |  | 1 |  | 0
L9 | Příslušenství k multifunkční pánvi na poz. L4 - rošt na dno pánve |  |  | 1 |  | 0
L10 | Příslušenství k multifunkční pánvi na poz. L4 - síto |  |  | 1 |  | 0
L11 | Příslušenství k multifunkční pánvi na poz. L4 - čistící houba SCOTCHBRICK na pánve |  |  | 2 |  | 0
L12 | Multifunkční indukční sporák, 3x plotna čtvercová o rozměru 370x297mm, součástí sporáku 2x externí vpichová sonda pro regulaci výkonu na základě měření teploty připravovaných pokrmů, napoustěcí rameno zabudované ve sporáku, kolem celého obvodu pracoví desky žlab pro odtékání přetečeného varného obsahu s odtokem, zásuvka pro připojení el. příslušenství, pracovní deska o síle 2 mm z materiálu AISI 304,, síla skleněné plotny 3,8mm, 1x plotna výkonu 3,5kW, 1x plotna o výkonu 3,5kW, 1x plotna o výkonu 6kW, každá plotna vybavena vlastním generátorem, kažná indukční deska spíná od 120 mm velikosti varné nádoby, 10 výkonových varných úrovní, 7 udržovacích úrovní teplot( 35, 40, 50, 60, 70, 80, 90°C), 230V , nerezové nohy 150mm, maximální zatížení jedné skleněné desky 60 kg, tepelná ochrana varné desky, hlavní vypínač přímo na zařízení, nerezové provedení, | 1300x700x900 | 13,5kW/400V | 1 |  | 0
L13 | Závěsná digestoř, 2x řada tukových filtrů, celonerezové provedení, provedení filtrů lamelové, odtokový žlábek na kondenzát ukončený výpustným kohoutem, osvětlení po obou kratších stranách | 1700x1950x450 | 0,2kW/230V | 1 |  | 0
L14 | Závěsná digestoř, 1x řada tukových filtrů, celonerezové provedení, provedení filtrů lamelové, odtokový žlábek na kondenzát ukončený výpustným kohoutem, osvětlení | 1400x1550x450 |  | 1 |  | 0
M | Porcování jídel
M1 | Pracovní stůl, 2x plná police, vlevo zásuvkový blok obsahující 3x výsuvnou zásuvku nad sebou, vnitřní kapacita každé zásuvky 1x GN 1/1-150mm, zadní lem, nerezové provedení | 1550x700x900 DOMĚREK |  | 1 |  | 0
M2 | Chlazený stůl dvousekcový, každá sekce vybavena 2x výsuvnou zásuvkou, tzn. celková kapacita 4x zásuvka, objem 274 litrů, nerezové provedení, vnitřní prostor chlazeného stolu uzpůsoben pro vložení gastronádob GN 1/1, zásuvky tvořené perforovanými koš nerezové oceli pro velikost GN 1/1, chladící stůl bez pracovní desky, chladivo R-600a, bez CFC, ventilované chlazení, pracovní teplota -2°C až +8°C při okolní teplotě 43 °C, digitální displej pro elektronické řízení teploty a odmražování, stupeň ochrany IPX5, tlakově vtřikovaná polyuretanová izolace o síle 50 mm a hustotě 40kg/m3 výškově stavitelné nožičky, chladící agregát umístěn vpravo | 1342x700x850 | 0,2kW/230V | 1 |  | 0
M3 | Pracovní deska základní plně podlepená v celé ploše, zadní lem, levý lem, pravý lem, nerezové provedení | 1950x700x40 DOMĚREK |  | 1 |  | 0
M4 | Skříňka uzavřená, opláštěné oba boky + opláštěná záda, z čela skříňka přístupná formou posuvných dvířek, 1x vnitřní stavitelná police, celonerezové provedení | 1950x350x600 DOMĚREK |  | 1 |  | 0
N | Výdej jídel
N1 | Pojízdný zásobník táců a příborů, 2x prolisované plato - určeno pro odkládání podnosů, příborník osazený 4x GN 1/4 o hl 150 mm, 4x kolečka o pr 75 mm, z toho 2x bržděná, celonerezové provedení | 750x600x1300 |  | 1 |  | 0
N2 | Výdejní lázeň dělená, pevná - stacionární, kapacita 5x GN 1/1-200, každá vana disponuje samostatným topným tělesem, samostatným termostatem pro regulaci teploty až do +90°C a samostatným vypouštěcím ventilem,1x plná police - dno, příprava pro pevné připojení lázní na vodu a odpad, opláštěná záda vč. obou boků až k podlaze /sokl/, příprava pro instalaci pojezdové dráhy - viz poz. N8 příprava pro instalaci výdení galerie - viz poz. N14, umístění lázní respektive galerie musí být řešeno tak, aby bylo možné výdejní olno uzavřít roletou, nerezové provedení | 2000x700x900 DOMĚREK | 2,1kW + 1,4kW/2x 230V | 1 |  | 0
N3 | Elektrický vyhřívaný zásobvník na misky a talíře, 2x šachta s kapacitou 50 talířů nebo 78 misek, celková kapacita vozíku 100 talířů nebo 152 misek o pr 120 mm, dvouplášťový izolovaný, vnitřní ventilátor pro nucený rozvod vzduchu, pojízdné provedení - 4x kolečka, každé o pr. 12 mm z toho 2x otočná a bržděná, trubkové madlo, odkládací zásuvka, regulovatelný termostat v rozmezí +35°C až +110°C | 1080x540x900 | 2kW/230V | 1 |  | 0
N4 | Pracovní stůl, skříňový - opláštěné oba boky + opláštěná záda, opláštění vč. soklu až na zem, 1x plná police - dno, ze strany personálu kuchyně stůl otevřený, 1x otvor pro zabudování chladícího agregátu od vitríny na poz. N5, nerezové provedení, bez lemů | 1000x700x900 DOMĚREK |  | 1 |  | 0
N5 | Chladící vitrína, podvěšený chladící agregát, samoobslužné provedení (3x 3 dvířka) digitální termostat s regulací teploty, regulace teploty od +4°C, dynamické ventilované chlazení, materiál sklo/nerez, izolační dvojskla, posuvná dvířka že strany obsluhy (demontovatelná), 2x police z kaleného skla, 1x rozměr police 922x350 mm a 1x rozměr police 922x400 mm, výškově nastavitelné police, LED osvětlení, ze strany zákazníka vitrína zkosená | 1000x700x650 | 0,240kW/230V | 1 |  | 0
N6 | Pojízdný vozík na podávaní košů se skleničkami na nápoje a miskami na polévku, celonerezová konstrukce, 4x kolečka o průměru 100mm, dvě z nich opatřena aretační brzdou, pohyblivá plošina o rozměru 520x520mm uložená na kuličkových ložiskách, regulace výšky výdeje košů, kapacita vozíku 5 ks košů 500x500mm | 560x590x900 |  | 1 |  | 0
N7 | Výdejní galerie, horní odkládací police nerezová, min. 3x nerezová konzole, z čela skleněný odnímatelný svislý hygienický zákryt | 2000x300x350 DOMĚREK |  | 1 |  | 0
N8 | Pojezdová dráha trubková, vč, konzol pro instalaci na zeď, nerezové provedení | 3450x350 DOMĚREK |  | 1 |  | 0
N9 | Pracovní stůl skříňový, opláštěné oba boky, opláštěná záda, z čela stůl přístupný posuvnými dvířky, 1x plná police - dno, prolomená pracovní deska, zadní lem, pravý lem, příprava pro instalaci pojezdové dráhy na poz. N10 a N11, nerezové provedení | 1400x700x900 DOMEREK |  | 1 |  | 0
N10 | Pojezdová dráha trubková, vč, konzol pro instalaci na pracovní stůl na poz. N9, nerezové provedení | 1400x350 DOMĚREK |  | 1 |  | 0
N11 | Pojezdová dráha trubková, vč, konzol pro instalaci na pracovní stůl na poz. N9, nerezové provedení | 1050x350 DOMĚREK |  | 1 |  | 0
N12 | Termos elektricky vyhřívaný, objem 20 lt, obsah až 160 šálků o objemu 125ml, výška kohoutku 120 mm, udržovací teplota 80 až 85°C automaticky, celonerezové dvouplášťové izolovoné provedení včetně víka, kohout s Led osvětlením, vodoznak s ryskou, ergonomická madla, | 355x515 | 0,1kW/230V | 1 |  | 0
N13 | Výrobník chlazených nápojů - vířič, objem 2x 25 litrů, 2x hranatá nádoba z plastu, v každé nádobě lze samostaně ovládat lopatky víření, regulace teploty nápoje, nerezové provedení | 660x450x670 | 0,44kW/230V | 1 |  | 0
N14 | Přeokenní roleta - dodávka stavby | DOMĚREK |  | 1 |  | 0
N15 | Přeokenní roleta - dodávka stavby | DOMĚREK |  | 1 |  | 0
O | Mytí stolního nádobí
O1 | Transportní vozík, určen pro zasouvání gastronádob GN 1/1 nebo GN 2/1, nerezové provedení, kapacita každého vsunu - 2x GN 1/1 nebo 1x GN 2/1, 15x vsun na GN, celková kapacita 30x GN 1/1 nebo 15x GN 2/1, pojízdné provedení - 4x kolečka, každé o průměru min. 75mm, dvě ze čtyř koleček opatřeny aretační brzdou | výška vozíku 1750mm |  | 2 |  | 0
O2 | Vstupní stůl k myčce, levý, prolis pro vedení na koše 500x500mm, 1x otvor pro stojánkoou sprchu, 1x vevařený lisovaný dřez o rozměru 450x450x250mm, dřez umístěn vpravo, zvýšený zadní lem - zadní oplachová stěna výšky 150mm, stůl samostatně stojící, ale zavěšený do myčky - 4x noha stolu, částečná kapotáž dřezu z čela - vlevo vedle dřezu volný prostor pro umístění automatického změkčovače vody | 1200x800x900 DOMĚREK |  | 1 |  | 0
O3 | Sprcha s baterií ze stolu, baterie páková, sprcha vč. napouštěcího ramínka, nerezová tlaková hadice, vyrovnávací pružina, tlaková sprcha s pákovým ovladačem | 150x200x1100 |  | 1 |  | 0
O4 | Předmývací stroj - výrazně snižuje celkové provozní náklady tím, že nahradí odmáčení a ruční sprchování, tím sníží spotřebu vody a energie, bez přívodu vody, respektive přívod vody zajištěn napojením na myčku nadobí VÝHODY: Ergonomie: - nahrazuje ruční předmytí. - snížení úrazů v mycím provozu na minimum Ekonomie: unikátní recyklace vody z myčky nádobí zajišťující výraznou úsporu vody. Výkon čerpadla 0,9 kW objem mycí nádrže 45l Kapacita až 120 košů za hodinu | 600x658x1900* výška po otevření kapoty | 400V/0,9kW | 1 |  | 0
O5 | Příslušenství pro předmývací stroj na poz. O4 - automatické otevírání a zavírání kapoty myčky vč. funkce automatického spouštění cyklu s vložením koše do myčky. |  |  | 1 |  | 0
O6 | Příslušenství pro předmývací stroj na poz. O4 - čerpadlo booster pump pro automatický zdvih kapoty s předmyčky |  |  | 1 |  | 0
O6a | Příslušenství pro předmývací stroj na poz. O4 - sprcha samonavijecí, délka 1,7 m, uzavíratelná pákovým mechanismem, 2x voda /teplá a studená, určena pro sanitaci granulové myčky nádobí, připevněná na vstupním stole |  |  | 1 |  | 0
O7 | Spojovací mezidílec pro přímé propojení předmyčky s myčkou - díl je určený pro přímou instalaci v šířce 140 mm, součástí zadní lem jako ochrana proti stříkající vodě. | 140x710 |  | 1 |  | 0
O8 | Myčka nádobí na mytí stolního nádobí s dvojitým oplachem využívajícím odpadní vody z přídavné nádrže, garantovaná spotřeba vody 1 litr na 1 mycí cyklus. Dvojité opláštění stroje, tepelná a hluková izolace, společné ovládání, odtékající odpadní voda připojena na automatický předmycí stroj - , minimální vstupní výška 400 mm, rozměr koše 500 x 500 mm, připojení na studenou vodu, 3 mycí programy, individuální nastavení mycího a oplachového času pro každý program, individuální nastavení teploty mytí a teploty oplachové vody na každý program, samočistící sanitační proces v závěru při vypnutí stroje, robustní celonerezové provedení včetně mycích ramen a sít, ergonomické otevírání kapoty umožňující páře opouštět mycí prostor zadní částí stroje z důvodu ochrany obsluhujícího personálu, hluboce tažená nádrž zamezující tvorbě pěny, příkon bojleru min. 9 kW, diagnostické funkce stroje, ukládání HACCP dat a tvorba reportů, zabudovaný dávkovač oplachového prostředku, Mycí čerpadlo (kW) 0,9 Čerpadlo, cirkulace konečný oplach (kW) 0,46 Čerpadlo, konečný oplach (kW) 0,46 Přídavné topení (kW) 9 Ohřívač nádrže (kW) 5,4 Objem nádrže (l) 45 Objem nádrže konečný oplach (l) 5,5 Váha, stroj v provozu (kg) 185 Celkový čas / mycí program 1 (min) 1,2 Celkový čas / mycí program 2 (min) - 1,8 Celkový čas / mycí program 3 (min) - 3,3 Kapacita max (košů / h) 50 Spotřeba vody oplachu / program (l) 1 | 600x739x2146 | 400V/9kW | 1 |  | 0
O9 | Příslušenství pro mycí stroj na poz. O8 - automatické otevírání a zavírání kapoty myčky vč. funkce automatického spouštění cyklu s vložením koše do myčky. |  |  | 1 |  | 0
O10 | Příslušenství pro mycí stroj na poz. O8 - kondenzační jednotka - rekuperátor tepla z odpadní páry umožňující předehřátí vstupní vody odpadní párou z mycího cyklu, činnost samotné rekuperace nesmí snižovat kapacitu myčky, zadavatel bude akceptovat uzavřenou kapotu po dobu max. 3 vteřin, poté probíhá odebírání páry při zvedání kapoty a po jejím zvednutí, maximální výška stroje spolu s rekuperací 2250 mm, rozměry myčky spolu s rekuperací max. 660x750x2250 mm. |  |  | 1 |  | 0
O11 | Příslušenství pro mycí stroj na poz. O8 - dávkovač mycího prostředku |  |  | 1 |  | 0
O12 | Příslušenství pro mycí stroj na poz. O8 - panel s ovládáním na levé straně |  |  | 1 |  | 0
O13 | Výstupní stůl od myčky, pravý, prolis pro vedení na koše 500x500mm, zvýšený zadní lem - zadní oplachová stěna výšky 150mm, stůl samostatně stojící, ale zavěšený do myčky - 4x noha stolu, 1x plná police | 1350x800x900 DOMĚREK |  | 1 |  | 0
O14 | Pojízdný vozík na podávaní košů se skleničkami na nápoje a miskami na polévku, celonerezová konstrukce, 4x kolečka o průměru 100mm, dvě z nich opatřena aretační brzdou, pohyblivá plošina o rozměru 520x520mm uložená na kuličkových ložiskách, regulace výšky výdeje košů, kapacita vozíku 5 ks košů 500x500mm | 560x590x900 |  | 1 |  | 0
O15 | Elektrický vyhřívaný zásobvník na misky a talíře, 2x šachta s kapacitou 50 talířů nebo 78 misek, celková kapacita vozíku 100 talířů nebo 152 misek o pr 120 mm, dvouplášťový izolovaný, vnitřní ventilátor pro nucený rozvod vzduchu, pojízdné provedení - 4x kolečka, každé o pr. 12 mm z toho 2x otočná a bržděná, trubkové madlo, odkládací zásuvka, regulovatelný termostat v rozmezí +35°C až +110°C | 1080x540x900 | 2kW/230V | 1 |  | 0
O16 | Podlahová vpusť, s protizápachovou uzávěrou k zalití do podlahy, vč. pochůzného podlahového vyjímatelného roštu - dodávka stavby | 350x350 |  | 1 |  | 0
O17 | Skladový regál s plými policemi, 4x police s podélnými výztuhami, nosná konstrukce z jeklů 40/40 mm, světlost spodní police 105 mm, svařované nerezové provedení | 1300x600x1800 |  | 1 |  | 0
O18 | Buben samonavíjecí s hadicí, délka hadice 15m, nerezová konstrukce bubnu, vodící válečky, připojení na vodu 1/2", odolné teplotě až +90 °C, ukončení hadice rychlospojkou, součástí je rozprašovací pistole | 250x480 |  | 1 |  | 0
O19 | Nástěnná vodovodní baterie - dodávka stavby |  |  | 1 |  | 0
O20 | Skladový regál, 4× plná police, každý police opatřena podélnými výztuhami, nosná konstrukce z jeklů 40/40 mm, tuhá, pevná, svařovaná konstrukce, celonerezové provedení | 1200x600x1800 |  | 1 |  | 0
O21 | Celonerezové nástěné umyvadlo s kolením ovládáním, součástí umyvadla sifone a vodovodní baterie, součást umyvadla zvýšený zadní lem - odnímatelný | 400x400x230 |  | 1 |  | 0
O22 | Automatický změkčovač vody, objemově řízená regenerace s možností přepnutí regenerace ně časově řízené, elektronické ovládání, v případě objemového nastavení možnost v rozsahu 0 99m3, objem pryskyřice 10 lt., možnost kontinuálního provozu tzn. při regeneraci zajištěna dodávka vody | 320x662x635 | 0,05kW/230V | 1 |  | 0
P | Mytí provozního nádobí
P1 | Mycí stůl, 2x vevařený lisovaný dřez, každý dřez o rozměru 600x500x300mm, dřezy umístěné vpravo, výřez v levém zadním rohu, zadní lem, prolamovaná pracovní deska, kapotáž dřezu z čela, nerezové provedení | 1900x700x900 |  | 1 |  | 0
P2 | Nástěnná vovodní baterie - dodávka stavby |  |  | 1 |  | 0
P3 | Pracovní stůl s trnoží, zadní lem, prolamovaná pracovní deska, v pravém zadní rohu otvor pro odtok přebytečné vody, nerezové provedení, ve spodním prostoru volné místo pro umístění myčky černého nádobí | 1200x700x900 |  | 1 |  | 0
P4 | Myčka na černé nádobí, rozměr koše min. 650x500mm, vstupní výška min. 400 mm, výkon min. 12 / 29 / 38 košů / hod., spotřeba čerstvé vody/cyklus max. 4,4 lt, objem mycí vany min. 25 lt., mycí systém je tvořený reverzními mycími rameny umístěnými nahoře a dole, vícenásobný mycí systém, jednotlačítkové ovládání, automatický čistící program, integrované dávkovací čerpadlo pro mycí prostředek, integrované dávkovací čerpadlo pro oplachový prostředek, odpadové čerpadlo | 870x1070x835 | 400V/7,1kW | 1 |  | 0
P5 | Rozšíření výbavy myčky na černé nádobí - možnost přepínání teplot pro mytí sklenic + příprava na dávkování prostředku na odpěňování |  |  | 1 |  | 0
P6 | Podlahová vpusť, s protizápachovou uzávěrou k zalití do podlahy, vč. pochůzného podlahového vyjímatelného roštu - dodávka stavby | 1100x150 |  | 1 |  | 0
P7 | Skladový regál, 4× plná police, každý police opatřena podélnými výztuhami, nosná konstrukce z jeklů 40/40 mm, tuhá, pevná, svařovaná konstrukce, celonerezové provedení | 1200x500x1800 DOMĚREK |  | 1 |  | 0
P8 | Skladový regál, 4× plná police, každý police opatřena podélnými výztuhami, nosná konstrukce z jeklů 40/40 mm, tuhá, pevná, svařovaná konstrukce, celonerezové provedení | 1450x550x1800 |  | 1 |  | 0
P9 | Skladový regál, 4× plná police, každý police opatřena podélnými výztuhami, nosná konstrukce z jeklů 40/40 mm, tuhá, pevná, svařovaná konstrukce, celonerezové provedení | 1000x550x1800 DOMĚREK |  | 1 |  | 0
Požadovaná kvalita materiálu nerezového nábytku ve specifikaci zařízení
kvalita materiálu: potravinářská nemagnetická chromniklová nerezová ocel ČSN 17240 tj. AISI 304, síla plechu minimálně 1,0 mm, vrchní deska stolů tloušťky min. 40 mm celoplošně podlepená dřevotřískovou deskou opatřenou zdravotně nezávadným nátěrem !!!, nohy z jeklu 40x40mm, každý stůl s uzemňovacími šrouby na zadních nohách, plné nerez police tl. 40mm, pracovní desky
| Kontrolní mezisoučty |  |  |  |  | 0
Cenová rekapitulace
| Cena za technologii bez DPH před slevou celkem |  |  |  |  | 0
| Cena za dopravu, montáž, montážní materiál a zaškolení |  |  | 6% |  | 0
| Dodávka celkem bez DPH |  |  |  |  | 0