## Rekapitulace stavby
Export Komplet | [24 empty] | VZ | 2.0 | ZAMOK |  |  |  |  | False | False | {a5c842bf-d3e0-4382-8a9a-d69613ddad0c}
[31 empty] | 0,01 | 21
[31 empty] | 0,01 | 15
|  | REKAPITULACE STAVBY | [15 empty] | v --- níže se nacházejí doplnkové a pomocné údaje k sestavám --- v | [11 empty] | Návod na vyplnění | 0,001
|  | Kód: |  |  |  |  | 20/11/0658 | [22 empty] | Měnit lze pouze buňky se žlutým podbarvením! 1) v Rekapitulaci stavby vyplňte údaje o Uchazeči (přenesou se do ostatních sestav i v jiných listech) 2) na vybraných listech vyplňte v sestavě Soupis prací ceny u položek | 0,01
|  | Stavba: |  |  |  |  | Rekonstrukce objektu garáží nákladních vozidel - Jaroměř | [23 empty] | 0,01
|  | KSO: | [11 empty] | CC-CZ: | [16 empty] | 0,01
|  | Místo: |  |  |  |  | Do Končin 396, 551 01 Jaroměř - Jakubské Předměstí | [6 empty] | Datum: |  | 13. 3. 2023 | [14 empty] | 0,01
0,01
|  | Zadavatel: | [11 empty] | IČ: |  | 27502988 | [14 empty] | 0,01
|  |  | Údržba silnic Královehradeckého kraje a.s. | [10 empty] | DIČ: |  | CZ27502988 | [14 empty] | 0,01
0,01
|  | Uchazeč: | [11 empty] | IČ: |  | Vyplň údaj | [14 empty] | 0,01
|  |  | Vyplň údaj | [10 empty] | DIČ: |  | Vyplň údaj | [14 empty] | 0,01
False
|  | Projektant: | [11 empty] | IČ: |  | 25933094 | [14 empty] | False
|  |  | IRBOS s.r.o.- | [10 empty] | DIČ: |  | CZ25933094 | [14 empty] | True
0,01
|  | Zpracovatel: | [11 empty] | IČ: | [16 empty] | 0,01
[14 empty] | DIČ: | [16 empty] | True
Poznámka:
Soupis prací je sestaven s využitím Cenové soustavy ÚRS. Položky, které pochází z této cenové soustavy, jsou ve sloupci 'Cenová soustava' označeny popisem 'CS ÚRS' a úrovní příslušného kalendářního pololetí. Veškeré další informace vymezující popis a podmínky použití těchto položek z Cenové soustavy, které nejsou uvedeny přímo v soupisu prací, jsou neomezeně dálkově k dispozici na webu podminky.urs.cz.
|  | Cena bez DPH | [11 empty] | 0
[8 empty] | Sazba daně |  | Základ daně |  |  |  | Výše daně
|  | DPH |  | základní |  |  |  | 21% |  | 0 |  |  |  | 0
|  |  |  | snížená |  |  |  | 15% |  | 0 |  |  |  | 0
|  |  |  | zákl. přenesená |  |  |  | 21% |  | 0 |  |  |  | 0
|  |  |  | sníž. přenesená |  |  |  | 15% |  | 0 |  |  |  | 0
|  |  |  | nulová |  |  |  | 0% |  | 0 |  |  |  | 0
|  | Cena s DPH | [6 empty] | v |  | CZK |  |  | 0
REKAPITULACE OBJEKTŮ STAVBY A SOUPISŮ PRACÍ
| Kód: | [6 empty] | 20/11/0658
| Stavba: | [6 empty] | Rekonstrukce objektu garáží nákladních vozidel - Jaroměř
| Místo: | [6 empty] | Do Končin 396, 551 01 Jaroměř - Jakubské Předměstí |  |  |  |  | Datum: |  | 13. 3. 2023
| Zadavatel: | [6 empty] | Údržba silnic Královehradeckého kraje a.s. |  |  |  |  | Projektant: |  | IRBOS s.r.o.- |  |  | Informatívní údaje z listů zakázek
| Uchazeč: | [11 empty] | Zpracovatel:
| Kód |  |  |  | Popis | [6 empty] | Cena bez DPH [CZK] |  |  |  | Cena s DPH [CZK] | Typ | z toho Ostat. náklady [CZK] | DPH [CZK] | Normohodiny [h] | DPH základní [CZK] | DPH snížená [CZK] | DPH základní přenesená [CZK] | DPH snížená přenesená [CZK] | Základna DPH základní | Základna DPH snížená | Základna DPH zákl. přenesená | Základna DPH sníž. přenesená | Základna DPH nulová
| Náklady stavby celkem | [10 empty] | 0 |  |  |  | 0 |  | 0 | 0 | 0 | 0 | 0 | 0 | 0 | 0 | 0 | 0 | 0 | 0 |  | D | 0 | ###NOIMPORT### | IMPORT | {a5c842bf-d3e0-4382-8a9a-d69613ddad0c} | {00000000-0000-0000-0000-000000000000}
|  | SO 01 |  |  |  | Architektonicko-stavební řešení | [5 empty] | 0 |  |  |  | 0 | STA | 0 | 0 | 0 | 0 | 0 | 0 | 0 | 0 | 0 | 0 | 0 | 0 |  | D | 1 |  | IMPORT | {32150eee-e81a-4d8e-b513-7faf9e0e53bd} | {a5c842bf-d3e0-4382-8a9a-d69613ddad0c} | 2
/ |  |  | SO 01 |  |  |  | Architektonicko-stavební řešení |  |  |  |  | 0 |  |  |  | 0 | Soupis | 0 | 0 | 0 | 0 | 0 | 0 | 0 | 0 | 0 | 0 | 0 | 0 |  |  | 2 | ###NOINSERT### | IMPORT | {32150eee-e81a-4d8e-b513-7faf9e0e53bd} | {a5c842bf-d3e0-4382-8a9a-d69613ddad0c} | 2
|  |  | D.1.4.b |  |  |  | Silnoproudá elektrotechnika |  |  |  |  | 0 |  |  |  | 0 | Soupis | 0 | 0 | 0 | 0 | 0 | 0 | 0 | 0 | 0 | 0 | 0 | 0 |  | D | 2 |  | IMPORT | {15ff7305-9d67-4956-baed-958912dfbac4} | {32150eee-e81a-4d8e-b513-7faf9e0e53bd}
/ |  |  |  | D.1.4.b |  |  |  | Silnoproudá elektrotechnika |  |  |  | 0 |  |  |  | 0 | Soupis | 0 | 0 | 0 | 0 | 0 | 0 | 0 | 0 | 0 | 0 | 0 | 0 |  |  | 3 | ###NOINSERT### | IMPORT | {15ff7305-9d67-4956-baed-958912dfbac4} | {32150eee-e81a-4d8e-b513-7faf9e0e53bd}
/ |  |  |  | D.1.4.1.b |  |  |  | RH-úprava |  |  |  | 0 |  |  |  | 0 | Soupis | 0 | 0 | 0 | 0 | 0 | 0 | 0 | 0 | 0 | 0 | 0 | 0 |  |  | 3 |  | IMPORT | {04efd21a-875a-454f-8a16-a5282dc3a87a} | {15ff7305-9d67-4956-baed-958912dfbac4}
/ |  |  | Vytápění |  |  |  | Rekonstrukce objektu |  |  |  |  | 0 |  |  |  | 0 | Soupis | 0 | 0 | 0 | 0 | 0 | 0 | 0 | 0 | 0 | 0 | 0 | 0 |  |  | 2 |  | IMPORT | {f12777dd-a512-4080-89ca-2204f8c0a0a8} | {32150eee-e81a-4d8e-b513-7faf9e0e53bd}
/ |  | VRN |  |  |  | Vedlejší rozpočtové náklady | [5 empty] | 0 |  |  |  | 0 | STA | 0 | 0 | 0 | 0 | 0 | 0 | 0 | 0 | 0 | 0 | 0 | 0 |  |  | 1 |  | IMPORT | {5a9564a8-d52e-44f5-ac20-c271d4a2123a} | {a5c842bf-d3e0-4382-8a9a-d69613ddad0c} | 2

## SO 01 - Architektonicko-s...
{32150eee-e81a-4d8e-b513-7faf9e0e53bd}
2
| KRYCÍ LIST SOUPISU PRACÍ | [7 empty] | v --- níže se nacházejí doplnkové a pomocné údaje k sestavám --- v | [8 empty] | False
Stavba:
Rekonstrukce objektu garáží nákladních vozidel - Jaroměř
Objekt:
SO 01 - Architektonicko-stavební řešení
| KSO: |  |  |  |  | CC-CZ:
| Místo: |  | Do Končin 396, 551 01 Jaroměř - Jakubské Předměstí |  |  | Datum: | 13. 3. 2023
| Zadavatel: |  |  |  |  | IČ: | 27502988
|  | Údržba silnic Královehradeckého kraje a.s. |  |  |  | DIČ: | CZ27502988
| Uchazeč: |  |  |  |  | IČ: | Vyplň údaj
|  | Vyplň údaj |  |  |  | DIČ: | Vyplň údaj
| Projektant: |  |  |  |  | IČ: | 25933094
|  | IRBOS s.r.o.- |  |  |  | DIČ: | CZ25933094
| Zpracovatel: |  |  |  |  | IČ:
DIČ:
Poznámka:
Soupis prací je sestaven s využitím Cenové soustavy ÚRS. Položky, které pochází z této cenové soustavy, jsou ve sloupci 'Cenová soustava' označeny popisem 'CS ÚRS' a úrovní příslušného kalendářního pololetí. Veškeré další informace vymezující popis a podmínky použití těchto položek z Cenové soustavy, které nejsou uvedeny přímo v soupisu prací, jsou neomezeně dálkově k dispozici na webu podminky.urs.cz.
| Cena bez DPH | [5 empty] | 0
|  |  | Základ daně |  |  | Sazba daně | Výše daně
| DPH | základní | 0 |  |  | 21% | 0
|  | snížená | 0 |  |  | 15% | 0
|  | zákl. přenesená | 0 |  |  | 21% | 0
|  | sníž. přenesená | 0 |  |  | 15% | 0
|  | nulová | 0 |  |  | 0% | 0
| Cena s DPH |  |  | v | CZK |  | 0
REKAPITULACE ČLENĚNÍ SOUPISU PRACÍ
Stavba:
Rekonstrukce objektu garáží nákladních vozidel - Jaroměř
Objekt:
SO 01 - Architektonicko-stavební řešení
Místo: |  |  | Do Končin 396, 551 01 Jaroměř - Jakubské Předměstí |  |  | Datum: | 13. 3. 2023
Zadavatel: |  |  | Údržba silnic Královehradeckého kraje a.s. |  |  | Projektant: | IRBOS s.r.o.-
Uchazeč: |  |  | Vyplň údaj |  |  | Zpracovatel:
Kód dílu - Popis | [6 empty] | Cena celkem [CZK]
Náklady stavby celkem | [6 empty] | 0 | [11 empty] | -1
| HSV - Práce a dodávky HSV | [5 empty] | 0
| 1 - Zemní práce | [5 empty] | 0
| 2 - Zakládání | [5 empty] | 0
| 3 - Svislé a kompletní konstrukce | [5 empty] | 0
| 4 - Vodorovné konstrukce | [5 empty] | 0
| 5 - Komunikace pozemní | [5 empty] | 0
| 6 - Úpravy povrchů, podlahy a osazování výplní | [5 empty] | 0
| 9 - Ostatní konstrukce a práce, bourání | [5 empty] | 0
| 997 - Přesun sutě | [5 empty] | 0
| 998 - Přesun hmot | [5 empty] | 0
| PSV - Práce a dodávky PSV | [5 empty] | 0
| 711 - Izolace proti vodě, vlhkosti a plynům | [5 empty] | 0
| 712 - Povlakové krytiny | [5 empty] | 0
| 713 - Izolace tepelné | [5 empty] | 0
| 722 - Zdravotechnika - vnitřní vodovod | [5 empty] | 0
| 751 - Vzduchotechnika | [5 empty] | 0
| 762 - Konstrukce tesařské | [5 empty] | 0
| 763 - Konstrukce suché výstavby | [5 empty] | 0
| 764 - Konstrukce klempířské | [5 empty] | 0
| 765 - Krytina skládaná | [5 empty] | 0
| 766 - Konstrukce truhlářské | [5 empty] | 0
| 767 - Konstrukce zámečnické | [5 empty] | 0
| 777 - Podlahy lité | [5 empty] | 0
| 781 - Dokončovací práce - obklady | [5 empty] | 0
| 783 - Dokončovací práce - nátěry | [5 empty] | 0
| 784 - Dokončovací práce - malby a tapety | [5 empty] | 0
SOUPIS PRACÍ
Stavba:
Rekonstrukce objektu garáží nákladních vozidel - Jaroměř
Objekt:
SO 01 - Architektonicko-stavební řešení
Místo: |  |  | Do Končin 396, 551 01 Jaroměř - Jakubské Předměstí |  |  | Datum: | 13. 3. 2023
Zadavatel: |  |  | Údržba silnic Královehradeckého kraje a.s. |  |  | Projektant: | IRBOS s.r.o.-
Uchazeč: |  |  | Vyplň údaj |  |  | Zpracovatel:
PČ | Typ | Kód | Popis | MJ | Množství | J.cena [CZK] | Cena celkem [CZK] | Cenová soustava |  | DPH | J. Nh [h] | Nh celkem [h] | J. hmotnost [t] | Hmotnost celkem [t] | J. suť [t] | Suť Celkem [t]
Náklady soupisu celkem | [6 empty] | 0 |  |  |  |  | 0 |  | 771.6741 |  | 886.3358 |  | D | -1 | [10 empty] | 0
| D | HSV | Práce a dodávky HSV |  |  |  | 0 |  |  |  |  | 0 |  | 741.2597 |  | 853.3791 | 1 | D | 0 |  |  |  | ROZPOCET | [6 empty] | 0
| D | 1 | Zemní práce |  |  |  | 0 |  |  |  |  | 0 |  | 0 |  | 81.8091 | 1 | D | 1 |  |  |  | ROZPOCET | [6 empty] | 0
1 | K | 113106121 | Rozebrání dlažeb z betonových nebo kamenných dlaždic komunikací pro pěší ručně | m2 | 44.5 |  | 0 | CS ÚRS 2023 01 |  | základní |  | 0 | 0 | 0 | 0.255 | 11.3475 | 4 | K | 2 |  |  |  | ROZPOCET | 0 | 0 | 0 | 0 | 0 | 1 | 0 | 4 | 967192981
| PP |  | Rozebrání dlažeb komunikací pro pěší s přemístěním hmot na skládku na vzdálenost do 3 m nebo s naložením na dopravní prostředek s ložem z kameniva nebo živice a s jakoukoliv výplní spár ručně z betonových nebo kameninových dlaždic, desek nebo tvarovek | [14 empty] | PP | 2
| Online PSC |  | https://podminky.urs.cz/item/CS_URS_2023_01/113106121 | [14 empty] | Online PSC | 2
2 | K | 113107162 | Odstranění podkladu z kameniva drceného tl přes 100 do 200 mm strojně pl přes 50 do 200 m2 | m2 | 138.16 |  | 0 | CS ÚRS 2023 01 |  | základní |  | 0 | 0 | 0 | 0.29 | 40.0664 | 4 | K | 2 |  |  |  | ROZPOCET | 0 | 0 | 0 | 0 | 0 | 1 | 0 | 4 | 1070695190
| PP |  | Odstranění podkladů nebo krytů strojně plochy jednotlivě přes 50 m2 do 200 m2 s přemístěním hmot na skládku na vzdálenost do 20 m nebo s naložením na dopravní prostředek z kameniva hrubého drceného, o tl. vrstvy přes 100 do 200 mm | [14 empty] | PP | 2
| Online PSC |  | https://podminky.urs.cz/item/CS_URS_2023_01/113107162 | [14 empty] | Online PSC | 2
3 | K | 113107182 | Odstranění podkladu živičného tl přes 50 do 100 mm strojně pl přes 50 do 200 m2 | m2 | 138.16 |  | 0 | CS ÚRS 2023 01 |  | základní |  | 0 | 0 | 0 | 0.22 | 30.3952 | 4 | K | 2 |  |  |  | ROZPOCET | 0 | 0 | 0 | 0 | 0 | 1 | 0 | 4 | -612053210
| PP |  | Odstranění podkladů nebo krytů strojně plochy jednotlivě přes 50 m2 do 200 m2 s přemístěním hmot na skládku na vzdálenost do 20 m nebo s naložením na dopravní prostředek živičných, o tl. vrstvy přes 50 do 100 mm | [14 empty] | PP | 2
| Online PSC |  | https://podminky.urs.cz/item/CS_URS_2023_01/113107182 | [14 empty] | Online PSC | 2
4 | K | 122251102 | Odkopávky a prokopávky nezapažené v hornině třídy těžitelnosti I skupiny 3 objem do 50 m3 strojně | m3 | 56.856 |  | 0 | CS ÚRS 2023 01 |  | základní |  | 0 | 0 | 0 | 0 | 0 | 4 | K | 2 |  |  |  | ROZPOCET | 0 | 0 | 0 | 0 | 0 | 1 | 0 | 4 | -1357458089
| PP |  | Odkopávky a prokopávky nezapažené strojně v hornině třídy těžitelnosti I skupiny 3 přes 20 do 50 m3 | [14 empty] | PP | 2
| Online PSC |  | https://podminky.urs.cz/item/CS_URS_2023_01/122251102 | [14 empty] | Online PSC | 2
| VV |  | "Odkopání na požadovanou úroveň pro založení nové podlahy" | [14 empty] | VV | 2 | 1 | True | 0 | ROZPOCET
| VV |  | (125,9+289,48+269,47)*0,03 |  | 20.546 | [12 empty] | VV | 2 | 2 | True | 0 | ROZPOCET
| VV |  | "Odkopání na úroveň -0,925" | [14 empty] | VV | 2 | 1 | True | 0 | ROZPOCET
| VV |  | 2,7*8,035*0,4 |  | 8.678 | [12 empty] | VV | 2 | 2 | True | 0 | ROZPOCET
| VV |  | "Odkopání pro nový nájezd" | [14 empty] | VV | 2 | 1 | True | 0 | ROZPOCET
| VV |  | 62,8*2,2*0,2 |  | 27.632 | [12 empty] | VV | 2 | 2 | True | 0 | ROZPOCET
| VV |  | Součet |  | 56.856 | [12 empty] | VV | 2 | 4 | True | 1 | ROZPOCET
5 | K | 132212131 | Hloubení nezapažených rýh šířky do 800 mm v soudržných horninách třídy těžitelnosti I skupiny 3 ručně | m3 | 17.8 |  | 0 | CS ÚRS 2023 01 |  | základní |  | 0 | 0 | 0 | 0 | 0 | 4 | K | 2 |  |  |  | ROZPOCET | 0 | 0 | 0 | 0 | 0 | 1 | 0 | 4 | 722548031
| PP |  | Hloubení nezapažených rýh šířky do 800 mm ručně s urovnáním dna do předepsaného profilu a spádu v hornině třídy těžitelnosti I skupiny 3 soudržných | [14 empty] | PP | 2
| Online PSC |  | https://podminky.urs.cz/item/CS_URS_2023_01/132212131 | [14 empty] | Online PSC | 2
| VV |  | "Odkopání soklu kolem objektu" | [14 empty] | VV | 2 | 1 | True | 0 | ROZPOCET
| VV |  | (62,8+13,1*2)*0,5*0,4 |  | 17.8 | [12 empty] | VV | 2 | 2 | True | 0 | ROZPOCET
| VV |  | Součet |  | 17.8 | [12 empty] | VV | 2 | 4 | True | 1 | ROZPOCET
6 | K | 162751117 | Vodorovné přemístění přes 9 000 do 10000 m výkopku/sypaniny z horniny třídy těžitelnosti I skupiny 1 až 3 | m3 | 61.306 |  | 0 | CS ÚRS 2023 01 |  | základní |  | 0 | 0 | 0 | 0 | 0 | 4 | K | 2 |  |  |  | ROZPOCET | 0 | 0 | 0 | 0 | 0 | 1 | 0 | 4 | -891703708
| PP |  | Vodorovné přemístění výkopku nebo sypaniny po suchu na obvyklém dopravním prostředku, bez naložení výkopku, avšak se složením bez rozhrnutí z horniny třídy těžitelnosti I skupiny 1 až 3 na vzdálenost přes 9 000 do 10 000 m | [14 empty] | PP | 2
| Online PSC |  | https://podminky.urs.cz/item/CS_URS_2023_01/162751117 | [14 empty] | Online PSC | 2
| VV |  | "Odvoz přebytečné zeminy" | [14 empty] | VV | 2 | 1 | True | 0 | ROZPOCET
| VV |  | 56,856+17,8-13,35 |  | 61.306 | [12 empty] | VV | 2 | 2 | True | 0 | ROZPOCET
| VV |  | Součet |  | 61.306 | [12 empty] | VV | 2 | 4 | True | 1 | ROZPOCET
7 | K | 171201231 | Poplatek za uložení zeminy a kamení na recyklační skládce (skládkovné) kód odpadu 17 05 04 | t | 110.351 |  | 0 | CS ÚRS 2023 01 |  | základní |  | 0 | 0 | 0 | 0 | 0 | 4 | K | 2 |  |  |  | ROZPOCET | 0 | 0 | 0 | 0 | 0 | 1 | 0 | 4 | 1435703797
| PP |  | Poplatek za uložení stavebního odpadu na recyklační skládce (skládkovné) zeminy a kamení zatříděného do Katalogu odpadů pod kódem 17 05 04 | [14 empty] | PP | 2
| Online PSC |  | https://podminky.urs.cz/item/CS_URS_2023_01/171201231 | [14 empty] | Online PSC | 2
| VV |  | 61,306*1,8 |  | 110.351 | [12 empty] | VV | 2 | 2 | True | 0 | ROZPOCET
| VV |  | Součet |  | 110.351 | [12 empty] | VV | 2 | 4 | True | 1 | ROZPOCET
8 | K | 171251201 | Uložení sypaniny na skládky nebo meziskládky | m3 | 61.306 |  | 0 | CS ÚRS 2023 01 |  | základní |  | 0 | 0 | 0 | 0 | 0 | 4 | K | 2 |  |  |  | ROZPOCET | 0 | 0 | 0 | 0 | 0 | 1 | 0 | 4 | 774215325
| PP |  | Uložení sypaniny na skládky nebo meziskládky bez hutnění s upravením uložené sypaniny do předepsaného tvaru | [14 empty] | PP | 2
| Online PSC |  | https://podminky.urs.cz/item/CS_URS_2023_01/171251201 | [14 empty] | Online PSC | 2
9 | K | 174111101 | Zásyp jam, šachet rýh nebo kolem objektů sypaninou se zhutněním ručně | m3 | 13.35 |  | 0 | CS ÚRS 2023 01 |  | základní |  | 0 | 0 | 0 | 0 | 0 | 4 | K | 2 |  |  |  | ROZPOCET | 0 | 0 | 0 | 0 | 0 | 1 | 0 | 4 | 1188814263
| PP |  | Zásyp sypaninou z jakékoliv horniny ručně s uložením výkopku ve vrstvách se zhutněním jam, šachet, rýh nebo kolem objektů v těchto vykopávkách | [14 empty] | PP | 2
| Online PSC |  | https://podminky.urs.cz/item/CS_URS_2023_01/174111101 | [14 empty] | Online PSC | 2
| VV |  | "Zpětná zásyp" | [14 empty] | VV | 2 | 1 | True | 0 | ROZPOCET
| VV |  | (62,8+13,1*2)*0,5*0,3 |  | 13.35 | [12 empty] | VV | 2 | 2 | True | 0 | ROZPOCET
| VV |  | Součet |  | 13.35 | [12 empty] | VV | 2 | 4 | True | 1 | ROZPOCET
10 | K | 181951112 | Úprava pláně v hornině třídy těžitelnosti I skupiny 1 až 3 se zhutněním strojně | m2 | 684.85 |  | 0 | CS ÚRS 2023 01 |  | základní |  | 0 | 0 | 0 | 0 | 0 | 4 | K | 2 |  |  |  | ROZPOCET | 0 | 0 | 0 | 0 | 0 | 1 | 0 | 4 | -1751785841
| PP |  | Úprava pláně vyrovnáním výškových rozdílů strojně v hornině třídy těžitelnosti I, skupiny 1 až 3 se zhutněním | [14 empty] | PP | 2
| Online PSC |  | https://podminky.urs.cz/item/CS_URS_2023_01/181951112 | [14 empty] | Online PSC | 2
| VV |  | "Skladba S1" | [14 empty] | VV | 2 | 1 | True | 0 | ROZPOCET
| VV |  | "m.č. 102" 125,9 |  | 125.9 | [12 empty] | VV | 2 | 2 | True | 0 | ROZPOCET
| VV |  | "m.č. 105" 289,48 |  | 289.48 | [12 empty] | VV | 2 | 2 | True | 0 | ROZPOCET
| VV |  | "m.č. 106"269,47 |  | 269.47 | [12 empty] | VV | 2 | 2 | True | 0 | ROZPOCET
| VV |  | Součet |  | 684.85 | [12 empty] | VV | 2 | 4 | True | 1 | ROZPOCET
| D | 2 | Zakládání |  |  |  | 0 |  |  |  |  | 0 |  | 350.5909 |  | 0 | 1 | D | 1 |  |  |  | ROZPOCET | [6 empty] | 0
11 | K | 213141111 | Zřízení vrstvy z geotextilie v rovině nebo ve sklonu do 1:5 š do 3 m | m2 | 716.974 |  | 0 | CS ÚRS 2023 01 |  | základní |  | 0 | 9.9e-05 | 0.07098 | 0 | 0 | 4 | K | 2 |  |  |  | ROZPOCET | 0 | 0 | 0 | 0 | 0 | 1 | 0 | 4 | 1384492935
| PP |  | Zřízení vrstvy z geotextilie filtrační, separační, odvodňovací, ochranné, výztužné nebo protierozní v rovině nebo ve sklonu do 1:5, šířky do 3 m | [14 empty] | PP | 2
| Online PSC |  | https://podminky.urs.cz/item/CS_URS_2023_01/213141111 | [14 empty] | Online PSC | 2
| VV |  | "Skladba S1" | [14 empty] | VV | 2 | 1 | True | 0 | ROZPOCET
| VV |  | "m.č. 102" 125,9 |  | 125.9 | [12 empty] | VV | 2 | 2 | True | 0 | ROZPOCET
| VV |  | "m.č. 105" 289,48 |  | 289.48 | [12 empty] | VV | 2 | 2 | True | 0 | ROZPOCET
| VV |  | "m.č. 106"269,47 |  | 269.47 | [12 empty] | VV | 2 | 2 | True | 0 | ROZPOCET
| VV |  | "Výkres D.1.1.18 - Detail napojení podlahy na stěnu" | [14 empty] | VV | 2 | 1 | True | 0 | ROZPOCET
| VV |  | "m.č. 102" (40,58+11,9)*2*0,13 |  | 13.645 | [12 empty] | VV | 2 | 2 | True | 0 | ROZPOCET
| VV |  | "m.č. 105" (25,16+11,9)*2*0,13 |  | 9.636 | [12 empty] | VV | 2 | 2 | True | 0 | ROZPOCET
| VV |  | "m.č. 106" (21,859+12,152)*2*0,13 |  | 8.843 | [12 empty] | VV | 2 | 2 | True | 0 | ROZPOCET
| VV |  | Součet |  | 716.974 | [12 empty] | VV | 2 | 4 | True | 1 | ROZPOCET
12 | M | 69311088 | geotextilie netkaná separační, ochranná, filtrační, drenážní PES 500g/m2 | m2 | 849.256 |  | 0 | CS ÚRS 2023 01 |  | základní |  | 0 | 0.0005 | 0.42463 | 0 | 0 | 8 | M | 2 |  |  |  | ROZPOCET | 0 | 0 | 0 | 0 | 0 | 1 | 0 | 4 | -943025440
| PP |  | geotextilie netkaná separační, ochranná, filtrační, drenážní PES 500g/m2 | [14 empty] | PP | 2
| VV |  | 716,974*1,1845 'Přepočtené koeficientem množství |  | 849.256 | [12 empty] | VV | 2 | 2 | False | 1 | ROZPOCET
13 | K | 271532211 | Podsyp pod základové konstrukce se zhutněním z hrubého kameniva frakce 32 až 63 mm | m3 | 136.97 |  | 0 | CS ÚRS 2023 01 |  | základní |  | 0 | 2.16 | 295.8552 | 0 | 0 | 4 | K | 2 |  |  |  | ROZPOCET | 0 | 0 | 0 | 0 | 0 | 1 | 0 | 4 | 904150773
| PP |  | Podsyp pod základové konstrukce se zhutněním a urovnáním povrchu z kameniva hrubého, frakce 32 - 63 mm | [14 empty] | PP | 2
| Online PSC |  | https://podminky.urs.cz/item/CS_URS_2023_01/271532211 | [14 empty] | Online PSC | 2
| VV |  | "Skladba S1" | [14 empty] | VV | 2 | 1 | True | 0 | ROZPOCET
| VV |  | "m.č. 102" 125,9*0,2 |  | 25.18 | [12 empty] | VV | 2 | 2 | True | 0 | ROZPOCET
| VV |  | "m.č. 105" 289,48*0,2 |  | 57.896 | [12 empty] | VV | 2 | 2 | True | 0 | ROZPOCET
| VV |  | "m.č. 106"269,47*0,2 |  | 53.894 | [12 empty] | VV | 2 | 2 | True | 0 | ROZPOCET
| VV |  | Součet |  | 136.97 | [12 empty] | VV | 2 | 4 | True | 1 | ROZPOCET
14 | K | 271562211 | Podsyp pod základové konstrukce se zhutněním z drobného kameniva frakce 0 až 4 mm | m3 | 27.394 |  | 0 | CS ÚRS 2023 01 |  | základní |  | 0 | 1.98 | 54.2401 | 0 | 0 | 4 | K | 2 |  |  |  | ROZPOCET | 0 | 0 | 0 | 0 | 0 | 1 | 0 | 4 | -1592284017
| PP |  | Podsyp pod základové konstrukce se zhutněním a urovnáním povrchu z kameniva drobného, frakce 0 - 4 mm | [14 empty] | PP | 2
| Online PSC |  | https://podminky.urs.cz/item/CS_URS_2023_01/271562211 | [14 empty] | Online PSC | 2
| VV |  | "Skladba S1" | [14 empty] | VV | 2 | 1 | True | 0 | ROZPOCET
| VV |  | "m.č. 102" 125,9*0,04 |  | 5.036 | [12 empty] | VV | 2 | 2 | True | 0 | ROZPOCET
| VV |  | "m.č. 105" 289,48*0,04 |  | 11.579 | [12 empty] | VV | 2 | 2 | True | 0 | ROZPOCET
| VV |  | "m.č. 106"269,47*0,04 |  | 10.779 | [12 empty] | VV | 2 | 2 | True | 0 | ROZPOCET
| VV |  | Součet |  | 27.394 | [12 empty] | VV | 2 | 4 | True | 1 | ROZPOCET
| D | 3 | Svislé a kompletní konstrukce |  |  |  | 0 |  |  |  |  | 0 |  | 27.6567 |  | 0 | 1 | D | 1 |  |  |  | ROZPOCET | [6 empty] | 0
15 | K | 310239211 | Zazdívka otvorů pl přes 1 do 4 m2 ve zdivu nadzákladovém cihlami pálenými na MVC | m3 | 1.875 |  | 0 | CS ÚRS 2023 01 |  | základní |  | 0 | 1.8775 | 3.5203 | 0 | 0 | 4 | K | 2 |  |  |  | ROZPOCET | 0 | 0 | 0 | 0 | 0 | 1 | 0 | 4 | -13499486
| PP |  | Zazdívka otvorů ve zdivu nadzákladovém cihlami pálenými plochy přes 1 m2 do 4 m2 na maltu vápenocementovou | [14 empty] | PP | 2
| Online PSC |  | https://podminky.urs.cz/item/CS_URS_2023_01/310239211 | [14 empty] | Online PSC | 2
| VV |  | "Zazdění stávajícíh dveří" | [14 empty] | VV | 2 | 1 | True | 0 | ROZPOCET
| VV |  | 1,5*2,5*0,5 |  | 1.875 | [12 empty] | VV | 2 | 2 | True | 0 | ROZPOCET
| VV |  | Součet |  | 1.875 | [12 empty] | VV | 2 | 4 | True | 1 | ROZPOCET
16 | K | 311113133 | Nosná zeď tl přes 200 do 250 mm z hladkých tvárnic ztraceného bednění včetně výplně z betonu tř. C 16/20 | m2 | 5.368 |  | 0 | CS ÚRS 2023 01 |  | základní |  | 0 | 0.51809 | 2.7811 | 0 | 0 | 4 | K | 2 |  |  |  | ROZPOCET | 0 | 0 | 0 | 0 | 0 | 1 | 0 | 4 | 831642816
| PP |  | Nadzákladové zdi z tvárnic ztraceného bednění betonových hladkých, včetně výplně z betonu třídy C 16/20, tloušťky zdiva přes 200 do 250 mm | [14 empty] | PP | 2
| Online PSC |  | https://podminky.urs.cz/item/CS_URS_2023_01/311113133 | [14 empty] | Online PSC | 2
| VV |  | "Jáma" | [14 empty] | VV | 2 | 1 | True | 0 | ROZPOCET
| VV |  | (2,7+8,035)*2*0,25 |  | 5.368 | [12 empty] | VV | 2 | 2 | True | 0 | ROZPOCET
| VV |  | Součet |  | 5.368 | [12 empty] | VV | 2 | 4 | True | 1 | ROZPOCET
17 | K | 311361821 | Výztuž nosných zdí betonářskou ocelí 10 505 | t | 0.052 |  | 0 | CS ÚRS 2023 01 |  | základní |  | 0 | 1.0492 | 0.05456 | 0 | 0 | 4 | K | 2 |  |  |  | ROZPOCET | 0 | 0 | 0 | 0 | 0 | 1 | 0 | 4 | 1858300091
| PP |  | Výztuž nadzákladových zdí nosných svislých nebo odkloněných od svislice, rovných nebo oblých z betonářské oceli 10 505 (R) nebo BSt 500 | [14 empty] | PP | 2
| Online PSC |  | https://podminky.urs.cz/item/CS_URS_2023_01/311361821 | [14 empty] | Online PSC | 2
| VV |  | "Výztuž do ZB - předpoklad 14 - 1,21kg/m" | [14 empty] | VV | 2 | 1 | True | 0 | ROZPOCET
| VV |  | (2,7+8,035)*2*4*0,5*1,21/1000 |  | 0.052 | [12 empty] | VV | 2 | 2 | True | 0 | ROZPOCET
| VV |  | Součet |  | 0.052 | [12 empty] | VV | 2 | 4 | True | 1 | ROZPOCET
18 | K | 317941123 | Osazování ocelových válcovaných nosníků na zdivu I, IE, U, UE nebo L přes č. 14 do č. 22 nebo výšky do 220 mm | t | 4.309 |  | 0 | CS ÚRS 2023 01 |  | základní |  | 0 | 0.017094 | 0.073658 | 0 | 0 | 4 | K | 2 |  |  |  | ROZPOCET | 0 | 0 | 0 | 0 | 0 | 1 | 0 | 4 | 805173537
| PP |  | Osazování ocelových válcovaných nosníků na zdivu I nebo IE nebo U nebo UE nebo L č. 14 až 22 nebo výšky do 220 mm | [14 empty] | PP | 2
| Online PSC |  | https://podminky.urs.cz/item/CS_URS_2023_01/317941123 | [14 empty] | Online PSC | 2
| VV |  | "Průvlak P1 - HEA 200 -42,3kg/m " | [14 empty] | VV | 2 | 1 | True | 0 | ROZPOCET
| VV |  | (6,3*42,3)*2*6/1000 |  | 3.198 | [12 empty] | VV | 2 | 2 | True | 0 | ROZPOCET
| VV |  | "Průvlak P2 - HEA 220 -50,5kg/m " | [14 empty] | VV | 2 | 1 | True | 0 | ROZPOCET
| VV |  | (5,5*50,5)*2*2/1000 |  | 1.111 | [12 empty] | VV | 2 | 2 | True | 0 | ROZPOCET
| VV |  | Součet |  | 4.309 | [12 empty] | VV | 2 | 4 | True | 1 | ROZPOCET
19 | M | 13010960 | ocel profilová jakost S235JR (11 375) průřez HEA 200 | t | 3.518 |  | 0 | CS ÚRS 2023 01 |  | základní |  | 0 | 1 | 3.518 | 0 | 0 | 8 | M | 2 |  |  |  | ROZPOCET | 0 | 0 | 0 | 0 | 0 | 1 | 0 | 4 | 1417582892
| PP |  | ocel profilová jakost S235JR (11 375) průřez HEA 200 | [14 empty] | PP | 2
| P |  | Poznámka k položce: Hmotnost: 43,00 kg/m | [14 empty] | P | 2
| VV |  | "Průvlak P1 - HEA 200 -42,3kg/m " | [14 empty] | VV | 2 | 1 | True | 0 | ROZPOCET
| VV |  | (6,3*42,3)*2*6/1000 |  | 3.198 | [12 empty] | VV | 2 | 2 | True | 0 | ROZPOCET
| VV |  | Součet |  | 3.198 | [12 empty] | VV | 2 | 4 | True | 1 | ROZPOCET
| VV |  | 3,198*1,1 'Přepočtené koeficientem množství |  | 3.518 | [12 empty] | VV | 2 | 2 | False | 1 | ROZPOCET
20 | M | 13010962 | ocel profilová jakost S235JR (11 375) průřez HEA 220 | t | 1.222 |  | 0 | CS ÚRS 2023 01 |  | základní |  | 0 | 1 | 1.222 | 0 | 0 | 8 | M | 2 |  |  |  | ROZPOCET | 0 | 0 | 0 | 0 | 0 | 1 | 0 | 4 | 475126428
| PP |  | ocel profilová jakost S235JR (11 375) průřez HEA 220 | [14 empty] | PP | 2
| P |  | Poznámka k položce: Hmotnost: 52,00 kg/m | [14 empty] | P | 2
| VV |  | "Průvlak P2 - HEA 220 -50,5kg/m " | [14 empty] | VV | 2 | 1 | True | 0 | ROZPOCET
| VV |  | (5,5*50,5)*2*2/1000 |  | 1.111 | [12 empty] | VV | 2 | 2 | True | 0 | ROZPOCET
| VV |  | Součet |  | 1.111 | [12 empty] | VV | 2 | 4 | True | 1 | ROZPOCET
| VV |  | 1,111*1,1 'Přepočtené koeficientem množství |  | 1.222 | [12 empty] | VV | 2 | 2 | False | 1 | ROZPOCET
21 | K | 317998145 | Tepelná izolace mezi překlady jakékoliv výšky z XPS tl 100 mm | m2 | 19.96 |  | 0 | CS ÚRS 2023 01 |  | základní |  | 0 | 0.00315 | 0.062874 | 0 | 0 | 4 | K | 2 |  |  |  | ROZPOCET | 0 | 0 | 0 | 0 | 0 | 1 | 0 | 4 | 1622193646
| PP |  | Izolace tepelná mezi překlady z extrudovaného polystyrenu jakékoliv výšky, tloušťky 100 mm | [14 empty] | PP | 2
| Online PSC |  | https://podminky.urs.cz/item/CS_URS_2023_01/317998145 | [14 empty] | Online PSC | 2
| VV |  | "Izolace mezi nosníky" | [14 empty] | VV | 2 | 1 | True | 0 | ROZPOCET
| VV |  | "Průvlak P1 - HEA 200 -42,3kg/m " | [14 empty] | VV | 2 | 1 | True | 0 | ROZPOCET
| VV |  | (6,3*0,2)*2*6 |  | 15.12 | [12 empty] | VV | 2 | 2 | True | 0 | ROZPOCET
| VV |  | "Průvlak P2 - HEA 220 -50,5kg/m " | [14 empty] | VV | 2 | 1 | True | 0 | ROZPOCET
| VV |  | (5,5*0,22)*2*2 |  | 4.84 | [12 empty] | VV | 2 | 2 | True | 0 | ROZPOCET
| VV |  | Součet |  | 19.96 | [12 empty] | VV | 2 | 4 | True | 1 | ROZPOCET
22 | K | 330321410 | Sloupy nebo pilíře ze ŽB tř. C 25/30 bez výztuže | m3 | 4.938 |  | 0 | CS ÚRS 2023 01 |  | základní |  | 0 | 2.5019 | 12.3542 | 0 | 0 | 4 | K | 2 |  |  |  | ROZPOCET | 0 | 0 | 0 | 0 | 0 | 1 | 0 | 4 | -1526955988
| PP |  | Sloupy, pilíře, táhla, rámové stojky, vzpěry z betonu železového (bez výztuže) bez zvláštních nároků na vliv prostředí tř. C 25/30 | [14 empty] | PP | 2
| Online PSC |  | https://podminky.urs.cz/item/CS_URS_2023_01/330321410 | [14 empty] | Online PSC | 2
| VV |  | "Sloup SL1" | [14 empty] | VV | 2 | 1 | True | 0 | ROZPOCET
| VV |  | 0,5*0,5*3,95*5 |  | 4.938 | [12 empty] | VV | 2 | 2 | True | 0 | ROZPOCET
| VV |  | Součet |  | 4.938 | [12 empty] | VV | 2 | 4 | True | 1 | ROZPOCET
23 | K | 331351325 | Zřízení bednění čtyřúhelníkových sloupů v přes 4 do 6 m průřezu přes 0,16 do 0,36 m2 | m2 | 39.5 |  | 0 | CS ÚRS 2023 01 |  | základní |  | 0 | 0.0021287 | 0.084082 | 0 | 0 | 4 | K | 2 |  |  |  | ROZPOCET | 0 | 0 | 0 | 0 | 0 | 1 | 0 | 4 | -28289814
| PP |  | Bednění hranatých sloupů a pilířů včetně vzepření průřezu pravoúhlého čtyřúhelníka výšky přes 4 do 6 m, průřezu přes 0,16 m2 zřízení | [14 empty] | PP | 2
| Online PSC |  | https://podminky.urs.cz/item/CS_URS_2023_01/331351325 | [14 empty] | Online PSC | 2
| VV |  | "Sloup SL1" | [14 empty] | VV | 2 | 1 | True | 0 | ROZPOCET
| VV |  | (0,5*4)*3,95*5 |  | 39.5 | [12 empty] | VV | 2 | 2 | True | 0 | ROZPOCET
| VV |  | Součet |  | 39.5 | [12 empty] | VV | 2 | 4 | True | 1 | ROZPOCET
24 | K | 331351326 | Odstranění bednění čtyřúhelníkových sloupů v přes 4 do 6 m průřezu přes 0,16 do 0,36 m2 | m2 | 39.5 |  | 0 | CS ÚRS 2023 01 |  | základní |  | 0 | 0 | 0 | 0 | 0 | 4 | K | 2 |  |  |  | ROZPOCET | 0 | 0 | 0 | 0 | 0 | 1 | 0 | 4 | -1564173223
| PP |  | Bednění hranatých sloupů a pilířů včetně vzepření průřezu pravoúhlého čtyřúhelníka výšky přes 4 do 6 m, průřezu přes 0,16 m2 odstranění | [14 empty] | PP | 2
| Online PSC |  | https://podminky.urs.cz/item/CS_URS_2023_01/331351326 | [14 empty] | Online PSC | 2
25 | K | 339941111 | Sloup ze zdvojených válcovaných nosníků U 120 dl 3 m přišroubované | kus | 5 |  | 0 | CS ÚRS 2023 01 |  | základní |  | 0 | 0.090604 | 0.45302 | 0 | 0 | 4 | K | 2 |  |  |  | ROZPOCET | 0 | 0 | 0 | 0 | 0 | 1 | 0 | 4 | 271550397
| PP |  | Sloupy ocelové ze zdvojených válcovaných nosníků profilu U délky 3 m přišroubované, průřezu 120 mm | [14 empty] | PP | 2
| Online PSC |  | https://podminky.urs.cz/item/CS_URS_2023_01/339941111 | [14 empty] | Online PSC | 2
| VV |  | "Sloup SL1" | [14 empty] | VV | 2 | 1 | True | 0 | ROZPOCET
| VV |  | 1+1+1+1+1 |  | 5 | [12 empty] | VV | 2 | 2 | True | 0 | ROZPOCET
| VV |  | Součet |  | 5 | [12 empty] | VV | 2 | 4 | True | 1 | ROZPOCET
26 | K | 346244381 | Plentování jednostranné v do 200 mm válcovaných nosníků cihlami | m2 | 15.12 |  | 0 | CS ÚRS 2023 01 |  | základní |  | 0 | 0.17818 | 2.6941 | 0 | 0 | 4 | K | 2 |  |  |  | ROZPOCET | 0 | 0 | 0 | 0 | 0 | 1 | 0 | 4 | -944509658
| PP |  | Plentování ocelových válcovaných nosníků jednostranné cihlami na maltu, výška stojiny do 200 mm | [14 empty] | PP | 2
| Online PSC |  | https://podminky.urs.cz/item/CS_URS_2023_01/346244381 | [14 empty] | Online PSC | 2
| VV |  | "Průvlak P1 - HEA 200 -42,3kg/m " | [14 empty] | VV | 2 | 1 | True | 0 | ROZPOCET
| VV |  | 6,3*0,2*2*6 |  | 15.12 | [12 empty] | VV | 2 | 2 | True | 0 | ROZPOCET
| VV |  | Součet |  | 15.12 | [12 empty] | VV | 2 | 4 | True | 1 | ROZPOCET
27 | K | 346244382 | Plentování jednostranné v přes 200 do 300 mm válcovaných nosníků cihlami | m2 | 4.84 |  | 0 | CS ÚRS 2023 01 |  | základní |  | 0 | 0.1733 | 0.83875 | 0 | 0 | 4 | K | 2 |  |  |  | ROZPOCET | 0 | 0 | 0 | 0 | 0 | 1 | 0 | 4 | 1729589165
| PP |  | Plentování ocelových válcovaných nosníků jednostranné cihlami na maltu, výška stojiny přes 200 do 300 mm | [14 empty] | PP | 2
| Online PSC |  | https://podminky.urs.cz/item/CS_URS_2023_01/346244382 | [14 empty] | Online PSC | 2
| VV |  | "Průvlak P2 - HEA 220 -50,5kg/m " | [14 empty] | VV | 2 | 1 | True | 0 | ROZPOCET
| VV |  | 5,5*0,22*2*2 |  | 4.84 | [12 empty] | VV | 2 | 2 | True | 0 | ROZPOCET
| VV |  | Součet |  | 4.84 | [12 empty] | VV | 2 | 4 | True | 1 | ROZPOCET
| D | 4 | Vodorovné konstrukce |  |  |  | 0 |  |  |  |  | 0 |  | 23.0035 |  | 0 | 1 | D | 1 |  |  |  | ROZPOCET | [6 empty] | 0
28 | K | 417321515 | Ztužující pásy a věnce ze ŽB tř. C 25/30 | m3 | 6.462 |  | 0 | CS ÚRS 2023 01 |  | základní |  | 0 | 2.502 | 16.1678 | 0 | 0 | 4 | K | 2 |  |  |  | ROZPOCET | 0 | 0 | 0 | 0 | 0 | 1 | 0 | 4 | -1776903999
| PP |  | Ztužující pásy a věnce z betonu železového (bez výztuže) tř. C 25/30 | [14 empty] | PP | 2
| Online PSC |  | https://podminky.urs.cz/item/CS_URS_2023_01/417321515 | [14 empty] | Online PSC | 2
| VV |  | "Věnec P1" | [14 empty] | VV | 2 | 1 | True | 0 | ROZPOCET
| VV |  | (25,16+0,25+5,0+0,5+5,0+0,5)*0,5*0,28 |  | 5.097 | [12 empty] | VV | 2 | 2 | True | 0 | ROZPOCET
| VV |  | "Věnec P2" | [14 empty] | VV | 2 | 1 | True | 0 | ROZPOCET
| VV |  | (5,0+0,5+5,0)*0,5*0,26 |  | 1.365 | [12 empty] | VV | 2 | 2 | True | 0 | ROZPOCET
| VV |  | Součet |  | 6.462 | [12 empty] | VV | 2 | 4 | True | 1 | ROZPOCET
29 | K | 417351115 | Zřízení bednění ztužujících věnců | m2 | 51.601 |  | 0 | CS ÚRS 2023 01 |  | základní |  | 0 | 0.0057646 | 0.29746 | 0 | 0 | 4 | K | 2 |  |  |  | ROZPOCET | 0 | 0 | 0 | 0 | 0 | 1 | 0 | 4 | -726172093
| PP |  | Bednění bočnic ztužujících pásů a věnců včetně vzpěr zřízení | [14 empty] | PP | 2
| Online PSC |  | https://podminky.urs.cz/item/CS_URS_2023_01/417351115 | [14 empty] | Online PSC | 2
| VV |  | "Věnec P1" | [14 empty] | VV | 2 | 1 | True | 0 | ROZPOCET
| VV |  | (25,16+0,25+5,0+0,5+5,0+0,5)*(0,5+0,3*2) |  | 40.051 | [12 empty] | VV | 2 | 2 | True | 0 | ROZPOCET
| VV |  | "Věnec P2" | [14 empty] | VV | 2 | 1 | True | 0 | ROZPOCET
| VV |  | (5,0+0,5+5,0)*(0,5+0,3*2) |  | 11.55 | [12 empty] | VV | 2 | 2 | True | 0 | ROZPOCET
| VV |  | Součet |  | 51.601 | [12 empty] | VV | 2 | 4 | True | 1 | ROZPOCET
30 | K | 417351116 | Odstranění bednění ztužujících věnců | m2 | 51.601 |  | 0 | CS ÚRS 2023 01 |  | základní |  | 0 | 0 | 0 | 0 | 0 | 4 | K | 2 |  |  |  | ROZPOCET | 0 | 0 | 0 | 0 | 0 | 1 | 0 | 4 | 1089643718
| PP |  | Bednění bočnic ztužujících pásů a věnců včetně vzpěr odstranění | [14 empty] | PP | 2
| Online PSC |  | https://podminky.urs.cz/item/CS_URS_2023_01/417351116 | [14 empty] | Online PSC | 2
31 | K | 441171111 | Montáž ocelových kcí zastřešení vazníky nebo krovy hmotnosti prvku do 30 kg/m dl do 12 m | t | 14.27 |  | 0 | CS ÚRS 2023 01 |  | základní |  | 0 | 0 | 0 | 0 | 0 | 4 | K | 2 |  |  |  | ROZPOCET | 0 | 0 | 0 | 0 | 0 | 1 | 0 | 4 | 291405797
| PP |  | Montáž ocelové konstrukce zastřešení (vazníky, krovy) hmotnosti jednotlivých prvků do 30 kg/m, délky do 12 m | [14 empty] | PP | 2
| Online PSC |  | https://podminky.urs.cz/item/CS_URS_2023_01/441171111 | [14 empty] | Online PSC | 2
| VV |  | "Zpetná montáž vazníků" | [14 empty] | VV | 2 | 1 | True | 0 | ROZPOCET
| VV |  | "VZ5a" 720/1000 |  | 0.72 | [12 empty] | VV | 2 | 2 | True | 0 | ROZPOCET
| VV |  | "VZ5b" 725/1000 |  | 0.725 | [12 empty] | VV | 2 | 2 | True | 0 | ROZPOCET
| VV |  | "VZ5c" 725/1000 |  | 0.725 | [12 empty] | VV | 2 | 2 | True | 0 | ROZPOCET
| VV |  | "VZ5d" 720/1000 |  | 0.72 | [12 empty] | VV | 2 | 2 | True | 0 | ROZPOCET
| VV |  | "VZ6a" 770/1000 |  | 0.77 | [12 empty] | VV | 2 | 2 | True | 0 | ROZPOCET
| VV |  | "VZ6b" (840/1000)*3 |  | 2.52 | [12 empty] | VV | 2 | 2 | True | 0 | ROZPOCET
| VV |  | "VZ6c" (840/1000)*3 |  | 2.52 | [12 empty] | VV | 2 | 2 | True | 0 | ROZPOCET
| VV |  | "VZ6d" 775/1000 |  | 0.775 | [12 empty] | VV | 2 | 2 | True | 0 | ROZPOCET
| VV |  | Mezisoučet |  | 9.475 | [12 empty] | VV | 2 | 3 | True | 0 | ROZPOCET
| VV |  | "Zpětná montáž vazniček I120 - 11,1kg/m " | [14 empty] | VV | 2 | 1 | True | 0 | ROZPOCET
| VV |  | (3,6*11,1/1000)*12*10 |  | 4.795 | [12 empty] | VV | 2 | 2 | True | 0 | ROZPOCET
| VV |  | Mezisoučet |  | 4.795 | [12 empty] | VV | 2 | 3 | True | 0 | ROZPOCET
| VV |  | Součet |  | 14.27 | [12 empty] | VV | 2 | 4 | True | 1 | ROZPOCET
32 | K | 444151112 | Montáž krytiny ocelových střech ze sendvičových panelů šroubovaných budov v přes 6 do 12 m | m2 | 491.232 |  | 0 | CS ÚRS 2023 01 |  | základní |  | 0 | 0 | 0 | 0 | 0 | 4 | K | 2 |  |  |  | ROZPOCET | 0 | 0 | 0 | 0 | 0 | 1 | 0 | 4 | 1483735064
| PP |  | Montáž krytiny střech ocelových konstrukcí ze sendvičových panelů šroubovaných, výšky budovy přes 6 do 12 m | [14 empty] | PP | 2
| Online PSC |  | https://podminky.urs.cz/item/CS_URS_2023_01/444151112 | [14 empty] | Online PSC | 2
| VV |  | "Střešní krytiny - šikmá vzdálenost odměřena z výkresu" | [14 empty] | VV | 2 | 1 | True | 0 | ROZPOCET
| VV |  | (0,075+35,97+0,075)*6,8*2 |  | 491.232 | [12 empty] | VV | 2 | 2 | True | 0 | ROZPOCET
| VV |  | Součet |  | 491.232 | [12 empty] | VV | 2 | 4 | True | 1 | ROZPOCET
33 | M | 55324733 | panel sendvičový střešní, izolace PIR, viditelné kotvení, U 0,21W/m2K, modulová/celková š 1000/1083mm tl 140/100mm | m2 | 540.355 |  | 0 | CS ÚRS 2023 01 |  | základní |  | 0 | 0.0121 | 6.5383 | 0 | 0 | 8 | M | 2 |  |  |  | ROZPOCET | 0 | 0 | 0 | 0 | 0 | 1 | 0 | 4 | 1416532311
| PP |  | panel sendvičový střešní, izolace PIR, viditelné kotvení, U 0,21W/m2K, modulová/celková š 1000/1083mm tl 140/100mm | [14 empty] | PP | 2
| VV |  | 491,232*1,1 'Přepočtené koeficientem množství |  | 540.355 | [12 empty] | VV | 2 | 2 | False | 1 | ROZPOCET
34 | K | 451577877 | Podklad nebo lože pod dlažbu vodorovný nebo do sklonu 1:5 ze štěrkopísku tl přes 30 do 100 mm | m2 | 44.5 |  | 0 | CS ÚRS 2023 01 |  | základní |  | 0 | 0 | 0 | 0 | 0 | 4 | K | 2 |  |  |  | ROZPOCET | 0 | 0 | 0 | 0 | 0 | 1 | 0 | 4 | 1915519784
| PP |  | Podklad nebo lože pod dlažbu (přídlažbu) v ploše vodorovné nebo ve sklonu do 1:5, tloušťky od 30 do 100 mm ze štěrkopísku | [14 empty] | PP | 2
| Online PSC |  | https://podminky.urs.cz/item/CS_URS_2023_01/451577877 | [14 empty] | Online PSC | 2
| VV |  | "Okapový chodník" | [14 empty] | VV | 2 | 1 | True | 0 | ROZPOCET
| VV |  | (62,8+13,1*2)*0,5 |  | 44.5 | [12 empty] | VV | 2 | 2 | True | 0 | ROZPOCET
| VV |  | Součet |  | 44.5 | [12 empty] | VV | 2 | 4 | True | 1 | ROZPOCET
| D | 5 | Komunikace pozemní |  |  |  | 0 |  |  |  |  | 0 |  | 0 |  | 0 | 1 | D | 1 |  |  |  | ROZPOCET | [6 empty] | 0
35 | K | 564730011X | Podklad z kameniva hrubého drceného vel. 4-8 mm tl 100 mm | m2 | 138.16 |  | 0 |  |  | základní |  | 0 | 0 | 0 | 0 | 0 | 4 | K | 2 |  |  |  | ROZPOCET | 0 | 0 | 0 | 0 | 0 | 1 | 0 | 4 | 891954328
| PP |  | Podklad nebo kryt z kameniva hrubého drceného vel. 4-8 mm s rozprostřením a zhutněním, po zhutnění tl. 100 mm | [14 empty] | PP | 2
| VV |  | "Skladba S7" | [14 empty] | VV | 2 | 1 | True | 0 | ROZPOCET
| VV |  | 62,8*2,2 |  | 138.16 | [12 empty] | VV | 2 | 2 | True | 0 | ROZPOCET
| VV |  | Součet |  | 138.16 | [12 empty] | VV | 2 | 4 | True | 1 | ROZPOCET
36 | K | 564851111 | Podklad ze štěrkodrtě ŠD plochy přes 100 m2 tl 150 mm | m2 | 138.16 |  | 0 | CS ÚRS 2023 01 |  | základní |  | 0 | 0 | 0 | 0 | 0 | 4 | K | 2 |  |  |  | ROZPOCET | 0 | 0 | 0 | 0 | 0 | 1 | 0 | 4 | 360758444
| PP |  | Podklad ze štěrkodrti ŠD s rozprostřením a zhutněním plochy přes 100 m2, po zhutnění tl. 150 mm | [14 empty] | PP | 2
| Online PSC |  | https://podminky.urs.cz/item/CS_URS_2023_01/564851111 | [14 empty] | Online PSC | 2
37 | K | 565125101 | Asfaltový beton vrstva podkladní ACP 16 (obalované kamenivo OKS) tl 40 mm š do 1,5 m | m2 | 138.16 |  | 0 | CS ÚRS 2023 01 |  | základní |  | 0 | 0 | 0 | 0 | 0 | 4 | K | 2 |  |  |  | ROZPOCET | 0 | 0 | 0 | 0 | 0 | 1 | 0 | 4 | -1277300189
| PP |  | Asfaltový beton vrstva podkladní ACP 16 (obalované kamenivo střednězrnné - OKS) s rozprostřením a zhutněním v pruhu šířky do 1,5 m, po zhutnění tl. 40 mm | [14 empty] | PP | 2
| Online PSC |  | https://podminky.urs.cz/item/CS_URS_2023_01/565125101 | [14 empty] | Online PSC | 2
38 | K | 577134031 | Asfaltový beton vrstva obrusná ACO 11 (ABS) tř. I tl 40 mm š do 1,5 m z modifikovaného asfaltu | m2 | 138.16 |  | 0 | CS ÚRS 2023 01 |  | základní |  | 0 | 0 | 0 | 0 | 0 | 4 | K | 2 |  |  |  | ROZPOCET | 0 | 0 | 0 | 0 | 0 | 1 | 0 | 4 | -233463688
| PP |  | Asfaltový beton vrstva obrusná ACO 11 (ABS) s rozprostřením a se zhutněním z modifikovaného asfaltu v pruhu šířky do 1,5 m, po zhutnění tl. 40 mm | [14 empty] | PP | 2
| Online PSC |  | https://podminky.urs.cz/item/CS_URS_2023_01/577134031 | [14 empty] | Online PSC | 2
| D | 6 | Úpravy povrchů, podlahy a osazování výplní |  |  |  | 0 |  |  |  |  | 0 |  | 339.8301 |  | 0 | 1 | D | 1 |  |  |  | ROZPOCET | [6 empty] | 0
39 | K | 612142001 | Potažení vnitřních stěn sklovláknitým pletivem vtlačeným do tenkovrstvé hmoty | m2 | 177.926 |  | 0 | CS ÚRS 2023 01 |  | základní |  | 0 | 0.004384 | 0.78003 | 0 | 0 | 4 | K | 2 |  |  |  | ROZPOCET | 0 | 0 | 0 | 0 | 0 | 1 | 0 | 4 | 553756957
| PP |  | Potažení vnitřních ploch pletivem v ploše nebo pruzích, na plném podkladu sklovláknitým vtlačením do tmelu stěn | [14 empty] | PP | 2
| Online PSC |  | https://podminky.urs.cz/item/CS_URS_2023_01/612142001 | [14 empty] | Online PSC | 2
| VV |  | "Nová omítka" | [14 empty] | VV | 2 | 1 | True | 0 | ROZPOCET
| VV |  | "m.č. 102" (10,58+11,9)*2*1,2-(1,55*1,1+4,0*1,1) |  | 47.847 | [12 empty] | VV | 2 | 2 | True | 0 | ROZPOCET
| VV |  | "m.č. 105" (25,16+11,9)*2*1,2-(3,3*1,07*7) |  | 64.227 | [12 empty] | VV | 2 | 2 | True | 0 | ROZPOCET
| VV |  | "m.č. 106" (21,86+11,9)*2*1,2-(3,3*1,2*6) |  | 57.264 | [12 empty] | VV | 2 | 2 | True | 0 | ROZPOCET
| VV |  | "Skladba S6" | [14 empty] | VV | 2 | 1 | True | 0 | ROZPOCET
| VV |  | (2,7+8,035)*2*0,4 |  | 8.588 | [12 empty] | VV | 2 | 2 | True | 0 | ROZPOCET
| VV |  | Součet |  | 177.926 | [12 empty] | VV | 2 | 4 | True | 1 | ROZPOCET
40 | K | 612321141 | Vápenocementová omítka štuková dvouvrstvá vnitřních stěn nanášená ručně | m2 | 3.75 |  | 0 | CS ÚRS 2023 01 |  | základní |  | 0 | 0.01838 | 0.068925 | 0 | 0 | 4 | K | 2 |  |  |  | ROZPOCET | 0 | 0 | 0 | 0 | 0 | 1 | 0 | 4 | 1380262129
| PP |  | Omítka vápenocementová vnitřních ploch nanášená ručně dvouvrstvá, tloušťky jádrové omítky do 10 mm a tloušťky štuku do 3 mm štuková svislých konstrukcí stěn | [14 empty] | PP | 2
| Online PSC |  | https://podminky.urs.cz/item/CS_URS_2023_01/612321141 | [14 empty] | Online PSC | 2
| VV |  | "Zazdění stávajícíh dveří" | [14 empty] | VV | 2 | 1 | True | 0 | ROZPOCET
| VV |  | 1,5*2,5 |  | 3.75 | [12 empty] | VV | 2 | 2 | True | 0 | ROZPOCET
| VV |  | Součet |  | 3.75 | [12 empty] | VV | 2 | 4 | True | 1 | ROZPOCET
41 | K | 622135001 | Vyrovnání podkladu vnějších stěn maltou vápenocementovou tl do 10 mm | m2 | 106.372 |  | 0 | CS ÚRS 2023 01 |  | základní |  | 0 | 0.02048 | 2.1785 | 0 | 0 | 4 | K | 2 |  |  |  | ROZPOCET | 0 | 0 | 0 | 0 | 0 | 1 | 0 | 4 | -1850673626
| PP |  | Vyrovnání nerovností podkladu vnějších omítaných ploch maltou, tloušťky do 10 mm vápenocementovou stěn | [14 empty] | PP | 2
| Online PSC |  | https://podminky.urs.cz/item/CS_URS_2023_01/622135001 | [14 empty] | Online PSC | 2
| VV |  | "Vyrovnání omítky po odsekaných obkladech" | [14 empty] | VV | 2 | 1 | True | 0 | ROZPOCET
| VV |  | 106,372 |  | 106.372 | [12 empty] | VV | 2 | 2 | True | 0 | ROZPOCET
| VV |  | Součet |  | 106.372 | [12 empty] | VV | 2 | 4 | True | 1 | ROZPOCET
42 | K | 622142001 | Potažení vnějších stěn sklovláknitým pletivem vtlačeným do tenkovrstvé hmoty | m2 | 30.45 |  | 0 | CS ÚRS 2023 01 |  | základní |  | 0 | 0.004384 | 0.13349 | 0 | 0 | 4 | K | 2 |  |  |  | ROZPOCET | 0 | 0 | 0 | 0 | 0 | 1 | 0 | 4 | 323227029
| PP |  | Potažení vnějších ploch pletivem v ploše nebo pruzích, na plném podkladu sklovláknitým vtlačením do tmelu stěn | [14 empty] | PP | 2
| Online PSC |  | https://podminky.urs.cz/item/CS_URS_2023_01/622142001 | [14 empty] | Online PSC | 2
| VV |  | "Izolace soklu" | [14 empty] | VV | 2 | 1 | True | 0 | ROZPOCET
| VV |  | ((62,8+13,1)*2-(1,55*2+4,0+5,8*4+5,0*4))*0,3 |  | 30.45 | [12 empty] | VV | 2 | 2 | True | 0 | ROZPOCET
| VV |  | Součet |  | 30.45 | [12 empty] | VV | 2 | 4 | True | 1 | ROZPOCET
43 | K | 622143005 | Montáž omítníků plastových, pozinkovaných nebo dřevěných | m | 138.15 |  | 0 | CS ÚRS 2023 01 |  | základní |  | 0 | 0 | 0 | 0 | 0 | 4 | K | 2 |  |  |  | ROZPOCET | 0 | 0 | 0 | 0 | 0 | 1 | 0 | 4 | 604127323
| PP |  | Montáž omítkových profilů plastových, pozinkovaných nebo dřevěných upevněných vtlačením do podkladní vrstvy nebo přibitím omítníků | [14 empty] | PP | 2
| Online PSC |  | https://podminky.urs.cz/item/CS_URS_2023_01/622143005 | [14 empty] | Online PSC | 2
| VV |  | "Nová omítka" | [14 empty] | VV | 2 | 1 | True | 0 | ROZPOCET
| VV |  | "m.č. 102" (10,58+11,9)*2-(1,55+4,0) |  | 39.41 | [12 empty] | VV | 2 | 2 | True | 0 | ROZPOCET
| VV |  | "m.č. 105" (25,16+11,9)*2-(3,3*7) |  | 51.02 | [12 empty] | VV | 2 | 2 | True | 0 | ROZPOCET
| VV |  | "m.č. 106" (21,86+11,9)*2-(3,3*6) |  | 47.72 | [12 empty] | VV | 2 | 2 | True | 0 | ROZPOCET
| VV |  | Součet |  | 138.15 | [12 empty] | VV | 2 | 4 | True | 1 | ROZPOCET
44 | M | 59051510 | profil začišťovací s okapnicí PVC s výztužnou tkaninou pro nadpraží ETICS | m | 145.058 |  | 0 | CS ÚRS 2023 01 |  | základní |  | 0 | 0.0003 | 0.043517 | 0 | 0 | 8 | M | 2 |  |  |  | ROZPOCET | 0 | 0 | 0 | 0 | 0 | 1 | 0 | 4 | -48514649
| PP |  | profil začišťovací s okapnicí PVC s výztužnou tkaninou pro nadpraží ETICS | [14 empty] | PP | 2
| VV |  | 138,15*1,05 'Přepočtené koeficientem množství |  | 145.058 | [12 empty] | VV | 2 | 2 | False | 1 | ROZPOCET
45 | K | 622211021 | Montáž kontaktního zateplení vnějších stěn lepením a mechanickým kotvením polystyrénových desek do betonu a zdiva tl přes 80 do 120 mm | m2 | 646.686 |  | 0 | CS ÚRS 2023 01 |  | základní |  | 0 | 0.0085162 | 5.5073 | 0 | 0 | 4 | K | 2 |  |  |  | ROZPOCET | 0 | 0 | 0 | 0 | 0 | 1 | 0 | 4 | 1255483763
| PP |  | Montáž kontaktního zateplení lepením a mechanickým kotvením z polystyrenových desek na vnější stěny, na podklad betonový nebo z lehčeného betonu, z tvárnic keramických nebo vápenopískových, tloušťky desek přes 80 do 120 mm | [14 empty] | PP | 2
| Online PSC |  | https://podminky.urs.cz/item/CS_URS_2023_01/622211021 | [14 empty] | Online PSC | 2
| VV |  | "Zateplení obvodových stěn" | [14 empty] | VV | 2 | 1 | True | 0 | ROZPOCET
| VV |  | "Jihovýchodní pohled" | [14 empty] | VV | 2 | 1 | True | 0 | ROZPOCET
| VV |  | 13,1*(6,82+0,08) |  | 90.39 | [12 empty] | VV | 2 | 2 | True | 0 | ROZPOCET
| VV |  | 13,1*(6,82-((5,735+4,48)/2)) |  | 22.434 | [12 empty] | VV | 2 | 2 | True | 0 | ROZPOCET
| VV |  | "Severozápadní pohled" | [14 empty] | VV | 2 | 1 | True | 0 | ROZPOCET
| VV |  | 13,1*(6,82+0,08) |  | 90.39 | [12 empty] | VV | 2 | 2 | True | 0 | ROZPOCET
| VV |  | -(1,45*1,75*2) |  | -5.075 | [12 empty] | VV | 2 | 2 | True | 0 | ROZPOCET
| VV |  | 13,1*(6,82-((5,735+4,48)/2)) |  | 22.434 | [12 empty] | VV | 2 | 2 | True | 0 | ROZPOCET
| VV |  | "Severovýchodní pohled" | [14 empty] | VV | 2 | 1 | True | 0 | ROZPOCET
| VV |  | (0,1+0,5+3,5+0,25+10,58+0,25)*(6,82+0,08)+35,97*(4,35+0,08)+(0,075+0,3+10,823+0,3+0,075)*(6,82+0,08) |  | 343.943 | [12 empty] | VV | 2 | 2 | True | 0 | ROZPOCET
| VV |  | -(2,37*2,36*3+2,37*1,15*6) |  | -33.133 | [12 empty] | VV | 2 | 2 | True | 0 | ROZPOCET
| VV |  | "Jihozápadní pohled" | [14 empty] | VV | 2 | 1 | True | 0 | ROZPOCET
| VV |  | (0,1+0,5+3,5+0,25+10,58+0,25)*(6,82+0,08)+35,97*(4,35+0,08)+(0,075+0,3+10,823+0,3+0,075)*(6,82+0,08) |  | 343.943 | [12 empty] | VV | 2 | 2 | True | 0 | ROZPOCET
| VV |  | -(1,55*2,5*2+4,0*3,6+0,9*2,0*3+5,8*3,95*4+5,0*3,95*4) |  | -198.19 | [12 empty] | VV | 2 | 2 | True | 0 | ROZPOCET
| VV |  | "Odpočet soklu" | [14 empty] | VV | 2 | 1 | True | 0 | ROZPOCET
| VV |  | -((62,8+13,1)*2-(1,55*2+4,0+5,8*4+5,0*4))*0,3 |  | -30.45 | [12 empty] | VV | 2 | 2 | True | 0 | ROZPOCET
| VV |  | Součet |  | 646.686 | [12 empty] | VV | 2 | 4 | True | 1 | ROZPOCET
46 | M | 28376076 | deska EPS grafitová fasádní λ=0,030-0,031 tl 100mm | m2 | 611.941 |  | 0 | CS ÚRS 2023 01 |  | základní |  | 0 | 0.0015 | 0.91791 | 0 | 0 | 8 | M | 2 |  |  |  | ROZPOCET | 0 | 0 | 0 | 0 | 0 | 1 | 0 | 4 | 653197226
| PP |  | deska EPS grafitová fasádní λ=0,030-0,031 tl 100mm | [14 empty] | PP | 2
| VV |  | 646,686 |  | 646.686 | [12 empty] | VV | 2 | 2 | True | 0 | ROZPOCET
| VV |  | "Ustoupení fasády" | [14 empty] | VV | 2 | 1 | True | 0 | ROZPOCET
| VV |  | -((0,075+0,3+10,823+0,3+0,075)*2+13,1)*0,8 |  | -28.997 | [12 empty] | VV | 2 | 2 | True | 0 | ROZPOCET
| VV |  | -((0,075+0,3+14,505+0,3+0,075)*2+13,1)*0,8 |  | -34.888 | [12 empty] | VV | 2 | 2 | True | 0 | ROZPOCET
| VV |  | Součet |  | 582.801 | [12 empty] | VV | 2 | 4 | True | 1 | ROZPOCET
| VV |  | 582,801*1,05 'Přepočtené koeficientem množství |  | 611.941 | [12 empty] | VV | 2 | 2 | False | 1 | ROZPOCET
47 | M | 28376075 | deska EPS grafitová fasádní λ=0,030-0,031 tl 80mm | m2 | 67.079 |  | 0 | CS ÚRS 2023 01 |  | základní |  | 0 | 0.0012 | 0.080495 | 0 | 0 | 8 | M | 2 |  |  |  | ROZPOCET | 0 | 0 | 0 | 0 | 0 | 1 | 0 | 4 | -604248232
| PP |  | deska EPS grafitová fasádní λ=0,030-0,031 tl 80mm | [14 empty] | PP | 2
| VV |  | "Ustoupení fasády" | [14 empty] | VV | 2 | 1 | True | 0 | ROZPOCET
| VV |  | ((0,075+0,3+10,823+0,3+0,075)*2+13,1)*0,8 |  | 28.997 | [12 empty] | VV | 2 | 2 | True | 0 | ROZPOCET
| VV |  | ((0,075+0,3+14,505+0,3+0,075)*2+13,1)*0,8 |  | 34.888 | [12 empty] | VV | 2 | 2 | True | 0 | ROZPOCET
| VV |  | Součet |  | 63.885 | [12 empty] | VV | 2 | 4 | True | 1 | ROZPOCET
| VV |  | 63,885*1,05 'Přepočtené koeficientem množství |  | 67.079 | [12 empty] | VV | 2 | 2 | False | 1 | ROZPOCET
48 | K | 622212051 | Montáž kontaktního zateplení vnějšího ostění, nadpraží nebo parapetu hl. špalety do 400 mm lepením desek z polystyrenu tl do 40 mm | m | 231.96 |  | 0 | CS ÚRS 2023 01 |  | základní |  | 0 | 0.00339 | 0.78634 | 0 | 0 | 4 | K | 2 |  |  |  | ROZPOCET | 0 | 0 | 0 | 0 | 0 | 1 | 0 | 4 | 1300709930
| PP |  | Montáž kontaktního zateplení vnějšího ostění, nadpraží nebo parapetu lepením z polystyrenových desek hloubky špalet přes 200 do 400 mm, tloušťky desek do 40 mm | [14 empty] | PP | 2
| Online PSC |  | https://podminky.urs.cz/item/CS_URS_2023_01/622212051 | [14 empty] | Online PSC | 2
| VV |  | "Ostění a nadpraží" | [14 empty] | VV | 2 | 1 | True | 0 | ROZPOCET
| VV |  | "D01" (2,5*2+1,55)*2 |  | 13.1 | [12 empty] | VV | 2 | 2 | True | 0 | ROZPOCET
| VV |  | "D02" (4,0*2+3,6)*1 |  | 11.6 | [12 empty] | VV | 2 | 2 | True | 0 | ROZPOCET
| VV |  | "D03" (3,95*2+5,8)*4 |  | 54.8 | [12 empty] | VV | 2 | 2 | True | 0 | ROZPOCET
| VV |  | "D04" (3,95*2+5,0)*4 |  | 51.6 | [12 empty] | VV | 2 | 2 | True | 0 | ROZPOCET
| VV |  | "O1" (1,75*2+1,46)*2 |  | 9.92 | [12 empty] | VV | 2 | 2 | True | 0 | ROZPOCET
| VV |  | "O2" (2,36*2+2,37)*3 |  | 21.27 | [12 empty] | VV | 2 | 2 | True | 0 | ROZPOCET
| VV |  | "O3" (1,15*2+2,37)*6 |  | 28.02 | [12 empty] | VV | 2 | 2 | True | 0 | ROZPOCET
| VV |  | "O4" (0,9*2+2,0)*3 |  | 11.4 | [12 empty] | VV | 2 | 2 | True | 0 | ROZPOCET
| VV |  | Mezisoučet |  | 201.71 | [12 empty] | VV | 2 | 3 | True | 0 | ROZPOCET
| VV |  | "Parapet" | [14 empty] | VV | 2 | 1 | True | 0 | ROZPOCET
| VV |  | "O1" 1,46*2 |  | 2.92 | [12 empty] | VV | 2 | 2 | True | 0 | ROZPOCET
| VV |  | "O2" 2,37*3 |  | 7.11 | [12 empty] | VV | 2 | 2 | True | 0 | ROZPOCET
| VV |  | "O3" 2,37*6 |  | 14.22 | [12 empty] | VV | 2 | 2 | True | 0 | ROZPOCET
| VV |  | "O4" 2,0*3 |  | 6 | [12 empty] | VV | 2 | 2 | True | 0 | ROZPOCET
| VV |  | Mezisoučet |  | 30.25 | [12 empty] | VV | 2 | 3 | True | 0 | ROZPOCET
| VV |  | Součet |  | 231.96 | [12 empty] | VV | 2 | 4 | True | 1 | ROZPOCET
49 | M | 28376071 | deska EPS grafitová fasádní λ=0,030-0,031 tl 30mm | m2 | 66.564 |  | 0 | CS ÚRS 2023 01 |  | základní |  | 0 | 0.00045 | 0.029954 | 0 | 0 | 8 | M | 2 |  |  |  | ROZPOCET | 0 | 0 | 0 | 0 | 0 | 1 | 0 | 4 | 1417180736
| PP |  | deska EPS grafitová fasádní λ=0,030-0,031 tl 30mm | [14 empty] | PP | 2
| VV |  | "Ostění a nadpraží" | [14 empty] | VV | 2 | 1 | True | 0 | ROZPOCET
| VV |  | "D01" (2,5*2+1,55)*2 |  | 13.1 | [12 empty] | VV | 2 | 2 | True | 0 | ROZPOCET
| VV |  | "D02" (4,0*2+3,6)*1 |  | 11.6 | [12 empty] | VV | 2 | 2 | True | 0 | ROZPOCET
| VV |  | "D03" (3,95*2+5,8)*4 |  | 54.8 | [12 empty] | VV | 2 | 2 | True | 0 | ROZPOCET
| VV |  | "D04" (3,95*2+5,0)*4 |  | 51.6 | [12 empty] | VV | 2 | 2 | True | 0 | ROZPOCET
| VV |  | "O1" (1,75*2+1,46)*2 |  | 9.92 | [12 empty] | VV | 2 | 2 | True | 0 | ROZPOCET
| VV |  | "O2" (2,36*2+2,37)*3 |  | 21.27 | [12 empty] | VV | 2 | 2 | True | 0 | ROZPOCET
| VV |  | "O3" (1,15*2+2,37)*6 |  | 28.02 | [12 empty] | VV | 2 | 2 | True | 0 | ROZPOCET
| VV |  | "O4" (0,9*2+2,0)*3 |  | 11.4 | [12 empty] | VV | 2 | 2 | True | 0 | ROZPOCET
| VV |  | Mezisoučet |  | 201.71 | [12 empty] | VV | 2 | 3 | True | 0 | ROZPOCET
| VV |  | 201,71*0,3 |  | 60.513 | [12 empty] | VV | 2 | 2 | True | 1 | ROZPOCET
| VV |  | 60,513*1,1 'Přepočtené koeficientem množství |  | 66.564 | [12 empty] | VV | 2 | 2 | False | 1 | ROZPOCET
50 | M | 28376415 | deska XPS hrana polodrážková a hladký povrch 300kPA tl 30mm | m2 | 9.983 |  | 0 | CS ÚRS 2023 01 |  | základní |  | 0 | 0.0009 | 0.0089847 | 0 | 0 | 8 | M | 2 |  |  |  | ROZPOCET | 0 | 0 | 0 | 0 | 0 | 1 | 0 | 4 | 323812163
| PP |  | deska XPS hrana polodrážková a hladký povrch 300kPA tl 30mm | [14 empty] | PP | 2
| VV |  | "Parapet" | [14 empty] | VV | 2 | 1 | True | 0 | ROZPOCET
| VV |  | "O1" 1,46*2 |  | 2.92 | [12 empty] | VV | 2 | 2 | True | 0 | ROZPOCET
| VV |  | "O2" 2,37*3 |  | 7.11 | [12 empty] | VV | 2 | 2 | True | 0 | ROZPOCET
| VV |  | "O3" 2,37*6 |  | 14.22 | [12 empty] | VV | 2 | 2 | True | 0 | ROZPOCET
| VV |  | "O4" 2,0*3 |  | 6 | [12 empty] | VV | 2 | 2 | True | 0 | ROZPOCET
| VV |  | Mezisoučet |  | 30.25 | [12 empty] | VV | 2 | 3 | True | 0 | ROZPOCET
| VV |  | 30,25*0,3 |  | 9.075 | [12 empty] | VV | 2 | 2 | True | 1 | ROZPOCET
| VV |  | 9,075*1,1 'Přepočtené koeficientem množství |  | 9.983 | [12 empty] | VV | 2 | 2 | False | 1 | ROZPOCET
51 | K | 622252002 | Montáž profilů kontaktního zateplení lepených | m | 475.696 |  | 0 | CS ÚRS 2023 01 |  | základní |  | 0 | 0 | 0 | 0 | 0 | 4 | K | 2 |  |  |  | ROZPOCET | 0 | 0 | 0 | 0 | 0 | 1 | 0 | 4 | -1987120353
| PP |  | Montáž profilů kontaktního zateplení ostatních stěnových, dilatačních apod. lepených do tmelu | [14 empty] | PP | 2
| Online PSC |  | https://podminky.urs.cz/item/CS_URS_2023_01/622252002 | [14 empty] | Online PSC | 2
| VV |  | "Ostění" | [14 empty] | VV | 2 | 1 | True | 0 | ROZPOCET
| VV |  | "D01" (2,5*2+1,55)*2 |  | 13.1 | [12 empty] | VV | 2 | 2 | True | 0 | ROZPOCET
| VV |  | "D02" (4,0*2+3,6)*1 |  | 11.6 | [12 empty] | VV | 2 | 2 | True | 0 | ROZPOCET
| VV |  | "D03" (3,95*2+5,8)*4 |  | 54.8 | [12 empty] | VV | 2 | 2 | True | 0 | ROZPOCET
| VV |  | "D04" (3,95*2+5,0)*4 |  | 51.6 | [12 empty] | VV | 2 | 2 | True | 0 | ROZPOCET
| VV |  | "O1" (1,75*2+1,46)*2 |  | 9.92 | [12 empty] | VV | 2 | 2 | True | 0 | ROZPOCET
| VV |  | "O2" (2,36*2+2,37)*3 |  | 21.27 | [12 empty] | VV | 2 | 2 | True | 0 | ROZPOCET
| VV |  | "O3" (1,15*2+2,37)*6 |  | 28.02 | [12 empty] | VV | 2 | 2 | True | 0 | ROZPOCET
| VV |  | "O4" (0,9*2+2,0)*3 |  | 11.4 | [12 empty] | VV | 2 | 2 | True | 0 | ROZPOCET
| VV |  | Mezisoučet |  | 201.71 | [12 empty] | VV | 2 | 3 | True | 0 | ROZPOCET
| VV |  | "Rohy objetku" | [14 empty] | VV | 2 | 1 | True | 0 | ROZPOCET
| VV |  | 6,82*4 |  | 27.28 | [12 empty] | VV | 2 | 2 | True | 0 | ROZPOCET
| VV |  | Mezisoučet |  | 27.28 | [12 empty] | VV | 2 | 3 | True | 0 | ROZPOCET
| VV |  | "Parapet" | [14 empty] | VV | 2 | 1 | True | 0 | ROZPOCET
| VV |  | "O1" 1,46*2 |  | 2.92 | [12 empty] | VV | 2 | 2 | True | 0 | ROZPOCET
| VV |  | "O2" 2,37*3 |  | 7.11 | [12 empty] | VV | 2 | 2 | True | 0 | ROZPOCET
| VV |  | "O3" 2,37*6 |  | 14.22 | [12 empty] | VV | 2 | 2 | True | 0 | ROZPOCET
| VV |  | "O4" 2,0*3 |  | 6 | [12 empty] | VV | 2 | 2 | True | 0 | ROZPOCET
| VV |  | Mezisoučet |  | 30.25 | [12 empty] | VV | 2 | 3 | True | 0 | ROZPOCET
| VV |  | "Parapet" | [14 empty] | VV | 2 | 1 | True | 0 | ROZPOCET
| VV |  | "O1" 1,46*2 |  | 2.92 | [12 empty] | VV | 2 | 2 | True | 0 | ROZPOCET
| VV |  | "O2" 2,37*3 |  | 7.11 | [12 empty] | VV | 2 | 2 | True | 0 | ROZPOCET
| VV |  | "O3" 2,37*6 |  | 14.22 | [12 empty] | VV | 2 | 2 | True | 0 | ROZPOCET
| VV |  | "O4" 2,0*3 |  | 6 | [12 empty] | VV | 2 | 2 | True | 0 | ROZPOCET
| VV |  | "Ukočení atiky" | [14 empty] | VV | 2 | 1 | True | 0 | ROZPOCET
| VV |  | "Skladba střechy S3"((10,823+0,375*2)+13,1)*2 |  | 49.346 | [12 empty] | VV | 2 | 2 | True | 0 | ROZPOCET
| VV |  | "Skladba střechy S4"((14,505+0,375*2)+(12,95+0,075*2))*2 |  | 56.71 | [12 empty] | VV | 2 | 2 | True | 0 | ROZPOCET
| VV |  | Mezisoučet |  | 136.306 | [12 empty] | VV | 2 | 3 | True | 0 | ROZPOCET
| VV |  | "Nadpraží" | [14 empty] | VV | 2 | 1 | True | 0 | ROZPOCET
| VV |  | "D01" (1,55)*2 |  | 3.1 | [12 empty] | VV | 2 | 2 | True | 0 | ROZPOCET
| VV |  | "D02" (3,6)*1 |  | 3.6 | [12 empty] | VV | 2 | 2 | True | 0 | ROZPOCET
| VV |  | "D03" (5,8)*4 |  | 23.2 | [12 empty] | VV | 2 | 2 | True | 0 | ROZPOCET
| VV |  | "D04" (5,0)*4 |  | 20 | [12 empty] | VV | 2 | 2 | True | 0 | ROZPOCET
| VV |  | "O1" (1,46)*2 |  | 2.92 | [12 empty] | VV | 2 | 2 | True | 0 | ROZPOCET
| VV |  | "O2" (2,37)*3 |  | 7.11 | [12 empty] | VV | 2 | 2 | True | 0 | ROZPOCET
| VV |  | "O3" (2,37)*6 |  | 14.22 | [12 empty] | VV | 2 | 2 | True | 0 | ROZPOCET
| VV |  | "O4" (2,0)*3 |  | 6 | [12 empty] | VV | 2 | 2 | True | 0 | ROZPOCET
| VV |  | Mezisoučet |  | 80.15 | [12 empty] | VV | 2 | 3 | True | 0 | ROZPOCET
| VV |  | Součet |  | 475.696 | [12 empty] | VV | 2 | 4 | True | 1 | ROZPOCET
52 | M | 59051486 | profil rohový PVC 15x15mm s výztužnou tkaninou š 100mm pro ETICS | m | 272.202 |  | 0 | CS ÚRS 2023 01 |  | základní |  | 0 | 3e-05 | 0.0081661 | 0 | 0 | 8 | M | 2 |  |  |  | ROZPOCET | 0 | 0 | 0 | 0 | 0 | 1 | 0 | 4 | 338955858
| PP |  | profil rohový PVC 15x15mm s výztužnou tkaninou š 100mm pro ETICS | [14 empty] | PP | 2
| VV |  | "Ostění" | [14 empty] | VV | 2 | 1 | True | 0 | ROZPOCET
| VV |  | "D01" (2,5*2+1,55)*2 |  | 13.1 | [12 empty] | VV | 2 | 2 | True | 0 | ROZPOCET
| VV |  | "D02" (4,0*2+3,6)*1 |  | 11.6 | [12 empty] | VV | 2 | 2 | True | 0 | ROZPOCET
| VV |  | "D03" (3,95*2+5,8)*4 |  | 54.8 | [12 empty] | VV | 2 | 2 | True | 0 | ROZPOCET
| VV |  | "D04" (3,95*2+5,0)*4 |  | 51.6 | [12 empty] | VV | 2 | 2 | True | 0 | ROZPOCET
| VV |  | "O1" (1,75*2+1,46)*2 |  | 9.92 | [12 empty] | VV | 2 | 2 | True | 0 | ROZPOCET
| VV |  | "O2" (2,36*2+2,37)*3 |  | 21.27 | [12 empty] | VV | 2 | 2 | True | 0 | ROZPOCET
| VV |  | "O3" (1,15*2+2,37)*6 |  | 28.02 | [12 empty] | VV | 2 | 2 | True | 0 | ROZPOCET
| VV |  | "O4" (0,9*2+2,0)*3 |  | 11.4 | [12 empty] | VV | 2 | 2 | True | 0 | ROZPOCET
| VV |  | Mezisoučet |  | 201.71 | [12 empty] | VV | 2 | 3 | True | 0 | ROZPOCET
| VV |  | "Rohy objetku" | [14 empty] | VV | 2 | 1 | True | 0 | ROZPOCET
| VV |  | 6,82*4 |  | 27.28 | [12 empty] | VV | 2 | 2 | True | 0 | ROZPOCET
| VV |  | Mezisoučet |  | 27.28 | [12 empty] | VV | 2 | 3 | True | 0 | ROZPOCET
| VV |  | "Parapet" | [14 empty] | VV | 2 | 1 | True | 0 | ROZPOCET
| VV |  | "O1" 1,46*2 |  | 2.92 | [12 empty] | VV | 2 | 2 | True | 0 | ROZPOCET
| VV |  | "O2" 2,37*3 |  | 7.11 | [12 empty] | VV | 2 | 2 | True | 0 | ROZPOCET
| VV |  | "O3" 2,37*6 |  | 14.22 | [12 empty] | VV | 2 | 2 | True | 0 | ROZPOCET
| VV |  | "O4" 2,0*3 |  | 6 | [12 empty] | VV | 2 | 2 | True | 0 | ROZPOCET
| VV |  | Mezisoučet |  | 30.25 | [12 empty] | VV | 2 | 3 | True | 0 | ROZPOCET
| VV |  | Součet |  | 259.24 | [12 empty] | VV | 2 | 4 | True | 1 | ROZPOCET
| VV |  | 259,24*1,05 'Přepočtené koeficientem množství |  | 272.202 | [12 empty] | VV | 2 | 2 | False | 1 | ROZPOCET
53 | M | 59051512 | profil začišťovací s okapnicí PVC s výztužnou tkaninou pro parapet ETICS | m | 31.763 |  | 0 | CS ÚRS 2023 01 |  | základní |  | 0 | 0.0002 | 0.0063526 | 0 | 0 | 8 | M | 2 |  |  |  | ROZPOCET | 0 | 0 | 0 | 0 | 0 | 1 | 0 | 4 | 1655504352
| PP |  | profil začišťovací s okapnicí PVC s výztužnou tkaninou pro parapet ETICS | [14 empty] | PP | 2
| VV |  | "Parapet" | [14 empty] | VV | 2 | 1 | True | 0 | ROZPOCET
| VV |  | "O1" 1,46*2 |  | 2.92 | [12 empty] | VV | 2 | 2 | True | 0 | ROZPOCET
| VV |  | "O2" 2,37*3 |  | 7.11 | [12 empty] | VV | 2 | 2 | True | 0 | ROZPOCET
| VV |  | "O3" 2,37*6 |  | 14.22 | [12 empty] | VV | 2 | 2 | True | 0 | ROZPOCET
| VV |  | "O4" 2,0*3 |  | 6 | [12 empty] | VV | 2 | 2 | True | 0 | ROZPOCET
| VV |  | Součet |  | 30.25 | [12 empty] | VV | 2 | 4 | True | 1 | ROZPOCET
| VV |  | 30,25*1,05 'Přepočtené koeficientem množství |  | 31.763 | [12 empty] | VV | 2 | 2 | False | 1 | ROZPOCET
54 | M | 28342206 | profil ukončovací PVC s výztužnou tkaninu pro ukončení atiky ETICS | m | 111.359 |  | 0 | CS ÚRS 2023 01 |  | základní |  | 0 | 0.0002 | 0.022272 | 0 | 0 | 8 | M | 2 |  |  |  | ROZPOCET | 0 | 0 | 0 | 0 | 0 | 1 | 0 | 4 | 2050948806
| PP |  | profil ukončovací PVC s výztužnou tkaninu pro ukončení atiky ETICS | [14 empty] | PP | 2
| VV |  | "Ukočení atiky" | [14 empty] | VV | 2 | 1 | True | 0 | ROZPOCET
| VV |  | "Skladba střechy S3"((10,823+0,375*2)+13,1)*2 |  | 49.346 | [12 empty] | VV | 2 | 2 | True | 0 | ROZPOCET
| VV |  | "Skladba střechy S4"((14,505+0,375*2)+(12,95+0,075*2))*2 |  | 56.71 | [12 empty] | VV | 2 | 2 | True | 0 | ROZPOCET
| VV |  | Součet |  | 106.056 | [12 empty] | VV | 2 | 4 | True | 1 | ROZPOCET
| VV |  | 106,056*1,05 'Přepočtené koeficientem množství |  | 111.359 | [12 empty] | VV | 2 | 2 | False | 1 | ROZPOCET
55 | M | 28342207 | profil okenní zakončovací protipožární s okapnicí a tkaninou pro nadpraží ETICS | m | 84.158 |  | 0 | CS ÚRS 2023 01 |  | základní |  | 0 | 0.0005 | 0.042079 | 0 | 0 | 8 | M | 2 |  |  |  | ROZPOCET | 0 | 0 | 0 | 0 | 0 | 1 | 0 | 4 | 1673930283
| PP |  | profil okenní zakončovací protipožární s okapnicí a tkaninou pro nadpraží ETICS | [14 empty] | PP | 2
| VV |  | "Nadpraží" | [14 empty] | VV | 2 | 1 | True | 0 | ROZPOCET
| VV |  | "D01" (1,55)*2 |  | 3.1 | [12 empty] | VV | 2 | 2 | True | 0 | ROZPOCET
| VV |  | "D02" (3,6)*1 |  | 3.6 | [12 empty] | VV | 2 | 2 | True | 0 | ROZPOCET
| VV |  | "D03" (5,8)*4 |  | 23.2 | [12 empty] | VV | 2 | 2 | True | 0 | ROZPOCET
| VV |  | "D04" (5,0)*4 |  | 20 | [12 empty] | VV | 2 | 2 | True | 0 | ROZPOCET
| VV |  | "O1" (1,46)*2 |  | 2.92 | [12 empty] | VV | 2 | 2 | True | 0 | ROZPOCET
| VV |  | "O2" (2,37)*3 |  | 7.11 | [12 empty] | VV | 2 | 2 | True | 0 | ROZPOCET
| VV |  | "O3" (2,37)*6 |  | 14.22 | [12 empty] | VV | 2 | 2 | True | 0 | ROZPOCET
| VV |  | "O4" (2,0)*3 |  | 6 | [12 empty] | VV | 2 | 2 | True | 0 | ROZPOCET
| VV |  | Součet |  | 80.15 | [12 empty] | VV | 2 | 4 | True | 1 | ROZPOCET
| VV |  | 80,15*1,05 'Přepočtené koeficientem množství |  | 84.158 | [12 empty] | VV | 2 | 2 | False | 1 | ROZPOCET
56 | K | 622321141 | Vápenocementová omítka štuková dvouvrstvá vnějších stěn nanášená ručně | m2 | 3.75 |  | 0 | CS ÚRS 2023 01 |  | základní |  | 0 | 0.02636 | 0.09885 | 0 | 0 | 4 | K | 2 |  |  |  | ROZPOCET | 0 | 0 | 0 | 0 | 0 | 1 | 0 | 4 | -1732454509
| PP |  | Omítka vápenocementová vnějších ploch nanášená ručně dvouvrstvá, tloušťky jádrové omítky do 15 mm a tloušťky štuku do 3 mm štuková stěn | [14 empty] | PP | 2
| Online PSC |  | https://podminky.urs.cz/item/CS_URS_2023_01/622321141 | [14 empty] | Online PSC | 2
| VV |  | "Zazdění stávajícíh dveří" | [14 empty] | VV | 2 | 1 | True | 0 | ROZPOCET
| VV |  | 1,5*2,5 |  | 3.75 | [12 empty] | VV | 2 | 2 | True | 0 | ROZPOCET
| VV |  | Součet |  | 3.75 | [12 empty] | VV | 2 | 4 | True | 1 | ROZPOCET
57 | K | 622325201 | Oprava vnější vápenocementové štukové omítky složitosti 1 stěn v rozsahu do 10 % | m2 | 690.12 |  | 0 | CS ÚRS 2023 01 |  | základní |  | 0 | 0.00458 | 3.1607 | 0 | 0 | 4 | K | 2 |  |  |  | ROZPOCET | 0 | 0 | 0 | 0 | 0 | 1 | 0 | 4 | 1316638851
| PP |  | Oprava vápenocementové omítky vnějších ploch stupně členitosti 1 štukové stěn, v rozsahu opravované plochy do 10% | [14 empty] | PP | 2
| Online PSC |  | https://podminky.urs.cz/item/CS_URS_2023_01/622325201 | [14 empty] | Online PSC | 2
58 | K | 622511112 | Tenkovrstvá akrylátová mozaiková střednězrnná omítka vnějších stěn | m2 | 199.788 |  | 0 | CS ÚRS 2023 01 |  | základní |  | 0 | 0.0057 | 1.1388 | 0 | 0 | 4 | K | 2 |  |  |  | ROZPOCET | 0 | 0 | 0 | 0 | 0 | 1 | 0 | 4 | -1488413164
| PP |  | Omítka tenkovrstvá akrylátová vnějších ploch probarvená bez penetrace mozaiková střednězrnná stěn | [14 empty] | PP | 2
| Online PSC |  | https://podminky.urs.cz/item/CS_URS_2023_01/622511112 | [14 empty] | Online PSC | 2
| VV |  | "Izolace soklu" | [14 empty] | VV | 2 | 1 | True | 0 | ROZPOCET
| VV |  | ((62,8+13,1)*2-(1,55*2+4,0+5,8*4+5,0*4))*0,3 |  | 30.45 | [12 empty] | VV | 2 | 2 | True | 0 | ROZPOCET
| VV |  | "Nová omítka" | [14 empty] | VV | 2 | 1 | True | 0 | ROZPOCET
| VV |  | "m.č. 102" (10,58+11,9)*2*1,2-(1,55*1,1+4,0*1,1) |  | 47.847 | [12 empty] | VV | 2 | 2 | True | 0 | ROZPOCET
| VV |  | "m.č. 105" (25,16+11,9)*2*1,2-(3,3*1,07*7) |  | 64.227 | [12 empty] | VV | 2 | 2 | True | 0 | ROZPOCET
| VV |  | "m.č. 106" (21,86+11,9)*2*1,2-(3,3*1,2*6) |  | 57.264 | [12 empty] | VV | 2 | 2 | True | 0 | ROZPOCET
| VV |  | Součet |  | 199.788 | [12 empty] | VV | 2 | 4 | True | 1 | ROZPOCET
59 | K | 622531012 | Tenkovrstvá silikonová zrnitá omítka zrnitost 1,5 mm vnějších stěn | m2 | 707.199 |  | 0 | CS ÚRS 2023 01 |  | základní |  | 0 | 0.00285 | 2.0155 | 0 | 0 | 4 | K | 2 |  |  |  | ROZPOCET | 0 | 0 | 0 | 0 | 0 | 1 | 0 | 4 | 2088086436
| PP |  | Omítka tenkovrstvá silikonová vnějších ploch probarvená bez penetrace zatíraná (škrábaná), zrnitost 1,5 mm stěn | [14 empty] | PP | 2
| Online PSC |  | https://podminky.urs.cz/item/CS_URS_2023_01/622531012 | [14 empty] | Online PSC | 2
| VV |  | 646,686+201,71*0,3 |  | 707.199 | [12 empty] | VV | 2 | 2 | True | 0 | ROZPOCET
| VV |  | Součet |  | 707.199 | [12 empty] | VV | 2 | 4 | True | 1 | ROZPOCET
60 | K | 631311136 | Mazanina tl přes 120 do 240 mm z betonu prostého bez zvýšených nároků na prostředí tř. C 25/30 | m3 | 123.273 |  | 0 | CS ÚRS 2023 01 |  | základní |  | 0 | 2.5019 | 308.413 | 0 | 0 | 4 | K | 2 |  |  |  | ROZPOCET | 0 | 0 | 0 | 0 | 0 | 1 | 0 | 4 | 179932543
| PP |  | Mazanina z betonu prostého bez zvýšených nároků na prostředí tl. přes 120 do 240 mm tř. C 25/30 | [14 empty] | PP | 2
| Online PSC |  | https://podminky.urs.cz/item/CS_URS_2023_01/631311136 | [14 empty] | Online PSC | 2
| VV |  | "Skladba S1" | [14 empty] | VV | 2 | 1 | True | 0 | ROZPOCET
| VV |  | "m.č. 102" 125,9*(0,16+0,2)/2 |  | 22.662 | [12 empty] | VV | 2 | 2 | True | 0 | ROZPOCET
| VV |  | "m.č. 105" 289,48*(0,16+0,2)/2 |  | 52.106 | [12 empty] | VV | 2 | 2 | True | 0 | ROZPOCET
| VV |  | "m.č. 106"269,47*(0,16+0,2)/2 |  | 48.505 | [12 empty] | VV | 2 | 2 | True | 0 | ROZPOCET
| VV |  | Součet |  | 123.273 | [12 empty] | VV | 2 | 4 | True | 1 | ROZPOCET
61 | K | 631319202 | Příplatek k mazaninám za přidání ocelových vláken (drátkobeton) pro objemové vyztužení 20 kg/m3 | m3 | 118.934 |  | 0 | CS ÚRS 2023 01 |  | základní |  | 0 | 0.0202 | 2.4025 | 0 | 0 | 4 | K | 2 |  |  |  | ROZPOCET | 0 | 0 | 0 | 0 | 0 | 1 | 0 | 4 | 612460675
| PP |  | Příplatek k cenám betonových mazanin za vyztužení ocelovými vlákny (drátkobeton) objemové vyztužení 20 kg/m3 | [14 empty] | PP | 2
| Online PSC |  | https://podminky.urs.cz/item/CS_URS_2023_01/631319202 | [14 empty] | Online PSC | 2
| VV |  | "Skladba S1" | [14 empty] | VV | 2 | 1 | True | 0 | ROZPOCET
| VV |  | "m.č. 102" 125,9*(0,16+0,2)/2-2,7*8,035*0,2 |  | 18.323 | [12 empty] | VV | 2 | 2 | True | 0 | ROZPOCET
| VV |  | "m.č. 105" 289,48*(0,16+0,2)/2 |  | 52.106 | [12 empty] | VV | 2 | 2 | True | 0 | ROZPOCET
| VV |  | "m.č. 106"269,47*(0,16+0,2)/2 |  | 48.505 | [12 empty] | VV | 2 | 2 | True | 0 | ROZPOCET
| VV |  | Součet |  | 118.934 | [12 empty] | VV | 2 | 4 | True | 1 | ROZPOCET
62 | K | 631362021 | Výztuž mazanin svařovanými sítěmi Kari | t | 0.231 |  | 0 | CS ÚRS 2023 01 |  | základní |  | 0 | 1.0628 | 0.2455 | 0 | 0 | 4 | K | 2 |  |  |  | ROZPOCET | 0 | 0 | 0 | 0 | 0 | 1 | 0 | 4 | -1612969136
| PP |  | Výztuž mazanin ze svařovaných sítí z drátů typu KARI | [14 empty] | PP | 2
| Online PSC |  | https://podminky.urs.cz/item/CS_URS_2023_01/631362021 | [14 empty] | Online PSC | 2
| VV |  | "KARI síť 6/100/100 - 4,44kg/m2" | [14 empty] | VV | 2 | 1 | True | 0 | ROZPOCET
| VV |  | (2,7*8,035*4,44*1,2/1000)*2 |  | 0.231 | [12 empty] | VV | 2 | 2 | True | 0 | ROZPOCET
| VV |  | Součet |  | 0.231 | [12 empty] | VV | 2 | 4 | True | 1 | ROZPOCET
63 | K | 637211221 | Okapový chodník z granitoidových dlaždic tl 50 mm kladených do písku se zalitím spár MC | m2 | 44.5 |  | 0 | CS ÚRS 2023 01 |  | základní |  | 0 | 0.26384 | 11.7409 | 0 | 0 | 4 | K | 2 |  |  |  | ROZPOCET | 0 | 0 | 0 | 0 | 0 | 1 | 0 | 4 | 2005985514
| PP |  | Okapový chodník z dlaždic granitoidových nebroušených se zalitím spár cementovou maltou, tl. dlaždic 50 mm do písku | [14 empty] | PP | 2
| Online PSC |  | https://podminky.urs.cz/item/CS_URS_2023_01/637211221 | [14 empty] | Online PSC | 2
| VV |  | "Okapový chodník" | [14 empty] | VV | 2 | 1 | True | 0 | ROZPOCET
| VV |  | (62,8+13,1*2)*0,5 |  | 44.5 | [12 empty] | VV | 2 | 2 | True | 0 | ROZPOCET
| VV |  | Součet |  | 44.5 | [12 empty] | VV | 2 | 4 | True | 1 | ROZPOCET
| D | 9 | Ostatní konstrukce a práce, bourání |  |  |  | 0 |  |  |  |  | 0 |  | 0.17841 |  | 771.57 | 1 | D | 1 |  |  |  | ROZPOCET | [6 empty] | 0
64 | K | 914431112 | Montáž dopravního zrcadla o velikosti do 1 m2 na sloupek nebo konzolu | kus | 1 |  | 0 | CS ÚRS 2023 01 |  | základní |  | 0 | 0 | 0 | 0 | 0 | 4 | K | 2 |  |  |  | ROZPOCET | 0 | 0 | 0 | 0 | 0 | 1 | 0 | 4 | -1933214851
| PP |  | Montáž dopravního zrcadla na sloupky nebo konzoly velikosti do 1 m2 | [14 empty] | PP | 2
| Online PSC |  | https://podminky.urs.cz/item/CS_URS_2023_01/914431112 | [14 empty] | Online PSC | 2
65 | K | 919735113 | Řezání stávajícího živičného krytu hl přes 100 do 150 mm | m | 67.2 |  | 0 | CS ÚRS 2023 01 |  | základní |  | 0 | 1.995e-06 | 0.00013406 | 0 | 0 | 4 | K | 2 |  |  |  | ROZPOCET | 0 | 0 | 0 | 0 | 0 | 1 | 0 | 4 | 694861057
| PP |  | Řezání stávajícího živičného krytu nebo podkladu hloubky přes 100 do 150 mm | [14 empty] | PP | 2
| Online PSC |  | https://podminky.urs.cz/item/CS_URS_2023_01/919735113 | [14 empty] | Online PSC | 2
| VV |  | "Řezání stávajícího asfaltu" | [14 empty] | VV | 2 | 1 | True | 0 | ROZPOCET
| VV |  | 2,2+62,8+2,2 |  | 67.2 | [12 empty] | VV | 2 | 2 | True | 0 | ROZPOCET
| VV |  | Součet |  | 67.2 | [12 empty] | VV | 2 | 4 | True | 1 | ROZPOCET
66 | K | 941111121 | Montáž lešení řadového trubkového lehkého s podlahami zatížení do 200 kg/m2 š od 0,9 do 1,2 m v do 10 m | m2 | 772.89 |  | 0 | CS ÚRS 2023 01 |  | základní |  | 0 | 0 | 0 | 0 | 0 | 4 | K | 2 |  |  |  | ROZPOCET | 0 | 0 | 0 | 0 | 0 | 1 | 0 | 4 | 798665122
| PP |  | Montáž lešení řadového trubkového lehkého pracovního s podlahami s provozním zatížením tř. 3 do 200 kg/m2 šířky tř. W09 od 0,9 do 1,2 m, výšky do 10 m | [14 empty] | PP | 2
| Online PSC |  | https://podminky.urs.cz/item/CS_URS_2023_01/941111121 | [14 empty] | Online PSC | 2
| VV |  | "Zateplení obvodových stěn" | [14 empty] | VV | 2 | 1 | True | 0 | ROZPOCET
| VV |  | "Jihovýchodní pohled" | [14 empty] | VV | 2 | 1 | True | 0 | ROZPOCET
| VV |  | 13,1*(6,82+0,08) |  | 90.39 | [12 empty] | VV | 2 | 2 | True | 0 | ROZPOCET
| VV |  | "Severozápadní pohled" | [14 empty] | VV | 2 | 1 | True | 0 | ROZPOCET
| VV |  | 13,1*(6,82+0,08) |  | 90.39 | [12 empty] | VV | 2 | 2 | True | 0 | ROZPOCET
| VV |  | "Severovýchodní pohled" | [14 empty] | VV | 2 | 1 | True | 0 | ROZPOCET
| VV |  | (0,1+0,5+3,5+0,25+10,58+0,25)*(6,82+0,08)+25,16*(4,35+0,08)+(0,075+0,3+10,823+0,3+0,075)*(6,82+0,08) |  | 296.055 | [12 empty] | VV | 2 | 2 | True | 0 | ROZPOCET
| VV |  | "Jihozápadní pohled" | [14 empty] | VV | 2 | 1 | True | 0 | ROZPOCET
| VV |  | (0,1+0,5+3,5+0,25+10,58+0,25)*(6,82+0,08)+25,16*(4,35+0,08)+(0,075+0,3+10,823+0,3+0,075)*(6,82+0,08) |  | 296.055 | [12 empty] | VV | 2 | 2 | True | 0 | ROZPOCET
| VV |  | Součet |  | 772.89 | [12 empty] | VV | 2 | 4 | True | 1 | ROZPOCET
67 | K | 941111221 | Příplatek k lešení řadovému trubkovému lehkému s podlahami š 1,2 m v 10 m za první a ZKD den použití | m2 | 46373.4 |  | 0 | CS ÚRS 2023 01 |  | základní |  | 0 | 0 | 0 | 0 | 0 | 4 | K | 2 |  |  |  | ROZPOCET | 0 | 0 | 0 | 0 | 0 | 1 | 0 | 4 | -1890167011
| PP |  | Montáž lešení řadového trubkového lehkého pracovního s podlahami s provozním zatížením tř. 3 do 200 kg/m2 Příplatek za první a každý další den použití lešení k ceně -1121 | [14 empty] | PP | 2
| Online PSC |  | https://podminky.urs.cz/item/CS_URS_2023_01/941111221 | [14 empty] | Online PSC | 2
| VV |  | "Předpoklad 60 dnů" | [14 empty] | VV | 2 | 1 | True | 0 | ROZPOCET
| VV |  | 772,89*60 |  | 46373.4 | [12 empty] | VV | 2 | 2 | True | 0 | ROZPOCET
| VV |  | Součet |  | 46373.4 | [12 empty] | VV | 2 | 4 | True | 1 | ROZPOCET
68 | K | 941111821 | Demontáž lešení řadového trubkového lehkého s podlahami zatížení do 200 kg/m2 š od 0,9 do 1,2 m v do 10 m | m2 | 772.89 |  | 0 | CS ÚRS 2023 01 |  | základní |  | 0 | 0 | 0 | 0 | 0 | 4 | K | 2 |  |  |  | ROZPOCET | 0 | 0 | 0 | 0 | 0 | 1 | 0 | 4 | 1624382740
| PP |  | Demontáž lešení řadového trubkového lehkého pracovního s podlahami s provozním zatížením tř. 3 do 200 kg/m2 šířky tř. W09 od 0,9 do 1,2 m, výšky do 10 m | [14 empty] | PP | 2
| Online PSC |  | https://podminky.urs.cz/item/CS_URS_2023_01/941111821 | [14 empty] | Online PSC | 2
69 | K | 944511111 | Montáž ochranné sítě z textilie z umělých vláken | m2 | 772.89 |  | 0 | CS ÚRS 2023 01 |  | základní |  | 0 | 0 | 0 | 0 | 0 | 4 | K | 2 |  |  |  | ROZPOCET | 0 | 0 | 0 | 0 | 0 | 1 | 0 | 4 | -582674813
| PP |  | Montáž ochranné sítě zavěšené na konstrukci lešení z textilie z umělých vláken | [14 empty] | PP | 2
| Online PSC |  | https://podminky.urs.cz/item/CS_URS_2023_01/944511111 | [14 empty] | Online PSC | 2
70 | K | 944511211 | Příplatek k ochranné síti za první a ZKD den použití | m2 | 46373.4 |  | 0 | CS ÚRS 2023 01 |  | základní |  | 0 | 0 | 0 | 0 | 0 | 4 | K | 2 |  |  |  | ROZPOCET | 0 | 0 | 0 | 0 | 0 | 1 | 0 | 4 | 1051599724
| PP |  | Montáž ochranné sítě Příplatek za první a každý další den použití sítě k ceně -1111 | [14 empty] | PP | 2
| Online PSC |  | https://podminky.urs.cz/item/CS_URS_2023_01/944511211 | [14 empty] | Online PSC | 2
71 | K | 944511811 | Demontáž ochranné sítě z textilie z umělých vláken | m2 | 772.89 |  | 0 | CS ÚRS 2023 01 |  | základní |  | 0 | 0 | 0 | 0 | 0 | 4 | K | 2 |  |  |  | ROZPOCET | 0 | 0 | 0 | 0 | 0 | 1 | 0 | 4 | -511034255
| PP |  | Demontáž ochranné sítě zavěšené na konstrukci lešení z textilie z umělých vláken | [14 empty] | PP | 2
| Online PSC |  | https://podminky.urs.cz/item/CS_URS_2023_01/944511811 | [14 empty] | Online PSC | 2
72 | K | 949101112 | Lešení pomocné pro objekty pozemních staveb s lešeňovou podlahou v přes 1,9 do 3,5 m zatížení do 150 kg/m2 | m2 | 731.54 |  | 0 | CS ÚRS 2023 01 |  | základní |  | 0 | 0.00021 | 0.15362 | 0 | 0 | 4 | K | 2 |  |  |  | ROZPOCET | 0 | 0 | 0 | 0 | 0 | 1 | 0 | 4 | -1929620651
| PP |  | Lešení pomocné pracovní pro objekty pozemních staveb pro zatížení do 150 kg/m2, o výšce lešeňové podlahy přes 1,9 do 3,5 m | [14 empty] | PP | 2
| Online PSC |  | https://podminky.urs.cz/item/CS_URS_2023_01/949101112 | [14 empty] | Online PSC | 2
73 | K | 952901221 | Vyčištění budov průmyslových objektů při jakékoliv výšce podlaží | m2 | 731.54 |  | 0 | CS ÚRS 2023 01 |  | základní |  | 0 | 3.3e-05 | 0.024141 | 0 | 0 | 4 | K | 2 |  |  |  | ROZPOCET | 0 | 0 | 0 | 0 | 0 | 1 | 0 | 4 | 595114477
| PP |  | Vyčištění budov nebo objektů před předáním do užívání průmyslových budov a objektů výrobních, skladovacích, garáží, dílen nebo hal apod. s nespalnou podlahou jakékoliv výšky podlaží | [14 empty] | PP | 2
| Online PSC |  | https://podminky.urs.cz/item/CS_URS_2023_01/952901221 | [14 empty] | Online PSC | 2
74 | K | 953993321 | Osazení bezpečnostní, orientační nebo informační tabulky přilepením | kus | 51 |  | 0 | CS ÚRS 2023 01 |  | základní |  | 0 | 1e-05 | 0.00051 | 0 | 0 | 4 | K | 2 |  |  |  | ROZPOCET | 0 | 0 | 0 | 0 | 0 | 1 | 0 | 4 | -2075278578
| PP |  | Osazení bezpečnostní, orientační nebo informační tabulky plastové nebo smaltované přilepením | [14 empty] | PP | 2
| Online PSC |  | https://podminky.urs.cz/item/CS_URS_2023_01/953993321 | [14 empty] | Online PSC | 2
75 | M | 73534564 | tabulka bezpečnostní smaltovaná symbol a text 150x210mm barevná | kus | 51 |  | 0 | CS ÚRS 2023 01 |  | základní |  | 0 | 0 | 0 | 0 | 0 | 8 | M | 2 |  |  |  | ROZPOCET | 0 | 0 | 0 | 0 | 0 | 1 | 0 | 4 | 905371034
| PP |  | tabulka bezpečnostní smaltovaná symbol a text 150x210mm barevná | [14 empty] | PP | 2
76 | K | 962071711 | Bourání kovových, litinových nebo nýtovaných sloupů s patkou a hlavicí | t | 2.558 |  | 0 | CS ÚRS 2023 01 |  | základní |  | 0 | 0 | 0 | 1 | 2.558 | 4 | K | 2 |  |  |  | ROZPOCET | 0 | 0 | 0 | 0 | 0 | 1 | 0 | 4 | 1942807732
| PP |  | Vybourání kovových sloupů s patkou a hlavicí včetně snesení bez podchycení nosné konstrukce a bez odvozu sloupů litinových nebo nýtovaných | [14 empty] | PP | 2
| Online PSC |  | https://podminky.urs.cz/item/CS_URS_2023_01/962071711 | [14 empty] | Online PSC | 2
| VV |  | "Vybourání stávajících sloupů 2xU220" | [14 empty] | VV | 2 | 1 | True | 0 | ROZPOCET
| VV |  | 4,35*29,4*2*10/1000 |  | 2.558 | [12 empty] | VV | 2 | 2 | True | 0 | ROZPOCET
| VV |  | Součet |  | 2.558 | [12 empty] | VV | 2 | 4 | True | 1 | ROZPOCET
77 | K | 965043341 | Bourání podkladů pod dlažby betonových s potěrem nebo teracem tl do 100 mm pl přes 4 m2 | m3 | 81.878 |  | 0 | CS ÚRS 2023 01 |  | základní |  | 0 | 0 | 0 | 2.2 | 180.1316 | 4 | K | 2 |  |  |  | ROZPOCET | 0 | 0 | 0 | 0 | 0 | 1 | 0 | 4 | -464093695
| PP |  | Bourání mazanin betonových s potěrem nebo teracem tl. do 100 mm, plochy přes 4 m2 | [14 empty] | PP | 2
| Online PSC |  | https://podminky.urs.cz/item/CS_URS_2023_01/965043341 | [14 empty] | Online PSC | 2
| VV |  | "Bourání podkladního betonu" | [14 empty] | VV | 2 | 1 | True | 0 | ROZPOCET
| VV |  | (125,9+289,48+269,47)*0,1 |  | 68.485 | [12 empty] | VV | 2 | 2 | True | 0 | ROZPOCET
| VV |  | "Bourání betonu na střeše" | [14 empty] | VV | 2 | 1 | True | 0 | ROZPOCET
| VV |  | (10,823*12,375)*0,1 |  | 13.393 | [12 empty] | VV | 2 | 2 | True | 0 | ROZPOCET
| VV |  | Součet |  | 81.878 | [12 empty] | VV | 2 | 4 | True | 1 | ROZPOCET
78 | K | 965043441 | Bourání podkladů pod dlažby betonových s potěrem nebo teracem tl do 150 mm pl přes 4 m2 | m3 | 123.273 |  | 0 | CS ÚRS 2023 01 |  | základní |  | 0 | 0 | 0 | 2.2 | 271.2006 | 4 | K | 2 |  |  |  | ROZPOCET | 0 | 0 | 0 | 0 | 0 | 1 | 0 | 4 | -958462213
| PP |  | Bourání mazanin betonových s potěrem nebo teracem tl. do 150 mm, plochy přes 4 m2 | [14 empty] | PP | 2
| Online PSC |  | https://podminky.urs.cz/item/CS_URS_2023_01/965043441 | [14 empty] | Online PSC | 2
| VV |  | "Bourání stávajících podlah" | [14 empty] | VV | 2 | 1 | True | 0 | ROZPOCET
| VV |  | (125,9+289,48+269,47)*(0,16+0,2)/2 |  | 123.273 | [12 empty] | VV | 2 | 2 | True | 0 | ROZPOCET
| VV |  | Součet |  | 123.273 | [12 empty] | VV | 2 | 4 | True | 1 | ROZPOCET
79 | K | 965044121 | Bourání podkladů pod dlažby nebo betonových mazanin s rabicovým pletivem ve střešních konstrukcích | m2 | 179.137 |  | 0 | CS ÚRS 2023 01 |  | základní |  | 0 | 0 | 0 | 0.09 | 16.1223 | 4 | K | 2 |  |  |  | ROZPOCET | 0 | 0 | 0 | 0 | 0 | 1 | 0 | 4 | 1902270324
| PP |  | Bourání mazanin betonových s potěrem nebo teracem tl. do 40 mm, s rabicovým pletivem ve střešních konstrukcích | [14 empty] | PP | 2
| Online PSC |  | https://podminky.urs.cz/item/CS_URS_2023_01/965044121 | [14 empty] | Online PSC | 2
| VV |  | "odstranění stávajícího betonu" | [14 empty] | VV | 2 | 1 | True | 0 | ROZPOCET
| VV |  | 12,35*14,505 |  | 179.137 | [12 empty] | VV | 2 | 2 | True | 0 | ROZPOCET
| VV |  | Součet |  | 179.137 | [12 empty] | VV | 2 | 4 | True | 1 | ROZPOCET
80 | K | 965049112 | Příplatek k bourání betonových mazanin za bourání mazanin se svařovanou sítí tl přes 100 mm | m3 | 123.273 |  | 0 | CS ÚRS 2023 01 |  | základní |  | 0 | 0 | 0 | 0.029 | 3.5749 | 4 | K | 2 |  |  |  | ROZPOCET | 0 | 0 | 0 | 0 | 0 | 1 | 0 | 4 | 475707449
| PP |  | Bourání mazanin Příplatek k cenám za bourání mazanin betonových se svařovanou sítí, tl. přes 100 mm | [14 empty] | PP | 2
| Online PSC |  | https://podminky.urs.cz/item/CS_URS_2023_01/965049112 | [14 empty] | Online PSC | 2
81 | K | 965082933 | Odstranění násypů pod podlahami tl do 200 mm pl přes 2 m2 | m3 | 136.97 |  | 0 | CS ÚRS 2023 01 |  | základní |  | 0 | 0 | 0 | 1.4 | 191.758 | 4 | K | 2 |  |  |  | ROZPOCET | 0 | 0 | 0 | 0 | 0 | 1 | 0 | 4 | 1216927403
| PP |  | Odstranění násypu pod podlahami nebo ochranného násypu na střechách tl. do 200 mm, plochy přes 2 m2 | [14 empty] | PP | 2
| Online PSC |  | https://podminky.urs.cz/item/CS_URS_2023_01/965082933 | [14 empty] | Online PSC | 2
| VV |  | "Odstranění stávajícího násypu" | [14 empty] | VV | 2 | 1 | True | 0 | ROZPOCET
| VV |  | (125,9+289,48+269,47)*0,2 |  | 136.97 | [12 empty] | VV | 2 | 2 | True | 0 | ROZPOCET
| VV |  | Součet |  | 136.97 | [12 empty] | VV | 2 | 4 | True | 1 | ROZPOCET
82 | K | 966006231 | Odstranění dopravního zrcadla a zrcadlové části včetně sloupku nebo konzoly | kus | 1 |  | 0 | CS ÚRS 2023 01 |  | základní |  | 0 | 0 | 0 | 0.187 | 0.187 | 4 | K | 2 |  |  |  | ROZPOCET | 0 | 0 | 0 | 0 | 0 | 1 | 0 | 4 | -50720756
| PP |  | Odstranění dopravního zrcadla a demontáž zrcadlové části s odklizením materiálu na vzdálenost do 20 m nebo s naložením na dopravní prostředek včetně sloupku nebo konzole | [14 empty] | PP | 2
| Online PSC |  | https://podminky.urs.cz/item/CS_URS_2023_01/966006231 | [14 empty] | Online PSC | 2
83 | K | 966071111 | Demontáž ocelových kcí hmotnosti do 5 t z profilů hmotnosti do 13 kg/m | t | 14.27 |  | 0 | CS ÚRS 2023 01 |  | základní |  | 0 | 0 | 0 | 1 | 14.27 | 4 | K | 2 |  |  |  | ROZPOCET | 0 | 0 | 0 | 0 | 0 | 1 | 0 | 4 | 1491092252
| PP |  | Demontáž ocelových konstrukcí profilů hmotnosti do 13 kg/m, hmotnosti konstrukce do 5 t | [14 empty] | PP | 2
| Online PSC |  | https://podminky.urs.cz/item/CS_URS_2023_01/966071111 | [14 empty] | Online PSC | 2
| VV |  | "Demontáž vazníků" | [14 empty] | VV | 2 | 1 | True | 0 | ROZPOCET
| VV |  | "VZ5a" 720/1000 |  | 0.72 | [12 empty] | VV | 2 | 2 | True | 0 | ROZPOCET
| VV |  | "VZ5b" 725/1000 |  | 0.725 | [12 empty] | VV | 2 | 2 | True | 0 | ROZPOCET
| VV |  | "VZ5c" 725/1000 |  | 0.725 | [12 empty] | VV | 2 | 2 | True | 0 | ROZPOCET
| VV |  | "VZ5d" 720/1000 |  | 0.72 | [12 empty] | VV | 2 | 2 | True | 0 | ROZPOCET
| VV |  | "VZ6a" 770/1000 |  | 0.77 | [12 empty] | VV | 2 | 2 | True | 0 | ROZPOCET
| VV |  | "VZ6b" (840/1000)*3 |  | 2.52 | [12 empty] | VV | 2 | 2 | True | 0 | ROZPOCET
| VV |  | "VZ6c" (840/1000)*3 |  | 2.52 | [12 empty] | VV | 2 | 2 | True | 0 | ROZPOCET
| VV |  | "VZ6d" 775/1000 |  | 0.775 | [12 empty] | VV | 2 | 2 | True | 0 | ROZPOCET
| VV |  | Mezisoučet |  | 9.475 | [12 empty] | VV | 2 | 3 | True | 0 | ROZPOCET
| VV |  | "Demontáž vazniček I120 - 11,1kg/m " | [14 empty] | VV | 2 | 1 | True | 0 | ROZPOCET
| VV |  | (3,6*11,1/1000)*12*10 |  | 4.795 | [12 empty] | VV | 2 | 2 | True | 0 | ROZPOCET
| VV |  | Mezisoučet |  | 4.795 | [12 empty] | VV | 2 | 3 | True | 0 | ROZPOCET
| VV |  | Součet |  | 14.27 | [12 empty] | VV | 2 | 4 | True | 1 | ROZPOCET
84 | K | 966071111X | Vybourání nadpraží nad vraty vč. ocelových profilů | m | 46.501 |  | 0 |  |  | základní |  | 0 | 0 | 0 | 1.2 | 55.8012 | 4 | K | 2 |  |  |  | ROZPOCET | 0 | 0 | 0 | 0 | 0 | 1 | 0 | 4 | 707046990
| PP |  | Vybourání nadpraží nad vraty vč. ocelových profilů | [14 empty] | PP | 2
| VV |  | "Viz výkres D1.1.2 - pozn. 4" | [14 empty] | VV | 2 | 1 | True | 0 | ROZPOCET
| VV |  | 25,16+21,859-0,248-0,27 |  | 46.501 | [12 empty] | VV | 2 | 2 | True | 0 | ROZPOCET
| VV |  | Součet |  | 46.501 | [12 empty] | VV | 2 | 4 | True | 1 | ROZPOCET
85 | K | 967031132 | Přisekání rovných ostění v cihelném zdivu na MV nebo MVC | m2 | 26.08 |  | 0 | CS ÚRS 2023 01 |  | základní |  | 0 | 0 | 0 | 0.055 | 1.4344 | 4 | K | 2 |  |  |  | ROZPOCET | 0 | 0 | 0 | 0 | 0 | 1 | 0 | 4 | 1259793246
| PP |  | Přisekání (špicování) plošné nebo rovných ostění zdiva z cihel pálených rovných ostění, bez odstupu, po hrubém vybourání otvorů, na maltu vápennou nebo vápenocementovou | [14 empty] | PP | 2
| Online PSC |  | https://podminky.urs.cz/item/CS_URS_2023_01/967031132 | [14 empty] | Online PSC | 2
| VV |  | "Přisekání ostění po vybouraných otvorech" | [14 empty] | VV | 2 | 1 | True | 0 | ROZPOCET
| VV |  | (2,36*0,5*2)*3 |  | 7.08 | [12 empty] | VV | 2 | 2 | True | 0 | ROZPOCET
| VV |  | (1,15*0,5*2)*6 |  | 6.9 | [12 empty] | VV | 2 | 2 | True | 0 | ROZPOCET
| VV |  | (3,6*0,5*2)*1 |  | 3.6 | [12 empty] | VV | 2 | 2 | True | 0 | ROZPOCET
| VV |  | (2,5*0,5*2)*2 |  | 5 | [12 empty] | VV | 2 | 2 | True | 0 | ROZPOCET
| VV |  | (1,75*0,5*2)*2 |  | 3.5 | [12 empty] | VV | 2 | 2 | True | 0 | ROZPOCET
| VV |  | Součet |  | 26.08 | [12 empty] | VV | 2 | 4 | True | 1 | ROZPOCET
86 | K | 968062356 | Vybourání dřevěných rámů oken dvojitých včetně křídel pl do 4 m2 | m2 | 5.075 |  | 0 | CS ÚRS 2023 01 |  | základní |  | 0 | 0 | 0 | 0.054 | 0.27405 | 4 | K | 2 |  |  |  | ROZPOCET | 0 | 0 | 0 | 0 | 0 | 1 | 0 | 4 | -1965332825
| PP |  | Vybourání dřevěných rámů oken s křídly, dveřních zárubní, vrat, stěn, ostění nebo obkladů rámů oken s křídly dvojitých, plochy do 4 m2 | [14 empty] | PP | 2
| Online PSC |  | https://podminky.urs.cz/item/CS_URS_2023_01/968062356 | [14 empty] | Online PSC | 2
| VV |  | "Stávající okna" | [14 empty] | VV | 2 | 1 | True | 0 | ROZPOCET
| VV |  | 1,45*1,75*2 |  | 5.075 | [12 empty] | VV | 2 | 2 | True | 0 | ROZPOCET
| VV |  | Součet |  | 5.075 | [12 empty] | VV | 2 | 4 | True | 1 | ROZPOCET
87 | K | 968062357 | Vybourání dřevěných rámů oken dvojitých včetně křídel pl přes 4 m2 | m2 | 33.133 |  | 0 | CS ÚRS 2023 01 |  | základní |  | 0 | 0 | 0 | 0.047 | 1.5573 | 4 | K | 2 |  |  |  | ROZPOCET | 0 | 0 | 0 | 0 | 0 | 1 | 0 | 4 | -1191953170
| PP |  | Vybourání dřevěných rámů oken s křídly, dveřních zárubní, vrat, stěn, ostění nebo obkladů rámů oken s křídly dvojitých, plochy přes 4 m2 | [14 empty] | PP | 2
| Online PSC |  | https://podminky.urs.cz/item/CS_URS_2023_01/968062357 | [14 empty] | Online PSC | 2
| VV |  | "Stávající okna" | [14 empty] | VV | 2 | 1 | True | 0 | ROZPOCET
| VV |  | 2,37*2,36*3 |  | 16.78 | [12 empty] | VV | 2 | 2 | True | 0 | ROZPOCET
| VV |  | 2,37*1,15*6 |  | 16.353 | [12 empty] | VV | 2 | 2 | True | 0 | ROZPOCET
| VV |  | Součet |  | 33.133 | [12 empty] | VV | 2 | 4 | True | 1 | ROZPOCET
88 | K | 968072456 | Vybourání kovových dveřních zárubní pl přes 2 m2 | m2 | 11.625 |  | 0 | CS ÚRS 2023 01 |  | základní |  | 0 | 0 | 0 | 0.063 | 0.73237 | 4 | K | 2 |  |  |  | ROZPOCET | 0 | 0 | 0 | 0 | 0 | 1 | 0 | 4 | -1639154296
| PP |  | Vybourání kovových rámů oken s křídly, dveřních zárubní, vrat, stěn, ostění nebo obkladů dveřních zárubní, plochy přes 2 m2 | [14 empty] | PP | 2
| Online PSC |  | https://podminky.urs.cz/item/CS_URS_2023_01/968072456 | [14 empty] | Online PSC | 2
| VV |  | "Stávající vrata" | [14 empty] | VV | 2 | 1 | True | 0 | ROZPOCET
| VV |  | 1,55*2,5*3 |  | 11.625 | [12 empty] | VV | 2 | 2 | True | 0 | ROZPOCET
| VV |  | Součet |  | 11.625 | [12 empty] | VV | 2 | 4 | True | 1 | ROZPOCET
89 | K | 968072559 | Vybourání kovových vrat pl přes 5 m2 | m2 | 170.622 |  | 0 | CS ÚRS 2023 01 |  | základní |  | 0 | 0 | 0 | 0.066 | 11.2611 | 4 | K | 2 |  |  |  | ROZPOCET | 0 | 0 | 0 | 0 | 0 | 1 | 0 | 4 | -982455727
| PP |  | Vybourání kovových rámů oken s křídly, dveřních zárubní, vrat, stěn, ostění nebo obkladů vrat, mimo posuvných a skládacích, plochy přes 5 m2 | [14 empty] | PP | 2
| Online PSC |  | https://podminky.urs.cz/item/CS_URS_2023_01/968072559 | [14 empty] | Online PSC | 2
| VV |  | "Stávající vrata" | [14 empty] | VV | 2 | 1 | True | 0 | ROZPOCET
| VV |  | 4,0*3,6+3,3*3,6*7+3,3*3,69*6 |  | 170.622 | [12 empty] | VV | 2 | 2 | True | 0 | ROZPOCET
| VV |  | Součet |  | 170.622 | [12 empty] | VV | 2 | 4 | True | 1 | ROZPOCET
90 | K | 978013191 | Otlučení (osekání) vnitřní vápenné nebo vápenocementové omítky stěn v rozsahu přes 50 do 100 % | m2 | 169.338 |  | 0 | CS ÚRS 2023 01 |  | základní |  | 0 | 0 | 0 | 0.046 | 7.7895 | 4 | K | 2 |  |  |  | ROZPOCET | 0 | 0 | 0 | 0 | 0 | 1 | 0 | 4 | 1956612596
| PP |  | Otlučení vápenných nebo vápenocementových omítek vnitřních ploch stěn s vyškrabáním spar, s očištěním zdiva, v rozsahu přes 50 do 100 % | [14 empty] | PP | 2
| Online PSC |  | https://podminky.urs.cz/item/CS_URS_2023_01/978013191 | [14 empty] | Online PSC | 2
| VV |  | "Odstranění stávajících omítek" | [14 empty] | VV | 2 | 1 | True | 0 | ROZPOCET
| VV |  | "m.č. 102" (10,58+11,9)*2*1,2-(1,55*1,1+4,0*1,1) |  | 47.847 | [12 empty] | VV | 2 | 2 | True | 0 | ROZPOCET
| VV |  | "m.č. 105" (25,16+11,9)*2*1,2-(3,3*1,07*7) |  | 64.227 | [12 empty] | VV | 2 | 2 | True | 0 | ROZPOCET
| VV |  | "m.č. 106" (21,86+11,9)*2*1,2-(3,3*1,2*6) |  | 57.264 | [12 empty] | VV | 2 | 2 | True | 0 | ROZPOCET
| VV |  | Součet |  | 169.338 | [12 empty] | VV | 2 | 4 | True | 1 | ROZPOCET
91 | K | 978015321 | Otlučení (osekání) vnější vápenné nebo vápenocementové omítky stupně členitosti 1 a 2 v rozsahu do 10 % | m2 | 690.12 |  | 0 | CS ÚRS 2023 01 |  | základní |  | 0 | 0 | 0 | 0.005 | 3.4506 | 4 | K | 2 |  |  |  | ROZPOCET | 0 | 0 | 0 | 0 | 0 | 1 | 0 | 4 | -545355929
| PP |  | Otlučení vápenných nebo vápenocementových omítek vnějších ploch s vyškrabáním spar a s očištěním zdiva stupně členitosti 1 a 2, v rozsahu do 10 % | [14 empty] | PP | 2
| Online PSC |  | https://podminky.urs.cz/item/CS_URS_2023_01/978015321 | [14 empty] | Online PSC | 2
| VV |  | "Jihovýchodní pohled" | [14 empty] | VV | 2 | 1 | True | 0 | ROZPOCET
| VV |  | 13,1*(6,82+0,08) |  | 90.39 | [12 empty] | VV | 2 | 2 | True | 0 | ROZPOCET
| VV |  | 13,1*(6,82-((5,735+4,48)/2)) |  | 22.434 | [12 empty] | VV | 2 | 2 | True | 0 | ROZPOCET
| VV |  | "Severozápadní pohled" | [14 empty] | VV | 2 | 1 | True | 0 | ROZPOCET
| VV |  | 13,1*(6,82+0,08) |  | 90.39 | [12 empty] | VV | 2 | 2 | True | 0 | ROZPOCET
| VV |  | -(1,45*1,75*2) |  | -5.075 | [12 empty] | VV | 2 | 2 | True | 0 | ROZPOCET
| VV |  | 13,1*(6,82-((5,735+4,48)/2)) |  | 22.434 | [12 empty] | VV | 2 | 2 | True | 0 | ROZPOCET
| VV |  | "Severovýchodní pohled" | [14 empty] | VV | 2 | 1 | True | 0 | ROZPOCET
| VV |  | (0,5+3,5+0,25+10,58+0,25)*(6,82+0,08)+36,248*(4,35+0,08)+(11,021+0,25)*(6,82+0,08) |  | 342.401 | [12 empty] | VV | 2 | 2 | True | 0 | ROZPOCET
| VV |  | -(2,37*2,36*3+2,37*1,15*6) |  | -33.133 | [12 empty] | VV | 2 | 2 | True | 0 | ROZPOCET
| VV |  | "Jihozápadní pohled" | [14 empty] | VV | 2 | 1 | True | 0 | ROZPOCET
| VV |  | (0,5+3,5+0,25+10,58+0,25)*(6,82+0,08)+36,248*(4,35+0,08)+(11,021+0,25)*(6,82+0,08) |  | 342.401 | [12 empty] | VV | 2 | 2 | True | 0 | ROZPOCET
| VV |  | -(1,55*2,5*2+4,0*3,6+1,5*2,5+3,3*3,6*7+3,3*3,69*6) |  | -182.122 | [12 empty] | VV | 2 | 2 | True | 0 | ROZPOCET
| VV |  | Součet |  | 690.12 | [12 empty] | VV | 2 | 4 | True | 1 | ROZPOCET
92 | K | 978059641 | Odsekání a odebrání obkladů stěn z vnějších obkládaček plochy přes 1 m2 | m2 | 106.372 |  | 0 | CS ÚRS 2023 01 |  | základní |  | 0 | 0 | 0 | 0.089 | 9.4671 | 4 | K | 2 |  |  |  | ROZPOCET | 0 | 0 | 0 | 0 | 0 | 1 | 0 | 4 | 474082719
| PP |  | Odsekání obkladů stěn včetně otlučení podkladní omítky až na zdivo z obkládaček vnějších, z jakýchkoliv materiálů, plochy přes 1 m2 | [14 empty] | PP | 2
| Online PSC |  | https://podminky.urs.cz/item/CS_URS_2023_01/978059641 | [14 empty] | Online PSC | 2
| VV |  | "Stávající obklad" | [14 empty] | VV | 2 | 1 | True | 0 | ROZPOCET
| VV |  | 2,37*3,8*6+(2,37+1,3+2,37)*0,8 |  | 58.868 | [12 empty] | VV | 2 | 2 | True | 0 | ROZPOCET
| VV |  | (0,25*2,5*2+1,55*0,25)*3 |  | 4.913 | [12 empty] | VV | 2 | 2 | True | 0 | ROZPOCET
| VV |  | 1,46*0,9*2 |  | 2.628 | [12 empty] | VV | 2 | 2 | True | 0 | ROZPOCET
| VV |  | 2,02*3,9 |  | 7.878 | [12 empty] | VV | 2 | 2 | True | 0 | ROZPOCET
| VV |  | 3,0*0,25 |  | 0.75 | [12 empty] | VV | 2 | 2 | True | 0 | ROZPOCET
| VV |  | 3,0*0,5 |  | 1.5 | [12 empty] | VV | 2 | 2 | True | 0 | ROZPOCET
| VV |  | "Sokl" | [14 empty] | VV | 2 | 1 | True | 0 | ROZPOCET
| VV |  | (62,6+12,9)*2*0,3 |  | 45.3 | [12 empty] | VV | 2 | 2 | True | 0 | ROZPOCET
| VV |  | -(1,55*0,3*3+4,0*0,3+3,3*13*0,3) |  | -15.465 | [12 empty] | VV | 2 | 2 | True | 0 | ROZPOCET
| VV |  | Součet |  | 106.372 | [12 empty] | VV | 2 | 4 | True | 1 | ROZPOCET
| D | 997 | Přesun sutě |  |  |  | 0 |  |  |  |  | 0 |  | 0 |  | 0 | 1 | D | 1 |  |  |  | ROZPOCET | [6 empty] | 0
93 | K | 997013112 | Vnitrostaveništní doprava suti a vybouraných hmot pro budovy v přes 6 do 9 m s použitím mechanizace | t | 886.336 |  | 0 | CS ÚRS 2023 01 |  | základní |  | 0 | 0 | 0 | 0 | 0 | 4 | K | 2 |  |  |  | ROZPOCET | 0 | 0 | 0 | 0 | 0 | 1 | 0 | 4 | -740269641
| PP |  | Vnitrostaveništní doprava suti a vybouraných hmot vodorovně do 50 m svisle s použitím mechanizace pro budovy a haly výšky přes 6 do 9 m | [14 empty] | PP | 2
| Online PSC |  | https://podminky.urs.cz/item/CS_URS_2023_01/997013112 | [14 empty] | Online PSC | 2
94 | K | 997013501 | Odvoz suti a vybouraných hmot na skládku nebo meziskládku do 1 km se složením | t | 886.336 |  | 0 | CS ÚRS 2023 01 |  | základní |  | 0 | 0 | 0 | 0 | 0 | 4 | K | 2 |  |  |  | ROZPOCET | 0 | 0 | 0 | 0 | 0 | 1 | 0 | 4 | 992241967
| PP |  | Odvoz suti a vybouraných hmot na skládku nebo meziskládku se složením, na vzdálenost do 1 km | [14 empty] | PP | 2
| Online PSC |  | https://podminky.urs.cz/item/CS_URS_2023_01/997013501 | [14 empty] | Online PSC | 2
95 | K | 997013509 | Příplatek k odvozu suti a vybouraných hmot na skládku ZKD 1 km přes 1 km | t | 12404.028 |  | 0 | CS ÚRS 2023 01 |  | základní |  | 0 | 0 | 0 | 0 | 0 | 4 | K | 2 |  |  |  | ROZPOCET | 0 | 0 | 0 | 0 | 0 | 1 | 0 | 4 | -100094984
| PP |  | Odvoz suti a vybouraných hmot na skládku nebo meziskládku se složením, na vzdálenost Příplatek k ceně za každý další i započatý 1 km přes 1 km | [14 empty] | PP | 2
| Online PSC |  | https://podminky.urs.cz/item/CS_URS_2023_01/997013509 | [14 empty] | Online PSC | 2
| VV |  | 886,002*14 |  | 12404.028 | [12 empty] | VV | 2 | 2 | True | 0 | ROZPOCET
| VV |  | Součet |  | 12404.028 | [12 empty] | VV | 2 | 4 | True | 1 | ROZPOCET
96 | K | 997013631 | Poplatek za uložení na skládce (skládkovné) stavebního odpadu směsného kód odpadu 17 09 04 | t | 886.336 |  | 0 | CS ÚRS 2023 01 |  | základní |  | 0 | 0 | 0 | 0 | 0 | 4 | K | 2 |  |  |  | ROZPOCET | 0 | 0 | 0 | 0 | 0 | 1 | 0 | 4 | -372068270
| PP |  | Poplatek za uložení stavebního odpadu na skládce (skládkovné) směsného stavebního a demoličního zatříděného do Katalogu odpadů pod kódem 17 09 04 | [14 empty] | PP | 2
| Online PSC |  | https://podminky.urs.cz/item/CS_URS_2023_01/997013631 | [14 empty] | Online PSC | 2
| D | 998 | Přesun hmot |  |  |  | 0 |  |  |  |  | 0 |  | 0 |  | 0 | 1 | D | 1 |  |  |  | ROZPOCET | [6 empty] | 0
97 | K | 998011002 | Přesun hmot pro budovy zděné v přes 6 do 12 m | t | 741.286 |  | 0 | CS ÚRS 2023 01 |  | základní |  | 0 | 0 | 0 | 0 | 0 | 4 | K | 2 |  |  |  | ROZPOCET | 0 | 0 | 0 | 0 | 0 | 1 | 0 | 4 | -994378636
| PP |  | Přesun hmot pro budovy občanské výstavby, bydlení, výrobu a služby s nosnou svislou konstrukcí zděnou z cihel, tvárnic nebo kamene vodorovná dopravní vzdálenost do 100 m pro budovy výšky přes 6 do 12 m | [14 empty] | PP | 2
| Online PSC |  | https://podminky.urs.cz/item/CS_URS_2023_01/998011002 | [14 empty] | Online PSC | 2
| D | PSV | Práce a dodávky PSV |  |  |  | 0 |  |  |  |  | 0 |  | 30.4144 |  | 32.9566 | 2 | D | 0 |  |  |  | ROZPOCET | [6 empty] | 0
| D | 711 | Izolace proti vodě, vlhkosti a plynům |  |  |  | 0 |  |  |  |  | 0 |  | 2.1206 |  | 2.7394 | 2 | D | 1 |  |  |  | ROZPOCET | [6 empty] | 0
98 | K | 711113127 | Izolace proti vlhkosti svislá za studena těsnicí stěrkou jednosložkovou na bázi cementu | m2 | 230.238 |  | 0 | CS ÚRS 2023 01 |  | základní |  | 0 | 0.0035 | 0.80583 | 0 | 0 | 16 | K | 2 |  |  |  | ROZPOCET | 0 | 0 | 0 | 0 | 0 | 1 | 0 | 16 | -272125068
| PP |  | Izolace proti zemní vlhkosti natěradly a tmely za studena na ploše svislé S těsnicí stěrkou jednosložkovu na bázi cementu | [14 empty] | PP | 2
| Online PSC |  | https://podminky.urs.cz/item/CS_URS_2023_01/711113127 | [14 empty] | Online PSC | 2
| VV |  | "Izolace soklu" | [14 empty] | VV | 2 | 1 | True | 0 | ROZPOCET
| VV |  | ((62,8+13,1)*2-(1,55*2+4,0+5,8*4+5,0*4))*(0,3+0,3) |  | 60.9 | [12 empty] | VV | 2 | 2 | True | 0 | ROZPOCET
| VV |  | "Nová omítka" | [14 empty] | VV | 2 | 1 | True | 0 | ROZPOCET
| VV |  | "m.č. 102" (10,58+11,9)*2*1,2-(1,55*1,1+4,0*1,1) |  | 47.847 | [12 empty] | VV | 2 | 2 | True | 0 | ROZPOCET
| VV |  | "m.č. 105" (25,16+11,9)*2*1,2-(3,3*1,07*7) |  | 64.227 | [12 empty] | VV | 2 | 2 | True | 0 | ROZPOCET
| VV |  | "m.č. 106" (21,86+11,9)*2*1,2-(3,3*1,2*6) |  | 57.264 | [12 empty] | VV | 2 | 2 | True | 0 | ROZPOCET
| VV |  | Součet |  | 230.238 | [12 empty] | VV | 2 | 4 | True | 1 | ROZPOCET
99 | K | 711131811 | Odstranění izolace proti zemní vlhkosti vodorovné | m2 | 684.85 |  | 0 | CS ÚRS 2023 01 |  | základní |  | 0 | 0 | 0 | 0.004 | 2.7394 | 16 | K | 2 |  |  |  | ROZPOCET | 0 | 0 | 0 | 0 | 0 | 1 | 0 | 16 | 1299981272
| PP |  | Odstranění izolace proti zemní vlhkosti na ploše vodorovné V | [14 empty] | PP | 2
| Online PSC |  | https://podminky.urs.cz/item/CS_URS_2023_01/711131811 | [14 empty] | Online PSC | 2
| VV |  | "Odstranění stávající izolace" | [14 empty] | VV | 2 | 1 | True | 0 | ROZPOCET
| VV |  | (125,9+289,48+269,47) |  | 684.85 | [12 empty] | VV | 2 | 2 | True | 0 | ROZPOCET
| VV |  | Součet |  | 684.85 | [12 empty] | VV | 2 | 4 | True | 1 | ROZPOCET
100 | K | 711161212 | Izolace proti zemní vlhkosti nopovou fólií svislá, nopek v 8,0 mm, tl do 0,6 mm | m2 | 40.6 |  | 0 | CS ÚRS 2023 01 |  | základní |  | 0 | 0.000395 | 0.016037 | 0 | 0 | 16 | K | 2 |  |  |  | ROZPOCET | 0 | 0 | 0 | 0 | 0 | 1 | 0 | 16 | 970874796
| PP |  | Izolace proti zemní vlhkosti a beztlakové vodě nopovými fóliemi na ploše svislé S vrstva ochranná, odvětrávací a drenážní výška nopku 8,0 mm, tl. fólie do 0,6 mm | [14 empty] | PP | 2
| Online PSC |  | https://podminky.urs.cz/item/CS_URS_2023_01/711161212 | [14 empty] | Online PSC | 2
| VV |  | "Izolace soklu" | [14 empty] | VV | 2 | 1 | True | 0 | ROZPOCET
| VV |  | ((62,8+13,1)*2-(1,55*2+4,0+5,8*4+5,0*4))*(0,3+0,1) |  | 40.6 | [12 empty] | VV | 2 | 2 | True | 0 | ROZPOCET
| VV |  | Součet |  | 40.6 | [12 empty] | VV | 2 | 4 | True | 1 | ROZPOCET
101 | K | 711471053 | Provedení vodorovné izolace proti tlakové vodě termoplasty volně položenou fólií z nízkolehčeného PE | m2 | 725.562 |  | 0 | CS ÚRS 2023 01 |  | základní |  | 0 | 0 | 0 | 0 | 0 | 16 | K | 2 |  |  |  | ROZPOCET | 0 | 0 | 0 | 0 | 0 | 1 | 0 | 16 | -377077941
| PP |  | Provedení izolace proti povrchové a podpovrchové tlakové vodě termoplasty na ploše vodorovné V folií z nízkolehčeného PE položenou volně | [14 empty] | PP | 2
| Online PSC |  | https://podminky.urs.cz/item/CS_URS_2023_01/711471053 | [14 empty] | Online PSC | 2
| VV |  | "Skladba S1" | [14 empty] | VV | 2 | 1 | True | 0 | ROZPOCET
| VV |  | "m.č. 102" 125,9 |  | 125.9 | [12 empty] | VV | 2 | 2 | True | 0 | ROZPOCET
| VV |  | "m.č. 105" 289,48 |  | 289.48 | [12 empty] | VV | 2 | 2 | True | 0 | ROZPOCET
| VV |  | "m.č. 106"269,47 |  | 269.47 | [12 empty] | VV | 2 | 2 | True | 0 | ROZPOCET
| VV |  | "Výkres D.1.1.18 - Detail napojení podlahy na stěnu" | [14 empty] | VV | 2 | 1 | True | 0 | ROZPOCET
| VV |  | "m.č. 102" (40,58+11,9)*2*0,13 |  | 13.645 | [12 empty] | VV | 2 | 2 | True | 0 | ROZPOCET
| VV |  | "m.č. 105" (25,16+11,9)*2*0,13 |  | 9.636 | [12 empty] | VV | 2 | 2 | True | 0 | ROZPOCET
| VV |  | "m.č. 106" (21,859+12,152)*2*0,13 |  | 8.843 | [12 empty] | VV | 2 | 2 | True | 0 | ROZPOCET
| VV |  | "Skladba S6" | [14 empty] | VV | 2 | 1 | True | 0 | ROZPOCET
| VV |  | (2,7+8,035)*2*0,4 |  | 8.588 | [12 empty] | VV | 2 | 2 | True | 0 | ROZPOCET
| VV |  | Součet |  | 725.562 | [12 empty] | VV | 2 | 4 | True | 1 | ROZPOCET
102 | M | 28323076 | fólie LDPE (800 kg/m3) proti zemní vlhkosti nad úrovní terénu tl 1mm | m2 | 845.643 |  | 0 | CS ÚRS 2023 01 |  | základní |  | 0 | 0.0008 | 0.67651 | 0 | 0 | 32 | M | 2 |  |  |  | ROZPOCET | 0 | 0 | 0 | 0 | 0 | 1 | 0 | 16 | 1320479081
| PP |  | fólie LDPE (800 kg/m3) proti zemní vlhkosti nad úrovní terénu tl 1mm | [14 empty] | PP | 2
| VV |  | 725,562*1,1655 'Přepočtené koeficientem množství |  | 845.643 | [12 empty] | VV | 2 | 2 | False | 1 | ROZPOCET
103 | K | 711491171 | Provedení doplňků izolace proti vodě na vodorovné ploše z textilií vrstva podkladní | m2 | 725.562 |  | 0 | CS ÚRS 2023 01 |  | základní |  | 0 | 0 | 0 | 0 | 0 | 16 | K | 2 |  |  |  | ROZPOCET | 0 | 0 | 0 | 0 | 0 | 1 | 0 | 16 | -426230856
| PP |  | Provedení doplňků izolace proti vodě textilií na ploše vodorovné V vrstva podkladní | [14 empty] | PP | 2
| Online PSC |  | https://podminky.urs.cz/item/CS_URS_2023_01/711491171 | [14 empty] | Online PSC | 2
104 | M | 69311175 | geotextilie PP s ÚV stabilizací 500g/m2 | m2 | 761.84 |  | 0 | CS ÚRS 2023 01 |  | základní |  | 0 | 0.0005 | 0.38092 | 0 | 0 | 32 | M | 2 |  |  |  | ROZPOCET | 0 | 0 | 0 | 0 | 0 | 1 | 0 | 16 | 231175995
| PP |  | geotextilie PP s ÚV stabilizací 500g/m2 | [14 empty] | PP | 2
| VV |  | 725,562*1,05 'Přepočtené koeficientem množství |  | 761.84 | [12 empty] | VV | 2 | 2 | False | 1 | ROZPOCET
105 | K | 711491172 | Provedení doplňků izolace proti vodě na vodorovné ploše z textilií vrstva ochranná | m2 | 725.562 |  | 0 | CS ÚRS 2023 01 |  | základní |  | 0 | 0 | 0 | 0 | 0 | 16 | K | 2 |  |  |  | ROZPOCET | 0 | 0 | 0 | 0 | 0 | 1 | 0 | 16 | 71081081
| PP |  | Provedení doplňků izolace proti vodě textilií na ploše vodorovné V vrstva ochranná | [14 empty] | PP | 2
| Online PSC |  | https://podminky.urs.cz/item/CS_URS_2023_01/711491172 | [14 empty] | Online PSC | 2
106 | M | 69311172 | geotextilie PP s ÚV stabilizací 300g/m2 | m2 | 761.84 |  | 0 | CS ÚRS 2023 01 |  | základní |  | 0 | 0.0003 | 0.22855 | 0 | 0 | 32 | M | 2 |  |  |  | ROZPOCET | 0 | 0 | 0 | 0 | 0 | 1 | 0 | 16 | -2147307250
| PP |  | geotextilie PP s ÚV stabilizací 300g/m2 | [14 empty] | PP | 2
| VV |  | 725,562*1,05 'Přepočtené koeficientem množství |  | 761.84 | [12 empty] | VV | 2 | 2 | False | 1 | ROZPOCET
107 | K | 711491272 | Provedení doplňků izolace proti vodě na ploše svislé z textilií vrstva ochranná | m2 | 40.6 |  | 0 | CS ÚRS 2023 01 |  | základní |  | 0 | 0 | 0 | 0 | 0 | 16 | K | 2 |  |  |  | ROZPOCET | 0 | 0 | 0 | 0 | 0 | 1 | 0 | 16 | 1173181635
| PP |  | Provedení doplňků izolace proti vodě textilií na ploše svislé S vrstva ochranná | [14 empty] | PP | 2
| Online PSC |  | https://podminky.urs.cz/item/CS_URS_2023_01/711491272 | [14 empty] | Online PSC | 2
| VV |  | "Izolace soklu" | [14 empty] | VV | 2 | 1 | True | 0 | ROZPOCET
| VV |  | ((62,8+13,1)*2-(1,55*2+4,0+5,8*4+5,0*4))*(0,3+0,1) |  | 40.6 | [12 empty] | VV | 2 | 2 | True | 0 | ROZPOCET
| VV |  | Součet |  | 40.6 | [12 empty] | VV | 2 | 4 | True | 1 | ROZPOCET
108 | M | 69311172 | geotextilie PP s ÚV stabilizací 300g/m2 | m2 | 42.63 |  | 0 | CS ÚRS 2023 01 |  | základní |  | 0 | 0.0003 | 0.012789 | 0 | 0 | 32 | M | 2 |  |  |  | ROZPOCET | 0 | 0 | 0 | 0 | 0 | 1 | 0 | 16 | 61093442
| PP |  | geotextilie PP s ÚV stabilizací 300g/m2 | [14 empty] | PP | 2
| VV |  | 40,6*1,05 'Přepočtené koeficientem množství |  | 42.63 | [12 empty] | VV | 2 | 2 | False | 1 | ROZPOCET
109 | K | 998711202 | Přesun hmot procentní pro izolace proti vodě, vlhkosti a plynům v objektech v přes 6 do 12 m | % |  |  | 0 | CS ÚRS 2023 01 |  | základní |  | 0 | 0 | 0 | 0 | 0 | 16 | K | 2 |  |  |  | ROZPOCET | 0 | 0 | 0 | 0 | 0 | 1 | 0 | 16 | -845046533
| PP |  | Přesun hmot pro izolace proti vodě, vlhkosti a plynům stanovený procentní sazbou (%) z ceny vodorovná dopravní vzdálenost do 50 m v objektech výšky přes 6 do 12 m | [14 empty] | PP | 2
| Online PSC |  | https://podminky.urs.cz/item/CS_URS_2023_01/998711202 | [14 empty] | Online PSC | 2
| D | 712 | Povlakové krytiny |  |  |  | 0 |  |  |  |  | 0 |  | 3.6502 |  | 3.6352 | 2 | D | 1 |  |  |  | ROZPOCET | [6 empty] | 0
110 | K | 712331101 | Provedení povlakové krytiny střech do 10° podkladní vrstvy pásy na sucho AIP nebo NAIP | m2 | 388.151 |  | 0 | CS ÚRS 2023 01 |  | základní |  | 0 | 0 | 0 | 0 | 0 | 16 | K | 2 |  |  |  | ROZPOCET | 0 | 0 | 0 | 0 | 0 | 1 | 0 | 16 | -1318717532
| PP |  | Provedení povlakové krytiny střech plochých do 10° pásy na sucho AIP nebo NAIP | [14 empty] | PP | 2
| Online PSC |  | https://podminky.urs.cz/item/CS_URS_2023_01/712331101 | [14 empty] | Online PSC | 2
| VV |  | "Skladba S3" (12,375*10,823)+(12,375+10,823)*2*(0,3+0,45) |  | 168.732 | [12 empty] | VV | 2 | 2 | True | 0 | ROZPOCET
| VV |  | "Skladba S4" (12,35*14,505)+(12,35+14,505)*2*(0,3+0,45) |  | 219.419 | [12 empty] | VV | 2 | 2 | True | 0 | ROZPOCET
| VV |  | Součet |  | 388.151 | [12 empty] | VV | 2 | 4 | True | 1 | ROZPOCET
111 | M | 62853004 | pás asfaltový natavitelný modifikovaný SBS tl 4,0mm s vložkou ze skleněné tkaniny a spalitelnou PE fólií nebo jemnozrnným minerálním posypem na horním povrchu | m2 | 452.39 |  | 0 | CS ÚRS 2023 01 |  | základní |  | 0 | 0.0054 | 2.4429 | 0 | 0 | 32 | M | 2 |  |  |  | ROZPOCET | 0 | 0 | 0 | 0 | 0 | 1 | 0 | 16 | -1244647648
| PP |  | pás asfaltový natavitelný modifikovaný SBS tl 4,0mm s vložkou ze skleněné tkaniny a spalitelnou PE fólií nebo jemnozrnným minerálním posypem na horním povrchu | [14 empty] | PP | 2
| VV |  | 388,151*1,1655 'Přepočtené koeficientem množství |  | 452.39 | [12 empty] | VV | 2 | 2 | False | 1 | ROZPOCET
112 | K | 712340831 | Odstranění povlakové krytiny střech do 10° z pásů NAIP přitavených v plné ploše jednovrstvé | m2 | 660.941 |  | 0 | CS ÚRS 2023 01 |  | základní |  | 0 | 0 | 0 | 0.0055 | 3.6352 | 16 | K | 2 |  |  |  | ROZPOCET | 0 | 0 | 0 | 0 | 0 | 1 | 0 | 16 | -1491633315
| PP |  | Odstranění povlakové krytiny střech plochých do 10° z přitavených pásů NAIP v plné ploše jednovrstvé | [14 empty] | PP | 2
| Online PSC |  | https://podminky.urs.cz/item/CS_URS_2023_01/712340831 | [14 empty] | Online PSC | 2
| VV |  | "odstranění stávající izolace - parotěs" | [14 empty] | VV | 2 | 1 | True | 0 | ROZPOCET
| VV |  | 12,35*14,505 |  | 179.137 | [12 empty] | VV | 2 | 2 | True | 0 | ROZPOCET
| VV |  | "odstranění stávající izolace - krytina" | [14 empty] | VV | 2 | 1 | True | 0 | ROZPOCET
| VV |  | 12,35*14,505 |  | 179.137 | [12 empty] | VV | 2 | 2 | True | 0 | ROZPOCET
| VV |  | "odstranění stávající izolace - perbitagit" | [14 empty] | VV | 2 | 1 | True | 0 | ROZPOCET
| VV |  | 12,375*10,823 |  | 133.935 | [12 empty] | VV | 2 | 2 | True | 0 | ROZPOCET
| VV |  | "Odstranění narušené části skladby S3 - parozábrana" | [14 empty] | VV | 2 | 1 | True | 0 | ROZPOCET
| VV |  | (12,375*10,823)+(12,375+10,823)*2*(0,3+0,45) |  | 168.732 | [12 empty] | VV | 2 | 2 | True | 0 | ROZPOCET
| VV |  | Součet |  | 660.941 | [12 empty] | VV | 2 | 4 | True | 1 | ROZPOCET
113 | K | 712361705 | Provedení povlakové krytiny střech do 10° fólií lepenou se svařovanými spoji | m2 | 388.151 |  | 0 | CS ÚRS 2023 01 |  | základní |  | 0 | 3.3088e-05 | 0.012843 | 0 | 0 | 16 | K | 2 |  |  |  | ROZPOCET | 0 | 0 | 0 | 0 | 0 | 1 | 0 | 16 | 1578314275
| PP |  | Provedení povlakové krytiny střech plochých do 10° fólií lepená se svařovanými spoji | [14 empty] | PP | 2
| Online PSC |  | https://podminky.urs.cz/item/CS_URS_2023_01/712361705 | [14 empty] | Online PSC | 2
| VV |  | "Skladba S3" (12,375*10,823)+(12,375+10,823)*2*(0,3+0,45) |  | 168.732 | [12 empty] | VV | 2 | 2 | True | 0 | ROZPOCET
| VV |  | "Skladba S4" (12,35*14,505)+(12,35+14,505)*2*(0,3+0,45) |  | 219.419 | [12 empty] | VV | 2 | 2 | True | 0 | ROZPOCET
| VV |  | Součet |  | 388.151 | [12 empty] | VV | 2 | 4 | True | 1 | ROZPOCET
114 | M | 28342411 | fólie hydroizolační střešní mPVC s nakašírovaným PES rounem určená k lepení tl 1,5mm (účinná tloušťka) | m2 | 452.39 |  | 0 | CS ÚRS 2023 01 |  | základní |  | 0 | 0.0021 | 0.95002 | 0 | 0 | 32 | M | 2 |  |  |  | ROZPOCET | 0 | 0 | 0 | 0 | 0 | 1 | 0 | 16 | -1558612484
| PP |  | fólie hydroizolační střešní mPVC s nakašírovaným PES rounem určená k lepení tl 1,5mm (účinná tloušťka) | [14 empty] | PP | 2
| VV |  | 388,151*1,1655 'Přepočtené koeficientem množství |  | 452.39 | [12 empty] | VV | 2 | 2 | False | 1 | ROZPOCET
115 | K | 712363357 | Povlakové krytiny střech do 10° z tvarovaných poplastovaných lišt délky 2 m okapnice široká rš 250 mm | m | 1 |  | 0 | CS ÚRS 2023 01 |  | základní |  | 0 | 0.0015012 | 0.0015012 | 0 | 0 | 16 | K | 2 |  |  |  | ROZPOCET | 0 | 0 | 0 | 0 | 0 | 1 | 0 | 16 | 1565870002
| PP |  | Povlakové krytiny střech plochých do 10° z tvarovaných poplastovaných lišt pro mPVC okapnice rš 250 mm | [14 empty] | PP | 2
| Online PSC |  | https://podminky.urs.cz/item/CS_URS_2023_01/712363357 | [14 empty] | Online PSC | 2
| VV |  | "Výpis výrobků klempířske konstrukce ozn. K9" | [14 empty] | VV | 2 | 1 | True | 0 | ROZPOCET
| VV |  | 0,5*2 |  | 1 | [12 empty] | VV | 2 | 2 | True | 0 | ROZPOCET
| VV |  | Součet |  | 1 | [12 empty] | VV | 2 | 4 | True | 1 | ROZPOCET
116 | K | 712391171 | Provedení povlakové krytiny střech do 10° podkladní textilní vrstvy | m2 | 313.072 |  | 0 | CS ÚRS 2023 01 |  | základní |  | 0 | 0 | 0 | 0 | 0 | 16 | K | 2 |  |  |  | ROZPOCET | 0 | 0 | 0 | 0 | 0 | 1 | 0 | 16 | 1277088596
| PP |  | Provedení povlakové krytiny střech plochých do 10° -ostatní práce provedení vrstvy textilní podkladní | [14 empty] | PP | 2
| Online PSC |  | https://podminky.urs.cz/item/CS_URS_2023_01/712391171 | [14 empty] | Online PSC | 2
| VV |  | "Skladba S3" (12,375*10,823) |  | 133.935 | [12 empty] | VV | 2 | 2 | True | 0 | ROZPOCET
| VV |  | "Skladba S4" (12,35*14,505) |  | 179.137 | [12 empty] | VV | 2 | 2 | True | 0 | ROZPOCET
| VV |  | Součet |  | 313.072 | [12 empty] | VV | 2 | 4 | True | 1 | ROZPOCET
117 | M | 69311172 | geotextilie PP s ÚV stabilizací 300g/m2 | m2 | 361.598 |  | 0 | CS ÚRS 2023 01 |  | základní |  | 0 | 0.0003 | 0.10848 | 0 | 0 | 32 | M | 2 |  |  |  | ROZPOCET | 0 | 0 | 0 | 0 | 0 | 1 | 0 | 16 | -463572487
| PP |  | geotextilie PP s ÚV stabilizací 300g/m2 | [14 empty] | PP | 2
| VV |  | 313,072*1,155 'Přepočtené koeficientem množství |  | 361.598 | [12 empty] | VV | 2 | 2 | False | 1 | ROZPOCET
118 | K | 712391172 | Provedení povlakové krytiny střech do 10° ochranné textilní vrstvy | m2 | 388.151 |  | 0 | CS ÚRS 2023 01 |  | základní |  | 0 | 0 | 0 | 0 | 0 | 16 | K | 2 |  |  |  | ROZPOCET | 0 | 0 | 0 | 0 | 0 | 1 | 0 | 16 | 127117654
| PP |  | Provedení povlakové krytiny střech plochých do 10° -ostatní práce provedení vrstvy textilní ochranné | [14 empty] | PP | 2
| Online PSC |  | https://podminky.urs.cz/item/CS_URS_2023_01/712391172 | [14 empty] | Online PSC | 2
| VV |  | "Skladba S3" (12,375*10,823)+(12,375+10,823)*2*(0,3+0,45) |  | 168.732 | [12 empty] | VV | 2 | 2 | True | 0 | ROZPOCET
| VV |  | "Skladba S4" (12,35*14,505)+(12,35+14,505)*2*(0,3+0,45) |  | 219.419 | [12 empty] | VV | 2 | 2 | True | 0 | ROZPOCET
| VV |  | Součet |  | 388.151 | [12 empty] | VV | 2 | 4 | True | 1 | ROZPOCET
119 | M | 69311172 | geotextilie PP s ÚV stabilizací 300g/m2 | m2 | 448.314 |  | 0 | CS ÚRS 2023 01 |  | základní |  | 0 | 0.0003 | 0.13449 | 0 | 0 | 32 | M | 2 |  |  |  | ROZPOCET | 0 | 0 | 0 | 0 | 0 | 1 | 0 | 16 | 1842834091
| PP |  | geotextilie PP s ÚV stabilizací 300g/m2 | [14 empty] | PP | 2
| VV |  | 388,151*1,155 'Přepočtené koeficientem množství |  | 448.314 | [12 empty] | VV | 2 | 2 | False | 1 | ROZPOCET
120 | K | 998712202 | Přesun hmot procentní pro krytiny povlakové v objektech v přes 6 do 12 m | % |  |  | 0 | CS ÚRS 2023 01 |  | základní |  | 0 | 0 | 0 | 0 | 0 | 16 | K | 2 |  |  |  | ROZPOCET | 0 | 0 | 0 | 0 | 0 | 1 | 0 | 16 | -676787061
| PP |  | Přesun hmot pro povlakové krytiny stanovený procentní sazbou (%) z ceny vodorovná dopravní vzdálenost do 50 m v objektech výšky přes 6 do 12 m | [14 empty] | PP | 2
| Online PSC |  | https://podminky.urs.cz/item/CS_URS_2023_01/998712202 | [14 empty] | Online PSC | 2
| D | 713 | Izolace tepelné |  |  |  | 0 |  |  |  |  | 0 |  | 3.2035 |  | 0.94943 | 2 | D | 1 |  |  |  | ROZPOCET | [6 empty] | 0
121 | K | 713001001X | D+M Bloky z termoplastické pěny na bázi polymeru polystyrenu, CF200, 200x200x100 mm | kus | 27 |  | 0 |  |  | základní |  | 0 | 0.025 | 0.675 | 0 | 0 | 16 | K | 2 |  |  |  | ROZPOCET | 0 | 0 | 0 | 0 | 0 | 1 | 0 | 16 | 25736871
| PP |  | D+M Bloky z termoplastické pěny na bázi polymeru polystyrenu, CF200, 200x200x100 mm | [14 empty] | PP | 2
| VV |  | "Prokotvení požárních žebříků" 8*2+6 |  | 22 | [12 empty] | VV | 2 | 2 | True | 0 | ROZPOCET
| VV |  | "pro kotvení přístřešku na kola" 5 |  | 5 | [12 empty] | VV | 2 | 2 | True | 0 | ROZPOCET
| VV |  | Součet |  | 27 | [12 empty] | VV | 2 | 4 | True | 1 | ROZPOCET
122 | K | 713121211 | Montáž izolace tepelné podlah volně kladenými okrajovými pásky | m | 247.102 |  | 0 | CS ÚRS 2023 01 |  | základní |  | 0 | 0 | 0 | 0 | 0 | 16 | K | 2 |  |  |  | ROZPOCET | 0 | 0 | 0 | 0 | 0 | 1 | 0 | 16 | -1593119765
| PP |  | Montáž tepelné izolace podlah okrajovými pásky kladenými volně | [14 empty] | PP | 2
| Online PSC |  | https://podminky.urs.cz/item/CS_URS_2023_01/713121211 | [14 empty] | Online PSC | 2
| VV |  | "Výkres D.1.1.18 - Detail napojení podlahy na stěnu" | [14 empty] | VV | 2 | 1 | True | 0 | ROZPOCET
| VV |  | "m.č. 102" (40,58+11,9)*2 |  | 104.96 | [12 empty] | VV | 2 | 2 | True | 0 | ROZPOCET
| VV |  | "m.č. 105" (25,16+11,9)*2 |  | 74.12 | [12 empty] | VV | 2 | 2 | True | 0 | ROZPOCET
| VV |  | "m.č. 106" (21,859+12,152)*2 |  | 68.022 | [12 empty] | VV | 2 | 2 | True | 0 | ROZPOCET
| VV |  | Součet |  | 247.102 | [12 empty] | VV | 2 | 4 | True | 1 | ROZPOCET
123 | M | 63141434 | deska tepelně izolační minerální plovoucích podlah λ=0,033-0,035 tl 40mm | m2 | 31.135 |  | 0 | CS ÚRS 2023 01 |  | základní |  | 0 | 0.0045 | 0.14011 | 0 | 0 | 32 | M | 2 |  |  |  | ROZPOCET | 0 | 0 | 0 | 0 | 0 | 1 | 0 | 16 | 313663587
| PP |  | deska tepelně izolační minerální plovoucích podlah λ=0,033-0,035 tl 40mm | [14 empty] | PP | 2
| VV |  | 247,102*0,12*1,05 |  | 31.135 | [12 empty] | VV | 2 | 2 | True | 0 | ROZPOCET
| VV |  | Součet |  | 31.135 | [12 empty] | VV | 2 | 4 | True | 1 | ROZPOCET
124 | K | 713131141 | Montáž izolace tepelné stěn a základů lepením celoplošně rohoží, pásů, dílců, desek | m2 | 90.932 |  | 0 | CS ÚRS 2023 01 |  | základní |  | 0 | 0.006 | 0.54559 | 0 | 0 | 16 | K | 2 |  |  |  | ROZPOCET | 0 | 0 | 0 | 0 | 0 | 1 | 0 | 16 | -1140849015
| PP |  | Montáž tepelné izolace stěn rohožemi, pásy, deskami, dílci, bloky (izolační materiál ve specifikaci) lepením celoplošně | [14 empty] | PP | 2
| Online PSC |  | https://podminky.urs.cz/item/CS_URS_2023_01/713131141 | [14 empty] | Online PSC | 2
| VV |  | "Izolace soklu" | [14 empty] | VV | 2 | 1 | True | 0 | ROZPOCET
| VV |  | ((62,8+13,1)*2-(1,55*2+4,0+5,8*4+5,0*4))*(0,3+0,3) |  | 60.9 | [12 empty] | VV | 2 | 2 | True | 0 | ROZPOCET
| VV |  | "Vnitřní strana atiky" | [14 empty] | VV | 2 | 1 | True | 0 | ROZPOCET
| VV |  | "Skladba S3" (12,375+10,823)*2*0,3 |  | 13.919 | [12 empty] | VV | 2 | 2 | True | 0 | ROZPOCET
| VV |  | "Skladba S4" (12,35+14,505)*2*0,3 |  | 16.113 | [12 empty] | VV | 2 | 2 | True | 0 | ROZPOCET
| VV |  | Součet |  | 90.932 | [12 empty] | VV | 2 | 4 | True | 1 | ROZPOCET
125 | M | 28376422 | deska XPS hrana polodrážková a hladký povrch 300kPA tl 100mm | m2 | 63.945 |  | 0 | CS ÚRS 2023 01 |  | základní |  | 0 | 0.003 | 0.19184 | 0 | 0 | 32 | M | 2 |  |  |  | ROZPOCET | 0 | 0 | 0 | 0 | 0 | 1 | 0 | 16 | 1818872021
| PP |  | deska XPS hrana polodrážková a hladký povrch 300kPA tl 100mm | [14 empty] | PP | 2
| VV |  | 60,9*1,05 'Přepočtené koeficientem množství |  | 63.945 | [12 empty] | VV | 2 | 2 | False | 1 | ROZPOCET
126 | M | 28376073 | deska EPS grafitová fasádní λ=0,030-0,031 tl 50mm | m2 | 31.534 |  | 0 | CS ÚRS 2023 01 |  | základní |  | 0 | 0.00075 | 0.023651 | 0 | 0 | 8 | M | 2 |  |  |  | ROZPOCET | 0 | 0 | 0 | 0 | 0 | 1 | 0 | 4 | -984795717
| PP |  | deska EPS grafitová fasádní λ=0,030-0,031 tl 50mm | [14 empty] | PP | 2
| VV |  | "Vnitřní strana atiky" | [14 empty] | VV | 2 | 1 | True | 0 | ROZPOCET
| VV |  | "Skladba S3" (12,375+10,823)*2*0,3 |  | 13.919 | [12 empty] | VV | 2 | 2 | True | 0 | ROZPOCET
| VV |  | "Skladba S4" (12,35+14,505)*2*0,3 |  | 16.113 | [12 empty] | VV | 2 | 2 | True | 0 | ROZPOCET
| VV |  | Součet |  | 30.032 | [12 empty] | VV | 2 | 4 | True | 1 | ROZPOCET
| VV |  | 30,032*1,05 'Přepočtené koeficientem množství |  | 31.534 | [12 empty] | VV | 2 | 2 | False | 1 | ROZPOCET
127 | K | 713140823 | Odstranění tepelné izolace střech nadstřešní volně kladené z polystyrenu suchého tl přes 100 mm | m2 | 179.137 |  | 0 | CS ÚRS 2023 01 |  | základní |  | 0 | 0 | 0 | 0.0053 | 0.94943 | 16 | K | 2 |  |  |  | ROZPOCET | 0 | 0 | 0 | 0 | 0 | 1 | 0 | 16 | -1037584741
| PP |  | Odstranění tepelné izolace střech plochých z rohoží, pásů, dílců, desek, bloků nadstřešních izolací volně položených z polystyrenu suchého, tloušťka izolace přes 100 mm | [14 empty] | PP | 2
| Online PSC |  | https://podminky.urs.cz/item/CS_URS_2023_01/713140823 | [14 empty] | Online PSC | 2
| VV |  | "odstranění stávající izolace" | [14 empty] | VV | 2 | 1 | True | 0 | ROZPOCET
| VV |  | 12,35*14,505 |  | 179.137 | [12 empty] | VV | 2 | 2 | True | 0 | ROZPOCET
| VV |  | Součet |  | 179.137 | [12 empty] | VV | 2 | 4 | True | 1 | ROZPOCET
128 | K | 713141152 | Montáž izolace tepelné střech plochých kladené volně 2 vrstvy rohoží, pásů, dílců, desek | m2 | 313.072 |  | 0 | CS ÚRS 2023 01 |  | základní |  | 0 | 0 | 0 | 0 | 0 | 16 | K | 2 |  |  |  | ROZPOCET | 0 | 0 | 0 | 0 | 0 | 1 | 0 | 16 | -102096362
| PP |  | Montáž tepelné izolace střech plochých rohožemi, pásy, deskami, dílci, bloky (izolační materiál ve specifikaci) kladenými volně dvouvrstvá | [14 empty] | PP | 2
| Online PSC |  | https://podminky.urs.cz/item/CS_URS_2023_01/713141152 | [14 empty] | Online PSC | 2
| VV |  | "Skladba S3" (12,375*10,823) |  | 133.935 | [12 empty] | VV | 2 | 2 | True | 0 | ROZPOCET
| VV |  | "Skladba S4" (12,35*14,505) |  | 179.137 | [12 empty] | VV | 2 | 2 | True | 0 | ROZPOCET
| VV |  | Součet |  | 313.072 | [12 empty] | VV | 2 | 4 | True | 1 | ROZPOCET
129 | M | 28375912 | deska EPS 150 pro konstrukce s vysokým zatížením λ=0,035 tl 80mm | m2 | 638.667 |  | 0 | CS ÚRS 2023 01 |  | základní |  | 0 | 0.0024 | 1.5328 | 0 | 0 | 32 | M | 2 |  |  |  | ROZPOCET | 0 | 0 | 0 | 0 | 0 | 1 | 0 | 16 | -1637794986
| PP |  | deska EPS 150 pro konstrukce s vysokým zatížením λ=0,035 tl 80mm | [14 empty] | PP | 2
| VV |  | 313,072*2,04 'Přepočtené koeficientem množství |  | 638.667 | [12 empty] | VV | 2 | 2 | False | 1 | ROZPOCET
130 | K | 713141211 | Montáž izolace tepelné střech plochých volně položené atikový klín | m | 100.106 |  | 0 | CS ÚRS 2023 01 |  | základní |  | 0 | 0 | 0 | 0 | 0 | 16 | K | 2 |  |  |  | ROZPOCET | 0 | 0 | 0 | 0 | 0 | 1 | 0 | 16 | 585912597
| PP |  | Montáž tepelné izolace střech plochých atikovými klíny kladenými volně | [14 empty] | PP | 2
| Online PSC |  | https://podminky.urs.cz/item/CS_URS_2023_01/713141211 | [14 empty] | Online PSC | 2
| VV |  | "Skladba S3" (12,375+10,823)*2 |  | 46.396 | [12 empty] | VV | 2 | 2 | True | 0 | ROZPOCET
| VV |  | "Skladba S4" (12,35+14,505)*2 |  | 53.71 | [12 empty] | VV | 2 | 2 | True | 0 | ROZPOCET
| VV |  | Součet |  | 100.106 | [12 empty] | VV | 2 | 4 | True | 1 | ROZPOCET
131 | M | 63152005 | klín atikový přechodný minerální plochých střech tl 50x50mm | m | 102.108 |  | 0 | CS ÚRS 2023 01 |  | základní |  | 0 | 0.00038 | 0.038801 | 0 | 0 | 32 | M | 2 |  |  |  | ROZPOCET | 0 | 0 | 0 | 0 | 0 | 1 | 0 | 16 | 356785206
| PP |  | klín atikový přechodný minerální plochých střech tl 50x50mm | [14 empty] | PP | 2
| VV |  | 100,106*1,02 'Přepočtené koeficientem množství |  | 102.108 | [12 empty] | VV | 2 | 2 | False | 1 | ROZPOCET
132 | K | 713141311 | Montáž izolace tepelné střech plochých kladené volně, spádová vrstva | m2 | 53.1 |  | 0 | CS ÚRS 2023 01 |  | základní |  | 0 | 0 | 0 | 0 | 0 | 16 | K | 2 |  |  |  | ROZPOCET | 0 | 0 | 0 | 0 | 0 | 1 | 0 | 16 | 732013806
| PP |  | Montáž tepelné izolace střech plochých spádovými klíny v ploše kladenými volně | [14 empty] | PP | 2
| Online PSC |  | https://podminky.urs.cz/item/CS_URS_2023_01/713141311 | [14 empty] | Online PSC | 2
| VV |  | "Spádová vrstva atiky" | [14 empty] | VV | 2 | 1 | True | 0 | ROZPOCET
| VV |  | "Výpis výrobků klempířske konstrukce ozn. K5" | [14 empty] | VV | 2 | 1 | True | 0 | ROZPOCET
| VV |  | 104,5*0,45 |  | 47.025 | [12 empty] | VV | 2 | 2 | True | 0 | ROZPOCET
| VV |  | "Výpis výrobků klempířske konstrukce ozn. K11" | [14 empty] | VV | 2 | 1 | True | 0 | ROZPOCET
| VV |  | 13,5*0,45 |  | 6.075 | [12 empty] | VV | 2 | 2 | True | 0 | ROZPOCET
| VV |  | Součet |  | 53.1 | [12 empty] | VV | 2 | 4 | True | 1 | ROZPOCET
133 | M | 28376142 | klín izolační EPS 150 spád do 5% | m3 | 2.23 |  | 0 | CS ÚRS 2023 01 |  | základní |  | 0 | 0.025 | 0.05575 | 0 | 0 | 32 | M | 2 |  |  |  | ROZPOCET | 0 | 0 | 0 | 0 | 0 | 1 | 0 | 16 | -348293531
| PP |  | klín izolační EPS 150 spád do 5% | [14 empty] | PP | 2
| VV |  | 53,1*((0,03+0,05)/2)*1,05 |  | 2.23 | [12 empty] | VV | 2 | 2 | True | 0 | ROZPOCET
| VV |  | Součet |  | 2.23 | [12 empty] | VV | 2 | 4 | True | 1 | ROZPOCET
134 | K | 998713202 | Přesun hmot procentní pro izolace tepelné v objektech v přes 6 do 12 m | % |  |  | 0 | CS ÚRS 2023 01 |  | základní |  | 0 | 0 | 0 | 0 | 0 | 16 | K | 2 |  |  |  | ROZPOCET | 0 | 0 | 0 | 0 | 0 | 1 | 0 | 16 | -2009801866
| PP |  | Přesun hmot pro izolace tepelné stanovený procentní sazbou (%) z ceny vodorovná dopravní vzdálenost do 50 m v objektech výšky přes 6 do 12 m | [14 empty] | PP | 2
| Online PSC |  | https://podminky.urs.cz/item/CS_URS_2023_01/998713202 | [14 empty] | Online PSC | 2
| D | 722 | Zdravotechnika - vnitřní vodovod |  |  |  | 0 |  |  |  |  | 0 |  | 0.028196 |  | 0 | 2 | D | 1 |  |  |  | ROZPOCET | [6 empty] | 0
135 | K | 722250132 | Hydrantový systém s tvarově stálou hadicí D 25 x 20 m celoplechový | soubor | 1 |  | 0 | CS ÚRS 2023 01 |  | základní |  | 0 | 0.028196 | 0.028196 | 0 | 0 | 16 | K | 2 |  |  |  | ROZPOCET | 0 | 0 | 0 | 0 | 0 | 1 | 0 | 16 | -1583071876
| PP |  | Požární příslušenství a armatury hydrantový systém s tvarově stálou hadicí celoplechový D 25 x 20 m | [14 empty] | PP | 2
| Online PSC |  | https://podminky.urs.cz/item/CS_URS_2023_01/722250132 | [14 empty] | Online PSC | 2
| VV |  | "Výpis výrobků ostatní výrobky ozn. OS5" | [14 empty] | VV | 2 | 1 | True | 0 | ROZPOCET
| VV |  | 1 |  | 1 | [12 empty] | VV | 2 | 2 | True | 0 | ROZPOCET
| VV |  | Součet |  | 1 | [12 empty] | VV | 2 | 4 | True | 1 | ROZPOCET
136 | K | 998722202 | Přesun hmot procentní pro vnitřní vodovod v objektech v přes 6 do 12 m | % |  |  | 0 | CS ÚRS 2023 01 |  | základní |  | 0 | 0 | 0 | 0 | 0 | 16 | K | 2 |  |  |  | ROZPOCET | 0 | 0 | 0 | 0 | 0 | 1 | 0 | 16 | -1722244152
| PP |  | Přesun hmot pro vnitřní vodovod stanovený procentní sazbou (%) z ceny vodorovná dopravní vzdálenost do 50 m v objektech výšky přes 6 do 12 m | [14 empty] | PP | 2
| Online PSC |  | https://podminky.urs.cz/item/CS_URS_2023_01/998722202 | [14 empty] | Online PSC | 2
| D | 751 | Vzduchotechnika |  |  |  | 0 |  |  |  |  | 0 |  | 0.00429 |  | 0.0002 | 2 | D | 1 |  |  |  | ROZPOCET | [6 empty] | 0
137 | K | 751398021 | Montáž větrací mřížky stěnové do 0,040 m2 | kus | 9 |  | 0 | CS ÚRS 2023 01 |  | základní |  | 0 | 0 | 0 | 0 | 0 | 16 | K | 2 |  |  |  | ROZPOCET | 0 | 0 | 0 | 0 | 0 | 1 | 0 | 16 | -1146754470
| PP |  | Montáž ostatních zařízení větrací mřížky stěnové, průřezu do 0,040 m2 | [14 empty] | PP | 2
| Online PSC |  | https://podminky.urs.cz/item/CS_URS_2023_01/751398021 | [14 empty] | Online PSC | 2
| VV |  | "Výpis výrobků ostatních výrobků ozn. OS6" | [14 empty] | VV | 2 | 1 | True | 0 | ROZPOCET
| VV |  | 9 |  | 9 | [12 empty] | VV | 2 | 2 | True | 0 | ROZPOCET
| VV |  | Součet |  | 9 | [12 empty] | VV | 2 | 4 | True | 1 | ROZPOCET
138 | M | 56245611 | mřížka větrací hranatá plast se síťovinou 150x150mm | kus | 9 |  | 0 | CS ÚRS 2023 01 |  | základní |  | 0 | 0.00012 | 0.00108 | 0 | 0 | 32 | M | 2 |  |  |  | ROZPOCET | 0 | 0 | 0 | 0 | 0 | 1 | 0 | 16 | -352552758
| PP |  | mřížka větrací hranatá plast se síťovinou 150x150mm | [14 empty] | PP | 2
139 | K | 751398022 | Montáž větrací mřížky stěnové přes 0,040 do 0,100 m2 | kus | 14 |  | 0 | CS ÚRS 2023 01 |  | základní |  | 0 | 0 | 0 | 0 | 0 | 16 | K | 2 |  |  |  | ROZPOCET | 0 | 0 | 0 | 0 | 0 | 1 | 0 | 16 | 66111200
| PP |  | Montáž ostatních zařízení větrací mřížky stěnové, průřezu přes 0,04 do 0,100 m2 | [14 empty] | PP | 2
| Online PSC |  | https://podminky.urs.cz/item/CS_URS_2023_01/751398022 | [14 empty] | Online PSC | 2
| VV |  | "Výpis výrobků ostatních výrobků ozn. OS7" | [14 empty] | VV | 2 | 1 | True | 0 | ROZPOCET
| VV |  | 11 |  | 11 | [12 empty] | VV | 2 | 2 | True | 0 | ROZPOCET
| VV |  | "Výpis výrobků ostatních výrobků ozn. OS9" | [14 empty] | VV | 2 | 1 | True | 0 | ROZPOCET
| VV |  | 3 |  | 3 | [12 empty] | VV | 2 | 2 | True | 0 | ROZPOCET
| VV |  | Součet |  | 14 | [12 empty] | VV | 2 | 4 | True | 1 | ROZPOCET
140 | M | 56245607X | mřížka větrací hranatá plast se síťovinou 150x300mm | kus | 11 |  | 0 |  |  | základní |  | 0 | 0.00014 | 0.00154 | 0 | 0 | 32 | M | 2 |  |  |  | ROZPOCET | 0 | 0 | 0 | 0 | 0 | 1 | 0 | 16 | -619910461
| PP |  | mřížka větrací hranatá plast se síťovinou 150x200mm | [14 empty] | PP | 2
| VV |  | "Výpis výrobků ostatních výrobků ozn. OS7" | [14 empty] | VV | 2 | 1 | True | 0 | ROZPOCET
| VV |  | 11 |  | 11 | [12 empty] | VV | 2 | 2 | True | 0 | ROZPOCET
| VV |  | Součet |  | 11 | [12 empty] | VV | 2 | 4 | True | 1 | ROZPOCET
141 | M | 56245603X | mřížka větrací hranatá plast se síťovinou 250x250mm | kus | 3 |  | 0 |  |  | základní |  | 0 | 0.00025 | 0.00075 | 0 | 0 | 32 | M | 2 |  |  |  | ROZPOCET | 0 | 0 | 0 | 0 | 0 | 1 | 0 | 16 | -1812802404
| PP |  | mřížka větrací hranatá plast se síťovinou 200x200mm | [14 empty] | PP | 2
| VV |  | "Výpis výrobků ostatních výrobků ozn. OS9" | [14 empty] | VV | 2 | 1 | True | 0 | ROZPOCET
| VV |  | 3 |  | 3 | [12 empty] | VV | 2 | 2 | True | 0 | ROZPOCET
| VV |  | Součet |  | 3 | [12 empty] | VV | 2 | 4 | True | 1 | ROZPOCET
142 | K | 751398024 | Montáž větrací mřížky stěnové přes 0,150 do 0,200 m2 | kus | 1 |  | 0 | CS ÚRS 2023 01 |  | základní |  | 0 | 0 | 0 | 0 | 0 | 16 | K | 2 |  |  |  | ROZPOCET | 0 | 0 | 0 | 0 | 0 | 1 | 0 | 16 | -522289574
| PP |  | Montáž ostatních zařízení větrací mřížky stěnové, průřezu přes 0,150 do 0,200 m2 | [14 empty] | PP | 2
| Online PSC |  | https://podminky.urs.cz/item/CS_URS_2023_01/751398024 | [14 empty] | Online PSC | 2
| VV |  | "Výpis výrobků ostatních výrobků ozn. OS8" | [14 empty] | VV | 2 | 1 | True | 0 | ROZPOCET
| VV |  | 1 |  | 1 | [12 empty] | VV | 2 | 2 | True | 0 | ROZPOCET
| VV |  | Součet |  | 1 | [12 empty] | VV | 2 | 4 | True | 1 | ROZPOCET
143 | M | 55341425X | mřížka větrací plechová se síťovinou 400x400mm | kus | 1 |  | 0 |  |  | základní |  | 0 | 0.00046 | 0.00046 | 0 | 0 | 32 | M | 2 |  |  |  | ROZPOCET | 0 | 0 | 0 | 0 | 0 | 1 | 0 | 16 | 318472787
| PP |  | mřížka větrací plechová se síťovinou 400x400mm | [14 empty] | PP | 2
| VV |  | "Výpis výrobků ostatních výrobků ozn. OS8" | [14 empty] | VV | 2 | 1 | True | 0 | ROZPOCET
| VV |  | 1 |  | 1 | [12 empty] | VV | 2 | 2 | True | 0 | ROZPOCET
| VV |  | Součet |  | 1 | [12 empty] | VV | 2 | 4 | True | 1 | ROZPOCET
144 | K | 751398025 | Montáž větrací mřížky stěnové přes 0,200 m2 | kus | 1 |  | 0 | CS ÚRS 2023 01 |  | základní |  | 0 | 0 | 0 | 0 | 0 | 16 | K | 2 |  |  |  | ROZPOCET | 0 | 0 | 0 | 0 | 0 | 1 | 0 | 16 | -2000719808
| PP |  | Montáž ostatních zařízení větrací mřížky stěnové, průřezu přes 0,200 m2 | [14 empty] | PP | 2
| Online PSC |  | https://podminky.urs.cz/item/CS_URS_2023_01/751398025 | [14 empty] | Online PSC | 2
| VV |  | "Výpis výrobků ostatních výrobků ozn. OS10" | [14 empty] | VV | 2 | 1 | True | 0 | ROZPOCET
| VV |  | 1 |  | 1 | [12 empty] | VV | 2 | 2 | True | 0 | ROZPOCET
| VV |  | Součet |  | 1 | [12 empty] | VV | 2 | 4 | True | 1 | ROZPOCET
145 | M | 55341426X | mřížka větrací plechová se síťovinou 950x600mm | kus | 1 |  | 0 |  |  | základní |  | 0 | 0.00046 | 0.00046 | 0 | 0 | 32 | M | 2 |  |  |  | ROZPOCET | 0 | 0 | 0 | 0 | 0 | 1 | 0 | 16 | -1608355652
| PP |  | mřížka větrací plechová se síťovinou 950x600mm | [14 empty] | PP | 2
| VV |  | "Výpis výrobků ostatních výrobků ozn. OS8" | [14 empty] | VV | 2 | 1 | True | 0 | ROZPOCET
| VV |  | 1 |  | 1 | [12 empty] | VV | 2 | 2 | True | 0 | ROZPOCET
| VV |  | Součet |  | 1 | [12 empty] | VV | 2 | 4 | True | 1 | ROZPOCET
146 | K | 751398825 | Demontáž větrací mřížky stěnové průřezu přes 0,200 m2 | kus | 1 |  | 0 | CS ÚRS 2023 01 |  | základní |  | 0 | 0 | 0 | 0.0002 | 0.0002 | 16 | K | 2 |  |  |  | ROZPOCET | 0 | 0 | 0 | 0 | 0 | 1 | 0 | 16 | 1948396099
| PP |  | Demontáž ostatních zařízení větrací mřížky stěnové, průřezu přes 0,200 m2 | [14 empty] | PP | 2
| Online PSC |  | https://podminky.urs.cz/item/CS_URS_2023_01/751398825 | [14 empty] | Online PSC | 2
147 | K | 998751201 | Přesun hmot procentní pro vzduchotechniku v objektech výšky do 12 m | % |  |  | 0 | CS ÚRS 2023 01 |  | základní |  | 0 | 0 | 0 | 0 | 0 | 16 | K | 2 |  |  |  | ROZPOCET | 0 | 0 | 0 | 0 | 0 | 1 | 0 | 16 | -1101291472
| PP |  | Přesun hmot pro vzduchotechniku stanovený procentní sazbou (%) z ceny vodorovná dopravní vzdálenost do 50 m v objektech výšky do 12 m | [14 empty] | PP | 2
| Online PSC |  | https://podminky.urs.cz/item/CS_URS_2023_01/998751201 | [14 empty] | Online PSC | 2
| D | 762 | Konstrukce tesařské |  |  |  | 0 |  |  |  |  | 0 |  | 0.60343 |  | 0 | 2 | D | 1 |  |  |  | ROZPOCET | [6 empty] | 0
148 | K | 762361311 | Konstrukční a vyrovnávací vrstva pod klempířské prvky (atiky) z desek dřevoštěpkových tl 18 mm | m2 | 53.1 |  | 0 | CS ÚRS 2023 01 |  | základní |  | 0 | 0.011364 | 0.60343 | 0 | 0 | 16 | K | 2 |  |  |  | ROZPOCET | 0 | 0 | 0 | 0 | 0 | 1 | 0 | 16 | 268602925
| PP |  | Konstrukční vrstva pod klempířské prvky pro oplechování horních ploch zdí a nadezdívek (atik) z desek dřevoštěpkových šroubovaných do podkladu, tloušťky desky 18 mm | [14 empty] | PP | 2
| Online PSC |  | https://podminky.urs.cz/item/CS_URS_2023_01/762361311 | [14 empty] | Online PSC | 2
| VV |  | "OSB deska na atiku" | [14 empty] | VV | 2 | 1 | True | 0 | ROZPOCET
| VV |  | "Výpis výrobků klempířske konstrukce ozn. K5" | [14 empty] | VV | 2 | 1 | True | 0 | ROZPOCET
| VV |  | 104,5*0,45 |  | 47.025 | [12 empty] | VV | 2 | 2 | True | 0 | ROZPOCET
| VV |  | "Výpis výrobků klempířske konstrukce ozn. K11" | [14 empty] | VV | 2 | 1 | True | 0 | ROZPOCET
| VV |  | 13,5*0,45 |  | 6.075 | [12 empty] | VV | 2 | 2 | True | 0 | ROZPOCET
| VV |  | Součet |  | 53.1 | [12 empty] | VV | 2 | 4 | True | 1 | ROZPOCET
149 | K | 998762202 | Přesun hmot procentní pro kce tesařské v objektech v přes 6 do 12 m | % |  |  | 0 | CS ÚRS 2023 01 |  | základní |  | 0 | 0 | 0 | 0 | 0 | 16 | K | 2 |  |  |  | ROZPOCET | 0 | 0 | 0 | 0 | 0 | 1 | 0 | 16 | 1887472123
| PP |  | Přesun hmot pro konstrukce tesařské stanovený procentní sazbou (%) z ceny vodorovná dopravní vzdálenost do 50 m v objektech výšky přes 6 do 12 m | [14 empty] | PP | 2
| Online PSC |  | https://podminky.urs.cz/item/CS_URS_2023_01/998762202 | [14 empty] | Online PSC | 2
| D | 763 | Konstrukce suché výstavby |  |  |  | 0 |  |  |  |  | 0 |  | 7.7612 |  | 0 | 2 | D | 1 |  |  |  | ROZPOCET | [6 empty] | 0
150 | K | 763131531 | SDK podhled deska 1xDF 12,5 bez izolace jednovrstvá spodní kce profil CD+UD EI 15 | m2 | 558.95 |  | 0 | CS ÚRS 2023 01 |  | základní |  | 0 | 0.013785 | 7.7053 | 0 | 0 | 16 | K | 2 |  |  |  | ROZPOCET | 0 | 0 | 0 | 0 | 0 | 1 | 0 | 16 | -2031354475
| PP |  | Podhled ze sádrokartonových desek jednovrstvá zavěšená spodní konstrukce z ocelových profilů CD, UD jednoduše opláštěná deskou protipožární DF, tl. 12,5 mm, bez izolace, EI 15 | [14 empty] | PP | 2
| Online PSC |  | https://podminky.urs.cz/item/CS_URS_2023_01/763131531 | [14 empty] | Online PSC | 2
| VV |  | "m.č. 105" 289,48 |  | 289.48 | [12 empty] | VV | 2 | 2 | True | 0 | ROZPOCET
| VV |  | "m.č. 106" 269,47 |  | 269.47 | [12 empty] | VV | 2 | 2 | True | 0 | ROZPOCET
| VV |  | Součet |  | 558.95 | [12 empty] | VV | 2 | 4 | True | 1 | ROZPOCET
151 | K | 763131714 | SDK podhled základní penetrační nátěr | m2 | 558.95 |  | 0 | CS ÚRS 2023 01 |  | základní |  | 0 | 0.0001 | 0.055895 | 0 | 0 | 16 | K | 2 |  |  |  | ROZPOCET | 0 | 0 | 0 | 0 | 0 | 1 | 0 | 16 | -1387708373
| PP |  | Podhled ze sádrokartonových desek ostatní práce a konstrukce na podhledech ze sádrokartonových desek základní penetrační nátěr | [14 empty] | PP | 2
| Online PSC |  | https://podminky.urs.cz/item/CS_URS_2023_01/763131714 | [14 empty] | Online PSC | 2
152 | K | 998763402 | Přesun hmot procentní pro sádrokartonové konstrukce v objektech v přes 6 do 12 m | % |  |  | 0 | CS ÚRS 2023 01 |  | základní |  | 0 | 0 | 0 | 0 | 0 | 16 | K | 2 |  |  |  | ROZPOCET | 0 | 0 | 0 | 0 | 0 | 1 | 0 | 16 | 1967730483
| PP |  | Přesun hmot pro konstrukce montované z desek stanovený procentní sazbou (%) z ceny vodorovná dopravní vzdálenost do 50 m v objektech výšky přes 6 do 12 m | [14 empty] | PP | 2
| Online PSC |  | https://podminky.urs.cz/item/CS_URS_2023_01/998763402 | [14 empty] | Online PSC | 2
| D | 764 | Konstrukce klempířské |  |  |  | 0 |  |  |  |  | 0 |  | 1.3179 |  | 1.0885 | 2 | D | 1 |  |  |  | ROZPOCET | [6 empty] | 0
153 | K | 764001821 | Demontáž krytiny ze svitků nebo tabulí do suti | m2 | 133.935 |  | 0 | CS ÚRS 2023 01 |  | základní |  | 0 | 0 | 0 | 0.00594 | 0.79557 | 16 | K | 2 |  |  |  | ROZPOCET | 0 | 0 | 0 | 0 | 0 | 1 | 0 | 16 | -341090003
| PP |  | Demontáž klempířských konstrukcí krytiny ze svitků nebo tabulí do suti | [14 empty] | PP | 2
| Online PSC |  | https://podminky.urs.cz/item/CS_URS_2023_01/764001821 | [14 empty] | Online PSC | 2
| VV |  | "Demontáž stávající střešní krytiny" | [14 empty] | VV | 2 | 1 | True | 0 | ROZPOCET
| VV |  | 12,375*10,823 |  | 133.935 | [12 empty] | VV | 2 | 2 | True | 0 | ROZPOCET
| VV |  | Součet |  | 133.935 | [12 empty] | VV | 2 | 4 | True | 1 | ROZPOCET
154 | K | 764002851 | Demontáž oplechování parapetů do suti | m | 24.25 |  | 0 | CS ÚRS 2023 01 |  | základní |  | 0 | 0 | 0 | 0.00167 | 0.040497 | 16 | K | 2 |  |  |  | ROZPOCET | 0 | 0 | 0 | 0 | 0 | 1 | 0 | 16 | -1330737251
| PP |  | Demontáž klempířských konstrukcí oplechování parapetů do suti | [14 empty] | PP | 2
| Online PSC |  | https://podminky.urs.cz/item/CS_URS_2023_01/764002851 | [14 empty] | Online PSC | 2
| VV |  | "Stávající parapety" | [14 empty] | VV | 2 | 1 | True | 0 | ROZPOCET
| VV |  | 1,46*2+2,37*3+2,37*6 |  | 24.25 | [12 empty] | VV | 2 | 2 | True | 0 | ROZPOCET
| VV |  | Součet |  | 24.25 | [12 empty] | VV | 2 | 4 | True | 1 | ROZPOCET
155 | K | 764004801 | Demontáž podokapního žlabu do suti | m | 72.24 |  | 0 | CS ÚRS 2023 01 |  | základní |  | 0 | 0 | 0 | 0.0026 | 0.18782 | 16 | K | 2 |  |  |  | ROZPOCET | 0 | 0 | 0 | 0 | 0 | 1 | 0 | 16 | 1599892270
| PP |  | Demontáž klempířských konstrukcí žlabu podokapního do suti | [14 empty] | PP | 2
| Online PSC |  | https://podminky.urs.cz/item/CS_URS_2023_01/764004801 | [14 empty] | Online PSC | 2
| VV |  | "Stávající žlab" | [14 empty] | VV | 2 | 1 | True | 0 | ROZPOCET
| VV |  | 36,12*2 |  | 72.24 | [12 empty] | VV | 2 | 2 | True | 0 | ROZPOCET
| VV |  | Součet |  | 72.24 | [12 empty] | VV | 2 | 4 | True | 1 | ROZPOCET
156 | K | 764004861 | Demontáž svodu do suti | m | 16.4 |  | 0 | CS ÚRS 2023 01 |  | základní |  | 0 | 0 | 0 | 0.00394 | 0.064616 | 16 | K | 2 |  |  |  | ROZPOCET | 0 | 0 | 0 | 0 | 0 | 1 | 0 | 16 | 1989579380
| PP |  | Demontáž klempířských konstrukcí svodu do suti | [14 empty] | PP | 2
| Online PSC |  | https://podminky.urs.cz/item/CS_URS_2023_01/764004861 | [14 empty] | Online PSC | 2
| VV |  | "Stávající svod" | [14 empty] | VV | 2 | 1 | True | 0 | ROZPOCET
| VV |  | 4,1*4 |  | 16.4 | [12 empty] | VV | 2 | 2 | True | 0 | ROZPOCET
| VV |  | Součet |  | 16.4 | [12 empty] | VV | 2 | 4 | True | 1 | ROZPOCET
157 | K | 764214607 | Oplechování horních ploch a atik bez rohů z Pz s povrch úpravou mechanicky kotvené rš 670 mm | m | 118 |  | 0 | CS ÚRS 2023 01 |  | základní |  | 0 | 0.005842 | 0.68935 | 0 | 0 | 16 | K | 2 |  |  |  | ROZPOCET | 0 | 0 | 0 | 0 | 0 | 1 | 0 | 16 | 1106127859
| PP |  | Oplechování horních ploch zdí a nadezdívek (atik) z pozinkovaného plechu s povrchovou úpravou mechanicky kotvené rš 670 mm | [14 empty] | PP | 2
| Online PSC |  | https://podminky.urs.cz/item/CS_URS_2023_01/764214607 | [14 empty] | Online PSC | 2
| VV |  | "Výpis výrobků klempířske konstrukce ozn. K5" | [14 empty] | VV | 2 | 1 | True | 0 | ROZPOCET
| VV |  | 104,5 |  | 104.5 | [12 empty] | VV | 2 | 2 | True | 0 | ROZPOCET
| VV |  | "Výpis výrobků klempířske konstrukce ozn. K11" | [14 empty] | VV | 2 | 1 | True | 0 | ROZPOCET
| VV |  | 13,5 |  | 13.5 | [12 empty] | VV | 2 | 2 | True | 0 | ROZPOCET
| VV |  | Součet |  | 118 | [12 empty] | VV | 2 | 4 | True | 1 | ROZPOCET
158 | K | 764214611 | Oplechování horních ploch a atik bez rohů z Pz s povrch úpravou mechanicky kotvené rš přes 800 mm | m2 | 2.4 |  | 0 | CS ÚRS 2023 01 |  | základní |  | 0 | 0.0078281 | 0.018787 | 0 | 0 | 16 | K | 2 |  |  |  | ROZPOCET | 0 | 0 | 0 | 0 | 0 | 1 | 0 | 16 | -1593998512
| PP |  | Oplechování horních ploch zdí a nadezdívek (atik) z pozinkovaného plechu s povrchovou úpravou mechanicky kotvené přes rš 800 mm | [14 empty] | PP | 2
| Online PSC |  | https://podminky.urs.cz/item/CS_URS_2023_01/764214611 | [14 empty] | Online PSC | 2
| VV |  | "Výpis výrobků klempířske konstrukce ozn. K6" | [14 empty] | VV | 2 | 1 | True | 0 | ROZPOCET
| VV |  | 1,2*2,0 |  | 2.4 | [12 empty] | VV | 2 | 2 | True | 0 | ROZPOCET
| VV |  | Součet |  | 2.4 | [12 empty] | VV | 2 | 4 | True | 1 | ROZPOCET
159 | K | 764216604 | Oplechování rovných parapetů mechanicky kotvené z Pz s povrchovou úpravou rš 330 mm | m | 30.25 |  | 0 | CS ÚRS 2023 01 |  | základní |  | 0 | 0.0029115 | 0.088072 | 0 | 0 | 16 | K | 2 |  |  |  | ROZPOCET | 0 | 0 | 0 | 0 | 0 | 1 | 0 | 16 | -47113827
| PP |  | Oplechování parapetů z pozinkovaného plechu s povrchovou úpravou rovných mechanicky kotvené, bez rohů rš 330 mm | [14 empty] | PP | 2
| Online PSC |  | https://podminky.urs.cz/item/CS_URS_2023_01/764216604 | [14 empty] | Online PSC | 2
| VV |  | "Výpis výrobků klempířske konstrukce ozn. K1" | [14 empty] | VV | 2 | 1 | True | 0 | ROZPOCET
| VV |  | 1,46*2 |  | 2.92 | [12 empty] | VV | 2 | 2 | True | 0 | ROZPOCET
| VV |  | "Výpis výrobků klempířske konstrukce ozn. K2" | [14 empty] | VV | 2 | 1 | True | 0 | ROZPOCET
| VV |  | 2,37*3 |  | 7.11 | [12 empty] | VV | 2 | 2 | True | 0 | ROZPOCET
| VV |  | "Výpis výrobků klempířske konstrukce ozn. K3" | [14 empty] | VV | 2 | 1 | True | 0 | ROZPOCET
| VV |  | 2,37*6 |  | 14.22 | [12 empty] | VV | 2 | 2 | True | 0 | ROZPOCET
| VV |  | "Výpis výrobků klempířske konstrukce ozn. K4" | [14 empty] | VV | 2 | 1 | True | 0 | ROZPOCET
| VV |  | 2,0*3 |  | 6 | [12 empty] | VV | 2 | 2 | True | 0 | ROZPOCET
| VV |  | Součet |  | 30.25 | [12 empty] | VV | 2 | 4 | True | 1 | ROZPOCET
160 | K | 764311608 | Lemování rovných zdí střech s krytinou prejzovou nebo vlnitou z Pz s povrchovou úpravou rš 750 mm | m | 54 |  | 0 | CS ÚRS 2023 01 |  | základní |  | 0 | 0.0065137 | 0.35174 | 0 | 0 | 16 | K | 2 |  |  |  | ROZPOCET | 0 | 0 | 0 | 0 | 0 | 1 | 0 | 16 | -2015038457
| PP |  | Lemování zdí z pozinkovaného plechu s povrchovou úpravou boční nebo horní rovné, střech s krytinou prejzovou nebo vlnitou rš 750 mm | [14 empty] | PP | 2
| Online PSC |  | https://podminky.urs.cz/item/CS_URS_2023_01/764311608 | [14 empty] | Online PSC | 2
| VV |  | "Výpis výrobků klempířske konstrukce ozn. K10" | [14 empty] | VV | 2 | 1 | True | 0 | ROZPOCET
| VV |  | 13,5*4 |  | 54 | [12 empty] | VV | 2 | 2 | True | 0 | ROZPOCET
| VV |  | Součet |  | 54 | [12 empty] | VV | 2 | 4 | True | 1 | ROZPOCET
161 | K | 764511445 | Kotlík oválný (trychtýřový) pro podokapní žlaby z Pz plechu 400/120 mm | kus | 4 |  | 0 | CS ÚRS 2023 01 |  | základní |  | 0 | 0.00357 | 0.01428 | 0 | 0 | 16 | K | 2 |  |  |  | ROZPOCET | 0 | 0 | 0 | 0 | 0 | 1 | 0 | 16 | -612731669
| PP |  | Žlab podokapní z pozinkovaného plechu včetně háků a čel kotlík oválný (trychtýřový), rš žlabu/průměr svodu 400/120 mm | [14 empty] | PP | 2
| Online PSC |  | https://podminky.urs.cz/item/CS_URS_2023_01/764511445 | [14 empty] | Online PSC | 2
162 | K | 764511603 | Žlab podokapní půlkruhový z Pz s povrchovou úpravou rš 400 mm | m | 72.5 |  | 0 | CS ÚRS 2023 01 |  | základní |  | 0 | 0.0016243 | 0.11776 | 0 | 0 | 16 | K | 2 |  |  |  | ROZPOCET | 0 | 0 | 0 | 0 | 0 | 1 | 0 | 16 | -664984024
| PP |  | Žlab podokapní z pozinkovaného plechu s povrchovou úpravou včetně háků a čel půlkruhový rš 400 mm | [14 empty] | PP | 2
| Online PSC |  | https://podminky.urs.cz/item/CS_URS_2023_01/764511603 | [14 empty] | Online PSC | 2
| VV |  | "Výpis výrobků klempířske konstrukce ozn. K7" | [14 empty] | VV | 2 | 1 | True | 0 | ROZPOCET
| VV |  | 72,5 |  | 72.5 | [12 empty] | VV | 2 | 2 | True | 0 | ROZPOCET
| VV |  | Součet |  | 72.5 | [12 empty] | VV | 2 | 4 | True | 1 | ROZPOCET
163 | K | 764518623 | Svody kruhové včetně objímek, kolen, odskoků z Pz s povrchovou úpravou průměru 120 mm | m | 18 |  | 0 | CS ÚRS 2023 01 |  | základní |  | 0 | 0.0021046 | 0.037883 | 0 | 0 | 16 | K | 2 |  |  |  | ROZPOCET | 0 | 0 | 0 | 0 | 0 | 1 | 0 | 16 | -1941690366
| PP |  | Svod z pozinkovaného plechu s upraveným povrchem včetně objímek, kolen a odskoků kruhový, průměru 120 mm | [14 empty] | PP | 2
| Online PSC |  | https://podminky.urs.cz/item/CS_URS_2023_01/764518623 | [14 empty] | Online PSC | 2
| VV |  | "Výpis výrobků klempířske konstrukce ozn. K8" | [14 empty] | VV | 2 | 1 | True | 0 | ROZPOCET
| VV |  | 4,5*4 |  | 18 | [12 empty] | VV | 2 | 2 | True | 0 | ROZPOCET
| VV |  | Součet |  | 18 | [12 empty] | VV | 2 | 4 | True | 1 | ROZPOCET
164 | K | 998764202 | Přesun hmot procentní pro konstrukce klempířské v objektech v přes 6 do 12 m | % |  |  | 0 | CS ÚRS 2023 01 |  | základní |  | 0 | 0 | 0 | 0 | 0 | 16 | K | 2 |  |  |  | ROZPOCET | 0 | 0 | 0 | 0 | 0 | 1 | 0 | 16 | -749350849
| PP |  | Přesun hmot pro konstrukce klempířské stanovený procentní sazbou (%) z ceny vodorovná dopravní vzdálenost do 50 m v objektech výšky přes 6 do 12 m | [14 empty] | PP | 2
| Online PSC |  | https://podminky.urs.cz/item/CS_URS_2023_01/998764202 | [14 empty] | Online PSC | 2
| D | 765 | Krytina skládaná |  |  |  | 0 |  |  |  |  | 0 |  | 0 |  | 7.335 | 2 | D | 1 |  |  |  | ROZPOCET | [6 empty] | 0
165 | K | 765131851 | Demontáž vlnité vláknocementové krytiny sklonu do 30° do suti | m2 | 478.474 |  | 0 | CS ÚRS 2023 01 |  | základní |  | 0 | 0 | 0 | 0.01533 | 7.335 | 16 | K | 2 |  |  |  | ROZPOCET | 0 | 0 | 0 | 0 | 0 | 1 | 0 | 16 | 1729542432
| PP |  | Demontáž vláknocementové krytiny vlnité sklonu do 30° do suti | [14 empty] | PP | 2
| Online PSC |  | https://podminky.urs.cz/item/CS_URS_2023_01/765131851 | [14 empty] | Online PSC | 2
| VV |  | "Demontáž střešní krytiny" | [14 empty] | VV | 2 | 1 | True | 0 | ROZPOCET
| VV |  | (25,11+0,35+10,788)*6,6*2 |  | 478.474 | [12 empty] | VV | 2 | 2 | True | 0 | ROZPOCET
| VV |  | Součet |  | 478.474 | [12 empty] | VV | 2 | 4 | True | 1 | ROZPOCET
166 | K | 998765202 | Přesun hmot procentní pro krytiny skládané v objektech v přes 6 do 12 m | % |  |  | 0 | CS ÚRS 2023 01 |  | základní |  | 0 | 0 | 0 | 0 | 0 | 16 | K | 2 |  |  |  | ROZPOCET | 0 | 0 | 0 | 0 | 0 | 1 | 0 | 16 | -356338412
| PP |  | Přesun hmot pro krytiny skládané stanovený procentní sazbou (%) z ceny vodorovná dopravní vzdálenost do 50 m v objektech výšky přes 6 do 12 m | [14 empty] | PP | 2
| Online PSC |  | https://podminky.urs.cz/item/CS_URS_2023_01/998765202 | [14 empty] | Online PSC | 2
| D | 766 | Konstrukce truhlářské |  |  |  | 0 |  |  |  |  | 0 |  | 1.6472 |  | 0 | 2 | D | 1 |  |  |  | ROZPOCET | [6 empty] | 0
167 | K | 766622131 | Montáž plastových oken plochy přes 1 m2 otevíravých v do 1,5 m s rámem do zdiva | m2 | 21.753 |  | 0 | CS ÚRS 2023 01 |  | základní |  | 0 | 0.00026849 | 0.0058404 | 0 | 0 | 16 | K | 2 |  |  |  | ROZPOCET | 0 | 0 | 0 | 0 | 0 | 1 | 0 | 16 | 1301320029
| PP |  | Montáž oken plastových včetně montáže rámu plochy přes 1 m2 otevíravých do zdiva, výšky do 1,5 m | [14 empty] | PP | 2
| Online PSC |  | https://podminky.urs.cz/item/CS_URS_2023_01/766622131 | [14 empty] | Online PSC | 2
| VV |  | "Výpis výrobků okna ozn. O3" | [14 empty] | VV | 2 | 1 | True | 0 | ROZPOCET
| VV |  | 1,15*2,37*6 |  | 16.353 | [12 empty] | VV | 2 | 2 | True | 0 | ROZPOCET
| VV |  | "Výpis výrobků okna ozn. O4" | [14 empty] | VV | 2 | 1 | True | 0 | ROZPOCET
| VV |  | 0,9*2,0*3 |  | 5.4 | [12 empty] | VV | 2 | 2 | True | 0 | ROZPOCET
| VV |  | Součet |  | 21.753 | [12 empty] | VV | 2 | 4 | True | 1 | ROZPOCET
168 | M | 61140051 | okno plastové otevíravé/sklopné dvojsklo přes plochu 1m2 do v 1,5m | m2 | 21.753 |  | 0 | CS ÚRS 2023 01 |  | základní |  | 0 | 0.03056 | 0.66477 | 0 | 0 | 32 | M | 2 |  |  |  | ROZPOCET | 0 | 0 | 0 | 0 | 0 | 1 | 0 | 16 | -1389281472
| PP |  | okno plastové otevíravé/sklopné dvojsklo přes plochu 1m2 do v 1,5m | [14 empty] | PP | 2
| VV |  | "Výpis výrobků okna ozn. O3" | [14 empty] | VV | 2 | 1 | True | 0 | ROZPOCET
| VV |  | 1,15*2,37*6 |  | 16.353 | [12 empty] | VV | 2 | 2 | True | 0 | ROZPOCET
| VV |  | "Výpis výrobků okna ozn. O4" | [14 empty] | VV | 2 | 1 | True | 0 | ROZPOCET
| VV |  | 0,9*2,0*3 |  | 5.4 | [12 empty] | VV | 2 | 2 | True | 0 | ROZPOCET
| VV |  | Součet |  | 21.753 | [12 empty] | VV | 2 | 4 | True | 1 | ROZPOCET
169 | K | 766622132 | Montáž plastových oken plochy přes 1 m2 otevíravých v do 2,5 m s rámem do zdiva | m2 | 21.89 |  | 0 | CS ÚRS 2023 01 |  | základní |  | 0 | 0.00026043 | 0.0057007 | 0 | 0 | 16 | K | 2 |  |  |  | ROZPOCET | 0 | 0 | 0 | 0 | 0 | 1 | 0 | 16 | 939837800
| PP |  | Montáž oken plastových včetně montáže rámu plochy přes 1 m2 otevíravých do zdiva, výšky přes 1,5 do 2,5 m | [14 empty] | PP | 2
| Online PSC |  | https://podminky.urs.cz/item/CS_URS_2023_01/766622132 | [14 empty] | Online PSC | 2
| VV |  | "Výpis výrobků okna ozn. O1" | [14 empty] | VV | 2 | 1 | True | 0 | ROZPOCET
| VV |  | 1,75*1,46*2 |  | 5.11 | [12 empty] | VV | 2 | 2 | True | 0 | ROZPOCET
| VV |  | "Výpis výrobků okna ozn. O2" | [14 empty] | VV | 2 | 1 | True | 0 | ROZPOCET
| VV |  | 2,36*2,37*3 |  | 16.78 | [12 empty] | VV | 2 | 2 | True | 0 | ROZPOCET
| VV |  | Součet |  | 21.89 | [12 empty] | VV | 2 | 4 | True | 1 | ROZPOCET
170 | M | 61140053 | okno plastové otevíravé/sklopné dvojsklo přes plochu 1m2 v 1,5-2,5m | m2 | 21.89 |  | 0 | CS ÚRS 2023 01 |  | základní |  | 0 | 0.0287 | 0.62824 | 0 | 0 | 32 | M | 2 |  |  |  | ROZPOCET | 0 | 0 | 0 | 0 | 0 | 1 | 0 | 16 | -835090833
| PP |  | okno plastové otevíravé/sklopné dvojsklo přes plochu 1m2 v 1,5-2,5m | [14 empty] | PP | 2
| VV |  | "Výpis výrobků okna ozn. O1" | [14 empty] | VV | 2 | 1 | True | 0 | ROZPOCET
| VV |  | 1,75*1,46*2 |  | 5.11 | [12 empty] | VV | 2 | 2 | True | 0 | ROZPOCET
| VV |  | "Výpis výrobků okna ozn. O2" | [14 empty] | VV | 2 | 1 | True | 0 | ROZPOCET
| VV |  | 2,36*2,37*3 |  | 16.78 | [12 empty] | VV | 2 | 2 | True | 0 | ROZPOCET
| VV |  | Součet |  | 21.89 | [12 empty] | VV | 2 | 4 | True | 1 | ROZPOCET
171 | K | 766660451 | Montáž vchodových dveří dvoukřídlových bez nadsvětlíku do zdiva | kus | 2 |  | 0 | CS ÚRS 2023 01 |  | základní |  | 0 | 0.00088475 | 0.0017695 | 0 | 0 | 16 | K | 2 |  |  |  | ROZPOCET | 0 | 0 | 0 | 0 | 0 | 1 | 0 | 16 | -1176511677
| PP |  | Montáž dveřních křídel dřevěných nebo plastových vchodových dveří včetně rámu do zdiva dvoukřídlových bez nadsvětlíku | [14 empty] | PP | 2
| Online PSC |  | https://podminky.urs.cz/item/CS_URS_2023_01/766660451 | [14 empty] | Online PSC | 2
| VV |  | "Výpis výrobků dveře ozn. D01" | [14 empty] | VV | 2 | 1 | True | 0 | ROZPOCET
| VV |  | 2 |  | 2 | [12 empty] | VV | 2 | 2 | True | 0 | ROZPOCET
| VV |  | Součet |  | 2 | [12 empty] | VV | 2 | 4 | True | 1 | ROZPOCET
172 | M | 61140506.D01 | dveře dvoukřídlé plastové šedé plné max rozměru otvoru 4,84m2 ozn. D01 | m2 | 7.105 |  | 0 |  |  | základní |  | 0 | 0.02544 | 0.18075 | 0 | 0 | 32 | M | 2 |  |  |  | ROZPOCET | 0 | 0 | 0 | 0 | 0 | 1 | 0 | 16 | -626314227
| PP |  | dveře dvoukřídlé plastové šedé plné max rozměru otvoru 4,84m2 ozn. D01 | [14 empty] | PP | 2
| VV |  | "Výpis výrobků dveře ozn. D01" | [14 empty] | VV | 2 | 1 | True | 0 | ROZPOCET
| VV |  | 2,45*1,45*2 |  | 7.105 | [12 empty] | VV | 2 | 2 | True | 0 | ROZPOCET
| VV |  | Součet |  | 7.105 | [12 empty] | VV | 2 | 4 | True | 1 | ROZPOCET
173 | K | 766694116 | Montáž parapetních desek dřevěných nebo plastových š do 30 cm | m | 7.11 |  | 0 | CS ÚRS 2023 01 |  | základní |  | 0 | 0 | 0 | 0 | 0 | 16 | K | 2 |  |  |  | ROZPOCET | 0 | 0 | 0 | 0 | 0 | 1 | 0 | 16 | 54126979
| PP |  | Montáž ostatních truhlářských konstrukcí parapetních desek dřevěných nebo plastových šířky do 300 mm | [14 empty] | PP | 2
| Online PSC |  | https://podminky.urs.cz/item/CS_URS_2023_01/766694116 | [14 empty] | Online PSC | 2
| VV |  | "Výpis výrobků truhlářské výrobky ozn. T4" | [14 empty] | VV | 2 | 1 | True | 0 | ROZPOCET
| VV |  | 2,37*3 |  | 7.11 | [12 empty] | VV | 2 | 2 | True | 0 | ROZPOCET
| VV |  | Součet |  | 7.11 | [12 empty] | VV | 2 | 4 | True | 1 | ROZPOCET
174 | M | 60794100 | parapet dřevotřískový vnitřní povrch laminátový š 150mm | m | 7.11 |  | 0 | CS ÚRS 2023 01 |  | základní |  | 0 | 0.003 | 0.02133 | 0 | 0 | 32 | M | 2 |  |  |  | ROZPOCET | 0 | 0 | 0 | 0 | 0 | 1 | 0 | 16 | -2109227130
| PP |  | parapet dřevotřískový vnitřní povrch laminátový š 150mm | [14 empty] | PP | 2
| VV |  | "Výpis výrobků truhlářské výrobky ozn. T4" | [14 empty] | VV | 2 | 1 | True | 0 | ROZPOCET
| VV |  | 2,37*3 |  | 7.11 | [12 empty] | VV | 2 | 2 | True | 0 | ROZPOCET
| VV |  | Součet |  | 7.11 | [12 empty] | VV | 2 | 4 | True | 1 | ROZPOCET
175 | K | 766694126 | Montáž parapetních desek dřevěných nebo plastových š přes 30 cm | m | 23.14 |  | 0 | CS ÚRS 2023 01 |  | základní |  | 0 | 0 | 0 | 0 | 0 | 16 | K | 2 |  |  |  | ROZPOCET | 0 | 0 | 0 | 0 | 0 | 1 | 0 | 16 | 1759075781
| PP |  | Montáž ostatních truhlářských konstrukcí parapetních desek dřevěných nebo plastových šířky přes 300 mm | [14 empty] | PP | 2
| Online PSC |  | https://podminky.urs.cz/item/CS_URS_2023_01/766694126 | [14 empty] | Online PSC | 2
| VV |  | "Výpis výrobků truhlářské výrobky ozn. T1" | [14 empty] | VV | 2 | 1 | True | 0 | ROZPOCET
| VV |  | 1,46*2 |  | 2.92 | [12 empty] | VV | 2 | 2 | True | 0 | ROZPOCET
| VV |  | "Výpis výrobků truhlářské výrobky ozn. T2" | [14 empty] | VV | 2 | 1 | True | 0 | ROZPOCET
| VV |  | 2,37*3 |  | 7.11 | [12 empty] | VV | 2 | 2 | True | 0 | ROZPOCET
| VV |  | "Výpis výrobků truhlářské výrobky ozn. T3" | [14 empty] | VV | 2 | 1 | True | 0 | ROZPOCET
| VV |  | 2,37*3 |  | 7.11 | [12 empty] | VV | 2 | 2 | True | 0 | ROZPOCET
| VV |  | "Výpis výrobků truhlářské výrobky ozn. T5" | [14 empty] | VV | 2 | 1 | True | 0 | ROZPOCET
| VV |  | 2,0*3 |  | 6 | [12 empty] | VV | 2 | 2 | True | 0 | ROZPOCET
| VV |  | Součet |  | 23.14 | [12 empty] | VV | 2 | 4 | True | 1 | ROZPOCET
176 | M | 60794104 | parapet dřevotřískový vnitřní povrch laminátový š 340mm | m | 23.14 |  | 0 | CS ÚRS 2023 01 |  | základní |  | 0 | 0.006 | 0.13884 | 0 | 0 | 32 | M | 2 |  |  |  | ROZPOCET | 0 | 0 | 0 | 0 | 0 | 1 | 0 | 16 | -1827800730
| PP |  | parapet dřevotřískový vnitřní povrch laminátový š 340mm | [14 empty] | PP | 2
| VV |  | "Výpis výrobků truhlářské výrobky ozn. T1" | [14 empty] | VV | 2 | 1 | True | 0 | ROZPOCET
| VV |  | 1,46*2 |  | 2.92 | [12 empty] | VV | 2 | 2 | True | 0 | ROZPOCET
| VV |  | "Výpis výrobků truhlářské výrobky ozn. T2" | [14 empty] | VV | 2 | 1 | True | 0 | ROZPOCET
| VV |  | 2,37*3 |  | 7.11 | [12 empty] | VV | 2 | 2 | True | 0 | ROZPOCET
| VV |  | "Výpis výrobků truhlářské výrobky ozn. T3" | [14 empty] | VV | 2 | 1 | True | 0 | ROZPOCET
| VV |  | 2,37*3 |  | 7.11 | [12 empty] | VV | 2 | 2 | True | 0 | ROZPOCET
| VV |  | "Výpis výrobků truhlářské výrobky ozn. T5" | [14 empty] | VV | 2 | 1 | True | 0 | ROZPOCET
| VV |  | 2,0*3 |  | 6 | [12 empty] | VV | 2 | 2 | True | 0 | ROZPOCET
| VV |  | Součet |  | 23.14 | [12 empty] | VV | 2 | 4 | True | 1 | ROZPOCET
177 | K | 998766202 | Přesun hmot procentní pro kce truhlářské v objektech v přes 6 do 12 m | % |  |  | 0 | CS ÚRS 2023 01 |  | základní |  | 0 | 0 | 0 | 0 | 0 | 16 | K | 2 |  |  |  | ROZPOCET | 0 | 0 | 0 | 0 | 0 | 1 | 0 | 16 | 206969567
| PP |  | Přesun hmot pro konstrukce truhlářské stanovený procentní sazbou (%) z ceny vodorovná dopravní vzdálenost do 50 m v objektech výšky přes 6 do 12 m | [14 empty] | PP | 2
| Online PSC |  | https://podminky.urs.cz/item/CS_URS_2023_01/998766202 | [14 empty] | Online PSC | 2
| D | 767 | Konstrukce zámečnické |  |  |  | 0 |  |  |  |  | 0 |  | 2.5717 |  | 16.8734 | 2 | D | 1 |  |  |  | ROZPOCET | [6 empty] | 0
178 | K | 767581803 | Demontáž podhledu tvarovaný plech | m2 | 289.48 |  | 0 | CS ÚRS 2023 01 |  | základní |  | 0 | 0 | 0 | 0.055 | 15.9214 | 16 | K | 2 |  |  |  | ROZPOCET | 0 | 0 | 0 | 0 | 0 | 1 | 0 | 16 | -1148451086
| PP |  | Demontáž podhledů tvarovaných plechů | [14 empty] | PP | 2
| Online PSC |  | https://podminky.urs.cz/item/CS_URS_2023_01/767581803 | [14 empty] | Online PSC | 2
| VV |  | "m.č. 105" 289,48 |  | 289.48 | [12 empty] | VV | 2 | 2 | True | 0 | ROZPOCET
| VV |  | Součet |  | 289.48 | [12 empty] | VV | 2 | 4 | True | 1 | ROZPOCET
179 | K | 767646411 | Montáž revizních dveří a dvířek jednokřídlových s rámem plochy do 0,5 m2 | m2 | 0.8 |  | 0 | CS ÚRS 2023 01 |  | základní |  | 0 | 0.000125 | 0.0001 | 0 | 0 | 16 | K | 2 |  |  |  | ROZPOCET | 0 | 0 | 0 | 0 | 0 | 1 | 0 | 16 | -1165664528
| PP |  | Montáž revizních dveří a dvířek hliníkových, ocelových nebo plastových s rámem jednokřídlových, plochy do 0,5 m2 | [14 empty] | PP | 2
| Online PSC |  | https://podminky.urs.cz/item/CS_URS_2023_01/767646411 | [14 empty] | Online PSC | 2
| VV |  | "OS3" 0,5*0,8 |  | 0.4 | [12 empty] | VV | 2 | 2 | True | 0 | ROZPOCET
| VV |  | "Os4" 0,5*0,8 |  | 0.4 | [12 empty] | VV | 2 | 2 | True | 0 | ROZPOCET
| VV |  | Součet |  | 0.8 | [12 empty] | VV | 2 | 4 | True | 1 | ROZPOCET
180 | M | 55343555X | dvířka revizní ocelová bez otvorů pro elektroměřidla 500x800mm ozn. OS3 | kus | 1 |  | 0 |  |  | základní |  | 0 | 0.006 | 0.006 | 0 | 0 | 32 | M | 2 |  |  |  | ROZPOCET | 0 | 0 | 0 | 0 | 0 | 1 | 0 | 16 | 1574581195
| PP |  | dvířka revizní ocelová bez otvorů pro elektroměřidla 500x800mm ozn. OS3 | [14 empty] | PP | 2
181 | M | 55343556X | dvířka revizní ocelová bez otvorů pro elektroměřidla 500x800mm ozn. OS4 | kus | 1 |  | 0 |  |  | základní |  | 0 | 0.006 | 0.006 | 0 | 0 | 32 | M | 2 |  |  |  | ROZPOCET | 0 | 0 | 0 | 0 | 0 | 1 | 0 | 16 | 1974135807
| PP |  | dvířka revizní ocelová bez otvorů pro elektroměřidla 500x800mm ozn. OS4 | [14 empty] | PP | 2
182 | K | 767646412 | Montáž revizních dveří a dvířek jednokřídlových s rámem plochy přes 0,5 do 1 m2 | m2 | 0.72 |  | 0 | CS ÚRS 2023 01 |  | základní |  | 0 | 0.000175 | 0.000126 | 0 | 0 | 16 | K | 2 |  |  |  | ROZPOCET | 0 | 0 | 0 | 0 | 0 | 1 | 0 | 16 | -667147706
| PP |  | Montáž revizních dveří a dvířek hliníkových, ocelových nebo plastových s rámem jednokřídlových, plochy přes 0,5 do 1 m2 | [14 empty] | PP | 2
| Online PSC |  | https://podminky.urs.cz/item/CS_URS_2023_01/767646412 | [14 empty] | Online PSC | 2
| VV |  | "OS2" 0,6*1,2 |  | 0.72 | [12 empty] | VV | 2 | 2 | True | 0 | ROZPOCET
| VV |  | Součet |  | 0.72 | [12 empty] | VV | 2 | 4 | True | 1 | ROZPOCET
183 | M | 55343554X | dvířka revizní ocelová bez otvorů pro elektroměřidla 600x1200mm ozn. OS2 | kus | 1 |  | 0 |  |  | základní |  | 0 | 0.006 | 0.006 | 0 | 0 | 32 | M | 2 |  |  |  | ROZPOCET | 0 | 0 | 0 | 0 | 0 | 1 | 0 | 16 | -1575115730
| PP |  | dvířka revizní ocelová bez otvorů pro elektroměřidla 600x1200mm ozn. OS2 | [14 empty] | PP | 2
184 | K | 767646413 | Montáž revizních dveří a dvířek jednokřídlových s rámem plochy přes 1 m2 | m2 | 1.04 |  | 0 | CS ÚRS 2023 01 |  | základní |  | 0 | 0.000225 | 0.000234 | 0 | 0 | 16 | K | 2 |  |  |  | ROZPOCET | 0 | 0 | 0 | 0 | 0 | 1 | 0 | 16 | 1198458374
| PP |  | Montáž revizních dveří a dvířek hliníkových, ocelových nebo plastových s rámem jednokřídlových, plochy přes 1 m2 | [14 empty] | PP | 2
| Online PSC |  | https://podminky.urs.cz/item/CS_URS_2023_01/767646413 | [14 empty] | Online PSC | 2
| VV |  | "OS1" 0,8*1,3 |  | 1.04 | [12 empty] | VV | 2 | 2 | True | 0 | ROZPOCET
| VV |  | Součet |  | 1.04 | [12 empty] | VV | 2 | 4 | True | 1 | ROZPOCET
185 | M | 55343553X | dvířka revizní ocelová bez otvorů pro elektroměřidla 800x1300mm ozn. OS1 | kus | 1 |  | 0 |  |  | základní |  | 0 | 0.006 | 0.006 | 0 | 0 | 32 | M | 2 |  |  |  | ROZPOCET | 0 | 0 | 0 | 0 | 0 | 1 | 0 | 16 | 2033345131
| PP |  | dvířka revizní ocelová bez otvorů pro elektroměřidla 800x1300mm ozn. OS1 | [14 empty] | PP | 2
186 | K | 767651114 | Montáž vrat garážových sekčních zajížděcích pod strop pl přes 13 m2 | kus | 9 |  | 0 | CS ÚRS 2023 01 |  | základní |  | 0 | 0 | 0 | 0 | 0 | 16 | K | 2 |  |  |  | ROZPOCET | 0 | 0 | 0 | 0 | 0 | 1 | 0 | 16 | 1721613825
| PP |  | Montáž vrat garážových nebo průmyslových sekčních zajížděcích pod strop, plochy přes 13 m2 | [14 empty] | PP | 2
| Online PSC |  | https://podminky.urs.cz/item/CS_URS_2023_01/767651114 | [14 empty] | Online PSC | 2
| VV |  | "Výpis výrobků garážová vrata ozn. D02" | [14 empty] | VV | 2 | 1 | True | 0 | ROZPOCET
| VV |  | 1 |  | 1 | [12 empty] | VV | 2 | 2 | True | 0 | ROZPOCET
| VV |  | "Výpis výrobků garážová vrata ozn. D03" | [14 empty] | VV | 2 | 1 | True | 0 | ROZPOCET
| VV |  | 4 |  | 4 | [12 empty] | VV | 2 | 2 | True | 0 | ROZPOCET
| VV |  | "Výpis výrobků garážová vrata ozn. D04" | [14 empty] | VV | 2 | 1 | True | 0 | ROZPOCET
| VV |  | 4 |  | 4 | [12 empty] | VV | 2 | 2 | True | 0 | ROZPOCET
| VV |  | Součet |  | 9 | [12 empty] | VV | 2 | 4 | True | 1 | ROZPOCET
187 | M | 55345871.D02 | vrata garážová sekční 3550x3900mm ozn. D02 | kus | 1 |  | 0 |  |  | základní |  | 0 | 0.181 | 0.181 | 0 | 0 | 32 | M | 2 |  |  |  | ROZPOCET | 0 | 0 | 0 | 0 | 0 | 1 | 0 | 16 | 463874461
| PP |  | vrata garážová sekční 3550x3900mm ozn. D02 | [14 empty] | PP | 2
| VV |  | "Výpis výrobků garážová vrata ozn. D02" | [14 empty] | VV | 2 | 1 | True | 0 | ROZPOCET
| VV |  | 1 |  | 1 | [12 empty] | VV | 2 | 2 | True | 0 | ROZPOCET
| VV |  | Součet |  | 1 | [12 empty] | VV | 2 | 4 | True | 1 | ROZPOCET
188 | M | 55345871.D03 | vrata garážová sekční 3900x5700mm ozn. D03 | kus | 4 |  | 0 |  |  | základní |  | 0 | 0.181 | 0.724 | 0 | 0 | 32 | M | 2 |  |  |  | ROZPOCET | 0 | 0 | 0 | 0 | 0 | 1 | 0 | 16 | 554975646
| PP |  | vrata garážová sekční 3900x5700mm ozn. D03 | [14 empty] | PP | 2
| VV |  | "Výpis výrobků garážová vrata ozn. D03" | [14 empty] | VV | 2 | 1 | True | 0 | ROZPOCET
| VV |  | 4 |  | 4 | [12 empty] | VV | 2 | 2 | True | 0 | ROZPOCET
| VV |  | Součet |  | 4 | [12 empty] | VV | 2 | 4 | True | 1 | ROZPOCET
189 | M | 55345871.D04 | vrata garážová sekční 3900x4900mm ozn. D04 | kus | 4 |  | 0 |  |  | základní |  | 0 | 0.181 | 0.724 | 0 | 0 | 32 | M | 2 |  |  |  | ROZPOCET | 0 | 0 | 0 | 0 | 0 | 1 | 0 | 16 | -1756951917
| PP |  | vrata garážová sekční 3900x4900mm ozn. D04 | [14 empty] | PP | 2
| VV |  | "Výpis výrobků garážová vrata ozn. D04" | [14 empty] | VV | 2 | 1 | True | 0 | ROZPOCET
| VV |  | 4 |  | 4 | [12 empty] | VV | 2 | 2 | True | 0 | ROZPOCET
| VV |  | Součet |  | 4 | [12 empty] | VV | 2 | 4 | True | 1 | ROZPOCET
190 | K | 767832102 | Montáž venkovních požárních žebříků do zdiva bez suchovodu | m | 19 |  | 0 | CS ÚRS 2023 01 |  | základní |  | 0 | 0 | 0 | 0 | 0 | 16 | K | 2 |  |  |  | ROZPOCET | 0 | 0 | 0 | 0 | 0 | 1 | 0 | 16 | -285522724
| PP |  | Montáž venkovních požárních žebříků do zdiva bez suchovodu | [14 empty] | PP | 2
| Online PSC |  | https://podminky.urs.cz/item/CS_URS_2023_01/767832102 | [14 empty] | Online PSC | 2
| VV |  | "Zpětná montáž požárních žebříků" | [14 empty] | VV | 2 | 1 | True | 0 | ROZPOCET
| VV |  | 8,0*2+3,0 |  | 19 | [12 empty] | VV | 2 | 2 | True | 0 | ROZPOCET
| VV |  | Součet |  | 19 | [12 empty] | VV | 2 | 4 | True | 1 | ROZPOCET
191 | K | 767832801 | Demontáž venkovních požárních žebříků se ochranným košem | m | 19 |  | 0 | CS ÚRS 2023 01 |  | základní |  | 0 | 0 | 0 | 0.05 | 0.95 | 16 | K | 2 |  |  |  | ROZPOCET | 0 | 0 | 0 | 0 | 0 | 1 | 0 | 16 | -867472009
| PP |  | Demontáž venkovních požárních žebříků s ochranným košem | [14 empty] | PP | 2
| Online PSC |  | https://podminky.urs.cz/item/CS_URS_2023_01/767832801 | [14 empty] | Online PSC | 2
| VV |  | "Demontáž stávajícíh žebříků" | [14 empty] | VV | 2 | 1 | True | 0 | ROZPOCET
| VV |  | 8,0*2+3,0 |  | 19 | [12 empty] | VV | 2 | 2 | True | 0 | ROZPOCET
| VV |  | Součet |  | 19 | [12 empty] | VV | 2 | 4 | True | 1 | ROZPOCET
192 | K | 767995115 | Montáž atypických zámečnických konstrukcí hm přes 50 do 100 kg | kg | 875.594 |  | 0 | CS ÚRS 2023 01 |  | základní |  | 0 | 4.9337e-05 | 0.0432 | 0 | 0 | 16 | K | 2 |  |  |  | ROZPOCET | 0 | 0 | 0 | 0 | 0 | 1 | 0 | 16 | -1783758961
| PP |  | Montáž ostatních atypických zámečnických konstrukcí hmotnosti přes 50 do 100 kg | [14 empty] | PP | 2
| Online PSC |  | https://podminky.urs.cz/item/CS_URS_2023_01/767995115 | [14 empty] | Online PSC | 2
| VV |  | "Úhleníky do vrat a dveří" | [14 empty] | VV | 2 | 1 | True | 0 | ROZPOCET
| VV |  | "L 100x100x8 - 12,2kg/m" | [14 empty] | VV | 2 | 1 | True | 0 | ROZPOCET
| VV |  | 1,55*12,2*2 |  | 37.82 | [12 empty] | VV | 2 | 2 | True | 0 | ROZPOCET
| VV |  | 4,0*12,2*1 |  | 48.8 | [12 empty] | VV | 2 | 2 | True | 0 | ROZPOCET
| VV |  | 5,8*12,2*4 |  | 283.04 | [12 empty] | VV | 2 | 2 | True | 0 | ROZPOCET
| VV |  | 5,0*12,2*4 |  | 244 | [12 empty] | VV | 2 | 2 | True | 0 | ROZPOCET
| VV |  | "Lemování jámy" | [14 empty] | VV | 2 | 1 | True | 0 | ROZPOCET
| VV |  | (2,7+8,035)*2*12,2 |  | 261.934 | [12 empty] | VV | 2 | 2 | True | 0 | ROZPOCET
| VV |  | Součet |  | 875.594 | [12 empty] | VV | 2 | 4 | True | 1 | ROZPOCET
193 | M | 13010440 | úhelník ocelový rovnostranný jakost S235JR (11 375) 100x100x8mm | t | 0.875 |  | 0 | CS ÚRS 2023 01 |  | základní |  | 0 | 1 | 0.875 | 0 | 0 | 32 | M | 2 |  |  |  | ROZPOCET | 0 | 0 | 0 | 0 | 0 | 1 | 0 | 16 | 2057701235
| PP |  | úhelník ocelový rovnostranný jakost S235JR (11 375) 100x100x8mm | [14 empty] | PP | 2
| P |  | Poznámka k položce: Hmotnost: 12,18 kg/m | [14 empty] | P | 2
| VV |  | 795,454545454545*0,0011 'Přepočtené koeficientem množství |  | 0.875 | [12 empty] | VV | 2 | 2 | False | 1 | ROZPOCET
194 | K | 767995117X | Montáž ostatních atypických zámečnických konstrukcí hmotnosti přes 250 do 500 kg - Přístřešek na kola vč. zkracení ocelových vaznic | kpl | 1 |  | 0 |  |  | základní |  | 0 | 5e-05 | 5e-05 | 0 | 0 | 16 | K | 2 |  |  |  | ROZPOCET | 0 | 0 | 0 | 0 | 0 | 1 | 0 | 16 | -771238656
| PP |  | Montáž ostatních atypických zámečnických konstrukcí hmotnosti přes 250 do 500 kg - Přístřešek na kola vč. zkracení ocelových vaznic | [14 empty] | PP | 2
| VV |  | "Zpětná montáž přístřešku na kola" | [14 empty] | VV | 2 | 1 | True | 0 | ROZPOCET
| VV |  | 1 |  | 1 | [12 empty] | VV | 2 | 2 | True | 0 | ROZPOCET
| VV |  | Součet |  | 1 | [12 empty] | VV | 2 | 4 | True | 1 | ROZPOCET
195 | K | 767996800X | Demontáž opětovná montáž zvedací plošiny | ks | 1 |  | 0 |  |  | základní |  | 0 | 0 | 0 | 0.001 | 0.001 | 16 | K | 2 |  |  |  | ROZPOCET | 0 | 0 | 0 | 0 | 0 | 1 | 0 | 16 | -1338563191
| PP |  | Demontáž opětovná montáž zvedací plošiny | [14 empty] | PP | 2
| VV |  | "Zvedací rampa" | [14 empty] | VV | 2 | 1 | True | 0 | ROZPOCET
| VV |  | 1 |  | 1 | [12 empty] | VV | 2 | 2 | True | 0 | ROZPOCET
| VV |  | Součet |  | 1 | [12 empty] | VV | 2 | 4 | True | 1 | ROZPOCET
196 | K | 767996805X | Demontáž ostatních zámečnických konstrukcí o hmotnosti jednotlivých dílů rozebráním přes 500 kg - Přístřešek na kola | kpl | 1 |  | 0 |  |  | základní |  | 0 | 0 | 0 | 0.001 | 0.001 | 16 | K | 2 |  |  |  | ROZPOCET | 0 | 0 | 0 | 0 | 0 | 1 | 0 | 16 | -771518164
| PP |  | Demontáž ostatních zámečnických konstrukcí o hmotnosti jednotlivých dílů rozebráním přes 500 kg - Přístřešek na kola | [14 empty] | PP | 2
| VV |  | "Demontáž přístřešku na kola" | [14 empty] | VV | 2 | 1 | True | 0 | ROZPOCET
| VV |  | 1 |  | 1 | [12 empty] | VV | 2 | 2 | True | 0 | ROZPOCET
| VV |  | Součet |  | 1 | [12 empty] | VV | 2 | 4 | True | 1 | ROZPOCET
197 | K | 998767202 | Přesun hmot procentní pro zámečnické konstrukce v objektech v přes 6 do 12 m | % |  |  | 0 | CS ÚRS 2023 01 |  | základní |  | 0 | 0 | 0 | 0 | 0 | 16 | K | 2 |  |  |  | ROZPOCET | 0 | 0 | 0 | 0 | 0 | 1 | 0 | 16 | 1860635354
| PP |  | Přesun hmot pro zámečnické konstrukce stanovený procentní sazbou (%) z ceny vodorovná dopravní vzdálenost do 50 m v objektech výšky přes 6 do 12 m | [14 empty] | PP | 2
| Online PSC |  | https://podminky.urs.cz/item/CS_URS_2023_01/998767202 | [14 empty] | Online PSC | 2
| D | 777 | Podlahy lité |  |  |  | 0 |  |  |  |  | 0 |  | 4.5903 |  | 0 | 2 | D | 1 |  |  |  | ROZPOCET | [6 empty] | 0
198 | K | 777111111 | Vysátí podkladu před provedením lité podlahy | m2 | 693.438 |  | 0 | CS ÚRS 2023 01 |  | základní |  | 0 | 0 | 0 | 0 | 0 | 16 | K | 2 |  |  |  | ROZPOCET | 0 | 0 | 0 | 0 | 0 | 1 | 0 | 16 | 1584633155
| PP |  | Příprava podkladu před provedením litých podlah vysátí | [14 empty] | PP | 2
| Online PSC |  | https://podminky.urs.cz/item/CS_URS_2023_01/777111111 | [14 empty] | Online PSC | 2
| VV |  | "Skladba S1" | [14 empty] | VV | 2 | 1 | True | 0 | ROZPOCET
| VV |  | "m.č. 102" 125,9 |  | 125.9 | [12 empty] | VV | 2 | 2 | True | 0 | ROZPOCET
| VV |  | "m.č. 105" 289,48 |  | 289.48 | [12 empty] | VV | 2 | 2 | True | 0 | ROZPOCET
| VV |  | "m.č. 106"269,47 |  | 269.47 | [12 empty] | VV | 2 | 2 | True | 0 | ROZPOCET
| VV |  | "Skladba S6" | [14 empty] | VV | 2 | 1 | True | 0 | ROZPOCET
| VV |  | (2,7+8,035)*2*0,4 |  | 8.588 | [12 empty] | VV | 2 | 2 | True | 0 | ROZPOCET
| VV |  | Součet |  | 693.438 | [12 empty] | VV | 2 | 4 | True | 1 | ROZPOCET
199 | K | 777111123 | Strojní broušení podkladu před provedením lité podlahy | m2 | 693.438 |  | 0 | CS ÚRS 2023 01 |  | základní |  | 0 | 3.88e-05 | 0.026905 | 0 | 0 | 16 | K | 2 |  |  |  | ROZPOCET | 0 | 0 | 0 | 0 | 0 | 1 | 0 | 16 | -181467584
| PP |  | Příprava podkladu před provedením litých podlah obroušení strojní | [14 empty] | PP | 2
| Online PSC |  | https://podminky.urs.cz/item/CS_URS_2023_01/777111123 | [14 empty] | Online PSC | 2
200 | K | 777131101 | Penetrační epoxidový nátěr podlahy na suchý a vyzrálý podklad | m2 | 693.438 |  | 0 | CS ÚRS 2023 01 |  | základní |  | 0 | 0.0003 | 0.20803 | 0 | 0 | 16 | K | 2 |  |  |  | ROZPOCET | 0 | 0 | 0 | 0 | 0 | 1 | 0 | 16 | -286540104
| PP |  | Penetrační nátěr podlahy epoxidový na podklad suchý a vyzrálý | [14 empty] | PP | 2
| Online PSC |  | https://podminky.urs.cz/item/CS_URS_2023_01/777131101 | [14 empty] | Online PSC | 2
201 | K | 777511155 | Krycí epoxidová stěrka tloušťky do 3 mm parkovacích ploch lité podlahy | m2 | 693.438 |  | 0 | CS ÚRS 2023 01 |  | základní |  | 0 | 0.0054 | 3.7446 | 0 | 0 | 16 | K | 2 |  |  |  | ROZPOCET | 0 | 0 | 0 | 0 | 0 | 1 | 0 | 16 | 140017440
| PP |  | Krycí stěrka parkovacích ploch epoxidová přes 2 do 3 mm | [14 empty] | PP | 2
| Online PSC |  | https://podminky.urs.cz/item/CS_URS_2023_01/777511155 | [14 empty] | Online PSC | 2
202 | K | 777911111 | Tuhé napojení lité podlahy na stěnu nebo sokl | m | 195.752 |  | 0 | CS ÚRS 2023 01 |  | základní |  | 0 | 0.0031201 | 0.61077 | 0 | 0 | 16 | K | 2 |  |  |  | ROZPOCET | 0 | 0 | 0 | 0 | 0 | 1 | 0 | 16 | 404823688
| PP |  | Napojení na stěnu nebo sokl fabionem z epoxidové stěrky plněné pískem tuhé | [14 empty] | PP | 2
| Online PSC |  | https://podminky.urs.cz/item/CS_URS_2023_01/777911111 | [14 empty] | Online PSC | 2
| VV |  | "Výkres D.1.1.18 - Detail napojení podlahy na stěnu" | [14 empty] | VV | 2 | 1 | True | 0 | ROZPOCET
| VV |  | "m.č. 102" (40,58+11,9)*2-(1,55+4,0+1,5+1,1) |  | 96.81 | [12 empty] | VV | 2 | 2 | True | 0 | ROZPOCET
| VV |  | "m.č. 105" (25,16+11,9)*2-(5,8*4) |  | 50.92 | [12 empty] | VV | 2 | 2 | True | 0 | ROZPOCET
| VV |  | "m.č. 106" (21,859+12,152)*2-(5,0*4) |  | 48.022 | [12 empty] | VV | 2 | 2 | True | 0 | ROZPOCET
| VV |  | Součet |  | 195.752 | [12 empty] | VV | 2 | 4 | True | 1 | ROZPOCET
203 | K | 998777202 | Přesun hmot procentní pro podlahy lité v objektech v přes 6 do 12 m | % |  |  | 0 | CS ÚRS 2023 01 |  | základní |  | 0 | 0 | 0 | 0 | 0 | 16 | K | 2 |  |  |  | ROZPOCET | 0 | 0 | 0 | 0 | 0 | 1 | 0 | 16 | 1798892108
| PP |  | Přesun hmot pro podlahy lité stanovený procentní sazbou (%) z ceny vodorovná dopravní vzdálenost do 50 m v objektech výšky přes 6 do 12 m | [14 empty] | PP | 2
| Online PSC |  | https://podminky.urs.cz/item/CS_URS_2023_01/998777202 | [14 empty] | Online PSC | 2
| D | 781 | Dokončovací práce - obklady |  |  |  | 0 |  |  |  |  | 0 |  | 0.72968 |  | 0 | 2 | D | 1 |  |  |  | ROZPOCET | [6 empty] | 0
204 | K | 781131221 | Izolace stěn fólií celoplošně lepená | m2 | 169.338 |  | 0 | CS ÚRS 2023 01 |  | základní |  | 0 | 0.004309 | 0.72968 | 0 | 0 | 16 | K | 2 |  |  |  | ROZPOCET | 0 | 0 | 0 | 0 | 0 | 1 | 0 | 16 | -811789515
| PP |  | Izolace stěny pod obklad izolace fólií v pásech celoplošně lepená | [14 empty] | PP | 2
| Online PSC |  | https://podminky.urs.cz/item/CS_URS_2023_01/781131221 | [14 empty] | Online PSC | 2
| VV |  | "Nová omítka" | [14 empty] | VV | 2 | 1 | True | 0 | ROZPOCET
| VV |  | "m.č. 102" (10,58+11,9)*2*1,2-(1,55*1,1+4,0*1,1) |  | 47.847 | [12 empty] | VV | 2 | 2 | True | 0 | ROZPOCET
| VV |  | "m.č. 105" (25,16+11,9)*2*1,2-(3,3*1,07*7) |  | 64.227 | [12 empty] | VV | 2 | 2 | True | 0 | ROZPOCET
| VV |  | "m.č. 106" (21,86+11,9)*2*1,2-(3,3*1,2*6) |  | 57.264 | [12 empty] | VV | 2 | 2 | True | 0 | ROZPOCET
| VV |  | Součet |  | 169.338 | [12 empty] | VV | 2 | 4 | True | 1 | ROZPOCET
205 | K | 998781202 | Přesun hmot procentní pro obklady keramické v objektech v přes 6 do 12 m | % |  |  | 0 | CS ÚRS 2023 01 |  | základní |  | 0 | 0 | 0 | 0 | 0 | 16 | K | 2 |  |  |  | ROZPOCET | 0 | 0 | 0 | 0 | 0 | 1 | 0 | 16 | 1544861505
| PP |  | Přesun hmot pro obklady keramické stanovený procentní sazbou (%) z ceny vodorovná dopravní vzdálenost do 50 m v objektech výšky přes 6 do 12 m | [14 empty] | PP | 2
| Online PSC |  | https://podminky.urs.cz/item/CS_URS_2023_01/998781202 | [14 empty] | Online PSC | 2
| D | 783 | Dokončovací práce - nátěry |  |  |  | 0 |  |  |  |  | 0 |  | 0.35129 |  | 0 | 2 | D | 1 |  |  |  | ROZPOCET | [6 empty] | 0
206 | K | 783009401 | Bezpečnostní šrafování stěn nebo svislých ploch rovných | m2 | 12 |  | 0 | CS ÚRS 2023 01 |  | základní |  | 0 | 0.00021 | 0.00252 | 0 | 0 | 4 | K | 2 |  |  |  | ROZPOCET | 0 | 0 | 0 | 0 | 0 | 1 | 0 | 4 | 479751627
| PP |  | Bezpečnostní šrafování stěn nebo svislých ploch rovných | [14 empty] | PP | 2
| Online PSC |  | https://podminky.urs.cz/item/CS_URS_2023_01/783009401 | [14 empty] | Online PSC | 2
| VV |  | "Bezpečnostní šrafování po obou stranách vrat" | [14 empty] | VV | 2 | 1 | True | 0 | ROZPOCET
| VV |  | 12,0 |  | 12 | [12 empty] | VV | 2 | 2 | True | 0 | ROZPOCET
| VV |  | Součet |  | 12 | [12 empty] | VV | 2 | 4 | True | 1 | ROZPOCET
207 | K | 783301303 | Bezoplachové odrezivění zámečnických konstrukcí | m2 | 583.835 |  | 0 | CS ÚRS 2023 01 |  | základní |  | 0 | 6.7e-05 | 0.039117 | 0 | 0 | 16 | K | 2 |  |  |  | ROZPOCET | 0 | 0 | 0 | 0 | 0 | 1 | 0 | 16 | 379982381
| PP |  | Příprava podkladu zámečnických konstrukcí před provedením nátěru odrezivění odrezovačem bezoplachovým | [14 empty] | PP | 2
| Online PSC |  | https://podminky.urs.cz/item/CS_URS_2023_01/783301303 | [14 empty] | Online PSC | 2
| VV |  | "VZ5a" | [14 empty] | VV | 2 | 1 | True | 0 | ROZPOCET
| VV |  | 0,434*25,89+0,372*25,46 |  | 20.707 | [12 empty] | VV | 2 | 2 | True | 0 | ROZPOCET
| VV |  | "VZ5b" | [14 empty] | VV | 2 | 1 | True | 0 | ROZPOCET
| VV |  | 0,434*25,89+0,372*25,46 |  | 20.707 | [12 empty] | VV | 2 | 2 | True | 0 | ROZPOCET
| VV |  | "VZ5c" | [14 empty] | VV | 2 | 1 | True | 0 | ROZPOCET
| VV |  | 0,434*25,89+0,372*25,46 |  | 20.707 | [12 empty] | VV | 2 | 2 | True | 0 | ROZPOCET
| VV |  | "VZ5d" | [14 empty] | VV | 2 | 1 | True | 0 | ROZPOCET
| VV |  | 0,434*25,89+0,372*25,46 |  | 20.707 | [12 empty] | VV | 2 | 2 | True | 0 | ROZPOCET
| VV |  | "VZ6a" | [14 empty] | VV | 2 | 1 | True | 0 | ROZPOCET
| VV |  | 0,434*25,89+0,372*25,46 |  | 20.707 | [12 empty] | VV | 2 | 2 | True | 0 | ROZPOCET
| VV |  | "VZ6b" | [14 empty] | VV | 2 | 1 | True | 0 | ROZPOCET
| VV |  | (0,434*25,89+0,372*25,46)*3 |  | 62.122 | [12 empty] | VV | 2 | 2 | True | 0 | ROZPOCET
| VV |  | "VZ6c" | [14 empty] | VV | 2 | 1 | True | 0 | ROZPOCET
| VV |  | (0,434*25,89+0,372*25,46)*3 |  | 62.122 | [12 empty] | VV | 2 | 2 | True | 0 | ROZPOCET
| VV |  | "VZ6d" 775/1000 |  | 0.775 | [12 empty] | VV | 2 | 2 | True | 0 | ROZPOCET
| VV |  | 0,434*25,89+0,372*25,46 |  | 20.707 | [12 empty] | VV | 2 | 2 | True | 0 | ROZPOCET
| VV |  | Mezisoučet |  | 249.261 | [12 empty] | VV | 2 | 3 | True | 0 | ROZPOCET
| VV |  | 249,261*1,1 |  | 274.187 | [12 empty] | VV | 2 | 2 | True | 0 | ROZPOCET
| VV |  | "Vazničky" | [14 empty] | VV | 2 | 1 | True | 0 | ROZPOCET
| VV |  | (3,6*0,439)*12*10 |  | 189.648 | [12 empty] | VV | 2 | 2 | True | 0 | ROZPOCET
| VV |  | Mezisoučet |  | 463.835 | [12 empty] | VV | 2 | 3 | True | 0 | ROZPOCET
| VV |  | "Ocelová konstrukce zvedáku, přístřešek kolárny a požární žebřík" | [14 empty] | VV | 2 | 1 | True | 0 | ROZPOCET
| VV |  | 50,0+70,0 |  | 120 | [12 empty] | VV | 2 | 2 | True | 0 | ROZPOCET
| VV |  | Mezisoučet |  | 120 | [12 empty] | VV | 2 | 3 | True | 0 | ROZPOCET
| VV |  | 274,187+189,648+120,0 |  | 583.835 | [12 empty] | VV | 2 | 2 | True | 1 | ROZPOCET
208 | K | 783301311 | Odmaštění zámečnických konstrukcí vodou ředitelným odmašťovačem | m2 | 583.835 |  | 0 | CS ÚRS 2023 01 |  | základní |  | 0 | 8e-05 | 0.046707 | 0 | 0 | 16 | K | 2 |  |  |  | ROZPOCET | 0 | 0 | 0 | 0 | 0 | 1 | 0 | 16 | -368609283
| PP |  | Příprava podkladu zámečnických konstrukcí před provedením nátěru odmaštění odmašťovačem vodou ředitelným | [14 empty] | PP | 2
| Online PSC |  | https://podminky.urs.cz/item/CS_URS_2023_01/783301311 | [14 empty] | Online PSC | 2
209 | K | 783306801 | Odstranění nátěru ze zámečnických konstrukcí obroušením | m2 | 583.835 |  | 0 | CS ÚRS 2023 01 |  | základní |  | 0 | 6.0528e-05 | 0.035338 | 0 | 0 | 16 | K | 2 |  |  |  | ROZPOCET | 0 | 0 | 0 | 0 | 0 | 1 | 0 | 16 | 2132839938
| PP |  | Odstranění nátěrů ze zámečnických konstrukcí obroušením | [14 empty] | PP | 2
| Online PSC |  | https://podminky.urs.cz/item/CS_URS_2023_01/783306801 | [14 empty] | Online PSC | 2
210 | K | 783314101 | Základní jednonásobný syntetický nátěr zámečnických konstrukcí | m2 | 583.835 |  | 0 | CS ÚRS 2023 01 |  | základní |  | 0 | 0.00014375 | 0.083926 | 0 | 0 | 16 | K | 2 |  |  |  | ROZPOCET | 0 | 0 | 0 | 0 | 0 | 1 | 0 | 16 | 515778310
| PP |  | Základní nátěr zámečnických konstrukcí jednonásobný syntetický | [14 empty] | PP | 2
| Online PSC |  | https://podminky.urs.cz/item/CS_URS_2023_01/783314101 | [14 empty] | Online PSC | 2
211 | K | 783315101 | Mezinátěr jednonásobný syntetický standardní zámečnických konstrukcí | m2 | 583.835 |  | 0 | CS ÚRS 2023 01 |  | základní |  | 0 | 0.00012305 | 0.071841 | 0 | 0 | 16 | K | 2 |  |  |  | ROZPOCET | 0 | 0 | 0 | 0 | 0 | 1 | 0 | 16 | 1532934279
| PP |  | Mezinátěr zámečnických konstrukcí jednonásobný syntetický standardní | [14 empty] | PP | 2
| Online PSC |  | https://podminky.urs.cz/item/CS_URS_2023_01/783315101 | [14 empty] | Online PSC | 2
212 | K | 783317101 | Krycí jednonásobný syntetický standardní nátěr zámečnických konstrukcí | m2 | 583.835 |  | 0 | CS ÚRS 2023 01 |  | základní |  | 0 | 0.00012305 | 0.071841 | 0 | 0 | 16 | K | 2 |  |  |  | ROZPOCET | 0 | 0 | 0 | 0 | 0 | 1 | 0 | 16 | -1979458734
| PP |  | Krycí nátěr (email) zámečnických konstrukcí jednonásobný syntetický standardní | [14 empty] | PP | 2
| Online PSC |  | https://podminky.urs.cz/item/CS_URS_2023_01/783317101 | [14 empty] | Online PSC | 2
| D | 784 | Dokončovací práce - malby a tapety |  |  |  | 0 |  |  |  |  | 0 |  | 1.8347 |  | 0.33553 | 2 | D | 1 |  |  |  | ROZPOCET | [6 empty] | 0
213 | K | 784121003 | Oškrabání malby v mísnostech v přes 3,80 do 5,00 m | m2 | 1082.354 |  | 0 | CS ÚRS 2023 01 |  | základní |  | 0 | 0.001 | 1.0824 | 0.00031 | 0.33553 | 16 | K | 2 |  |  |  | ROZPOCET | 0 | 0 | 0 | 0 | 0 | 1 | 0 | 16 | 1860551054
| PP |  | Oškrabání malby v místnostech výšky přes 3,80 do 5,00 m | [14 empty] | PP | 2
| Online PSC |  | https://podminky.urs.cz/item/CS_URS_2023_01/784121003 | [14 empty] | Online PSC | 2
| VV |  | "m.č. 101" (8,175+3,5)*2*5,75 |  | 134.263 | [12 empty] | VV | 2 | 2 | True | 0 | ROZPOCET
| VV |  | "m.č. 102" (11,9+10,58)*2*5,75 |  | 258.52 | [12 empty] | VV | 2 | 2 | True | 0 | ROZPOCET
| VV |  | "m.č. 103" (3,0+3,5)*2*5,75 |  | 74.75 | [12 empty] | VV | 2 | 2 | True | 0 | ROZPOCET
| VV |  | "m.č. 104" (2,37+2,98)*2*4,35+7,06 |  | 53.605 | [12 empty] | VV | 2 | 2 | True | 0 | ROZPOCET
| VV |  | "m.č. 105" (11,9+25,16)*2*4,35 |  | 322.422 | [12 empty] | VV | 2 | 2 | True | 0 | ROZPOCET
| VV |  | "m.č. 106" (21,859+12,152)*2*6,0 |  | 408.132 | [12 empty] | VV | 2 | 2 | True | 0 | ROZPOCET
| VV |  | "Odpočet marmolit" | [14 empty] | VV | 2 | 1 | True | 0 | ROZPOCET
| VV |  | "Nová omítka" | [14 empty] | VV | 2 | 1 | True | 0 | ROZPOCET
| VV |  | "m.č. 102" -((10,58+11,9)*2*1,2-(1,55*1,1+4,0*1,1)) |  | -47.847 | [12 empty] | VV | 2 | 2 | True | 0 | ROZPOCET
| VV |  | "m.č. 105" -((25,16+11,9)*2*1,2-(3,3*1,07*7)) |  | -64.227 | [12 empty] | VV | 2 | 2 | True | 0 | ROZPOCET
| VV |  | "m.č. 106" -((21,86+11,9)*2*1,2-(3,3*1,2*6)) |  | -57.264 | [12 empty] | VV | 2 | 2 | True | 0 | ROZPOCET
| VV |  | Součet |  | 1082.354 | [12 empty] | VV | 2 | 4 | True | 1 | ROZPOCET
214 | K | 784121013 | Rozmývání podkladu po oškrabání malby v místnostech v přes 3,80 do 5,00 m | m2 | 1082.354 |  | 0 | CS ÚRS 2023 01 |  | základní |  | 0 | 0 | 0 | 0 | 0 | 16 | K | 2 |  |  |  | ROZPOCET | 0 | 0 | 0 | 0 | 0 | 1 | 0 | 16 | 324088683
| PP |  | Rozmývání podkladu po oškrabání malby v místnostech výšky přes 3,80 do 5,00 m | [14 empty] | PP | 2
| Online PSC |  | https://podminky.urs.cz/item/CS_URS_2023_01/784121013 | [14 empty] | Online PSC | 2
215 | K | 784181123 | Hloubková jednonásobná bezbarvá penetrace podkladu v místnostech v přes 3,80 do 5,00 m | m2 | 1641.304 |  | 0 | CS ÚRS 2023 01 |  | základní |  | 0 | 0.0002 | 0.32826 | 0 | 0 | 16 | K | 2 |  |  |  | ROZPOCET | 0 | 0 | 0 | 0 | 0 | 1 | 0 | 16 | -2119559835
| PP |  | Penetrace podkladu jednonásobná hloubková akrylátová bezbarvá v místnostech výšky přes 3,80 do 5,00 m | [14 empty] | PP | 2
| Online PSC |  | https://podminky.urs.cz/item/CS_URS_2023_01/784181123 | [14 empty] | Online PSC | 2
| VV |  | "m.č. 101" (8,175+3,5)*2*5,75 |  | 134.263 | [12 empty] | VV | 2 | 2 | True | 0 | ROZPOCET
| VV |  | "m.č. 102" (11,9+10,58)*2*5,75 |  | 258.52 | [12 empty] | VV | 2 | 2 | True | 0 | ROZPOCET
| VV |  | "m.č. 103" (3,0+3,5)*2*5,75 |  | 74.75 | [12 empty] | VV | 2 | 2 | True | 0 | ROZPOCET
| VV |  | "m.č. 104" (2,37+2,98)*2*4,35+7,06 |  | 53.605 | [12 empty] | VV | 2 | 2 | True | 0 | ROZPOCET
| VV |  | "m.č. 105" (11,9+25,16)*2*4,35+289,48 |  | 611.902 | [12 empty] | VV | 2 | 2 | True | 0 | ROZPOCET
| VV |  | "m.č. 106" (21,859+12,152)*2*6,0+269,47 |  | 677.602 | [12 empty] | VV | 2 | 2 | True | 0 | ROZPOCET
| VV |  | "Odpočet marmolit" | [14 empty] | VV | 2 | 1 | True | 0 | ROZPOCET
| VV |  | "Nová omítka" | [14 empty] | VV | 2 | 1 | True | 0 | ROZPOCET
| VV |  | "m.č. 102" -((10,58+11,9)*2*1,2-(1,55*1,1+4,0*1,1)) |  | -47.847 | [12 empty] | VV | 2 | 2 | True | 0 | ROZPOCET
| VV |  | "m.č. 105" -((25,16+11,9)*2*1,2-(3,3*1,07*7)) |  | -64.227 | [12 empty] | VV | 2 | 2 | True | 0 | ROZPOCET
| VV |  | "m.č. 106" -((21,86+11,9)*2*1,2-(3,3*1,2*6)) |  | -57.264 | [12 empty] | VV | 2 | 2 | True | 0 | ROZPOCET
| VV |  | Součet |  | 1641.304 | [12 empty] | VV | 2 | 4 | True | 1 | ROZPOCET
216 | K | 784211103 | Dvojnásobné bílé malby ze směsí za mokra výborně oděruvzdorných v místnostech v přes 3,80 do 5,00 m | m2 | 1641.304 |  | 0 | CS ÚRS 2023 01 |  | základní |  | 0 | 0.0002584 | 0.42411 | 0 | 0 | 16 | K | 2 |  |  |  | ROZPOCET | 0 | 0 | 0 | 0 | 0 | 1 | 0 | 16 | 60676968
| PP |  | Malby z malířských směsí oděruvzdorných za mokra dvojnásobné, bílé za mokra oděruvzdorné výborně v místnostech výšky přes 3,80 do 5,00 m | [14 empty] | PP | 2
| Online PSC |  | https://podminky.urs.cz/item/CS_URS_2023_01/784211103 | [14 empty] | Online PSC | 2

## D.1.4.b - Silnoproudá ele...
{15ff7305-9d67-4956-baed-958912dfbac4}
2
| KRYCÍ LIST SOUPISU PRACÍ | [7 empty] | v --- níže se nacházejí doplnkové a pomocné údaje k sestavám --- v | [8 empty] | False
Stavba:
Rekonstrukce objektu garáží nákladních vozidel - Jaroměř
Objekt:
SO 01 - Architektonicko-stavební řešení
Soupis:
D.1.4.b - Silnoproudá elektrotechnika
| KSO: |  |  |  |  | CC-CZ:
| Místo: |  | Do Končin 396, 551 01 Jaroměř - Jakubské Předměstí |  |  | Datum: | 13. 3. 2023
| Zadavatel: |  |  |  |  | IČ: | 27502988
|  | Údržba silnic Královehradeckého kraje a.s. |  |  |  | DIČ: | CZ27502988
| Uchazeč: |  |  |  |  | IČ: | Vyplň údaj
|  | Vyplň údaj |  |  |  | DIČ: | Vyplň údaj
| Projektant: |  |  |  |  | IČ: | 25933094
|  | IRBOS s.r.o.- |  |  |  | DIČ: | CZ25933094
| Zpracovatel: |  |  |  |  | IČ:
DIČ:
Poznámka:
Soupis prací je sestaven s využitím Cenové soustavy ÚRS. Položky, které pochází z této cenové soustavy, jsou ve sloupci 'Cenová soustava' označeny popisem 'CS ÚRS' a úrovní příslušného kalendářního pololetí. Veškeré další informace vymezující popis a podmínky použití těchto položek z Cenové soustavy, které nejsou uvedeny přímo v soupisu prací, jsou neomezeně dálkově k dispozici na webu podminky.urs.cz.
| Cena bez DPH | [5 empty] | 0
|  |  | Základ daně |  |  | Sazba daně | Výše daně
| DPH | základní | 0 |  |  | 21% | 0
|  | snížená | 0 |  |  | 15% | 0
|  | zákl. přenesená | 0 |  |  | 21% | 0
|  | sníž. přenesená | 0 |  |  | 15% | 0
|  | nulová | 0 |  |  | 0% | 0
| Cena s DPH |  |  | v | CZK |  | 0
REKAPITULACE ČLENĚNÍ SOUPISU PRACÍ
Stavba:
Rekonstrukce objektu garáží nákladních vozidel - Jaroměř
Objekt:
SO 01 - Architektonicko-stavební řešení
Soupis:
D.1.4.b - Silnoproudá elektrotechnika
Místo: |  |  | Do Končin 396, 551 01 Jaroměř - Jakubské Předměstí |  |  | Datum: | 13. 3. 2023
Zadavatel: |  |  | Údržba silnic Královehradeckého kraje a.s. |  |  | Projektant: | IRBOS s.r.o.-
Uchazeč: |  |  | Vyplň údaj |  |  | Zpracovatel:
Kód dílu - Popis | [6 empty] | Cena celkem [CZK]
Náklady stavby celkem | [6 empty] | 0 | [11 empty] | -1
| D1 - D1.4.b Silnoproudá elektrotechnika | [5 empty] | 0
| D2 - Kabely a vodiče | [5 empty] | 0
| D3 - Instalační materiál II. | [5 empty] | 0
| D4 - Trubky a žlaby | [5 empty] | 0
| D5 - Hromosvod | [5 empty] | 0
| D6 - Neuvedené či nezbytné položky | [5 empty] | 0
SOUPIS PRACÍ
Stavba:
Rekonstrukce objektu garáží nákladních vozidel - Jaroměř
Objekt:
SO 01 - Architektonicko-stavební řešení
Soupis:
D.1.4.b - Silnoproudá elektrotechnika
Místo: |  |  | Do Končin 396, 551 01 Jaroměř - Jakubské Předměstí |  |  | Datum: | 13. 3. 2023
Zadavatel: |  |  | Údržba silnic Královehradeckého kraje a.s. |  |  | Projektant: | IRBOS s.r.o.-
Uchazeč: |  |  | Vyplň údaj |  |  | Zpracovatel:
PČ | Typ | Kód | Popis | MJ | Množství | J.cena [CZK] | Cena celkem [CZK] | Cenová soustava |  | DPH | J. Nh [h] | Nh celkem [h] | J. hmotnost [t] | Hmotnost celkem [t] | J. suť [t] | Suť Celkem [t]
Náklady soupisu celkem | [6 empty] | 0 |  |  |  |  | 0 |  | 0 |  | 0 |  | D | -1 | [7 empty] | 0
| D | D1 | D1.4.b Silnoproudá elektrotechnika |  |  |  | 0 |  |  |  |  | 0 |  | 0 |  | 0 | 1 | D | 0 | ROZPOCET | [6 empty] | 0
1 | K | Pol8 | Rozvaděč RH - úprava dle TOS č.1 NEOCEŇOVAT | kpl | 0 |  | 0 |  |  | základní |  | 0 | 0 | 0 | 0 | 0 | 4 | K | 1 | ROZPOCET | 0 | 0 | 0 | 0 | 0 | 1 | 0 | 4 | 2
| PP |  | Rozvaděč RH - úprava dle TOS č.1 NEOCEŇOVAT | [14 empty] | PP | 1
| P |  | Poznámka k položce: Položkový rozpočet viz samostatný soupis prací | [14 empty] | P | 1
| D | D2 | Kabely a vodiče |  |  |  | 0 |  |  |  |  | 0 |  | 0 |  | 0 | 1 | D | 1 | ROZPOCET | [6 empty] | 0
2 | K | Pol9 | Vodic CYY (54) 6 | m | 120 |  | 0 |  |  | základní |  | 0 | 0 | 0 | 0 | 0 | 4 | K | 2 | ROZPOCET | 0 | 0 | 0 | 0 | 0 | 1 | 0 | 4 | 4
| PP |  | Vodic CYY (54) 6 | [14 empty] | PP | 2
3 | K | Pol10 | Kabel CYKY-J 3x1,5 | m | 190 |  | 0 |  |  | základní |  | 0 | 0 | 0 | 0 | 0 | 4 | K | 2 | ROZPOCET | 0 | 0 | 0 | 0 | 0 | 1 | 0 | 4 | 6
| PP |  | Kabel CYKY-J 3x1,5 | [14 empty] | PP | 2
| D | D3 | Instalační materiál II. |  |  |  | 0 |  |  |  |  | 0 |  | 0 |  | 0 | 1 | D | 1 | ROZPOCET | [6 empty] | 0
4 | K | Pol11 | Krabice 80/80, IP54 pro rozbočení | ks | 5 |  | 0 |  |  | základní |  | 0 | 0 | 0 | 0 | 0 | 4 | K | 2 | ROZPOCET | 0 | 0 | 0 | 0 | 0 | 1 | 0 | 4 | 8
| PP |  | Krabice 80/80, IP54 pro rozbočení | [14 empty] | PP | 2
5 | K | Pol12 | Svorka 3x2,5mm2 | ks | 25 |  | 0 |  |  | základní |  | 0 | 0 | 0 | 0 | 0 | 4 | K | 2 | ROZPOCET | 0 | 0 | 0 | 0 | 0 | 1 | 0 | 4 | 10
| PP |  | Svorka 3x2,5mm2 | [14 empty] | PP | 2
6 | K | Pol13 | Opjímka pro uzemnění plynového potrubí do DN63 | ks | 5 |  | 0 |  |  | základní |  | 0 | 0 | 0 | 0 | 0 | 4 | K | 2 | ROZPOCET | 0 | 0 | 0 | 0 | 0 | 1 | 0 | 4 | 12
| PP |  | Opjímka pro uzemnění plynového potrubí do DN63 | [14 empty] | PP | 2
| D | D4 | Trubky a žlaby |  |  |  | 0 |  |  |  |  | 0 |  | 0 |  | 0 | 1 | D | 1 | ROZPOCET | [6 empty] | 0
7 | K | Pol14 | Kabelový žlab drátěný 60/50 připevněný na stěnu, včetně tvarovek | m | 65 |  | 0 |  |  | základní |  | 0 | 0 | 0 | 0 | 0 | 4 | K | 2 | ROZPOCET | 0 | 0 | 0 | 0 | 0 | 1 | 0 | 4 | 14
| PP |  | Kabelový žlab drátěný 60/50 připevněný na stěnu, včetně tvarovek | [14 empty] | PP | 2
8 | K | Pol15 | Tubka pevná DN23 | m | 6 |  | 0 |  |  | základní |  | 0 | 0 | 0 | 0 | 0 | 4 | K | 2 | ROZPOCET | 0 | 0 | 0 | 0 | 0 | 1 | 0 | 4 | 16
| PP |  | Tubka pevná DN23 | [14 empty] | PP | 2
| D | D5 | Hromosvod |  |  |  | 0 |  |  |  |  | 0 |  | 0 |  | 0 | 1 | D | 1 | ROZPOCET | [6 empty] | 0
9 | K | Pol16 | Jímací tyč JT1,5m s podložkou a přítěží pro ploché střechy | ks | 1 |  | 0 |  |  | základní |  | 0 | 0 | 0 | 0 | 0 | 4 | K | 2 | ROZPOCET | 0 | 0 | 0 | 0 | 0 | 1 | 0 | 4 | 18
| PP |  | Jímací tyč JT1,5m s podložkou a přítěží pro ploché střechy | [14 empty] | PP | 2
10 | K | Pol17 | Drát AlMgSi D=8mm | m | 6 |  | 0 |  |  | základní |  | 0 | 0 | 0 | 0 | 0 | 4 | K | 2 | ROZPOCET | 0 | 0 | 0 | 0 | 0 | 1 | 0 | 4 | 20
| PP |  | Drát AlMgSi D=8mm | [14 empty] | PP | 2
11 | K | Pol18 | Svorka křížová SK | ks | 2 |  | 0 |  |  | základní |  | 0 | 0 | 0 | 0 | 0 | 4 | K | 2 | ROZPOCET | 0 | 0 | 0 | 0 | 0 | 1 | 0 | 4 | 22
| PP |  | Svorka křížová SK | [14 empty] | PP | 2
12 | K | Pol19 | Svorka pro připojení k tyči | ks | 2 |  | 0 |  |  | základní |  | 0 | 0 | 0 | 0 | 0 | 4 | K | 2 | ROZPOCET | 0 | 0 | 0 | 0 | 0 | 1 | 0 | 4 | 24
| PP |  | Svorka pro připojení k tyči | [14 empty] | PP | 2
| D | D6 | Neuvedené či nezbytné položky |  |  |  | 0 |  |  |  |  | 0 |  | 0 |  | 0 | 1 | D | 1 | ROZPOCET | [6 empty] | 0
13 | K | Pol20 | Sekací a vrtací práce (vrtání do 80mm) a ostatní stavební výpomoci | kpl | 1 |  | 0 |  |  | základní |  | 0 | 0 | 0 | 0 | 0 | 4 | K | 2 | ROZPOCET | 0 | 0 | 0 | 0 | 0 | 1 | 0 | 4 | 26
| PP |  | Sekací a vrtací práce (vrtání do 80mm) a ostatní stavební výpomoci | [14 empty] | PP | 2
14 | K | Pol21 | Demontáž napájení větve na rozdělovači | hod | 6 |  | 0 |  |  | základní |  | 0 | 0 | 0 | 0 | 0 | 4 | K | 2 | ROZPOCET | 0 | 0 | 0 | 0 | 0 | 1 | 0 | 4 | 28
| PP |  | Demontáž napájení větve na rozdělovači | [14 empty] | PP | 2
15 | K | Pol22 | Odpojení původních zařázenía tras a aopětovná montáž | hod | 40 |  | 0 |  |  | základní |  | 0 | 0 | 0 | 0 | 0 | 4 | K | 2 | ROZPOCET | 0 | 0 | 0 | 0 | 0 | 1 | 0 | 4 | 30
| PP |  | Odpojení původních zařázenía tras a aopětovná montáž | [14 empty] | PP | 2
16 | K | Pol23 | Požární ucpávka pro EI 30 | m2 | 0.4 |  | 0 |  |  | základní |  | 0 | 0 | 0 | 0 | 0 | 4 | K | 2 | ROZPOCET | 0 | 0 | 0 | 0 | 0 | 1 | 0 | 4 | 32
| PP |  | Požární ucpávka pro EI 30 | [14 empty] | PP | 2
17 | K | Pol6 | Montáž | hod | 50 |  | 0 |  |  | základní |  | 0 | 0 | 0 | 0 | 0 | 4 | K | 2 | ROZPOCET | 0 | 0 | 0 | 0 | 0 | 1 | 0 | 4 | 34
| PP |  | Montáž | [14 empty] | PP | 2
18 | K | Pol24 | Likvidace odpadu | t | 0.1 |  | 0 |  |  | základní |  | 0 | 0 | 0 | 0 | 0 | 4 | K | 2 | ROZPOCET | 0 | 0 | 0 | 0 | 0 | 1 | 0 | 4 | 36
| PP |  | Likvidace odpadu | [14 empty] | PP | 2
19 | K | Pol25 | Revize | hod | 15 |  | 0 |  |  | základní |  | 0 | 0 | 0 | 0 | 0 | 4 | K | 2 | ROZPOCET | 0 | 0 | 0 | 0 | 0 | 1 | 0 | 4 | 38
| PP |  | Revize | [14 empty] | PP | 2

## D.1.4.1.b - RH-úprava
{04efd21a-875a-454f-8a16-a5282dc3a87a}
2
| KRYCÍ LIST SOUPISU PRACÍ | [7 empty] | v --- níže se nacházejí doplnkové a pomocné údaje k sestavám --- v | [8 empty] | False
Stavba:
Rekonstrukce objektu garáží nákladních vozidel - Jaroměř
Objekt:
SO 01 - Architektonicko-stavební řešení
Soupis:
D.1.4.b - Silnoproudá elektrotechnika
Úroveň 3:
D.1.4.1.b - RH-úprava
| KSO: |  |  |  |  | CC-CZ:
| Místo: |  | Do Končin 396, 551 01 Jaroměř - Jakubské Předměstí |  |  | Datum: | 13. 3. 2023
| Zadavatel: |  |  |  |  | IČ: | 27502988
|  | Údržba silnic Královehradeckého kraje a.s. |  |  |  | DIČ: | CZ27502988
| Uchazeč: |  |  |  |  | IČ: | Vyplň údaj
|  | Vyplň údaj |  |  |  | DIČ: | Vyplň údaj
| Projektant: |  |  |  |  | IČ: | 25933094
|  | IRBOS s.r.o.- |  |  |  | DIČ: | CZ25933094
| Zpracovatel: |  |  |  |  | IČ:
DIČ:
Poznámka:
Soupis prací je sestaven s využitím Cenové soustavy ÚRS. Položky, které pochází z této cenové soustavy, jsou ve sloupci 'Cenová soustava' označeny popisem 'CS ÚRS' a úrovní příslušného kalendářního pololetí. Veškeré další informace vymezující popis a podmínky použití těchto položek z Cenové soustavy, které nejsou uvedeny přímo v soupisu prací, jsou neomezeně dálkově k dispozici na webu podminky.urs.cz.
| Cena bez DPH | [5 empty] | 0
|  |  | Základ daně |  |  | Sazba daně | Výše daně
| DPH | základní | 0 |  |  | 21% | 0
|  | snížená | 0 |  |  | 15% | 0
|  | zákl. přenesená | 0 |  |  | 21% | 0
|  | sníž. přenesená | 0 |  |  | 15% | 0
|  | nulová | 0 |  |  | 0% | 0
| Cena s DPH |  |  | v | CZK |  | 0
REKAPITULACE ČLENĚNÍ SOUPISU PRACÍ
Stavba:
Rekonstrukce objektu garáží nákladních vozidel - Jaroměř
Objekt:
SO 01 - Architektonicko-stavební řešení
Soupis:
D.1.4.b - Silnoproudá elektrotechnika
Úroveň 3:
D.1.4.1.b - RH-úprava
Místo: |  |  | Do Končin 396, 551 01 Jaroměř - Jakubské Předměstí |  |  | Datum: | 13. 3. 2023
Zadavatel: |  |  | Údržba silnic Královehradeckého kraje a.s. |  |  | Projektant: | IRBOS s.r.o.-
Uchazeč: |  |  | Vyplň údaj |  |  | Zpracovatel:
Kód dílu - Popis | [6 empty] | Cena celkem [CZK]
Náklady stavby celkem | [6 empty] | 0 | [11 empty] | -1
| D1 - D1.4.b Silnoproudá elektrotechnika | [5 empty] | 0
| D2 - Část RVS | [5 empty] | 0
SOUPIS PRACÍ
Stavba:
Rekonstrukce objektu garáží nákladních vozidel - Jaroměř
Objekt:
SO 01 - Architektonicko-stavební řešení
Soupis:
D.1.4.b - Silnoproudá elektrotechnika
Úroveň 3:
D.1.4.1.b - RH-úprava
Místo: |  |  | Do Končin 396, 551 01 Jaroměř - Jakubské Předměstí |  |  | Datum: | 13. 3. 2023
Zadavatel: |  |  | Údržba silnic Královehradeckého kraje a.s. |  |  | Projektant: | IRBOS s.r.o.-
Uchazeč: |  |  | Vyplň údaj |  |  | Zpracovatel:
PČ | Typ | Kód | Popis | MJ | Množství | J.cena [CZK] | Cena celkem [CZK] | Cenová soustava |  | DPH | J. Nh [h] | Nh celkem [h] | J. hmotnost [t] | Hmotnost celkem [t] | J. suť [t] | Suť Celkem [t]
Náklady soupisu celkem | [6 empty] | 0 |  |  |  |  | 0 |  | 0 |  | 0 |  | D | -1 | [7 empty] | 0
| D | D1 | D1.4.b Silnoproudá elektrotechnika |  |  |  | 0 |  |  |  |  | 0 |  | 0 |  | 0 | 1 | D | 0 | ROZPOCET | [6 empty] | 0
| D | D2 | Část RVS |  |  |  | 0 |  |  |  |  | 0 |  | 0 |  | 0 | 1 | D | 1 | ROZPOCET | [6 empty] | 0
1 | K | Pol1 | Jistič 2A/1/C | ks | 4 |  | 0 |  |  | základní |  | 0 | 0 | 0 | 0 | 0 | 4 | K | 2 | ROZPOCET | 0 | 0 | 0 | 0 | 0 | 1 | 0 | 4 | 2
| PP |  | Jistič 2A/1/C | [14 empty] | PP | 2
2 | K | Pol2 | Pojistka 000 32A gG | ks | 3 |  | 0 |  |  | základní |  | 0 | 0 | 0 | 0 | 0 | 4 | K | 2 | ROZPOCET | 0 | 0 | 0 | 0 | 0 | 1 | 0 | 4 | 4
| PP |  | Pojistka 000 32A gG | [14 empty] | PP | 2
3 | K | Pol3 | Pojistkový odpínač FH000 | ks | 1 |  | 0 |  |  | základní |  | 0 | 0 | 0 | 0 | 0 | 4 | K | 2 | ROZPOCET | 0 | 0 | 0 | 0 | 0 | 1 | 0 | 4 | 6
| PP |  | Pojistkový odpínač FH000 | [14 empty] | PP | 2
4 | K | Pol4 | Přepěťová modulová ochrana "B+C" | ks | 3 |  | 0 |  |  | základní |  | 0 | 0 | 0 | 0 | 0 | 4 | K | 2 | ROZPOCET | 0 | 0 | 0 | 0 | 0 | 1 | 0 | 4 | 8
| PP |  | Přepěťová modulová ochrana "B+C" | [14 empty] | PP | 2
5 | K | Pol5 | Propojky, svorky do 32A | ks | 1 |  | 0 |  |  | základní |  | 0 | 0 | 0 | 0 | 0 | 4 | K | 2 | ROZPOCET | 0 | 0 | 0 | 0 | 0 | 1 | 0 | 4 | 10
| PP |  | Propojky, svorky do 32A | [14 empty] | PP | 2
6 | K | Pol6 | Montáž | hod | 4 |  | 0 |  |  | základní |  | 0 | 0 | 0 | 0 | 0 | 4 | K | 2 | ROZPOCET | 0 | 0 | 0 | 0 | 0 | 1 | 0 | 4 | 12
| PP |  | Montáž | [14 empty] | PP | 2
7 | K | Pol7 | Revize, zkoušky | hod | 5 |  | 0 |  |  | základní |  | 0 | 0 | 0 | 0 | 0 | 4 | K | 2 | ROZPOCET | 0 | 0 | 0 | 0 | 0 | 1 | 0 | 4 | 14
| PP |  | Revize, zkoušky | [14 empty] | PP | 2

## Vytápění - Rekonstrukce o...
{f12777dd-a512-4080-89ca-2204f8c0a0a8}
2
| KRYCÍ LIST SOUPISU PRACÍ | [7 empty] | v --- níže se nacházejí doplnkové a pomocné údaje k sestavám --- v | [8 empty] | False
Stavba:
Rekonstrukce objektu garáží nákladních vozidel - Jaroměř
Objekt:
SO 01 - Architektonicko-stavební řešení
Soupis:
Vytápění - Rekonstrukce objektu
| KSO: |  |  |  |  | CC-CZ:
| Místo: |  | Do Končin 396, 551 01 Jaroměř - Jakubské Předměstí |  |  | Datum: | 13. 3. 2023
| Zadavatel: |  |  |  |  | IČ: | 27502988
|  | Údržba silnic Královehradeckého kraje a.s. |  |  |  | DIČ: | CZ27502988
| Uchazeč: |  |  |  |  | IČ: | Vyplň údaj
|  | Vyplň údaj |  |  |  | DIČ: | Vyplň údaj
| Projektant: |  |  |  |  | IČ: | 25933094
|  | IRBOS s.r.o.- |  |  |  | DIČ: | CZ25933094
| Zpracovatel: |  |  |  |  | IČ:
DIČ:
Poznámka:
Soupis prací je sestaven s využitím Cenové soustavy ÚRS. Položky, které pochází z této cenové soustavy, jsou ve sloupci 'Cenová soustava' označeny popisem 'CS ÚRS' a úrovní příslušného kalendářního pololetí. Veškeré další informace vymezující popis a podmínky použití těchto položek z Cenové soustavy, které nejsou uvedeny přímo v soupisu prací, jsou neomezeně dálkově k dispozici na webu podminky.urs.cz.
| Cena bez DPH | [5 empty] | 0
|  |  | Základ daně |  |  | Sazba daně | Výše daně
| DPH | základní | 0 |  |  | 21% | 0
|  | snížená | 0 |  |  | 15% | 0
|  | zákl. přenesená | 0 |  |  | 21% | 0
|  | sníž. přenesená | 0 |  |  | 15% | 0
|  | nulová | 0 |  |  | 0% | 0
| Cena s DPH |  |  | v | CZK |  | 0
REKAPITULACE ČLENĚNÍ SOUPISU PRACÍ
Stavba:
Rekonstrukce objektu garáží nákladních vozidel - Jaroměř
Objekt:
SO 01 - Architektonicko-stavební řešení
Soupis:
Vytápění - Rekonstrukce objektu
Místo: |  |  | Do Končin 396, 551 01 Jaroměř - Jakubské Předměstí |  |  | Datum: | 13. 3. 2023
Zadavatel: |  |  | Údržba silnic Královehradeckého kraje a.s. |  |  | Projektant: | IRBOS s.r.o.-
Uchazeč: |  |  | Vyplň údaj |  |  | Zpracovatel:
Kód dílu - Popis | [6 empty] | Cena celkem [CZK]
Náklady stavby celkem | [6 empty] | 0 | [11 empty] | -1
| HSV - Práce a dodávky HSV | [5 empty] | 0
| 9 - Ostatní konstrukce a práce, bourání | [5 empty] | 0
| 96 - Bourání konstrukcí | [5 empty] | 0
| PSV - Práce a dodávky PSV | [5 empty] | 0
| 713 - Izolace tepelné | [5 empty] | 0
| 723 - Zdravotechnika - vnitřní plynovod | [5 empty] | 0
| 725 - Zdravotechnika - zařizovací předměty | [5 empty] | 0
| 727 - Zdravotechnika - požární ochrana | [5 empty] | 0
| 731 - Ústřední vytápění - kotelny | [5 empty] | 0
| 733 - Ústřední vytápění - rozvodné potrubí | [5 empty] | 0
| 734 - Ústřední vytápění - armatury | [5 empty] | 0
| 735 - Ústřední vytápění - otopná tělesa | [5 empty] | 0
| 767 - Konstrukce zámečnické | [5 empty] | 0
| 783 - Dokončovací práce - nátěry | [5 empty] | 0
| HZS - Hodinové zúčtovací sazby | [5 empty] | 0
| OST - Ostatní | [5 empty] | 0
SOUPIS PRACÍ
Stavba:
Rekonstrukce objektu garáží nákladních vozidel - Jaroměř
Objekt:
SO 01 - Architektonicko-stavební řešení
Soupis:
Vytápění - Rekonstrukce objektu
Místo: |  |  | Do Končin 396, 551 01 Jaroměř - Jakubské Předměstí |  |  | Datum: | 13. 3. 2023
Zadavatel: |  |  | Údržba silnic Královehradeckého kraje a.s. |  |  | Projektant: | IRBOS s.r.o.-
Uchazeč: |  |  | Vyplň údaj |  |  | Zpracovatel:
PČ | Typ | Kód | Popis | MJ | Množství | J.cena [CZK] | Cena celkem [CZK] | Cenová soustava |  | DPH | J. Nh [h] | Nh celkem [h] | J. hmotnost [t] | Hmotnost celkem [t] | J. suť [t] | Suť Celkem [t]
Náklady soupisu celkem | [6 empty] | 0 |  |  |  |  | 0 |  | 0 |  | 0 |  | D | -1 | [7 empty] | 0
| D | HSV | Práce a dodávky HSV |  |  |  | 0 |  |  |  |  | 0 |  | 0 |  | 0 | 1 | D | 0 | ROZPOCET | [6 empty] | 0
| D | 9 | Ostatní konstrukce a práce, bourání |  |  |  | 0 |  |  |  |  | 0 |  | 0 |  | 0 | 1 | D | 1 | ROZPOCET | [6 empty] | 0
| D | 96 | Bourání konstrukcí |  |  |  | 0 |  |  |  |  | 0 |  | 0 |  | 0 | 1 | D | 2 | ROZPOCET | [6 empty] | 0
1 | K | 632451421 | Doplnění cementového potěru hlazeného pl do 1 m2 tl přes 10 do 20 mm 0,85x0,65x2 | m2 | 1.1 |  | 0 |  |  | základní |  | 0 | 0 | 0 | 0 | 0 | 4 | K | 3 | ROZPOCET | 0 | 0 | 0 | 0 | 0 | 1 | 0 | 4 | 2
| PP |  | Doplnění cementového potěru hlazeného pl do 1 m2 tl přes 10 do 20 mm 0,85x0,65x2 | [14 empty] | PP | 3
2 | K | 96-1 | Odvoz a uložení vybouraných hmot na skládku 0,075 x 2,3 | t | 0.173 |  | 0 |  |  | základní |  | 0 | 0 | 0 | 0 | 0 | 4 | K | 3 | ROZPOCET | 0 | 0 | 0 | 0 | 0 | 1 | 0 | 4 | 4
| PP |  | Odvoz a uložení vybouraných hmot na skládku 0,075 x 2,3 | [14 empty] | PP | 3
3 | K | 961044111 | Bourání základů z betonu prostého 0,85x0,95x0,100 x 2 | m3 | 0.075 |  | 0 |  |  | základní |  | 0 | 0 | 0 | 0 | 0 | 4 | K | 3 | ROZPOCET | 0 | 0 | 0 | 0 | 0 | 1 | 0 | 4 | 6
| PP |  | Bourání základů z betonu prostého 0,85x0,95x0,100 x 2 | [14 empty] | PP | 3
| D | PSV | Práce a dodávky PSV |  |  |  | 0 |  |  |  |  | 0 |  | 0 |  | 0 | 2 | D | 0 | ROZPOCET | [6 empty] | 0
| D | 713 | Izolace tepelné |  |  |  | 0 |  |  |  |  | 0 |  | 0 |  | 0 | 2 | D | 1 | ROZPOCET | [6 empty] | 0
4 | K | 713-1 | Odvoz a uložení tepelné izolace na řízenou skládku, poplatek za uložení | m3 | 0.66 |  | 0 |  |  | základní |  | 0 | 0 | 0 | 0 | 0 | 16 | K | 2 | ROZPOCET | 0 | 0 | 0 | 0 | 0 | 1 | 0 | 16 | 8
| PP |  | Odvoz a uložení tepelné izolace na řízenou skládku, poplatek za uložení | [14 empty] | PP | 2
5 | K | 713410831 | Odstranění tepelných izolací potrubí a obybů s povrchovou úpravou hliníkovou folií tl. izolace do 50 mm | m | 50 |  | 0 |  |  | základní |  | 0 | 0 | 0 | 0 | 0 | 16 | K | 2 | ROZPOCET | 0 | 0 | 0 | 0 | 0 | 1 | 0 | 16 | 10
| PP |  | Odstranění tepelných izolací potrubí a obybů s povrchovou úpravou hliníkovou folií tl. izolace do 50 mm | [14 empty] | PP | 2
| D | 723 | Zdravotechnika - vnitřní plynovod |  |  |  | 0 |  |  |  |  | 0 |  | 0 |  | 0 | 2 | D | 1 | ROZPOCET | [6 empty] | 0
6 | K | 723_zed_vyp | Zednické výpomoci pro plynovod | % |  |  | 0 |  |  | základní |  | 0 | 0 | 0 | 0 | 0 | 16 | K | 2 | ROZPOCET | 0 | 0 | 0 | 0 | 0 | 1 | 0 | 16 | 12
| PP |  | Zednické výpomoci pro plynovod | [14 empty] | PP | 2
7 | K | 723111202 | Potrubí ocelové závitové černé bezešvé svařované běžné DN 15 | m | 6 |  | 0 |  |  | základní |  | 0 | 0 | 0 | 0 | 0 | 16 | K | 2 | ROZPOCET | 0 | 0 | 0 | 0 | 0 | 1 | 0 | 16 | 14
| PP |  | Potrubí ocelové závitové černé bezešvé svařované běžné DN 15 | [14 empty] | PP | 2
8 | K | 723111203 | Potrubí ocelové závitové černé bezešvé svařované běžné DN 20 | m | 4 |  | 0 |  |  | základní |  | 0 | 0 | 0 | 0 | 0 | 16 | K | 2 | ROZPOCET | 0 | 0 | 0 | 0 | 0 | 1 | 0 | 16 | 16
| PP |  | Potrubí ocelové závitové černé bezešvé svařované běžné DN 20 | [14 empty] | PP | 2
9 | K | 723111204 | Potrubí ocelové závitové černé bezešvé svařované běžné DN 25 | m | 44 |  | 0 |  |  | základní |  | 0 | 0 | 0 | 0 | 0 | 16 | K | 2 | ROZPOCET | 0 | 0 | 0 | 0 | 0 | 1 | 0 | 16 | 18
| PP |  | Potrubí ocelové závitové černé bezešvé svařované běžné DN 25 | [14 empty] | PP | 2
10 | K | 723111205 | Potrubí ocelové závitové černé bezešvé svařované běžné DN 32 | m | 46 |  | 0 |  |  | základní |  | 0 | 0 | 0 | 0 | 0 | 16 | K | 2 | ROZPOCET | 0 | 0 | 0 | 0 | 0 | 1 | 0 | 16 | 20
| PP |  | Potrubí ocelové závitové černé bezešvé svařované běžné DN 32 | [14 empty] | PP | 2
11 | K | 723150365 | Chránička D 38x2,6 mm | m | 0.45 |  | 0 |  |  | základní |  | 0 | 0 | 0 | 0 | 0 | 16 | K | 2 | ROZPOCET | 0 | 0 | 0 | 0 | 0 | 1 | 0 | 16 | 22
| PP |  | Chránička D 38x2,6 mm | [14 empty] | PP | 2
12 | K | 723150367 | Chránička D 57x2,9 mm | m | 1.05 |  | 0 |  |  | základní |  | 0 | 0 | 0 | 0 | 0 | 16 | K | 2 | ROZPOCET | 0 | 0 | 0 | 0 | 0 | 1 | 0 | 16 | 24
| PP |  | Chránička D 57x2,9 mm | [14 empty] | PP | 2
13 | K | 723180113 | Potrubí plynové nerezové EUROGW, PN 0,5 DN 20 | m | 4 |  | 0 |  |  | základní |  | 0 | 0 | 0 | 0 | 0 | 16 | K | 2 | ROZPOCET | 0 | 0 | 0 | 0 | 0 | 1 | 0 | 16 | 26
| PP |  | Potrubí plynové nerezové EUROGW, PN 0,5 DN 20 | [14 empty] | PP | 2
14 | K | 723190252 | Výpustky plynovodní vedení a upevnění DN 20 | kus | 4 |  | 0 |  |  | základní |  | 0 | 0 | 0 | 0 | 0 | 16 | K | 2 | ROZPOCET | 0 | 0 | 0 | 0 | 0 | 1 | 0 | 16 | 28
| PP |  | Výpustky plynovodní vedení a upevnění DN 20 | [14 empty] | PP | 2
15 | K | 723190907 | Odvzdušnění nebo napuštění plynovodního potrubí | m | 100 |  | 0 |  |  | základní |  | 0 | 0 | 0 | 0 | 0 | 16 | K | 2 | ROZPOCET | 0 | 0 | 0 | 0 | 0 | 1 | 0 | 16 | 30
| PP |  | Odvzdušnění nebo napuštění plynovodního potrubí | [14 empty] | PP | 2
16 | K | 723221302 | Ventil vzorkovací rohový G 1/2 PN 5 s vnějším závitem | kus | 1 |  | 0 |  |  | základní |  | 0 | 0 | 0 | 0 | 0 | 16 | K | 2 | ROZPOCET | 0 | 0 | 0 | 0 | 0 | 1 | 0 | 16 | 32
| PP |  | Ventil vzorkovací rohový G 1/2 PN 5 s vnějším závitem | [14 empty] | PP | 2
17 | K | 723231162 | Kohout kulový přímý G 1/2 PN 42 do 185°C plnoprůtokový s koulí DADO vnitřní závit těžká řada | kus | 1 |  | 0 |  |  | základní |  | 0 | 0 | 0 | 0 | 0 | 16 | K | 2 | ROZPOCET | 0 | 0 | 0 | 0 | 0 | 1 | 0 | 16 | 34
| PP |  | Kohout kulový přímý G 1/2 PN 42 do 185°C plnoprůtokový s koulí DADO vnitřní závit těžká řada | [14 empty] | PP | 2
18 | K | 723231163 | Kohout kulový přímý G 3/4 PN 42 do 185°C plnoprůtokový s koulí DADO vnitřní závit těžká řada | kus | 4 |  | 0 |  |  | základní |  | 0 | 0 | 0 | 0 | 0 | 16 | K | 2 | ROZPOCET | 0 | 0 | 0 | 0 | 0 | 1 | 0 | 16 | 36
| PP |  | Kohout kulový přímý G 3/4 PN 42 do 185°C plnoprůtokový s koulí DADO vnitřní závit těžká řada | [14 empty] | PP | 2
19 | K | 723231164 | Kohout kulový přímý G 1 PN 42 do 185°C plnoprůtokový s koulí DADO vnitřní závit těžká řada | kus | 4 |  | 0 |  |  | základní |  | 0 | 0 | 0 | 0 | 0 | 16 | K | 2 | ROZPOCET | 0 | 0 | 0 | 0 | 0 | 1 | 0 | 16 | 38
| PP |  | Kohout kulový přímý G 1 PN 42 do 185°C plnoprůtokový s koulí DADO vnitřní závit těžká řada | [14 empty] | PP | 2
20 | K | 723231165 | Kohout kulový přímý G 1 1/4 PN 42 do 185°C plnoprůtokový s koulí DADO vnitřní závit těžká řada | kus | 1 |  | 0 |  |  | základní |  | 0 | 0 | 0 | 0 | 0 | 16 | K | 2 | ROZPOCET | 0 | 0 | 0 | 0 | 0 | 1 | 0 | 16 | 40
| PP |  | Kohout kulový přímý G 1 1/4 PN 42 do 185°C plnoprůtokový s koulí DADO vnitřní závit těžká řada | [14 empty] | PP | 2
21 | K | 998723201 | Přesun hmot procentní pro vnitřní plynovod v objektech v do 6 m | % |  |  | 0 |  |  | základní |  | 0 | 0 | 0 | 0 | 0 | 16 | K | 2 | ROZPOCET | 0 | 0 | 0 | 0 | 0 | 1 | 0 | 16 | 42
| PP |  | Přesun hmot procentní pro vnitřní plynovod v objektech v do 6 m | [14 empty] | PP | 2
| D | 725 | Zdravotechnika - zařizovací předměty |  |  |  | 0 |  |  |  |  | 0 |  | 0 |  | 0 | 2 | D | 1 | ROZPOCET | [6 empty] | 0
22 | K | 725-1 | Plynový ohřívač vzduchu s modulovaným výkonem výkon 9,7 až 15,1 kW, průtok vzduchu 20000 m3/hod | kus | 4 |  | 0 |  |  | základní |  | 0 | 0 | 0 | 0 | 0 | 16 | K | 2 | ROZPOCET | 0 | 0 | 0 | 0 | 0 | 1 | 0 | 16 | 44
| PP |  | Plynový ohřívač vzduchu s modulovaným výkonem výkon 9,7 až 15,1 kW, průtok vzduchu 20000 m3/hod | [14 empty] | PP | 2
23 | K | 725-1.1 | Montáž konzol pod plynové ohřívače vzduchu stěnu včetně pomocného uchycovacího materiálu, osazení plynových ohřívačů vzduchu na konzole | kpl | 4 |  | 0 |  |  | základní |  | 0 | 0 | 0 | 0 | 0 | 16 | K | 2 | ROZPOCET | 0 | 0 | 0 | 0 | 0 | 1 | 0 | 16 | 46
| PP |  | Montáž konzol pod plynové ohřívače vzduchu stěnu včetně pomocného uchycovacího materiálu, osazení plynových ohřívačů vzduchu na konzole | [14 empty] | PP | 2
24 | K | 725-1.2 | Podpěra pevná d-1000 mm, pro plynový agregát | kus | 4 |  | 0 |  |  | základní |  | 0 | 0 | 0 | 0 | 0 | 16 | K | 2 | ROZPOCET | 0 | 0 | 0 | 0 | 0 | 1 | 0 | 16 | 48
| PP |  | Podpěra pevná d-1000 mm, pro plynový agregát | [14 empty] | PP | 2
25 | K | 725-10 | Paušál na servisní práce pro uvedení do provozu. Doprava, vystavení protokolu, servisní náklady Uvedení do provozu plynového spotřebiče | kus | 1 |  | 0 |  |  | základní |  | 0 | 0 | 0 | 0 | 0 | 16 | K | 2 | ROZPOCET | 0 | 0 | 0 | 0 | 0 | 1 | 0 | 16 | 50
| PP |  | Paušál na servisní práce pro uvedení do provozu. Doprava, vystavení protokolu, servisní náklady Uvedení do provozu plynového spotřebiče | [14 empty] | PP | 2
26 | K | 725-11 | Dopravné a balné CZ - Doprava zboží do místa určení | kus | 1 |  | 0 |  |  | základní |  | 0 | 0 | 0 | 0 | 0 | 16 | K | 2 | ROZPOCET | 0 | 0 | 0 | 0 | 0 | 1 | 0 | 16 | 52
| PP |  | Dopravné a balné CZ - Doprava zboží do místa určení | [14 empty] | PP | 2
27 | K | 725-15.2 | Trubka s povětrnostní koncovkou D80x800 | kus | 4 |  | 0 |  |  | základní |  | 0 | 0 | 0 | 0 | 0 | 16 | K | 2 | ROZPOCET | 0 | 0 | 0 | 0 | 0 | 1 | 0 | 16 | 54
| PP |  | Trubka s povětrnostní koncovkou D80x800 | [14 empty] | PP | 2
28 | K | 725-15.3 | Trubka s povětrnostní koncovkou D80x1000 | kus | 4 |  | 0 |  |  | základní |  | 0 | 0 | 0 | 0 | 0 | 16 | K | 2 | ROZPOCET | 0 | 0 | 0 | 0 | 0 | 1 | 0 | 16 | 56
| PP |  | Trubka s povětrnostní koncovkou D80x1000 | [14 empty] | PP | 2
29 | K | 725-3 | Plynová hadice připojovací - pružná s opláštěním DN16 - L-1000 mm, připojení G 3/4" (100Pa-56,5 kW) | kus | 4 |  | 0 |  |  | základní |  | 0 | 0 | 0 | 0 | 0 | 16 | K | 2 | ROZPOCET | 0 | 0 | 0 | 0 | 0 | 1 | 0 | 16 | 58
| PP |  | Plynová hadice připojovací - pružná s opláštěním DN16 - L-1000 mm, připojení G 3/4" (100Pa-56,5 kW) | [14 empty] | PP | 2
30 | K | 725-8 | Smart easy - dotyková regulace s týdenním režimem pro ovládání 1 - 32 jednotek | kus | 1 |  | 0 |  |  | základní |  | 0 | 0 | 0 | 0 | 0 | 16 | K | 2 | ROZPOCET | 0 | 0 | 0 | 0 | 0 | 1 | 0 | 16 | 60
| PP |  | Smart easy - dotyková regulace s týdenním režimem pro ovládání 1 - 32 jednotek | [14 empty] | PP | 2
31 | K | 725-9 | Uvedení do provozu plynového spotřebiče | kus | 4 |  | 0 |  |  | základní |  | 0 | 0 | 0 | 0 | 0 | 16 | K | 2 | ROZPOCET | 0 | 0 | 0 | 0 | 0 | 1 | 0 | 16 | 62
| PP |  | Uvedení do provozu plynového spotřebiče | [14 empty] | PP | 2
| D | 727 | Zdravotechnika - požární ochrana |  |  |  | 0 |  |  |  |  | 0 |  | 0 |  | 0 | 2 | D | 1 | ROZPOCET | [6 empty] | 0
32 | K | 727113001 | Trubní ucpávka ocelového potrubí s nehořlavou izolací DN 25 stěnou tl 100 mm požární odolnost EI 90-120 | ks | 1 |  | 0 |  |  | základní |  | 0 | 0 | 0 | 0 | 0 | 16 | K | 2 | ROZPOCET | 0 | 0 | 0 | 0 | 0 | 1 | 0 | 16 | 64
| PP |  | Trubní ucpávka ocelového potrubí s nehořlavou izolací DN 25 stěnou tl 100 mm požární odolnost EI 90-120 | [14 empty] | PP | 2
33 | K | 727113002 | Trubní ucpávka ocelového potrubí s nehořlavou izolací DN 32 stěnou tl 100 mm požární odolnost EI 90-120 | ks | 3 |  | 0 |  |  | základní |  | 0 | 0 | 0 | 0 | 0 | 16 | K | 2 | ROZPOCET | 0 | 0 | 0 | 0 | 0 | 1 | 0 | 16 | 66
| PP |  | Trubní ucpávka ocelového potrubí s nehořlavou izolací DN 32 stěnou tl 100 mm požární odolnost EI 90-120 | [14 empty] | PP | 2
| D | 731 | Ústřední vytápění - kotelny |  |  |  | 0 |  |  |  |  | 0 |  | 0 |  | 0 | 2 | D | 1 | ROZPOCET | [6 empty] | 0
34 | K | 731:1 | Demontáž kouřovodu, osazení zděře po kouřovodu do komína | sb | 1 |  | 0 |  |  | základní |  | 0 | 0 | 0 | 0 | 0 | 16 | K | 2 | ROZPOCET | 0 | 0 | 0 | 0 | 0 | 1 | 0 | 16 | 68
| PP |  | Demontáž kouřovodu, osazení zděře po kouřovodu do komína | [14 empty] | PP | 2
35 | K | 731200826 | Demontáž kotle ocelového na plynná nebo kapalná paliva výkon do 60 kW | kus | 2 |  | 0 |  |  | základní |  | 0 | 0 | 0 | 0 | 0 | 16 | K | 2 | ROZPOCET | 0 | 0 | 0 | 0 | 0 | 1 | 0 | 16 | 70
| PP |  | Demontáž kotle ocelového na plynná nebo kapalná paliva výkon do 60 kW | [14 empty] | PP | 2
| D | 733 | Ústřední vytápění - rozvodné potrubí |  |  |  | 0 |  |  |  |  | 0 |  | 0 |  | 0 | 2 | D | 1 | ROZPOCET | [6 empty] | 0
36 | K | 733110806 | Demontáž potrubí ocelového závitového do DN 32 | m | 50 |  | 0 |  |  | základní |  | 0 | 0 | 0 | 0 | 0 | 16 | K | 2 | ROZPOCET | 0 | 0 | 0 | 0 | 0 | 1 | 0 | 16 | 72
| PP |  | Demontáž potrubí ocelového závitového do DN 32 | [14 empty] | PP | 2
37 | K | 733110808 | Demontáž potrubí ocelového závitového do DN 50 | m | 45 |  | 0 |  |  | základní |  | 0 | 0 | 0 | 0 | 0 | 16 | K | 2 | ROZPOCET | 0 | 0 | 0 | 0 | 0 | 1 | 0 | 16 | 74
| PP |  | Demontáž potrubí ocelového závitového do DN 50 | [14 empty] | PP | 2
38 | K | 733221102 | Potrubí měděné měkké spojované měkkým pájením D 15x1 | m | 4 |  | 0 |  |  | základní |  | 0 | 0 | 0 | 0 | 0 | 16 | K | 2 | ROZPOCET | 0 | 0 | 0 | 0 | 0 | 1 | 0 | 16 | 76
| PP |  | Potrubí měděné měkké spojované měkkým pájením D 15x1 | [14 empty] | PP | 2
39 | K | 733291101 | Zkouška těsnosti potrubí měděné do D 35x1,5 | m | 4 |  | 0 |  |  | základní |  | 0 | 0 | 0 | 0 | 0 | 16 | K | 2 | ROZPOCET | 0 | 0 | 0 | 0 | 0 | 1 | 0 | 16 | 78
| PP |  | Zkouška těsnosti potrubí měděné do D 35x1,5 | [14 empty] | PP | 2
40 | K | 998733201 | Přesun hmot procentní pro rozvody potrubí v objektech v do 6 m | % |  |  | 0 |  |  | základní |  | 0 | 0 | 0 | 0 | 0 | 16 | K | 2 | ROZPOCET | 0 | 0 | 0 | 0 | 0 | 1 | 0 | 16 | 80
| PP |  | Přesun hmot procentní pro rozvody potrubí v objektech v do 6 m | [14 empty] | PP | 2
| D | 734 | Ústřední vytápění - armatury |  |  |  | 0 |  |  |  |  | 0 |  | 0 |  | 0 | 2 | D | 1 | ROZPOCET | [6 empty] | 0
41 | K | 734200811 | Demontáž armatury závitové s jedním závitem do G 1/2 | kus | 2 |  | 0 |  |  | základní |  | 0 | 0 | 0 | 0 | 0 | 16 | K | 2 | ROZPOCET | 0 | 0 | 0 | 0 | 0 | 1 | 0 | 16 | 82
| PP |  | Demontáž armatury závitové s jedním závitem do G 1/2 | [14 empty] | PP | 2
42 | K | 734200822 | Demontáž armatury závitové se dvěma závity do G 1 | kus | 7 |  | 0 |  |  | základní |  | 0 | 0 | 0 | 0 | 0 | 16 | K | 2 | ROZPOCET | 0 | 0 | 0 | 0 | 0 | 1 | 0 | 16 | 84
| PP |  | Demontáž armatury závitové se dvěma závity do G 1 | [14 empty] | PP | 2
43 | K | 734200823 | Demontáž armatury závitové se dvěma závity do G 6/4 | kus | 4 |  | 0 |  |  | základní |  | 0 | 0 | 0 | 0 | 0 | 16 | K | 2 | ROZPOCET | 0 | 0 | 0 | 0 | 0 | 1 | 0 | 16 | 86
| PP |  | Demontáž armatury závitové se dvěma závity do G 6/4 | [14 empty] | PP | 2
44 | K | 734209105 | Montáž armatury závitové s jedním závitem G 5,4" + ocel. zátka 5/4" | kus | 2 |  | 0 |  |  | základní |  | 0 | 0 | 0 | 0 | 0 | 16 | K | 2 | ROZPOCET | 0 | 0 | 0 | 0 | 0 | 1 | 0 | 16 | 88
| PP |  | Montáž armatury závitové s jedním závitem G 5,4" + ocel. zátka 5/4" | [14 empty] | PP | 2
45 | K | 734290823 | Demontáž armatury směšovací přivařovací čtyřcestné DN 32 | kus | 1 |  | 0 |  |  | základní |  | 0 | 0 | 0 | 0 | 0 | 16 | K | 2 | ROZPOCET | 0 | 0 | 0 | 0 | 0 | 1 | 0 | 16 | 90
| PP |  | Demontáž armatury směšovací přivařovací čtyřcestné DN 32 | [14 empty] | PP | 2
46 | K | 734421102/3 | Tlakoměr deformační D 160 mm; rozsahu 0 - 6 kPa; připojení spodní G1/2"+ Tlakoměrová smyčka a tlakoměrový kohout G 1/2" | kpl | 1 |  | 0 |  |  | základní |  | 0 | 0 | 0 | 0 | 0 | 16 | K | 2 | ROZPOCET | 0 | 0 | 0 | 0 | 0 | 1 | 0 | 16 | 92
| PP |  | Tlakoměr deformační D 160 mm; rozsahu 0 - 6 kPa; připojení spodní G1/2"+ Tlakoměrová smyčka a tlakoměrový kohout G 1/2" | [14 empty] | PP | 2
47 | K | 734494213 | Návarek s trubkovým závitem M20X1,5 | kus | 1 |  | 0 |  |  | základní |  | 0 | 0 | 0 | 0 | 0 | 16 | K | 2 | ROZPOCET | 0 | 0 | 0 | 0 | 0 | 1 | 0 | 16 | 94
| PP |  | Návarek s trubkovým závitem M20X1,5 | [14 empty] | PP | 2
| D | 735 | Ústřední vytápění - otopná tělesa |  |  |  | 0 |  |  |  |  | 0 |  | 0 |  | 0 | 2 | D | 1 | ROZPOCET | [6 empty] | 0
48 | K | 735121810 | Demontáž otopného tělesa ocelového článkového 78 čl. x 0,44 m2 | m2 | 34.32 |  | 0 |  |  | základní |  | 0 | 0 | 0 | 0 | 0 | 16 | K | 2 | ROZPOCET | 0 | 0 | 0 | 0 | 0 | 1 | 0 | 16 | 96
| PP |  | Demontáž otopného tělesa ocelového článkového 78 čl. x 0,44 m2 | [14 empty] | PP | 2
| D | 767 | Konstrukce zámečnické |  |  |  | 0 |  |  |  |  | 0 |  | 0 |  | 0 | 2 | D | 1 | ROZPOCET | [6 empty] | 0
49 | K | 767_MO0001 | montáže uložení potrubí | kus | 18 |  | 0 |  |  | základní |  | 0 | 0 | 0 | 0 | 0 | 16 | K | 2 | ROZPOCET | 0 | 0 | 0 | 0 | 0 | 1 | 0 | 16 | 98
| PP |  | montáže uložení potrubí | [14 empty] | PP | 2
50 | K | 767_oc_kon_50 | pozinkované děrované systémové profily průřezu L, U pro vyhotovení konzol a závěsů; závitové tyče M10 - uložení potrubí do DN 50 | kg | 80 |  | 0 |  |  | základní |  | 0 | 0 | 0 | 0 | 0 | 16 | K | 2 | ROZPOCET | 0 | 0 | 0 | 0 | 0 | 1 | 0 | 16 | 100
| PP |  | pozinkované děrované systémové profily průřezu L, U pro vyhotovení konzol a závěsů; závitové tyče M10 - uložení potrubí do DN 50 | [14 empty] | PP | 2
51 | K | 767_zed_vyp | Zednické výpomoci konstrukce zámečnické | % |  |  | 0 |  |  | základní |  | 0 | 0 | 0 | 0 | 0 | 16 | K | 2 | ROZPOCET | 0 | 0 | 0 | 0 | 0 | 1 | 0 | 16 | 102
| PP |  | Zednické výpomoci konstrukce zámečnické | [14 empty] | PP | 2
52 | K | 998767201 | Přesun hmot procentní pro zámečnické konstrukce v objektech v do 6 m | % |  |  | 0 |  |  | základní |  | 0 | 0 | 0 | 0 | 0 | 16 | K | 2 | ROZPOCET | 0 | 0 | 0 | 0 | 0 | 1 | 0 | 16 | 104
| PP |  | Přesun hmot procentní pro zámečnické konstrukce v objektech v do 6 m | [14 empty] | PP | 2
| D | 783 | Dokončovací práce - nátěry |  |  |  | 0 |  |  |  |  | 0 |  | 0 |  | 0 | 2 | D | 1 | ROZPOCET | [6 empty] | 0
53 | K | 783220010RAC | Nátěr kovových doplňkových konstrukcí syntetický dvojnásobný krycí s 2x emailováním | m2 | 2 |  | 0 |  |  | základní |  | 0 | 0 | 0 | 0 | 0 | 16 | K | 2 | ROZPOCET | 0 | 0 | 0 | 0 | 0 | 1 | 0 | 16 | 106
| PP |  | Nátěr kovových doplňkových konstrukcí syntetický dvojnásobný krycí s 2x emailováním | [14 empty] | PP | 2
54 | K | 783601711 | Bezoplachové odrezivění potrubí DN do 50 mm | m | 100 |  | 0 |  |  | základní |  | 0 | 0 | 0 | 0 | 0 | 16 | K | 2 | ROZPOCET | 0 | 0 | 0 | 0 | 0 | 1 | 0 | 16 | 108
| PP |  | Bezoplachové odrezivění potrubí DN do 50 mm | [14 empty] | PP | 2
55 | K | 783601715 | Odmaštění ředidlovým odmašťovačem potrubí DN do 50 mm | m | 100 |  | 0 |  |  | základní |  | 0 | 0 | 0 | 0 | 0 | 16 | K | 2 | ROZPOCET | 0 | 0 | 0 | 0 | 0 | 1 | 0 | 16 | 110
| PP |  | Odmaštění ředidlovým odmašťovačem potrubí DN do 50 mm | [14 empty] | PP | 2
56 | K | 783617613 | Krycí dvojnásobný syntetický samozákladující nátěr potrubí DN do 50 mm | m | 100 |  | 0 |  |  | základní |  | 0 | 0 | 0 | 0 | 0 | 16 | K | 2 | ROZPOCET | 0 | 0 | 0 | 0 | 0 | 1 | 0 | 16 | 112
| PP |  | Krycí dvojnásobný syntetický samozákladující nátěr potrubí DN do 50 mm | [14 empty] | PP | 2
| D | HZS | Hodinové zúčtovací sazby |  |  |  | 0 |  |  |  |  | 0 |  | 0 |  | 0 | 4 | D | 0 | ROZPOCET | [6 empty] | 0
57 | K | OST_999999 | Poznámka | soubor | 1 |  | 0 |  |  | základní |  | 0 | 0 | 0 | 0 | 0 | 262144 | K | 1 | ROZPOCET | 0 | 0 | 0 | 0 | 0 | 1 | 0 | 262144 | 114
| PP |  | Poznámka | [14 empty] | PP | 1
| P |  | Poznámka k položce: "Při zpracování cenové nabídky je nutné vycházet ze všech částí projektové dokumentace (technické zprávy, seznamu pozic, všech výkresů a specifikace materiálu). Povinností dodavatele je překontrolovat specifikaci materiálu a případný chybějící materiál doplnit a ocenit. Součástí ceny musí být veškeré náklady, aby cena byla konečná a zahrnovala celou dodávku a montáž akce. Dodávka akce se předpokládá včetně kompletní montáže, veškerého souvisejícího doplňkového, podružného a montážního materiálu tak, aby celé zařízení bylo funkční a splňovalo všechny předpisy, které se na ně vztahují. " | [14 empty] | P | 1
| D | OST | Ostatní |  |  |  | 0 |  |  |  |  | 0 |  | 0 |  | 0 | 4 | D | 0 | ROZPOCET | [6 empty] | 0
58 | K | OST_čiš_zař | Základní vyčištění a revize stávajících armatur a zařízení , kontrola celistvosti a příprava na znovuosazení v nové pozic | hod | 1 |  | 0 |  |  | základní |  | 0 | 0 | 0 | 0 | 0 | 262144 | K | 1 | ROZPOCET | 0 | 0 | 0 | 0 | 0 | 1 | 0 | 262144 | 116
| PP |  | Základní vyčištění a revize stávajících armatur a zařízení , kontrola celistvosti a příprava na znovuosazení v nové pozic | [14 empty] | PP | 1
59 | K | OST_leseni | Lešení pro montážní práce po dobu výstavby. | soubor | 1 |  | 0 |  |  | základní |  | 0 | 0 | 0 | 0 | 0 | 262144 | K | 1 | ROZPOCET | 0 | 0 | 0 | 0 | 0 | 1 | 0 | 262144 | 118
| PP |  | Lešení pro montážní práce po dobu výstavby. | [14 empty] | PP | 1
60 | K | OST_ZK_p_t_UT | Zkouška pevnosti a těsnosti potrubního systému - plyn | hod | 8 |  | 0 |  |  | základní |  | 0 | 0 | 0 | 0 | 0 | 262144 | K | 1 | ROZPOCET | 0 | 0 | 0 | 0 | 0 | 1 | 0 | 262144 | 120
| PP |  | Zkouška pevnosti a těsnosti potrubního systému - plyn | [14 empty] | PP | 1

## VRN - Vedlejší rozpočtové...
{5a9564a8-d52e-44f5-ac20-c271d4a2123a}
2
| KRYCÍ LIST SOUPISU PRACÍ | [7 empty] | v --- níže se nacházejí doplnkové a pomocné údaje k sestavám --- v | [8 empty] | False
Stavba:
Rekonstrukce objektu garáží nákladních vozidel - Jaroměř
Objekt:
VRN - Vedlejší rozpočtové náklady
| KSO: |  |  |  |  | CC-CZ:
| Místo: |  | Do Končin 396, 551 01 Jaroměř - Jakubské Předměstí |  |  | Datum: | 13. 3. 2023
| Zadavatel: |  |  |  |  | IČ: | 27502988
|  | Údržba silnic Královehradeckého kraje a.s. |  |  |  | DIČ: | CZ27502988
| Uchazeč: |  |  |  |  | IČ: | Vyplň údaj
|  | Vyplň údaj |  |  |  | DIČ: | Vyplň údaj
| Projektant: |  |  |  |  | IČ: | 25933094
|  | IRBOS s.r.o.- |  |  |  | DIČ: | CZ25933094
| Zpracovatel: |  |  |  |  | IČ:
DIČ:
Poznámka:
Soupis prací je sestaven s využitím Cenové soustavy ÚRS. Položky, které pochází z této cenové soustavy, jsou ve sloupci 'Cenová soustava' označeny popisem 'CS ÚRS' a úrovní příslušného kalendářního pololetí. Veškeré další informace vymezující popis a podmínky použití těchto položek z Cenové soustavy, které nejsou uvedeny přímo v soupisu prací, jsou neomezeně dálkově k dispozici na webu podminky.urs.cz.
| Cena bez DPH | [5 empty] | 0
|  |  | Základ daně |  |  | Sazba daně | Výše daně
| DPH | základní | 0 |  |  | 21% | 0
|  | snížená | 0 |  |  | 15% | 0
|  | zákl. přenesená | 0 |  |  | 21% | 0
|  | sníž. přenesená | 0 |  |  | 15% | 0
|  | nulová | 0 |  |  | 0% | 0
| Cena s DPH |  |  | v | CZK |  | 0
REKAPITULACE ČLENĚNÍ SOUPISU PRACÍ
Stavba:
Rekonstrukce objektu garáží nákladních vozidel - Jaroměř
Objekt:
VRN - Vedlejší rozpočtové náklady
Místo: |  |  | Do Končin 396, 551 01 Jaroměř - Jakubské Předměstí |  |  | Datum: | 13. 3. 2023
Zadavatel: |  |  | Údržba silnic Královehradeckého kraje a.s. |  |  | Projektant: | IRBOS s.r.o.-
Uchazeč: |  |  | Vyplň údaj |  |  | Zpracovatel:
Kód dílu - Popis | [6 empty] | Cena celkem [CZK]
Náklady stavby celkem | [6 empty] | 0 | [11 empty] | -1
| VRN - Vedlejší rozpočtové náklady | [5 empty] | 0
| VRN1 - Průzkumné, geodetické a projektové práce | [5 empty] | 0
| VRN3 - Zařízení staveniště | [5 empty] | 0
| VRN4 - Inženýrská činnost | [5 empty] | 0
| VRN7 - Provozní vlivy | [5 empty] | 0
SOUPIS PRACÍ
Stavba:
Rekonstrukce objektu garáží nákladních vozidel - Jaroměř
Objekt:
VRN - Vedlejší rozpočtové náklady
Místo: |  |  | Do Končin 396, 551 01 Jaroměř - Jakubské Předměstí |  |  | Datum: | 13. 3. 2023
Zadavatel: |  |  | Údržba silnic Královehradeckého kraje a.s. |  |  | Projektant: | IRBOS s.r.o.-
Uchazeč: |  |  | Vyplň údaj |  |  | Zpracovatel:
PČ | Typ | Kód | Popis | MJ | Množství | J.cena [CZK] | Cena celkem [CZK] | Cenová soustava |  | DPH | J. Nh [h] | Nh celkem [h] | J. hmotnost [t] | Hmotnost celkem [t] | J. suť [t] | Suť Celkem [t]
Náklady soupisu celkem | [6 empty] | 0 |  |  |  |  | 0 |  | 0 |  | 0 |  | D | -1 | [7 empty] | 0
| D | VRN | Vedlejší rozpočtové náklady |  |  |  | 0 |  |  |  |  | 0 |  | 0 |  | 0 | 5 | D | 0 | ROZPOCET | [6 empty] | 0
| D | VRN1 | Průzkumné, geodetické a projektové práce |  |  |  | 0 |  |  |  |  | 0 |  | 0 |  | 0 | 5 | D | 1 | ROZPOCET | [6 empty] | 0
1 | K | 011002000 | Průzkumné práce | Kč | 1 |  | 0 | CS ÚRS 2023 01 |  | základní |  | 0 | 0 | 0 | 0 | 0 | 1024 | K | 2 | ROZPOCET | 0 | 0 | 0 | 0 | 0 | 1 | 0 | 1024 | 1149156872
| PP |  | Průzkumné práce | [14 empty] | PP | 2
| Online PSC |  | https://podminky.urs.cz/item/CS_URS_2023_01/011002000 | [14 empty] | Online PSC | 2
| P |  | Poznámka k položce: Sondy pro zjištění skutečného vední inženýrských sítí Sondy pro zjištění stavu stávajícíh konstrukcí | [14 empty] | P | 2
2 | K | 012103000 | Geodetické práce před výstavbou | Kč | 1 |  | 0 | CS ÚRS 2023 01 |  | základní |  | 0 | 0 | 0 | 0 | 0 | 1024 | K | 2 | ROZPOCET | 0 | 0 | 0 | 0 | 0 | 1 | 0 | 1024 | 1550817693
| PP |  | Geodetické práce před výstavbou | [14 empty] | PP | 2
| Online PSC |  | https://podminky.urs.cz/item/CS_URS_2023_01/012103000 | [14 empty] | Online PSC | 2
| P |  | Poznámka k položce: Vytyčení inženýrských sítí | [14 empty] | P | 2
3 | K | 012203000 | Geodetické práce při provádění stavby | Kč | 1 |  | 0 | CS ÚRS 2023 01 |  | základní |  | 0 | 0 | 0 | 0 | 0 | 1024 | K | 2 | ROZPOCET | 0 | 0 | 0 | 0 | 0 | 1 | 0 | 1024 | -1678100010
| PP |  | Geodetické práce při provádění stavby | [14 empty] | PP | 2
| Online PSC |  | https://podminky.urs.cz/item/CS_URS_2023_01/012203000 | [14 empty] | Online PSC | 2
4 | K | 012303000 | Geodetické práce po výstavbě | Kč | 1 |  | 0 | CS ÚRS 2023 01 |  | základní |  | 0 | 0 | 0 | 0 | 0 | 1024 | K | 2 | ROZPOCET | 0 | 0 | 0 | 0 | 0 | 1 | 0 | 1024 | 935820515
| PP |  | Geodetické práce po výstavbě | [14 empty] | PP | 2
| Online PSC |  | https://podminky.urs.cz/item/CS_URS_2023_01/012303000 | [14 empty] | Online PSC | 2
| P |  | Poznámka k položce: Zaměření skuteného stavu objektu, inženýrských sítí, přístřešku | [14 empty] | P | 2
5 | K | 013203000 | Dokumentace stavby bez rozlišení | Kč | 1 |  | 0 | CS ÚRS 2023 01 |  | základní |  | 0 | 0 | 0 | 0 | 0 | 1024 | K | 2 | ROZPOCET | 0 | 0 | 0 | 0 | 0 | 1 | 0 | 1024 | -102241902
| PP |  | Dokumentace stavby bez rozlišení | [14 empty] | PP | 2
| Online PSC |  | https://podminky.urs.cz/item/CS_URS_2023_01/013203000 | [14 empty] | Online PSC | 2
| P |  | Poznámka k položce: Dílenské dokumentace pro výplně otvorů, atd. | [14 empty] | P | 2
6 | K | 013254000 | Dokumentace skutečného provedení stavby | Kč | 1 |  | 0 | CS ÚRS 2023 01 |  | základní |  | 0 | 0 | 0 | 0 | 0 | 1024 | K | 2 | ROZPOCET | 0 | 0 | 0 | 0 | 0 | 1 | 0 | 1024 | 638269267
| PP |  | Dokumentace skutečného provedení stavby | [14 empty] | PP | 2
| Online PSC |  | https://podminky.urs.cz/item/CS_URS_2023_01/013254000 | [14 empty] | Online PSC | 2
| D | VRN3 | Zařízení staveniště |  |  |  | 0 |  |  |  |  | 0 |  | 0 |  | 0 | 5 | D | 1 | ROZPOCET | [6 empty] | 0
7 | K | 030001000 | Zařízení staveniště | Kč | 1 |  | 0 | CS ÚRS 2023 01 |  | základní |  | 0 | 0 | 0 | 0 | 0 | 1024 | K | 2 | ROZPOCET | 0 | 0 | 0 | 0 | 0 | 1 | 0 | 1024 | -1632810654
| PP |  | Zařízení staveniště | [14 empty] | PP | 2
| Online PSC |  | https://podminky.urs.cz/item/CS_URS_2023_01/030001000 | [14 empty] | Online PSC | 2
| P |  | Poznámka k položce: Náklady na zřízení, provoz a odstranění zařízení staveniště | [14 empty] | P | 2
| D | VRN4 | Inženýrská činnost |  |  |  | 0 |  |  |  |  | 0 |  | 0 |  | 0 | 5 | D | 1 | ROZPOCET | [6 empty] | 0
8 | K | 043002000 | Zkoušky a ostatní měření | Kč | 1 |  | 0 | CS ÚRS 2023 01 |  | základní |  | 0 | 0 | 0 | 0 | 0 | 1024 | K | 2 | ROZPOCET | 0 | 0 | 0 | 0 | 0 | 1 | 0 | 1024 | -460992562
| PP |  | Zkoušky a ostatní měření | [14 empty] | PP | 2
| Online PSC |  | https://podminky.urs.cz/item/CS_URS_2023_01/043002000 | [14 empty] | Online PSC | 2
| P |  | Poznámka k položce: Odtrhová zkouška, zkoušky hutnící, atd. | [14 empty] | P | 2
9 | K | 045002000 | Kompletační a koordinační činnost | Kč | 1 |  | 0 | CS ÚRS 2023 01 |  | základní |  | 0 | 0 | 0 | 0 | 0 | 1024 | K | 2 | ROZPOCET | 0 | 0 | 0 | 0 | 0 | 1 | 0 | 1024 | 204796007
| PP |  | Kompletační a koordinační činnost | [14 empty] | PP | 2
| Online PSC |  | https://podminky.urs.cz/item/CS_URS_2023_01/045002000 | [14 empty] | Online PSC | 2
| P |  | Poznámka k položce: Vzorkování materiálů Součinnost při kolaudaci + Předání potřebných dokladů | [14 empty] | P | 2
| D | VRN7 | Provozní vlivy |  |  |  | 0 |  |  |  |  | 0 |  | 0 |  | 0 | 5 | D | 1 | ROZPOCET | [6 empty] | 0
10 | K | 070001000 | Provozní vlivy | Kč | 1 |  | 0 | CS ÚRS 2023 01 |  | základní |  | 0 | 0 | 0 | 0 | 0 | 1024 | K | 2 | ROZPOCET | 0 | 0 | 0 | 0 | 0 | 1 | 0 | 1024 | -1498093263
| PP |  | Provozní vlivy | [14 empty] | PP | 2
| Online PSC |  | https://podminky.urs.cz/item/CS_URS_2023_01/070001000 | [14 empty] | Online PSC | 2
| P |  | Poznámka k položce: Ztížené podmínky za stavbu uvnitř areálu | [14 empty] | P | 2
11 | K | 071103000 | Provoz investora | Kč | 1 |  | 0 | CS ÚRS 2023 01 |  | základní |  | 0 | 0 | 0 | 0 | 0 | 1024 | K | 2 | ROZPOCET | 0 | 0 | 0 | 0 | 0 | 1 | 0 | 1024 | -1692960240
| PP |  | Provoz investora | [14 empty] | PP | 2
| Online PSC |  | https://podminky.urs.cz/item/CS_URS_2023_01/071103000 | [14 empty] | Online PSC | 2

## Pokyny pro vyplnění
Struktura údajů, formát souboru a metodika pro zpracování
Struktura
Soubor je složen ze záložky Rekapitulace stavby a záložek s názvem soupisu prací pro jednotlivé objekty ve formátu XLSX. Každá ze záložek přitom obsahuje
ještě samostatné sestavy vymezené orámovaním a nadpisem sestavy.
Rekapitulace stavby obsahuje sestavu Rekapitulace stavby a Rekapitulace objektů stavby a soupisů prací.
V sestavě Rekapitulace stavby jsou uvedeny informace identifikující předmět veřejné zakázky na stavební práce, KSO, CC-CZ, CZ-CPV, CZ-CPA a rekapitulaci
celkové nabídkové ceny uchazeče.
Termínem "uchazeč" (resp. zhotovitel) se myslí "účastník zadávacího řízení" ve smyslu zákona o zadávání veřejných zakázek.
V sestavě Rekapitulace objektů stavby a soupisů prací je uvedena rekapitulace stavebních objektů, inženýrských objektů, provozních souborů,
vedlejších a ostatních nákladů a ostatních nákladů s rekapitulací nabídkové ceny za jednotlivé soupisy prací. Na základě údaje Typ je možné
identifikovat, zda se jedná o objekt nebo soupis prací pro daný objekt:
|  | STA | Stavební objekt pozemní
|  | ING | Stavební objekt inženýrský
|  | PRO | Provozní soubor
|  | VON | Vedlejší a ostatní náklady
|  | OST | Ostatní
|  | Soupis | Soupis prací pro daný typ objektu
Soupis prací pro jednotlivé objekty obsahuje sestavy Krycí list soupisu prací, Rekapitulace členění soupisu prací, Soupis prací. Za soupis prací může být považován
i objekt stavby v případě, že neobsahuje podřízenou zakázku.
Krycí list soupisu obsahuje rekapitulaci informací o předmětu veřejné zakázky ze sestavy Rekapitulace stavby, informaci o zařazení objektu do KSO,
CC-CZ, CZ-CPV, CZ-CPA a rekapitulaci celkové nabídkové ceny uchazeče za aktuální soupis prací.
Rekapitulace členění soupisu prací obsahuje rekapitulaci soupisu prací ve všech úrovních členění soupisu tak, jak byla tato členění použita (např.
stavební díly, funkční díly, případně jiné členění) s rekapitulací nabídkové ceny.
Soupis prací obsahuje položky veškerých stavebních nebo montážních prací, dodávek materiálů a služeb nezbytných pro zhotovení stavebního objektu,
inženýrského objektu, provozního souboru, vedlejších a ostatních nákladů.
Pro položky soupisu prací se zobrazují následující informace:
|  | PČ |  | Pořadové číslo položky v aktuálním soupisu
|  | TYP |  | Typ položky: K - konstrukce, M - materiál, PP - plný popis, PSC - poznámka k souboru cen, P - poznámka k položce, VV - výkaz výměr
|  | Kód |  | Kód položky
|  | Popis |  | Zkrácený popis položky
|  | MJ |  | Měrná jednotka položky
|  | Množství |  | Množství v měrné jednotce
|  | J.cena |  | Jednotková cena položky. Zadaní může obsahovat namísto J.ceny sloupce J.materiál a J.montáž, jejichž součet definuje
J.cenu položky.
|  | Cena celkem |  | Celková cena položky daná jako součin množství a j.ceny
|  | Cenová soustava |  | Příslušnost položky do cenové soustavy
Ke každé položce soupisu prací se na samostatných řádcích může zobrazovat:
Plný popis položky
Poznámka k souboru cen a poznámka zadavatele
Výkaz výměr
Pokud je k řádku výkazu výměr evidovaný údaj ve sloupci Kód, jedná se o definovaný odkaz, na který se může odvolávat výkaz výměr z jiné položky.
Metodika pro zpracování
Jednotlivé sestavy jsou v souboru provázány. Editovatelné pole jsou zvýrazněny žlutým podbarvením, ostatní pole neslouží k editaci a nesmí být jakkoliv
modifikovány.
Uchazeč je pro podání nabídky povinen vyplnit žlutě podbarvená pole:
Pole Uchazeč v sestavě Rekapitulace stavby - zde uchazeč vyplní svůj název (název subjektu)
Pole IČ a DIČ v sestavě Rekapitulace stavby - zde uchazeč vyplní svoje IČ a DIČ
Datum v sestavě Rekapitulace stavby - zde uchazeč vyplní datum vytvoření nabídky
J.cena = jednotková cena v sestavě Soupis prací o maximálním počtu desetinných míst uvedených v poli
- pokud sestavy soupisů prací obsahují pole J.cena, měla by být všechna tato pole vyplněna nenulovými
Poznámka - nepovinný údaj pro položku soupisu
V případě, že sestavy soupisů prací neobsahují pole J.cena, potom ve všech soupisech prací obsahují pole:
- J.materiál - jednotková cena materiálu
- J.montáž - jednotková cena montáže
Uchazeč v tomto případě by měl vyplnit všechna pole J.materiál a pole J.montáž nenulovými kladnými číslicemi. V případech, kdy položka
neobsahuje žádný materiál je přípustné, aby pole J.materiál bylo vyplněno nulou. V případech, kdy položka neobsahuje žádnou montáž je přípustné,
aby pole J.montáž bylo vyplněno nulou. Obě pole - J.materiál, J.Montáž u jedné položky by však neměly být vyplněny nulou.
Rekapitulace stavby
Název |  |  | Povinný |  | Popis | Typ | Max. počet
atributu |  |  | (A/N) |  |  |  | znaků
Kód |  |  | A |  | Kód stavby | String | 20
Stavba |  |  | A |  | Název stavby | String | 120
Místo |  |  | N |  | Místo stavby | String | 50
Datum |  |  | A |  | Datum vykonaného exportu | Date
KSO |  |  | N |  | Klasifikace stavebního objektu | String | 15
CC-CZ |  |  | N |  | Klasifikace stavbeních děl | String | 15
CZ-CPV |  |  | N |  | Společný slovník pro veřejné zakázky | String | 20
CZ-CPA |  |  | N |  | Klasifikace produkce podle činností | String | 20
Zadavatel |  |  | N |  | Zadavatel zadaní | String | 50
IČ |  |  | N |  | IČ zadavatele zadaní | String | 20
DIČ |  |  | N |  | DIČ zadavatele zadaní | String | 20
Uchazeč |  |  | N |  | Uchazeč veřejné zakázky | String | 50
Projektant |  |  | N |  | Projektant | String | 50
Poznámka |  |  | N |  | Poznámka k zadání | String | 255
Sazba DPH |  |  | A |  | Rekapitulace sazeb DPH u položek soupisů | eGSazbaDph
Základna DPH |  |  | A |  | Základna DPH určena součtem celkové ceny z položek soupisů | Double
Hodnota DPH |  |  | A |  | Hodnota DPH | Double
Cena bez DPH |  |  | A |  | Celková cena bez DPH za celou stavbu. Sčítává se ze všech listů. | Double
Cena s DPH |  |  | A |  | Celková cena s DPH za celou stavbu | Double
Rekapitulace objektů stavby a soupisů prací
Název |  |  | Povinný |  | Popis | Typ | Max. počet
atributu |  |  | (A/N) |  |  |  | znaků
Kód |  |  | A |  | Přebírá se z Rekapitulace stavby | String | 20
Stavba |  |  | A |  | Přebírá se z Rekapitulace stavby | String | 120
Místo |  |  | N |  | Přebírá se z Rekapitulace stavby | String | 50
Datum |  |  | A |  | Přebírá se z Rekapitulace stavby | Date
Zadavatel |  |  | N |  | Přebírá se z Rekapitulace stavby | String | 50
Projektant |  |  | N |  | Přebírá se z Rekapitulace stavby | String | 50
Uchazeč |  |  | N |  | Přebírá se z Rekapitulace stavby | String | 50
Kód |  |  | A |  | Kód objektu | String | 20
Objektu, Soupis prací |  |  | A |  | Název objektu | String | 120
Cena bez DPH |  |  | A |  | Cena bez DPH za daný objekt | Double
Cena s DPH |  |  | A |  | Cena spolu s DPH za daný objekt | Double
Typ |  |  | A |  | Typ zakázky | eGTypZakazky
Krycí list soupisu
Název |  |  | Povinný |  | Popis | Typ | Max. počet
atributu |  |  | (A/N) |  |  |  | znaků
Stavba |  |  | A |  | Přebírá se z Rekapitulace stavby | String | 120
Objekt |  |  | A |  | Kód a název objektu | String | 20 + 120
Soupis |  |  | A |  | Kód a název soupisu | String | 20 + 120
KSO |  |  | N |  | Klasifikace stavebního objektu | String | 15
CC-CZ |  |  | N |  | Klasifikace stavbeních děl | String | 15
CZ-CPV |  |  | N |  | Společný slovník pro veřejné zakázky | String | 20
CZ-CPA |  |  | N |  | Klasifikace produkce podle činností | String | 20
Místo |  |  | N |  | Přebírá se z Rekapitulace stavby | String | 50
Zadavatel |  |  | N |  | Přebírá se z Rekapitulace stavby | String | 50
Uchazeč |  |  | N |  | Přebírá se z Rekapitulace stavby | String | 50
Projektant |  |  | N |  | Přebírá se z Rekapitulace stavby | String | 50
Poznámka |  |  | N |  | Poznámka k soupisu prací | String | 255
Sazba DPH |  |  | A |  | Rekapitulace sazeb DPH na položkách aktuálního soupisu | eGSazbaDph
Základna DPH |  |  | A |  | Základna DPH určena součtem celkové ceny z položek aktuálního soupisu | Double
Hodnota DPH |  |  | A |  | Hodnota DPH | Double
Cena bez DPH |  |  | A |  | Cena bez DPH za daný soupis | Double
Cena s DPH |  |  | A |  | Cena s DPH za daný soupis | Double
Rekapitulace členění soupisu prací
Název |  |  | Povinný |  | Popis | Typ | Max. počet
atributu |  |  | (A/N) |  |  |  | znaků
Stavba |  |  | A |  | Přebírá se z Rekapitulace stavby | String | 120
Objekt |  |  | A |  | Kód a název objektu, přebírá se z Krycího listu soupisu | String | 20 + 120
Soupis |  |  | A |  | Kód a název objektu, přebírá se z Krycího listu soupisu | String | 20 + 120
Místo |  |  | N |  | Přebírá se z Rekapitulace stavby | String | 50
Datum |  |  | A |  | Přebírá se z Rekapitulace stavby | Date
Zadavatel |  |  | N |  | Přebírá se z Rekapitulace stavby | String | 50
Projektant |  |  | N |  | Přebírá se z Rekapitulace stavby | String | 50
Uchazeč |  |  | N |  | Přebírá se z Rekapitulace stavby | String | 50
Kód dílu - Popis |  |  | A |  | Kód a název dílu ze soupisu | String | 20 + 100
Cena celkem |  |  | A |  | Cena celkem za díl ze soupisu | Double
Soupis prací
Název |  |  | Povinný |  | Popis | Typ | Max. počet
atributu |  |  | (A/N) |  |  |  | znaků
Stavba |  |  | A |  | Přebírá se z Rekapitulace stavby | String | 120
Objekt |  |  | A |  | Kód a název objektu | String | 20 + 120
Soupis |  |  | A |  | Přebírá se z Krycího listu soupisu | String | 20 + 120
Místo |  |  | N |  | Přebírá se z Krycího listu soupisu | String | 50
Datum |  |  | A |  | Přebírá se z Krycího listu soupisu | Date
Zadavatel |  |  | N |  | Přebírá se z Krycího listu soupisu | String | 50
Projektant |  |  | N |  | Přebírá se z Krycího listu soupisu | String | 50
Uchazeč |  |  | N |  | Přebírá se z Krycího listu soupisu | String | 50
PČ |  |  | A |  | Pořadové číslo položky soupisu | Long
Typ |  |  | A |  | Typ položky soupisu | eGTypPolozky | 1
Kód |  |  | A |  | Kód položky ze soupisu | String | 20
Popis |  |  | A |  | Popis položky ze soupisu | String | 255
MJ |  |  | A |  | Měrná jednotka položky | String | 10
Množství |  |  | A |  | Množství položky soupisu | Double
J.Cena |  |  | A |  | Jednotková cena položky | Double
Cena celkem |  |  | A |  | Cena celkem vyčíslena jako J.Cena * Množství | Double
Cenová soustava |  |  | N |  | Zařazení položky do cenové soustavy | String | 50
p |  |  | N |  | Poznámka položky ze soupisu | Memo
psc |  |  | N |  | Poznámka k souboru cen ze soupisu | Memo
pp |  |  | N |  | Plný popis položky ze soupisu | Memo
vv |  |  | N |  | Výkaz výměr (figura, výraz, výměra) ze soupisu | Text,Text,Double | 20, 150
DPH |  |  | A |  | Sazba DPH pro položku | eGSazbaDPH
Hmotnost |  |  | A |  | Hmotnost položky ze soupisu | Double
Suť |  |  | A |  | Suť položky ze soupisu | Double
Nh |  |  | N |  | Normohodiny položky ze soupisu | Double
Datová věta
Typ věty |  |  | Hodnota |  | Význam
eGSazbaDPH |  |  | základní |  | Základní sazba DPH
|  |  | snížená |  | Snížená sazba DPH
|  |  | nulová |  | Nulová sazba DPH
|  |  | zákl. přenesená |  | Základní sazba DPH přenesená
|  |  | sníž. přenesená |  | Snížená sazba DPH přenesená
eGTypZakazky |  |  | STA |  | Stavební objekt
|  |  | PRO |  | Provozní soubor
|  |  | ING |  | Inženýrský objekt
|  |  | VON |  | Vedlejší a ostatní náklady
|  |  | OST |  | Ostatní náklady
eGTypPolozky |  |  | 1 |  | Položka typu HSV
|  |  | 2 |  | Položka typu PSV
|  |  | 3 |  | Položka typu M
|  |  | 4 |  | Položka typu OST