## List1
Rekonstrukce a využití budovy č.p.57 v obci Kuks pro potřeby Revitalizace KUKS o.p.s. a cestovního ruchu v rámci přípravy a realizace projektu s názvem Kuks - Braunův kraj II
|  |  |  | List | 1PSs
Pozice číslo | Zařízení - činnost | Jednotka | Množství | Jedn. cena | Cena
Základní materiál pro ústř. vytápění :
1 | Plynový závěsný kondenzační kotel 46kW vč. KK-8+E8 | ks | 2
| vč.čerpadla,expansomatu,pojist.ventilu,armatur a PN DN1 |  | 1
| souosé odkouření odkouření Dd 125/80 (8m) | bm | 8
2 | Nepřímotopný zásobník TUV vel. 215 L | ks | 1
3 | Rozdělovače vč. armatur | ks | 2
4 | Anuloid do 150kW | ks | 1
5 | Teplovodní oběhové čerpadlo DN25 | ks | 3
6 | Potrubí z měděných trubek Supersan:
| DN15x1-35x1.5 | bm | 512
7 | Panelové otopné těleso se spodním připojením | ks | 26
vč. přípojné armatury a termostatického ventilu (4480+620)
| dvouřadé 21-500-400 | ks | 4
| dvouřadé 21-500-500 | ks | 1
| dvouřadé 21-500-600 | ks | 3
| dvouřadé 21-500-700 | ks | 4
| dvouřadé 21-500-800 | ks | 3
| dvouřadé 22-500-800 | ks | 2
| dvouřadé 22-600-800 | ks | 1
| dvouřadé 22-600-900 | ks | 8
| dvouřadé 22-600-1200 | ks | 4
| třířadé 33-600-1200 | ks | 2
| třířadé 33-900-700 | ks | 1
8 | Izolační trubice v min. tl.20 mm pro potrubí do DN 15-35 | bm | 500
9 | Podlahové teplovodní vytápění, 6.sekcí | m2 | 134
vč. rozdělovačů, čerpadla a skříně prov. do zdi
mezisoučet
10 | Montáž, topná zkouška vč. zaregulování ( %) | ks | 1
Celkem bez DPH