## List1
Rekonstrukce a využití budovy č.p.72 v obci Kuks pro potřeby Revitalizace KUKS o.p.s. a cestovního ruchu v rámci přípravy a realizace projektu s názvem Kuks - Braunův kraj II
|  |  |  | List | 1PSs
Pozice číslo | Zařízení - činnost | Jednotka | Množství | Jedn. cena | Cena
Základní materiál pro ústř. vytápění :
1 | Plynový kondenzační kotel vč. nepřímoohřívaného zásobníku | kpl | 1
vody vel. 150L - set, vč. čerpadla, expansomatu a pojistného
zař. a armatur, souosé odkouření odkouření
ZBS 30/150 - 75000+6000
2 | Potrubí z měděných trubek Supersan:
| DN15x1-28x1.5 | bm | 276
3 | Panelové otopné těleso se spodním připojením | ks | 21
vč. přípojné armatury a termostatického ventilu (44580+620)
| dvouřadé 21-500-400 | ks | 2
| dvouřadé 21-500-500 | ks | 1
| dvouřadé 21-500-700 | ks | 1
| dvouřadé 21-600-400 | ks | 1
| dvouřadé 21-600-500 | ks | 5
| dvouřadé 21-600-600 | ks | 1
| dvouřadé 22-600-800 | ks | 2
| dvouřadé 22-600-1000 | ks | 2
| dvouřadé 22-600-1200 | ks | 5
| dvouřadé 22-600-1400 | ks | 1
4 | Trubkové otopné těleso vč. přípojné armatury (3000+620) | ks | 2
| KLPM 1820.450 | ks | 1
| KLPM 1820.600 | ks | 1
5 | Izolační trubice v min. tl.20 mm pro potrubí do DN 15-28 | bm | 250
mezisoučet1
6 | Montáž, topná zkouška ( %) | kpl | 1
Celkem bez DPH