## List1
Příloha č. 3
Technická specifikace veřejné zakázky na dodávky: Dodávka vybavení speciálních vozidel pro ZZS KHK – 6. část: elektrocentrály III
Dodavatel vyplní zvýrazněné buňky
Elektrocentrála
Výrobce
Typ / Model
Záruka v měsících (min. 24 měsíců)
Počet ks | 2
Cena v Kč bez DPH / 1 kus za 1 kus
Cena v Kč bez DPH celkem celkem za počet kusů | 0
Sazba DPH
DPH v Kč celkem samostatně | 0
Cena v Kč včetně DPH celkem včetně DPH | 0
Specifikace: | Splňuje nabízené plnění požadavek? (ANO/NE) | Poznámka dodavatele (konkrétní specifikace/hodnota)
AC napětí 230V
Frekvence 50Hz
Maximální výkon min. 7 000 kw
Jmenovitý výkon min. 6500 kw
Ochrana - IP 23
typ - benzínový, čtyřtaktní, chlazení vzduchem
Obsah max. 430 ccm
Spotřeba paliva - max. 500 g/kW/hod
Kapacita nádrže - minimálně 20 l
Startovací systém - Ruční startér
Rozměry (DxŠxV) - max. 880 x 730 x 690 mm
Váha - max. 106 kg
Digitální regulátor výstupního napětí
Ukotvení v pevném ocelovém rámu
Podvozek
Doba provozu při zatížení 50% min. 8 hodin
Počet a druh zásuvek min. 2 x 230 V/16 A, 1 x 230 V/32 A, 2 x konektor USB 1 A a 2,1 A
Ochrana proti přetížení při nedostatku oleje