## Pokyny pro vyplnění
Pokyny pro vyplnění
Ve všech listech tohoto souboru můžete měnit pouze buňky s modrým pozadím. Jedná se o tyto údaje : - údaje o firmě - jednotkové ceny položek zadané na maximálně dvě desetinná místa

## Stavba
#RTSROZP# | Soupis stavebních prací, dodávek a služeb
| Stavba: |  | 21156 | Sportovní hala pro tělesnou výchovu - Nová Paka
| Zadavatel | [5 empty] | IČO:
DIČ:
| Projektant: | [5 empty] | IČO:
DIČ:
| Zhotovitel: | [5 empty] | IČO:
DIČ:
Vypracoval:
| Rozpis ceny | [6 empty] | Celkem
HSV | HSV | [6 empty] | 0
PSV | PSV | [6 empty] | 0
MON | MON | [6 empty] | 0
VN | Vedlejší náklady | [6 empty] | 0
ON | Ostatní náklady | [6 empty] | 0
| Celkem | [6 empty] | 0
Rekapitulace daní
0 | Základ pro sníženou DPH |  |  | 15 | % | 0 |  |  | CZK
0 | Snížená DPH |  |  | 15 | % | 0 |  |  | CZK
0 | Základ pro základní DPH |  |  | 21 | % | 0 |  |  | CZK
0 | Základní DPH |  |  | 21 | % | 0 |  |  | CZK
0 | Zaokrouhlení |  |  |  |  | 0 |  |  | CZK
| Cena celkem bez DPH |  |  |  |  | 0 |  |  | CZK
0 | Cena celkem s DPH |  |  |  |  | 0 |  |  | CZK
|  | v |  |  | dne
|  |  | Za zhotovitele |  |  |  | Za objednatele
Rekapitulace dílčích částí
#CASTI>> | Číslo | Název |  |  | Základ pro sníženou DPH | Základ pro základní DPH | DPH celkem | Cena celkem | %
1 | Stavba |  |  |  | 0 | 0 | 0 | 0
2 |  | Stavební objekt |  |  |  |  | 0
2 | SO 001 | Hrubé terénní úpravy |  |  | 0 | 0 | 0 | 0
3 | 01 | Stavební rozpočet |  |  | 0 | 0 | 0 | 0
2 | SO 101 | Komunikace a zpevněné plochy |  |  | 0 | 0 | 0 | 0
3 | 01 | Stavební rozpočet |  |  | 0 | 0 | 0 | 0
| Celkem za stavbu |  |  |  | 0 | 0 | 0 | 0 | 0
#POPS | Popis stavby: 21156 - Sportovní hala pro tělesnou výchovu - Nová Paka
| Popis stavby: 21156 - Sportovní hala pro tělesnou výchovu - Nová Paka | [8 empty] | Popis stavby: 21156 - Sportovní hala pro tělesnou výchovu - Nová Paka
#POPO | Popis objektu: SO 001 - Hrubé terénní úpravy
#POPR | Popis rozpočtu: 01 - Stavební rozpočet
#POPO | Popis objektu: SO 101 - Komunikace a zpevněné plochy
#POPR | Popis rozpočtu: 01 - Stavební rozpočet
Rekapitulace dílů
| Číslo | Název |  |  | Typ dílu |  |  | Celkem | %
| 1 | Zemní práce |  |  | HSV |  |  | 0
| 11 | Přípravné a přidružené práce |  |  | HSV |  |  | 0
| 21 | Úprava podloží a základ.spáry |  |  | HSV |  |  | 0
| 56 | Podkladní vrstvy komunikací a zpevněných ploch |  |  | HSV |  |  | 0
| 59 | Dlažby a předlažby komunikací |  |  | HSV |  |  | 0
| 89 | Ostatní konstrukce na trubním vedení |  |  | HSV |  |  | 0
| 91 | Doplňující práce na komunikaci |  |  | HSV |  |  | 0
| 96 | Bourání konstrukcí |  |  | HSV |  |  | 0
| D96 | Přesuny suti a vybouraných hmot |  |  | PSU |  |  | 0
| Cena celkem | [6 empty] | 0 | 0
Note on D11: Název
Note on D12: Ulice
Note on D13: PSČ
Note on E13: Místo
Note on I11: IČO
Note on I12: DIČ

## VzorPolozky (hidden)
Položkový rozpočet
S:
O:
R:

## SO 001 01 Pol
Položkový soupis prací a dodávek | [27 empty] | #TypZaznamu#
S: | 21156 | Sportovní hala pro tělesnou výchovu - Nová Paka | [25 empty] | STA
O: | SO 001 | Hrubé terénní úpravy | [22 empty] | STA |  |  | OBJ
R: | 01 | Stavební rozpočet | [25 empty] | ROZ
P.č. | Číslo položky | Název položky | MJ | Množství | Cena / MJ | Celkem | Dodávka | Dodávka celk. | Montáž | Montáž celk. | DPH | Cena s DPH | Hmotnost / MJ | Hmotnost celk.(t) | Dem. hmotnost / MJ | Dem. hmotnost celk.(t) | Ceník | Cen. soustava / platnost | Cenová úroveň | Nhod / MJ | Nhod celk. | Dodavatel | Typ položky | Stav položky
Díl: | 1 | Zemní práce |  |  |  | 0 |  | 0 |  | 0 |  | 0 |  | 0 |  | 0 |  |  |  |  | 894.88 | [6 empty] | DIL
1 | 121101101R00 | Sejmutí ornice s přemístěním na vzdálenost do 50 m | m3 | 378 |  | 0 |  | 0 |  | 0 | 21 | 0 | 0 | 0 | 0 | 0 | 800-1 | RTS 23/ I | RTS 21/ II | 0.097 | 36.67 |  | Práce | Běžná |  |  |  | POL1_
|  | nebo lesní půdy, s vodorovným přemístěním na hromady v místě upotřebení nebo na dočasné či trvalé skládky se složením | [25 empty] | SPI |  | nebo lesní půdy, s vodorovným přemístěním na hromady v místě upotřebení nebo na dočasné či trvalé skládky se složením
|  | 3780,00*0,10 |  | 378 | [23 empty] | VV | 0
SPU
2 | 122301103R00 | Odkopávky a prokopávky nezapažené v hornině 4 přes 1 000 do 10 000 m3 | m3 | 4150 |  | 0 |  | 0 |  | 0 | 21 | 0 | 0 | 0 | 0 | 0 | 800-1 | RTS 23/ I | RTS 21/ II | 0.157 | 651.55 |  | Práce | Běžná |  |  |  | POL1_
|  | s přehozením výkopku na vzdálenost do 3 m nebo s naložením na dopravní prostředek, | [25 empty] | SPI
SPU
3 | 132301211R00 | Hloubení rýh šířky přes 60 do 200 cm do 100 m3, v hornině 4, hloubení strojně | m3 | 5.6 |  | 0 |  | 0 |  | 0 | 21 | 0 | 0 | 0 | 0 | 0 | 800-1 | RTS 23/ I | RTS 21/ II | 0.35 | 1.96 |  | Práce | Běžná |  |  |  | POL1_
|  | zapažených i nezapažených, s urovnáním dna do předepsaného profilu a spádu, s případně nutným přehozením výkopku na vzdálenost do 3 m ve výkopišti, s přehozením výkopku na přilehlém terénu na vzdálenost do 5 m od podélné osy rýhy nebo s naložením výkopku na dopravní prostředek. | [25 empty] | SPI |  | zapažených i nezapažených, s urovnáním dna do předepsaného profilu a spádu, s případně nutným přehozením výkopku na vzdálenost do 3 m ve výkopišti, s přehozením výkopku na přilehlém terénu na vzdálenost do 5 m od podélné osy rýhy nebo s naložením výkopku na dopravní prostředek.
|  | drenáž : | [25 empty] | VV | 0
|  | 70,00*0,40*0,20 |  | 5.6 | [23 empty] | VV | 0
SPU
4 | 162701105R00 | Vodorovné přemístění výkopku z horniny 1 až 4, na vzdálenost přes 9 000 do 10 000 m | m3 | 3305.6 |  | 0 |  | 0 |  | 0 | 21 | 0 | 0 | 0 | 0 | 0 | 800-1 | RTS 23/ I | RTS 21/ II | 0.011 | 36.36 |  | Práce | Běžná |  |  |  | POL1_
|  | po suchu, bez naložení výkopku, avšak se složením bez rozhrnutí, zpáteční cesta vozidla. | [25 empty] | SPI
|  | (4150,00+5,60)-850,00 |  | 3305.6 | [23 empty] | VV | 0
SPU
5 | 162701109R00 | Vodorovné přemístění výkopku příplatek k ceně za každých dalších i započatých 1 000 m přes 10 000 m z horniny 1 až 4 | m3 | 33056 |  | 0 |  | 0 |  | 0 | 21 | 0 | 0 | 0 | 0 | 0 | 800-1 | RTS 23/ I | RTS 21/ II | 0 | 0 |  | Práce | Běžná |  |  |  | POL1_
|  | po suchu, bez naložení výkopku, avšak se složením bez rozhrnutí, zpáteční cesta vozidla. | [25 empty] | SPI
|  | 3305,6*10 |  | 33056 | [23 empty] | VV | 0
SPU
6 | 171101101R00 | Uložení sypaniny do násypů zhutněných s uzavřením povrchu násypu z hornin soudržných s předepsanou mírou zhutnění v procentech výsledků zkoušek Proctor-Standard na 95 % PS | m3 | 850 |  | 0 |  | 0 |  | 0 | 21 | 0 | 0 | 0 | 0 | 0 | 800-1 | RTS 23/ I | RTS 21/ II | 0.043 | 36.55 |  | Práce | Běžná |  |  |  | POL1_
|  | s rozprostřením sypaniny ve vrstvách a s hrubým urovnáním, | [25 empty] | SPI
SPU
7 | 162301101R00 | Vodorovné přemístění výkopku z horniny 1 až 4, na vzdálenost přes 50 do 500 m | m3 | 1700 |  | 0 |  | 0 |  | 0 | 21 | 0 | 0 | 0 | 0 | 0 | 800-1 | RTS 23/ I | RTS 21/ II | 0.011 | 18.7 |  | Práce | Běžná |  |  |  | POL1_
|  | po suchu, bez naložení výkopku, avšak se složením bez rozhrnutí, zpáteční cesta vozidla. | [25 empty] | SPI
|  | 850*2 |  | 1700 | [23 empty] | VV | 0
SPU
8 | 167101102R00 | Nakládání, skládání, překládání neulehlého výkopku nakládání výkopku přes 100 m3, z horniny 1 až 4 | m3 | 850 |  | 0 |  | 0 |  | 0 | 21 | 0 | 0 | 0 | 0 | 0 | 800-1 | RTS 23/ I | RTS 21/ II | 0.053 | 45.05 |  | Práce | Běžná |  |  |  | POL1_
SPU
9 | 181101102R00 | Úprava pláně v zářezech v hornině 1 až 4, se zhutněním | m2 | 3780 |  | 0 |  | 0 |  | 0 | 21 | 0 | 0 | 0 | 0 | 0 | 800-1 | RTS 23/ I | RTS 21/ II | 0.018 | 68.04 |  | Práce | Běžná |  |  |  | POL1_
|  | vyrovnáním výškových rozdílů, ploch vodorovných a ploch do sklonu 1 : 5. | [25 empty] | SPI
|  | pro halu : | [25 empty] | VV | 0
|  | 1900,00 |  | 1900 | [23 empty] | VV | 0
|  | pro zpevněné plochy : | [25 empty] | VV | 0
|  | 1880,00 |  | 1880 | [23 empty] | VV | 0
SPU
10 | 199000002R00 | Poplatky za skládku horniny 1- 4, skupina 17 05 04 z Katalogu odpadů | m3 | 3305.6 |  | 0 |  | 0 |  | 0 | 21 | 0 | 0 | 0 | 0 | 0 | 800-1 | RTS 23/ I | Indiv | 0 | 0 |  | Práce | Běžná |  |  |  | POL1_
SPU
Díl: | 11 | Přípravné a přidružené práce |  |  |  | 0 |  | 0 |  | 0 |  | 0 |  | 0 |  | 950.45 |  |  |  |  | 440.98 | [6 empty] | DIL
11 | 113106121R00 | Rozebrání komunikací pro pěší s jakýmkoliv ložem a výplní spár z betonových nebo kameninových dlaždic nebo tvarovek | m2 | 410 |  | 0 |  | 0 |  | 0 | 21 | 0 | 0 | 0 | 0.138 | 56.58 | 822-1 | RTS 23/ I | RTS 21/ II | 0.16 | 65.6 |  | Práce | Běžná |  |  |  | POL1_
|  | s přemístěním hmot na skládku na vzdálenost do 3 m nebo s naložením na dopravní prostředek | [25 empty] | SPI
SPU
12 | 113106241R00 | Rozebrání vozovek a ploch s jakoukoliv výplní spár v jakékoliv ploše, ze silničních panelů jakýchkoliv rozměrů, kladených do jakéhokoliv lože a se spárami zalitými živicí nebo cementovou maltou | m2 | 440 |  | 0 |  | 0 |  | 0 | 21 | 0 | 0 | 0 | 0.408 | 179.52 | 822-1 | RTS 23/ I | RTS 21/ II | 0.062 | 27.28 |  | Práce | Běžná |  |  |  | POL1_
|  | s přemístěním hmot na skládku na vzdálenost do 3 m nebo s naložením na dopravní prostředek | [25 empty] | SPI
|  | maltou | [25 empty] | POP
SPU
13 | 113107620R00 | Odstranění podkladů nebo krytů z kameniva hrubého drceného, v ploše jednotlivě nad 50 m2, tloušťka vrstvy 200 mm | m2 | 1325 |  | 0 |  | 0 |  | 0 | 21 | 0 | 0 | 0 | 0.44 | 583 | 822-1 | RTS 23/ I | RTS 21/ II | 0.073 | 96.73 |  | Práce | Běžná |  |  |  | POL1_
|  | dlažba : | [25 empty] | VV | 0
|  | 400,00+10,00 |  | 410 | [23 empty] | VV | 0
|  | panely : | [25 empty] | VV | 0
|  | 440,00 |  | 440 | [23 empty] | VV | 0
|  | štěrk : | [25 empty] | VV | 0
|  | 295,00 |  | 295 | [23 empty] | VV | 0
|  | beton : | [25 empty] | VV | 0
|  | 180,00 |  | 180 | [23 empty] | VV | 0
SPU
14 | 113109315R00 | Odstranění podkladů nebo krytů z betonu prostého, v ploše jednotlivě do 50 m2, tloušťka vrstvy 150 mm | m2 | 180 |  | 0 |  | 0 |  | 0 | 21 | 0 | 0 | 0 | 0.36 | 64.8 | 822-1 | RTS 23/ I | RTS 21/ II | 1.227 | 220.86 |  | Práce | Běžná |  |  |  | POL1_
SPU
15 | 113202111R00 | Vytrhání obrub z krajníků nebo obrubníků stojatých | m | 220 |  | 0 |  | 0 |  | 0 | 21 | 0 | 0 | 0 | 0.27 | 59.4 | 822-1 | RTS 23/ I | RTS 21/ II | 0.123 | 27.06 |  | Práce | Běžná |  |  |  | POL1_
|  | s vybouráním lože, s přemístěním hmot na skládku na vzdálenost do 3 m nebo naložením na dopravní prostředek | [25 empty] | SPI |  | s vybouráním lože, s přemístěním hmot na skládku na vzdálenost do 3 m nebo naložením na dopravní prostředek
SPU
16 | 113231436R00 | Bourání liniových odvodňovacích žabů zatížení D400, šířka žlabu 360 mm | m | 13 |  | 0 |  | 0 |  | 0 | 21 | 0 | 0 | 0 | 0.54985 | 7.15 | 822-1 | RTS 23/ I | RTS 21/ II | 0.265 | 3.45 |  | Práce | Běžná |  |  |  | POL1_
|  | včetně betonového lože | [25 empty] | SPI
SPU
Díl: | 21 | Úprava podloží a základ.spáry |  |  |  | 0 |  | 0 |  | 0 |  | 0 |  | 10.79 |  | 0 |  |  |  |  | 9.92 | [6 empty] | DIL
17 | 211571111R00 | Výplň odvodňovacích žeber štěrkopískem tříděným | m3 | 4.2 |  | 0 |  | 0 |  | 0 | 21 | 0 | 1.9205 | 8.07 | 0 | 0 | 800-2 | RTS 23/ I | RTS 21/ II | 0.76 | 3.19 |  | Práce | Běžná |  |  |  | POL1_
|  | do rýh bez zhutnění s úpravou povrchu výplně, s vytvořením průduchů z lomového kamene | [25 empty] | SPI
|  | 70,00*0,20*0,30 |  | 4.2 | [23 empty] | VV | 0
SPU
18 | 212572111R00 | Lože pro trativody ze štěrkopísku tříděného | m3 | 1.4 |  | 0 |  | 0 |  | 0 | 21 | 0 | 1.9205 | 2.69 | 0 | 0 | 800-2 | RTS 23/ I | RTS 21/ II | 1.231 | 1.72 |  | Práce | Běžná |  |  |  | POL1_
|  | 70,00*0,20*0,10 |  | 1.4 | [23 empty] | VV | 0
SPU
19 | 212753114R00 | Plastové drenážní trubky montáž ohebné plastové drenážní trubky do rýhy, DN 100, bez lože | m | 70 |  | 0 |  | 0 |  | 0 | 21 | 0 | 0 | 0 | 0 | 0 | 827-1 | RTS 23/ I | RTS 21/ II | 0.0715 | 5.01 |  | Práce | Běžná |  |  |  | POL1_
SPU
20 | 28611223.AR | Trubka plastová drenážní spoj: západkový; potrubí: jednovrstvé; materiál: PVC; povrch: žebrovaný; ohebná; DN = 100; vsakovací plocha = 34,0 cm2/m | m | 71.05 |  | 0 |  | 0 |  | 0 | 21 | 0 | 0.00048 | 0.03 | 0 | 0 | SPCM | RTS 23/ I | RTS 21/ II | 0 | 0 |  | Specifikace | Běžná |  |  |  | POL3_
|  | 70,00*1,015 |  | 71.05 | [23 empty] | VV | 0
SPU
Díl: | 56 | Podkladní vrstvy komunikací a zpevněných ploch |  |  |  | 0 |  | 0 |  | 0 |  | 0 |  | 70.22 |  | 0 |  |  |  |  | 119.5 | [6 empty] | DIL
21 | 561471115R00 | Zřízení podkladu ze zeminy stabil. vápnem Road Mix tloušťka po zhutnění 250 mm | m2 | 4780 |  | 0 |  | 0 |  | 0 | 21 | 0 | 0.01469 | 70.22 | 0 | 0 | 822-1 | RTS 23/ I | RTS 21/ II | 0.025 | 119.5 |  | Práce | Běžná |  |  |  | POL1_
|  | bez přidání vylepšovacího materiálu, s rozprostřením, promísením, vlhčením, zhutněním, ošetřením vodou, popř. s rozrytím | [25 empty] | SPI |  | bez přidání vylepšovacího materiálu, s rozprostřením, promísením, vlhčením, zhutněním, ošetřením vodou, popř. s rozrytím
|  | (1900,00+1880,00)+(25,00*10,00*4) |  | 4780 | [23 empty] | VV | 0
SPU
Díl: | 91 | Doplňující práce na komunikaci |  |  |  | 0 |  | 0 |  | 0 |  | 0 |  | 0 |  | 0 |  |  |  |  | 3.08 | [6 empty] | DIL
22 | 919735123R00 | Řezání stávajících krytů nebo podkladů betonových, hloubky přes 100 do 150 mm | m | 28 |  | 0 |  | 0 |  | 0 | 21 | 0 | 0 | 0 | 0 | 0 | 822-1 | RTS 23/ I | RTS 21/ II | 0.11 | 3.08 |  | Práce | Běžná |  |  |  | POL1_
|  | včetně spotřeby vody | [25 empty] | SPI
SPU
23 | 91002 | vsakovací jáma 1,5x1,5x2,0 m, výkop, výplň z lomového kamene, odvoz přebytečné zeminy, na skládku zhotovitele | kus | 2 |  | 0 |  | 0 |  | 0 | 21 | 0 | 0 | 0 | 0 | 0 |  | Vlastní | Indiv | 0 | 0 |  | Práce | Běžná |  |  |  | POL1_
SPU
Díl: | 96 | Bourání konstrukcí |  |  |  | 0 |  | 0 |  | 0 |  | 0 |  | 0 |  | 0.38 |  |  |  |  | 4.48 | [6 empty] | DIL
24 | 966006132R00 | Odstranění značek pro staničení nebo dopravních značek dopravních nebo orientačních s betonovými patkami | kus | 2 |  | 0 |  | 0 |  | 0 | 21 | 0 | 0 | 0 | 0.082 | 0.16 | 822-1 | RTS 23/ I | RTS 21/ II | 0.588 | 1.18 |  | Práce | Běžná |  |  |  | POL1_1
|  | s uložením hmot na skládku na vzdálenost do 3 m nebo s naložením na dopravní prostředek, se zásypem jam a jeho zhutněním | [25 empty] | SPI |  | s uložením hmot na skládku na vzdálenost do 3 m nebo s naložením na dopravní prostředek, se zásypem jam a jeho zhutněním
SPU
25 | 976071111R00 | Vybourání kovových doplňkových konstrukcí madel a zábradlí v jakémkoliv zdivu | m | 6 |  | 0 |  | 0 |  | 0 | 21 | 0 | 0 | 0 | 0.037 | 0.22 | 801-3 | RTS 23/ I | RTS 21/ II | 0.55 | 3.3 |  | Práce | Běžná |  |  |  | POL1_
|  | vč.bet.patek | [25 empty] | POP
SPU
Díl: | D96 | Přesuny suti a vybouraných hmot |  |  |  | 0 |  | 0 |  | 0 |  | 0 |  | 0 |  | 0 |  |  |  |  | 654.17 | [6 empty] | DIL
26 | 979084216R00 | Vodorovná doprava vybouraných hmot po suchu bez naložení, ale se složením na vzdálenost do 5 km | t | 950.8341 |  | 0 |  | 0 |  | 0 | 21 | 0 | 0 | 0 | 0 | 0 | 822-1 | RTS 23/ I | RTS 21/ II | 0.688 | 654.17 |  | Práce | Běžná |  |  |  | POL1_9
|  | Demontážní hmotnosti z položek s pořadovými čísly: : | [25 empty] | VV | 0
|  | 8,9,10,11,12,13,21,22, : | [25 empty] | VV | 0
|  | Součet: : 950,83405 |  | 950.83 | [23 empty] | VV | 0
SPU
27 | 979990001R00 | Poplatek za skládku stavební suti, skupina 17 09 04 z Katalogu odpadů | t | 950.8341 |  | 0 |  | 0 |  | 0 | 21 | 0 | 0 | 0 | 0 | 0 | 801-3 | RTS 20/ I | Indiv | 0 | 0 |  | Práce | Běžná |  |  |  | POL1_9
|  | Demontážní hmotnosti z položek s pořadovými čísly: : | [25 empty] | VV | 0
|  | 8,9,10,11,12,13,21,22, : | [25 empty] | VV | 0
|  | Součet: : 950,83405 |  | 950.83 | [23 empty] | VV | 0
SPU
[26 empty] | 15 | 21 | DPH
| Celkem |  |  |  |  | 0 | [19 empty] | 0 | 0 | SUM
END
Note on S6: Jedná se o informaci, zda se jedná o položku, která je do rozpočtu zadána z cenové soustavy RTS, nebo vlastní.
Note on T6: Jedná se o název CÚ, která je zadána u položky rozpočtu

## SO 101 01 Pol
Položkový soupis prací a dodávek | [27 empty] | #TypZaznamu#
S: | 21156 | Sportovní hala pro tělesnou výchovu - Nová Paka | [25 empty] | STA
O: | SO 101 | Komunikace a zpevněné plochy | [22 empty] | STA |  |  | OBJ
R: | 01 | Stavební rozpočet | [25 empty] | ROZ
P.č. | Číslo položky | Název položky | MJ | Množství | Cena / MJ | Celkem | Dodávka | Dodávka celk. | Montáž | Montáž celk. | DPH | Cena s DPH | Hmotnost / MJ | Hmotnost celk.(t) | Dem. hmotnost / MJ | Dem. hmotnost celk.(t) | Ceník | Cen. soustava / platnost | Cenová úroveň | Nhod / MJ | Nhod celk. | Dodavatel | Typ položky | Stav položky
Díl: | 1 | Zemní práce |  |  |  | 0 |  | 0 |  | 0 |  | 0 |  | 0 |  | 0 |  |  |  |  | 249.96 | [6 empty] | DIL
1 | 132301111R00 | Hloubení rýh šířky do 60 cm do 100 m3, v hornině 4, hloubení strojně | m3 | 3.6 |  | 0 |  | 0 |  | 0 | 21 | 0 | 0 | 0 | 0 | 0 | 800-1 | RTS 23/ I | RTS 21/ II | 0.39 | 1.4 |  | Práce | Běžná |  |  |  | POL1_
|  | zapažených i nezapažených s urovnáním dna do předepsaného profilu a spádu, s přehozením výkopku na přilehlém terénu na vzdálenost do 3 m od podélné osy rýhy nebo s naložením výkopku na dopravní prostředek. | [25 empty] | SPI |  | zapažených i nezapažených s urovnáním dna do předepsaného profilu a spádu, s přehozením výkopku na přilehlém terénu na vzdálenost do 3 m od podélné osy rýhy nebo s naložením výkopku na dopravní prostředek.
|  | odvodňovací žlab : | [25 empty] | VV | 0
|  | 12,00*0,50*0,60 |  | 3.6 | [23 empty] | VV | 0
SPU
2 | 133301101R00 | Hloubení šachet v hornině 4 do 100 m3 | m3 | 3.456 |  | 0 |  | 0 |  | 0 | 21 | 0 | 0 | 0 | 0 | 0 | 800-1 | RTS 23/ I | RTS 21/ II | 4.618 | 15.96 |  | Práce | Běžná |  |  |  | POL1_
|  | zapažených i nezapažených se svislým přemístění výkopku a urovnáním dna do předepsaného profilu a spádu, s případným nutným přemístěním výkopku ve výkopišti, s přehozením výkopku na přilehlém terénu na vzdálenost do 5 m od hrany šachty nebo s naložením na dopravní prostředek, | [25 empty] | SPI |  | zapažených i nezapažených se svislým přemístění výkopku a urovnáním dna do předepsaného profilu a spádu, s případným nutným přemístěním výkopku ve výkopišti, s přehozením výkopku na přilehlém terénu na vzdálenost do 5 m od hrany šachty nebo s naložením na dopravní prostředek,
|  | ul.vpust : | [25 empty] | VV | 0
|  | 0,80*0,80*1,80*3 |  | 3.46 | [23 empty] | VV | 0
SPU
3 | 171101101R00 | Uložení sypaniny do násypů zhutněných s uzavřením povrchu násypu z hornin soudržných s předepsanou mírou zhutnění v procentech výsledků zkoušek Proctor-Standard na 95 % PS | m3 | 158 |  | 0 |  | 0 |  | 0 | 21 | 0 | 0 | 0 | 0 | 0 | 800-1 | RTS 23/ I | RTS 21/ II | 0.043 | 6.79 |  | Práce | Běžná |  |  |  | POL1_
|  | s rozprostřením sypaniny ve vrstvách a s hrubým urovnáním, | [25 empty] | SPI
|  | 1580,00*0,10 |  | 158 | [23 empty] | VV | 0
SPU
4 | 174101101R00 | Zásyp sypaninou se zhutněním jam, šachet, rýh nebo kolem objektů v těchto vykopávkách | m3 | 1 |  | 0 |  | 0 |  | 0 | 21 | 0 | 0 | 0 | 0 | 0 | 800-1 | RTS 23/ I | RTS 21/ II | 0.202 | 0.2 |  | Práce | Běžná |  |  |  | POL1_
|  | z jakékoliv horniny s uložením výkopku po vrstvách, | [25 empty] | SPI
|  | ul.vpusti : | [25 empty] | VV | 0
|  | 1,00 |  | 1 | [23 empty] | VV | 0
SPU
5 | 181101102R00 | Úprava pláně v zářezech v hornině 1 až 4, se zhutněním | m2 | 1974 |  | 0 |  | 0 |  | 0 | 21 | 0 | 0 | 0 | 0 | 0 | 800-1 | RTS 23/ I | RTS 21/ II | 0.018 | 35.53 |  | Práce | Běžná |  |  |  | POL1_
|  | vyrovnáním výškových rozdílů, ploch vodorovných a ploch do sklonu 1 : 5. | [25 empty] | SPI
|  | vozovka : | [25 empty] | VV | 0
|  | 620,00+250,00 |  | 870 | [23 empty] | VV | 0
|  | parkovací stání : | [25 empty] | VV | 0
|  | 720,00 |  | 720 | [23 empty] | VV | 0
|  | nástupní plocha : | [25 empty] | VV | 0
|  | 250,00 |  | 250 | [23 empty] | VV | 0
|  | chodník : | [25 empty] | VV | 0
|  | 110,00+20,00+4,00 |  | 134 | [23 empty] | VV | 0
SPU
6 | 182001111R00 | Plošná úprava terénu při nerovnostech terénu přes 50 do 100 mm, v rovině nebo na svahu do 1:5 | m2 | 1580 |  | 0 |  | 0 |  | 0 | 21 | 0 | 0 | 0 | 0 | 0 | 823-1 | RTS 23/ I | RTS 21/ II | 0.09 | 142.2 |  | Práce | Běžná |  |  |  | POL1_
|  | s urovnáním povrchu, bez doplnění ornice, v hornině 1 až 4, | [25 empty] | SPI
SPU
7 | 182001113R00 | Plošná úprava terénu při nerovnostech terénu přes 50 do 100 mm, na svahu přes 1:2 do 1:1 | m2 | 190 |  | 0 |  | 0 |  | 0 | 21 | 0 | 0 | 0 | 0 | 0 | 823-1 | RTS 23/ I | RTS 21/ II | 0.252 | 47.88 |  | Práce | Běžná |  |  |  | POL1_
|  | s urovnáním povrchu, bez doplnění ornice, v hornině 1 až 4, | [25 empty] | SPI
SPU
Díl: | 56 | Podkladní vrstvy komunikací a zpevněných ploch |  |  |  | 0 |  | 0 |  | 0 |  | 0 |  | 1858.76 |  | 0 |  |  |  |  | 156.74 | [6 empty] | DIL
8 | 564851111R00 | Podklad ze štěrkodrti s rozprostřením a zhutněním frakce 0-63 mm, tloušťka po zhutnění 150 mm | m2 | 3948 |  | 0 |  | 0 |  | 0 | 21 | 0 | 0.378 | 1492.34 | 0 | 0 | 822-1 | RTS 23/ I | RTS 21/ II | 0.026 | 102.65 |  | Práce | Běžná |  |  |  | POL1_
|  | vozovka : | [25 empty] | VV | 0
|  | 620,00+250,00 |  | 870 | [23 empty] | VV | 0
|  | 620,00+250,00 |  | 870 | [23 empty] | VV | 0
|  | parkovací stání : | [25 empty] | VV | 0
|  | 720,00 |  | 720 | [23 empty] | VV | 0
|  | 720,00 |  | 720 | [23 empty] | VV | 0
|  | chodník : | [25 empty] | VV | 0
|  | 110,00+20,00+4,00 |  | 134 | [23 empty] | VV | 0
|  | 110,00+20,00+4,00 |  | 134 | [23 empty] | VV | 0
|  | nástupní plocha : | [25 empty] | VV | 0
|  | 250,00 |  | 250 | [23 empty] | VV | 0
|  | 250,00 |  | 250 | [23 empty] | VV | 0
SPU
9 | 564932111R00 | Podklad nebo kryt z mechanicky zpevněného kameniva (MZK) tloušťka po zhutnění 100 mm | m2 | 1104 |  | 0 |  | 0 |  | 0 | 21 | 0 | 0.25094 | 277.04 | 0 | 0 | 822-1 | RTS 23/ I | RTS 21/ II | 0.026 | 28.7 |  | Práce | Běžná |  |  |  | POL1_
|  | s rozprostřením a zhutněním | [25 empty] | SPI
|  | vozovka pod halou : | [25 empty] | VV | 0
|  | 250,00 |  | 250 | [23 empty] | VV | 0
|  | parkovací stání : | [25 empty] | VV | 0
|  | 720,00 |  | 720 | [23 empty] | VV | 0
|  | chodník : | [25 empty] | VV | 0
|  | 134,00 |  | 134 | [23 empty] | VV | 0
SPU
10 | 564922104R00 | Mlatový kryt z mechanicky zpevněného kameniva (MZK) frakce 0-4 mm tloušťka po zhutnění 40 mm, | m2 | 1104 |  | 0 |  | 0 |  | 0 | 21 | 0 | 0.08096 | 89.38 | 0 | 0 | 822-1 | RTS 23/ I | RTS 21/ II | 0.023 | 25.39 |  | Práce | Běžná |  |  |  | POL1_
|  | s rozprostřením a zhutněním | [25 empty] | SPI
|  | vozovka pod halou : | [25 empty] | VV | 0
|  | 250,00 |  | 250 | [23 empty] | VV | 0
|  | parkovací stání : | [25 empty] | VV | 0
|  | 720,00 |  | 720 | [23 empty] | VV | 0
|  | chodník : | [25 empty] | VV | 0
|  | 134,00 |  | 134 | [23 empty] | VV | 0
SPU
Díl: | 59 | Dlažby a předlažby komunikací |  |  |  | 0 |  | 0 |  | 0 |  | 0 |  | 221.14 |  | 0 |  |  |  |  | 433.33 | [6 empty] | DIL
11 | 596215040R00 | Kladení zámkové dlažby do drtě tloušťka dlažby 80 mm, tloušťka lože 40 mm | m2 | 874.2 |  | 0 |  | 0 |  | 0 | 21 | 0 | 0.0739 | 64.6 | 0 | 0 | 822-1 | RTS 23/ I | RTS 21/ II | 0.478 | 417.87 |  | Práce | Běžná |  |  |  | POL1_
|  | s provedením lože z kameniva drceného, s vyplněním spár, s dvojitým hutněním a se smetením přebytečného materiálu na krajnici. S dodáním hmot pro lože a výplň spár. | [25 empty] | SPI |  | s provedením lože z kameniva drceného, s vyplněním spár, s dvojitým hutněním a se smetením přebytečného materiálu na krajnici. S dodáním hmot pro lože a výplň spár.
|  | vozovka : | [25 empty] | VV | 0
|  | 620,00 |  | 620 | [23 empty] | VV | 0
|  | nástupní plocha : | [25 empty] | VV | 0
|  | 250,00 |  | 250 | [23 empty] | VV | 0
|  | varovný pás : | [25 empty] | VV | 0
|  | 4,20 |  | 4.2 | [23 empty] | VV | 0
SPU
12 | 596291113R00 | Řezání zámkové dlažby tloušťky 80 mm | m | 10 |  | 0 |  | 0 |  | 0 | 21 | 0 | 0.00036 | 0 | 0 | 0 | 822-1 | RTS 23/ I | RTS 21/ II | 0.43 | 4.3 |  | Práce | Běžná |  |  |  | POL1_
SPU
13 | 596715041R00 | Kladení vodicí linie pro nevidomé a slabozraké z dlažby tloušťky 80 mm, osazené do lože z kamenné drtě, tloušťky 40 mm | m2 | 20 |  | 0 |  | 0 |  | 0 | 21 | 0 | 0.0739 | 1.48 | 0 | 0 | 822-1 | RTS 23/ I | RTS 21/ II | 0.558 | 11.16 |  | Práce | Běžná |  |  |  | POL1_
|  | uměl.vodící linie : | [25 empty] | VV | 0
|  | 20,00 |  | 20 | [23 empty] | VV | 0
SPU
14 | 59245040T01 | Dlažba zámková SLP s vodicí linií přírodní 40/40/8, dlažba pro nevidomé | m2 | 20.2 |  | 0 |  | 0 |  | 0 | 21 | 0 | 0.13715 | 2.77 | 0 | 0 |  | Vlastní | Indiv | 0 | 0 |  | Specifikace | Běžná |  |  |  | POL3_
|  | 20,00*1,01 |  | 20.2 | [23 empty] | VV | 0
SPU
15 | 592451158R | dlažba betonová dvouvrstvá, skladebná; obdélník; dlaždice pro nevidomé; červená; l = 200 mm; š = 100 mm; tl. 80,0 mm | m2 | 4.242 |  | 0 |  | 0 |  | 0 | 21 | 0 | 0.17824 | 0.76 | 0 | 0 | SPCM | RTS 23/ I | RTS 21/ II | 0 | 0 |  | Specifikace | Běžná |  |  |  | POL3_
|  | 4,20*1,01 |  | 4.24 | [23 empty] | VV | 0
SPU
16 | 592451170T01 | Dlažba betonová 20x20x8 cm přírodní - distanční | m2 | 626.2 |  | 0 |  | 0 |  | 0 | 21 | 0 | 0.17245 | 107.99 | 0 | 0 |  | Vlastní | Indiv | 0 | 0 |  | Specifikace | Běžná |  |  |  | POL3_
|  | 620,00*1,01 |  | 626.2 | [23 empty] | VV | 0
SPU
17 | 592451171T01 | Dlažba betonová 20x20x8 cm červená - distanční | m2 | 252.5 |  | 0 |  | 0 |  | 0 | 21 | 0 | 0.17245 | 43.54 | 0 | 0 |  | Vlastní | Indiv | 0 | 0 |  | Specifikace | Běžná |  |  |  | POL3_
|  | 250,00*1,01 |  | 252.5 | [23 empty] | VV | 0
SPU
Díl: | 89 | Ostatní konstrukce na trubním vedení |  |  |  | 0 |  | 0 |  | 0 |  | 0 |  | 1.97 |  | 0 |  |  |  |  | 14.18 | [6 empty] | DIL
18 | 895941311R00 | Zřízení vpusti kanalizační uliční z betonových dílců typ UVB - 50 | kus | 2 |  | 0 |  | 0 |  | 0 | 21 | 0 | 0.14494 | 0.29 | 0 | 0 | 827-1 | RTS 23/ I | RTS 21/ II | 5.024 | 10.05 |  | Práce | Běžná |  |  |  | POL1_
|  | včetně zřízení lože ze štěrkopísku, | [25 empty] | SPI
SPU
19 | 899204111R00 | Osazení mříží litinových o hmotnost jednotlivě přes 150 kg | kus | 2 |  | 0 |  | 0 |  | 0 | 21 | 0 | 0.0117 | 0.02 | 0 | 0 | 827-1 | RTS 23/ I | RTS 21/ II | 2.064 | 4.13 |  | Práce | Běžná |  |  |  | POL1_
|  | včetně rámů a košů na bahno, | [25 empty] | SPI
SPU
20 | 552430910R | mříž vtoková; litina; rozměr 500x500 mm; únosnost D 400 kN | kus | 2 |  | 0 |  | 0 |  | 0 | 21 | 0 | 0.105 | 0.21 | 0 | 0 | SPCM | RTS 17/ I | Indiv | 0 | 0 |  | Specifikace | Běžná |  |  |  | POL3_
SPU
21 | 55343910R | koš kalový; pozink; kruhový; pro rám 500 x 500 mm mm | kus | 2 |  | 0 |  | 0 |  | 0 | 21 | 0 | 0.007 | 0.01 | 0 | 0 | SPCM | RTS 23/ I | RTS 21/ II | 0 | 0 |  | Specifikace | Běžná |  |  |  | POL3_
SPU
22 | 59223820R | skruž železobetonová s osazením na bahenní koš; TBV; DN = 500,0 mm; h = 290,0 mm; s = 50,00 mm; Pu 30 kN/m; beton C 35/45 | kus | 2.02 |  | 0 |  | 0 |  | 0 | 21 | 0 | 0.087 | 0.18 | 0 | 0 | SPCM | RTS 23/ I | RTS 21/ II | 0 | 0 |  | Specifikace | Běžná |  |  |  | POL3_
SPU
23 | 59223821R | prstenec betonový; DN = 660,0 mm; h = 180,0 mm; s = 100,00 mm; beton C 35/45 | kus | 2.02 |  | 0 |  | 0 |  | 0 | 21 | 0 | 0.103 | 0.21 | 0 | 0 | SPCM | RTS 23/ I | RTS 21/ II | 0 | 0 |  | Specifikace | Běžná |  |  |  | POL3_
SPU
24 | 59223823R | dno uliční vpusti beton; TBV; Di = 495,0 mm; h = 626 mm; t = 50 mm; beton C 35/45; Pu 30 kN/m | kus | 2.02 |  | 0 |  | 0 |  | 0 | 21 | 0 | 0.175 | 0.35 | 0 | 0 | SPCM | RTS 23/ I | RTS 21/ II | 0 | 0 |  | Specifikace | Běžná |  |  |  | POL3_
SPU
25 | 59223824R | skruž železobetonová s výtokem; TBV; DN = 500,0 mm; h = 590,0 mm; s = 50,00 mm; Pu 30 kN/m; beton C 35/45 | kus | 2.02 |  | 0 |  | 0 |  | 0 | 21 | 0 | 0.17 | 0.34 | 0 | 0 | SPCM | RTS 23/ I | RTS 21/ II | 0 | 0 |  | Specifikace | Běžná |  |  |  | POL3_
SPU
26 | 59223825R | skruž železobetonová TBV; DN = 500,0 mm; h = 290,0 mm; s = 50,00 mm; Pu 30 kN/m; beton C 35/45 | kus | 2.02 |  | 0 |  | 0 |  | 0 | 21 | 0 | 0.06 | 0.12 | 0 | 0 | SPCM | RTS 23/ I | RTS 21/ II | 0 | 0 |  | Specifikace | Běžná |  |  |  | POL3_
SPU
27 | 59223826R | skruž železobetonová TBV; DN = 500,0 mm; h = 590,0 mm; s = 50,00 mm; Pu 30 kN/m; beton C 35/45 | kus | 2.02 |  | 0 |  | 0 |  | 0 | 21 | 0 | 0.12 | 0.24 | 0 | 0 | SPCM | RTS 23/ I | RTS 21/ II | 0 | 0 |  | Specifikace | Běžná |  |  |  | POL3_
SPU
Díl: | 91 | Doplňující práce na komunikaci |  |  |  | 0 |  | 0 |  | 0 |  | 0 |  | 129.08 |  | 0 |  |  |  |  | 160.09 | [6 empty] | DIL
28 | 914001121RT6 | Osazení a montáž svislých dopravních značek sloupek, do betonového základu a AL patky, včetně dodávky sloupku a značky | kus | 10 |  | 0 |  | 0 |  | 0 | 21 | 0 | 0.1176 | 1.18 | 0 | 0 | 822-1 | RTS 23/ I | RTS 21/ II | 0.918 | 9.18 |  | Práce | Běžná |  |  |  | POL1_
|  | IP12+O1 : | [25 empty] | VV | 0
|  | 1,00 |  | 1 | [23 empty] | VV | 0
|  | IP11a : | [25 empty] | VV | 0
|  | 2,00 |  | 2 | [23 empty] | VV | 0
|  | IZ6a : | [25 empty] | VV | 0
|  | 1,00 |  | 1 | [23 empty] | VV | 0
|  | P4 : | [25 empty] | VV | 0
|  | 1,00 |  | 1 | [23 empty] | VV | 0
|  | IZ6b : | [25 empty] | VV | 0
|  | 1,00 |  | 1 | [23 empty] | VV | 0
|  | E8d, E9 : | [25 empty] | VV | 0
|  | 4,00 |  | 4 | [23 empty] | VV | 0
SPU
29 | 915711111R00 | Vodorovné značení krytů stříkané barvou, bílou, dělicích čar šířky 120 mm | m | 280 |  | 0 |  | 0 |  | 0 | 21 | 0 | 9e-05 | 0.03 | 0 | 0 | 822-1 | RTS 23/ I | RTS 21/ II | 0.022 | 6.16 |  | Práce | Běžná |  |  |  | POL1_
SPU
30 | 915721111R00 | Vodorovné značení krytů stříkané barvou, bílou, stopčar, zeber, stínů, šipek, nápisů, přechodů apod. | m2 | 3 |  | 0 |  | 0 |  | 0 | 21 | 0 | 0.00076 | 0 | 0 | 0 | 822-1 | RTS 23/ I | RTS 21/ II | 0.311 | 0.93 |  | Práce | Běžná |  |  |  | POL1_
|  | symbol O1 : | [25 empty] | VV | 0
|  | 1,00*3 |  | 3 | [23 empty] | VV | 0
SPU
31 | 915791111R00 | Předznačení pro vodorovné značení pro dělící čáry, vodící proužky | m | 280 |  | 0 |  | 0 |  | 0 | 21 | 0 | 0 | 0 | 0 | 0 | 822-1 | RTS 23/ I | RTS 21/ II | 0.012 | 3.36 |  | Práce | Běžná |  |  |  | POL1_
|  | stříkané barvou nebo prováděné z nátěrových hmot | [25 empty] | SPI
SPU
32 | 915791112R00 | Předznačení pro vodorovné značení pro stopčáry, zebry,stíny, šipky, nápisy, přechody | m2 | 3 |  | 0 |  | 0 |  | 0 | 21 | 0 | 0 | 0 | 0 | 0 | 822-1 | RTS 23/ I | RTS 21/ II | 0.125 | 0.38 |  | Práce | Běžná |  |  |  | POL1_
|  | stříkané barvou nebo prováděné z nátěrových hmot | [25 empty] | SPI
SPU
33 | 917862111R00 | Osazení silničního nebo chodníkového betonového obrubníku stojatého, s boční opěrou z betonu prostého, do lože z betonu prostého C 12/15 | m | 515 |  | 0 |  | 0 |  | 0 | 21 | 0 | 0.188 | 96.82 | 0 | 0 | 822-1 | RTS 23/ I | RTS 21/ II | 0.272 | 140.08 |  | Práce | Běžná |  |  |  | POL1_
|  | S dodáním hmot pro lože tl. 80-100 mm. | [25 empty] | SPI
|  | 290,00 |  | 290 | [23 empty] | VV | 0
|  | 190,00 |  | 190 | [23 empty] | VV | 0
|  | rozhraní dlažba/mlat : | [25 empty] | VV | 0
|  | 35,00 |  | 35 | [23 empty] | VV | 0
SPU
34 | 91001 | dodání a osazení nádvorní vpusti | kus | 1 |  | 0 |  | 0 |  | 0 | 21 | 0 | 0 | 0 | 0 | 0 |  | Vlastní | Indiv | 0 | 0 |  | Práce | Běžná |  |  |  | POL1_
|  | plastová mříž 150/150 mm, protizápachová uzávěra, spodní odtok DN 110 | [25 empty] | POP
SPU
35 | 91002 | dodání a osazení mikroštěrbinové vpusti trouby 260/210 mm,délky 11,5 m s příčně vyztuženými spárami, vpusťový a čistící kus s litinovou mříží D400 kN | soubor | 1 |  | 0 |  | 0 |  | 0 | 21 | 0 | 0 | 0 | 0 | 0 |  | Vlastní | Indiv | 0 | 0 |  | Práce | Běžná |  |  |  | POL1_
|  | na betonovou desku tl. 100 mm uloženou na 100 mm šp (dle manuálu výrobce) | [25 empty] | POP
SPU
36 | 59217420R | obrubník chodníkový materiál beton; l = 1000,0 mm; š = 100,0 mm; h = 200,0 mm; barva šedá | kus | 227.25 |  | 0 |  | 0 |  | 0 | 21 | 0 | 0.046 | 10.45 | 0 | 0 | SPCM | RTS 23/ I | RTS 21/ II | 0 | 0 |  | Specifikace | Běžná |  |  |  | POL3_
|  | 190,00*1,01 |  | 191.9 | [23 empty] | VV | 0
|  | 35,00*1,01 |  | 35.35 | [23 empty] | VV | 0
SPU
37 | 59217488R | obrubník silniční materiál beton; l = 1000,0 mm; š = 150,0 mm; h = 250,0 mm; barva šedá | kus | 191.9 |  | 0 |  | 0 |  | 0 | 21 | 0 | 0.08 | 15.35 | 0 | 0 | SPCM | RTS 23/ I | RTS 21/ II | 0 | 0 |  | Specifikace | Běžná |  |  |  | POL3_
|  | 190,00*1,01 |  | 191.9 | [23 empty] | VV | 0
SPU
38 | 59217490R | obrubník silniční nájezdový; materiál beton; l = 1000,0 mm; š = 150,0 mm; h = 150,0 mm; barva šedá | kus | 101 |  | 0 |  | 0 |  | 0 | 21 | 0 | 0.052 | 5.25 | 0 | 0 | SPCM | RTS 23/ I | RTS 21/ II | 0 | 0 |  | Specifikace | Běžná |  |  |  | POL3_
|  | 100,00*1,01 |  | 101 | [23 empty] | VV | 0
SPU
[26 empty] | 15 | 21 | DPH
| Celkem |  |  |  |  | 0 | [19 empty] | 0 | 0 | SUM
END
Note on S6: Jedná se o informaci, zda se jedná o položku, která je do rozpočtu zadána z cenové soustavy RTS, nebo vlastní.
Note on T6: Jedná se o název CÚ, která je zadána u položky rozpočtu