## část 1.) Náchod
Splnění technických podmínek
„Injektor kontrastních látek pro RDG v NRK III.“
Medicínský účel:
pro provádění širokého spektra vyšetření pomocí počítačové tomogrrafie s kontrastní látkou podávanou intravenózně na oddělení RDG v NRK
Injektor kontrastních látek pro RDG v NRK (včetně dodávky, instalace, uvedení do provozu a zaškolení/instruktáže personálu)
Specifikace -Minimální zadavatelem požadované technické parametry | Požadovaný parametr | Hodnota parametru účastníka (odkaz na číslo stránky v produktovém listu/technické specifikaci apod.)
přístroj může být demo, použitý či repasovaný, rok výroby max. 2018 ne starší | ano
automatický 3pístový tlakový injektor kontrastní látky a fyziologického roztoku | ano
integrovaný systém pro ohřev kontrastních látek | ano
aplikace kontrastních látek různých výrobců | ano
programovatelná rychlost dávkování 0,1 - 10 ml/sec v 0,1ml krocích | ano
automatická detekce přítomnosti vzduchu v hadicovém systému | ano
přístroj umístěn na stojanu s kolečky umožňující manuální pojezd po místnosti | ano
použití a uchycení různých velikostí lahví s kontrastní látkou (50ml – 500ml) | ano
bezdrátová komunikace s ovládací konzolí | ano
ovládací konzole umístěná mimo CT vyšetřovnu | ano
síťové napájení i bateriové napájení (integrované akumulátory), funkce bezdrátového provozu | ano
použití souběžně dvou různých kontrastních látek v originálních obalech a jednoho balení fyziologického roztoku, bez nutnosti výměny spotřebního materiálu po dobu min. 12 hodin (hadicového systému). | ano
plně kompatibilní s CT přístrojem zadavatele (Optima CT660) | ano
možnost archivace protokolů v paměti | ano
možnost nastavení tlakového limitu až 250 psi | ano
Spotřební materiál "SZM" | (ANO/NE) | Účastník uvede veškerý spotřební materiál k zajištění provozu přístroje. Zadavatel v průběhu plnění smlouvy nebude akceptovat, žádný "doplňkový SZM", který nebyl uveden v tomto seznamu.
spotřební materiál propojující nádoby kontrastních látek bez nutnosti výměny min. 12 hodin | ano
distální část propojovacího spotřebního materiálu s připojením vyměnitelného sterilního samostatného segmentu pro napojení kanyly pacienta, tento koncový segment vyměnitelný po každém použití | ano
spotřební materiál vyrobený bez použití DEPH a latexu | ano
včetně zařízení bude dodáno kompletní příslušenství a spotřební materiál pro okamžité použití zařízení, pro umožnění plnohodnotné instruktáže a k provedení kompletní instalace | ano
Součástí předmětu plnění je rovněž:
doprava, instalace a uvedení do provozu
instruktáž dle zákonač. 89/2021 o ZP nebo zákona č. 268/2014 Sb., o diagnostických zdravontických prostředcích in vitro, případně zaškolení obsluhy
dodání příslušné dokumentace - Prohlášení o shodě, návod k osbluze, veškeré protokoly z meření a zkoušek apod.
Požadavky na servis:
záruční servis v délce 12 bezplatně - včetně provedení pravidelných bezpečnsotně technických kontrol v souladu s ustanoením zákona o zdravotnickcých prostředcích, nebo dle nařízení výrobce předmětného zařízení, pokud není stanoveno - provádní se mimálně každé dva roky. Součástí PBTK je i elektrorevize předmětného přístroje.
pozáruční servis v délce 4 let, v souladu s požadavky uvedenými v servisní smlouvě.
Doklady požadované zadavatelem:
Prohlášení s shodě
Autoritaze výrobce k distribuci a servisu předmětného plnění
Návod k obsluze v českém jazyce
Doklad osvědčující způsobilost k prodeji, distribuci a servisu zradotnickcýh prostředků (dle ZPP) a doklad prokazující, že přístroj splňuje veškeré podmínky pro prodej a použití v EU stanovené Nařízením Evropského parlamentu a Rady EU 2017/745 o zdravotnických prostředcích (MDR) a zákonem č. 89/2021 Sb., případně zákonem č. 2368/2014 Sb - pokud je přístroj zdravotnickým prostředkem
Ostatní požadavky zadavatele na předmět plnění:
Zapojení všech prvků do LAN a napojení na NIS (Worklist) a PACS ONN provede dodavatel v součinnosti s techniky útvaru ICT zadavatele. Součinnost s technikem útvaru ICT musí být dodavatelem domluvena s minimálním předstihem 5 pracovních dnů, a to prokazatelným způsobem (email, zápis z jednání). V případě napojení komponent dodávaného systému na stávající WiFi síť nemocnice je požadováno, aby WiFi zařízení podporovalo bezpečnostní standard ověření WPA2-Enterprise (metoda PEAP, MSCHAPv2). Zadavatel akceptuje též WPA2-Personal (PSK). V takovém případě dodavatel dodá na útvar ICT seznam MAC adres připojovaných zařízení, na základě kterého, k jednotlivým MAC adresám bude vygenerováno unikátní 20-místné heslo a předáno dodavateli ke konfiguraci. Součástí dodávky bude i přístupová licence MS Device CAL 2019 v celkovém počtu dodaných PC přistupujících k serveru Microsoft Zadavatele. Veškeré dodané SW licence budou registrovány (vyžaduje-li se registrace licence u výrobce) na uživatele, jímž je Oblastní nemocnice Náchod a.s. Kontaktní osobou je vedoucí útvaru ICT.
Kybertnetická bezpečnost:
Oblastní nemocnice Náchod a.s. (ONN) je dle Zákona č.181/2014 Sb. o kybernetické bezpečnosti (ZKB) provozovatelem základní služby: Poskytování zdravotních služeb. Dodávaný systém musí splňovat požadavky ZKB a navazujících předpisů, zejména vyhlášky č. 82/2018 Sb. o bezpečnostních opatřeních, kybernetických bezpečnostních incidentech.
Zadavatel u níže uvedených parametrů stanovil ve sloupci "Požadovaný parametr" minimální či maximální hodnoty. Zadavatel připouští u jednotlivých hodnot toleranční rozsah (odchylku) +/- 10%. Takto stanovené hodnoty (tj. v rámci odchylky navýšené, popř. ponížené o 10%), jsou považovány za nejvýše či nejníže přípustné. Pokud uchazeč nabídne parametr, který nedosahuje (u min. hodnoty), resp. překračuje (u max. hodnoty) této hodnoty, bude tato skutečnost považována za nesplnění zadávacích podmínek a důvodem pro vyloučení uchazeče z výběrového řízení. Pokud ve sloupci "Požadovaný parametr" zadavatel uvedl "ano", znamená to, že tuto vlastnost musí zařízení mít - uchazeči uvedou splnění požadovaného parametru ověřitelným způsobem (např. konkrétním odkazem na technickou dokumentaci).
V …………………………dne ……………..
________________________________________
Podpis oprávněné osoby jednat za účastníka