## List1
Tabulka plnění minimálních požadavků
Název VZ: |  | Mycí a dezinfekční automat laboratorního skla pro Oblastní nemocnici Jičín
Stavba: |  | Oblastní nemocnice Jičín – Novostavba pavilonu „A“ pro laboratoře a onkologii
Název firmy: |  |  | IČO: | DIČ: |  | Datum:
U technických parametrů, které nejsou označeny jako minimální nebo maximální, zadavatel připouští toleranční rozsah ± 10 %, pokud účastník v nabídce prokáže, že nabízená zařízení jsou vyhovující pro požadovaný účel, tj. k mytí a dezinfekci laboratorního skla z provozu Centra klinických laboratoří (odbornost klinické biochemie, lékařské mikrobiologie, hematologie a transfuzní lékařství) s možností dokumentace procesů
|  |  |  | Splněn požadavek? ANO/NE | Upřesnění splnění požadavku
Pol. č. | Ozn. | Název položky | Množství [ks]
1 | Z101 | Mycí a dezinfekční automat laboratorního skla | 1
| Podstavba, rozměr 900x600x820 mm | podstavba, rozměr 900x600x820 mm | podstavba, rozměr 900x600x820 mm
| Automat mycí a dezinfekční s horkovzdušným sušením | Automat mycí a dezinfekční s horkovzdušným sušením | Automat mycí a dezinfekční s horkovzdušným sušením
| Sklopná dvířka na čelní straně s obslužným panelem | sklopná dvířka na čelní straně s obslužným panelem | sklopná dvířka na čelní straně s obslužným panelem
| Přístroj je použitelný jako samostatně stojící nebo pro vestavbu pod pracovní deskou linky, bez krytu | Přístroj je použitelný jako samostatně stojící nebo pro vestavbu pod pracovní deskou linky, bez krytu | Přístroj je použitelný jako samostatně stojící nebo pro vestavbu pod pracovní deskou linky, bez krytu
| Nerez provedení | Nerez provedení | Nerez provedení
| Řízení: elektronické řízení s 10 programy a programovacími tlačítky s možností provádět změny různých parametrů mytí. | Řízení: elektronické řízení s 10 programy a programovacími tlačítky s možností provádět změny různých parametrů mytí. | Řízení: elektronické řízení s 10 programy a programovacími tlačítky s možností provádět změny různých parametrů mytí.
| Vybavení: | Vybavení: | Vybavení: | Splněno? | Upřesnění splnění požadavku
| Systém s přívodem čerstvé vody, mycí prostor z nerezové oceli | systém s přívodem čerstvé vody, mycí prostor z nerezové oceli, | systém s přívodem čerstvé vody, mycí prostor z nerezové oceli,
| 2 postřikovací ramena z nerezové oceli | 2 postřikovací ramena z nerezové oceli | 2 postřikovací ramena z nerezové oceli
| Oběhové čerpadlo Qmax. = min. 340 l/min | oběhové čerpadlo Qmax. = min. 380 l/min, | oběhové čerpadlo Qmax. = min. 380 l/min,
| Dávkovače pro tekuté i práškové prostředky | dávkovače pro tekuté i práškové prostředky | dávkovače pro tekuté i práškové prostředky
| Sušící agregát pro horkovzdušné sušení | sušící agregát pro horkovzdušné sušení | sušící agregát pro horkovzdušné sušení
| 2 automatické dávkovače tekutých detergentů | 2 automatické dávkovače tekutých detergentů | 2 automatické dávkovače tekutých detergentů
| Kondenzátor páry | kondenzátor páry | kondenzátor páry
| Změkčovač vody pro studenou i teplou vodu do 70°C | změkčovač vody pro studenou i teplou vodu do 70°C | změkčovač vody pro studenou i teplou vodu do 70°C
| Port pro dokumentaci procesů/výstup na tiskárnu | port pro dokumentaci procesů/výstup na tiskárnu | port pro dokumentaci procesů/výstup na tiskárnu
| Výtlačné čerpadlo DEMI vody | výtlačné čerpadlo DEMI vody | výtlačné čerpadlo DEMI vody
| Příslušenství: | Příslušenství: | Příslušenství: | Splněno? | Upřesnění splnění požadavku
| Koše horní a dolní | koše horní a dolní | koše horní a dolní
| Koš injektorový | koš injektorový | koš injektorový
| Koš segmentový na zkumavky | koš segmentový na zkumavky | koš segmentový na zkumavky
| Víceúčelový vozík k ukládání úzkohrdlého skla | víceúčelový vozík k ukládání úzkohrdlého skla | víceúčelový vozík k ukládání úzkohrdlého skla
| Injektorový vozík s přípojkou pro sušící agregát pro pipety | injektorový vozík s přípojkou pro sušící agregát pro pipety. | injektorový vozík s přípojkou pro sušící agregát pro pipety.