## Rekapitulace stavby
Export Komplet | [24 empty] | VZ | 2.0 | ZAMOK |  |  |  |  | False | False | {967d4668-3b7c-4b2b-ab66-74b07dbb6e9c}
[31 empty] | 0,01 | 21
[31 empty] | 0,01 | 15
|  | REKAPITULACE STAVBY | [15 empty] | v --- níže se nacházejí doplnkové a pomocné údaje k sestavám --- v | [11 empty] | Návod na vyplnění | 0,001
|  | Kód: |  |  |  |  | RSS21-11-01 | [22 empty] | Měnit lze pouze buňky se žlutým podbarvením! 1) v Rekapitulaci stavby vyplňte údaje o Uchazeči (přenesou se do ostatních sestav i v jiných listech) 2) na vybraných listech vyplňte v sestavě Soupis prací ceny u položek | 0,01
|  | Stavba: |  |  |  |  | Sportovní hala pro tělesnou výchovu NOVÁ PAKA | [23 empty] | 0,01
|  | KSO: | [11 empty] | CC-CZ: | [16 empty] | 0,01
|  | Místo: | [11 empty] | Datum: |  | 8. 11. 2021 | [14 empty] | 0,01
0,01
|  | Zadavatel: | [11 empty] | IČ: |  | 70889546 | [14 empty] | 0,01
|  |  | Královéhradecký kraj | [10 empty] | DIČ: | [16 empty] | 0,01
0,01
|  | Uchazeč: | [11 empty] | IČ: |  | Vyplň údaj | [14 empty] | 0,01
|  |  | Vyplň údaj | [10 empty] | DIČ: |  | Vyplň údaj | [14 empty] | 0,01
False
|  | Projektant: | [11 empty] | IČ: |  | 60722061 | [14 empty] | False
|  |  | INTERPLAN-CZ, s.r.o. | [10 empty] | DIČ: |  | CZ60722061 | [14 empty] | True
0,01
|  | Zpracovatel: | [11 empty] | IČ: | [16 empty] | 0,01
|  |  | Rozpočtování staveb Šebela s.r.o. | [10 empty] | DIČ: | [16 empty] | False
Poznámka:
Pro výkaz výměr platí: Do všech položek, musí být zahrnuty veškeré přidružené práce a materiály běžné pro splnění požadovaného technického a provozního účelu a dodržení veškerých technologických postupů a norem, jako mohou být drobné detaily, tmely, lišty, pomocné profily v SDK, těsnění, dilatace, atyp. kotvení a podobně nezahrnuté v předepsaných položkách soupisu prací a dodávek. Položky v soupisu prací jsou založeny buď jako přesné, nebo svým charakterem nejblíže podobné požadavku PD. Dodavatel při stanovení jednotkových cen položek musí vycházet z požadavků a obsahu PD ve všech souvislostech a vazbách, a toto do JC promítnout, nikoliv jen z obsahu ceníkové položky. Ostatní ujednání: 01 Dodavatel předloží veškeré připomínky k projektové dokumentaci a výkazu výměr, před předložením své cenové nabídky.Pokud dodavatel nepožádá o přidání chybějící položky v průběhu výběrového řízení, má se za to, že tuto skutečnost promítl v jednotkových cenách ostatních položek a nelze ji tak nárokovat dodatečně. 02 Rozpočet a VV má charakter odborné studie předběžných prací a materiálů ve formě soupisu prací a dodávek. 03 Jakékoliv další nakládání s dokumentem po předání objednateli podléhá smluvním podmínkám těchto stran bez vlivu na zpracovatele soupisu prací a dodávek, pokud není v objednávce stanoveno jinak. 04 Pokud není v objednávce uvedeno jinak, neslouží výkaz výměr pro závazné objednání materiálu, prací a služeb, tyto množství musí být před objednáním prověřeny dle skutečnosti na stavbě. 05 Na dokument je poskytnuta záruka ve lhůtě 36 měsíců. V případě shledání vad díla budou tyto zhotovitelem bezodkladně odstraněny. Buď vydáním nového rozpočtu a výkazu výměr, formou dodatku nebo rozdílového rozpočtu. 06 Zpracovatel rozpočtu není nijak vázán k rozhodnutí dodavatele vybudovat dílo nebo jeho část na základě položek rozpočtu. Dílo dodavatele stavby musí být vždy v souladu s výkresouvou a textovou částí PD, byť by rozpočet vykazoval jakékoliv rozdílnosti. Soupis prací je sestaven s využitím Cenové soustavy ÚRS. Položky, které pochází z této cenové soustavy, jsou ve sloupci 'Cenová soustava' označeny popisem 'CS ÚRS' a úrovní příslušného kalendářního pololetí. Veškeré další informace vymezující popis a podmínky použití těchto položek z Cenové soustavy, které nejsou uvedeny přímo v soupisu prací, jsou neomezeně dálkově k dispozici na webu podminky.urs.cz.
|  | Cena bez DPH | [11 empty] | 0
[8 empty] | Sazba daně |  | Základ daně |  |  |  | Výše daně
|  | DPH |  | základní |  |  |  | 21% |  | 0 |  |  |  | 0
|  |  |  | snížená |  |  |  | 15% |  | 0 |  |  |  | 0
|  |  |  | zákl. přenesená |  |  |  | 21% |  | 0 |  |  |  | 0
|  |  |  | sníž. přenesená |  |  |  | 15% |  | 0 |  |  |  | 0
|  |  |  | nulová |  |  |  | 0% |  | 0 |  |  |  | 0
|  | Cena s DPH | [6 empty] | v |  | CZK |  |  | 0
REKAPITULACE OBJEKTŮ STAVBY A SOUPISŮ PRACÍ
| Kód: | [6 empty] | RSS21-11-01
| Stavba: | [6 empty] | Sportovní hala pro tělesnou výchovu NOVÁ PAKA
| Místo: | [11 empty] | Datum: |  | 8. 11. 2021
| Zadavatel: | [6 empty] | Královéhradecký kraj |  |  |  |  | Projektant: |  | INTERPLAN-CZ, s.r.o. |  |  | Informatívní údaje z listů zakázek
| Uchazeč: | [11 empty] | Zpracovatel: |  | Rozpočtování staveb Šebela s.r.o.
| Kód |  |  |  | Popis | [6 empty] | Cena bez DPH [CZK] |  |  |  | Cena s DPH [CZK] | Typ | z toho Ostat. náklady [CZK] | DPH [CZK] | Normohodiny [h] | DPH základní [CZK] | DPH snížená [CZK] | DPH základní přenesená [CZK] | DPH snížená přenesená [CZK] | Základna DPH základní | Základna DPH snížená | Základna DPH zákl. přenesená | Základna DPH sníž. přenesená | Základna DPH nulová
| Náklady stavby celkem | [10 empty] | 0 |  |  |  | 0 |  | 0 | 0 | 0 | 0 | 0 | 0 | 0 | 0 | 0 | 0 | 0 | 0 |  | D | 0 | ###NOIMPORT### | IMPORT | {967d4668-3b7c-4b2b-ab66-74b07dbb6e9c} | {00000000-0000-0000-0000-000000000000}
|  | SO.001 |  |  |  | HRUBÉ TERENNÍ ÚPRAVY | [5 empty] | 0 |  |  |  | 0 | STA | 0 | 0 | 0 | 0 | 0 | 0 | 0 | 0 | 0 | 0 | 0 | 0 |  | D | 1 | ###NOIMPORT### | IMPORT | {fce49c1f-3237-4946-acd5-cbec323f4080} | {967d4668-3b7c-4b2b-ab66-74b07dbb6e9c} | 823 29 81 | 2
/ |  |  | SO.001.1 |  |  |  | ROZPOČET/VV |  |  |  |  | 0 |  |  |  | 0 | Soupis | 0 | 0 | 0 | 0 | 0 | 0 | 0 | 0 | 0 | 0 | 0 | 0 |  |  | 2 |  | IMPORT | {df783d8c-a2b0-4e7a-891b-023732e606d9} | {fce49c1f-3237-4946-acd5-cbec323f4080}
|  | SO.002 |  |  |  | SPORTOVNÍ HALA | [5 empty] | 0 |  |  |  | 0 | STA | 0 | 0 | 0 | 0 | 0 | 0 | 0 | 0 | 0 | 0 | 0 | 0 |  | D | 1 | ###NOIMPORT### | IMPORT | {fb139920-eae2-4016-9260-586164383fe4} | {967d4668-3b7c-4b2b-ab66-74b07dbb6e9c} | 801 51 41 | 2
/ |  |  | D.1.1(2,3) |  |  |  | ASŘ - Soupis prací a dodávek |  |  |  |  | 0 |  |  |  | 0 | Soupis | 0 | 0 | 0 | 0 | 0 | 0 | 0 | 0 | 0 | 0 | 0 | 0 |  |  | 2 |  | IMPORT | {f084105c-16ee-4543-858a-a8ea2fc4e54f} | {fb139920-eae2-4016-9260-586164383fe4}
/ |  |  | D.1.4.1 |  |  |  | Zdravotechnika |  |  |  |  | 0 |  |  |  | 0 | Soupis | 0 | 0 | 0 | 0 | 0 | 0 | 0 | 0 | 0 | 0 | 0 | 0 |  |  | 2 |  | IMPORT | {c3ef9fb9-c60c-470f-9d67-9eceb17e0ea7} | {fb139920-eae2-4016-9260-586164383fe4}
/ |  |  | D.1.4.2.1 |  |  |  | Vzduchotechnika |  |  |  |  | 0 |  |  |  | 0 | Soupis | 0 | 0 | 0 | 0 | 0 | 0 | 0 | 0 | 0 | 0 | 0 | 0 |  |  | 2 |  | IMPORT | {e31e4d28-301a-4882-99e0-16d5c93c72e8} | {fb139920-eae2-4016-9260-586164383fe4}
/ |  |  | D.1.4.2.2 |  |  |  | Vytápění a příprava teplé vody |  |  |  |  | 0 |  |  |  | 0 | Soupis | 0 | 0 | 0 | 0 | 0 | 0 | 0 | 0 | 0 | 0 | 0 | 0 |  |  | 2 |  | IMPORT | {a5992906-0d48-46c9-814c-ec172c45ffee} | {fb139920-eae2-4016-9260-586164383fe4}
/ |  |  | D.1.4.3 |  |  |  | Měření a regulace |  |  |  |  | 0 |  |  |  | 0 | Soupis | 0 | 0 | 0 | 0 | 0 | 0 | 0 | 0 | 0 | 0 | 0 | 0 |  |  | 2 |  | IMPORT | {51f51ca5-9d02-46ad-b410-d1f1670740f9} | {fb139920-eae2-4016-9260-586164383fe4}
/ |  |  | D.1.4.4 |  |  |  | Silnoproudá elektroinstalace, ochrana před bleskem |  |  |  |  | 0 |  |  |  | 0 | Soupis | 0 | 0 | 0 | 0 | 0 | 0 | 0 | 0 | 0 | 0 | 0 | 0 |  |  | 2 |  | IMPORT | {7224a554-e190-4e8c-8f9d-fa149b42ae12} | {fb139920-eae2-4016-9260-586164383fe4}
/ |  |  | D.1.4.5 |  |  |  | Elektronické komunikace a slaboproud |  |  |  |  | 0 |  |  |  | 0 | Soupis | 0 | 0 | 0 | 0 | 0 | 0 | 0 | 0 | 0 | 0 | 0 | 0 |  |  | 2 |  | IMPORT | {7efa0699-171b-4d33-add7-86797569368a} | {fb139920-eae2-4016-9260-586164383fe4}
/ |  |  | D.1.4.6 |  |  |  | Zemní plyn |  |  |  |  | 0 |  |  |  | 0 | Soupis | 0 | 0 | 0 | 0 | 0 | 0 | 0 | 0 | 0 | 0 | 0 | 0 |  |  | 2 |  | IMPORT | {924cdbee-5101-479d-b33f-ea309ad28615} | {fb139920-eae2-4016-9260-586164383fe4}
/ |  |  | D.1.5 |  |  |  | Interiér |  |  |  |  | 0 |  |  |  | 0 | Soupis | 0 | 0 | 0 | 0 | 0 | 0 | 0 | 0 | 0 | 0 | 0 | 0 |  |  | 2 |  | IMPORT | {30801951-d3a8-443e-be31-162f0256a669} | {fb139920-eae2-4016-9260-586164383fe4}
|  | SO.003 |  |  |  | PŘELOŽKA AREÁLOVÉHO PLYNU | [5 empty] | 0 |  |  |  | 0 | STA | 0 | 0 | 0 | 0 | 0 | 0 | 0 | 0 | 0 | 0 | 0 | 0 |  | D | 1 | ###NOIMPORT### | IMPORT | {6b41847e-9864-4320-a36a-ca24497012e9} | {967d4668-3b7c-4b2b-ab66-74b07dbb6e9c} | 827 53 12 | 2
/ |  |  | SO.003.1 |  |  |  | ROZPOČET/VV |  |  |  |  | 0 |  |  |  | 0 | Soupis | 0 | 0 | 0 | 0 | 0 | 0 | 0 | 0 | 0 | 0 | 0 | 0 |  |  | 2 |  | IMPORT | {e0853aec-83b7-41aa-83eb-c4c4141722b3} | {6b41847e-9864-4320-a36a-ca24497012e9}
|  | SO.004 |  |  |  | AREÁLOVÉ OSVĚTLENÍ | [5 empty] | 0 |  |  |  | 0 | STA | 0 | 0 | 0 | 0 | 0 | 0 | 0 | 0 | 0 | 0 | 0 | 0 |  | D | 1 | ###NOIMPORT### | IMPORT | {f7837c24-1935-4cee-9537-bd4889d65ec6} | {967d4668-3b7c-4b2b-ab66-74b07dbb6e9c} | 828 75 11 | 2
/ |  |  | SO.004.1 |  |  |  | ROZPOČET/VV |  |  |  |  | 0 |  |  |  | 0 | Soupis | 0 | 0 | 0 | 0 | 0 | 0 | 0 | 0 | 0 | 0 | 0 | 0 |  |  | 2 |  | IMPORT | {fc44ba8b-f629-4d50-902b-251f0ea0aee7} | {f7837c24-1935-4cee-9537-bd4889d65ec6}
|  | SO.005 |  |  |  | AREÁLOVÁ KANALIZACE A VODOVOD | [5 empty] | 0 |  |  |  | 0 | STA | 0 | 0 | 0 | 0 | 0 | 0 | 0 | 0 | 0 | 0 | 0 | 0 |  | D | 1 | ###NOIMPORT### | IMPORT | {293884a9-31ee-414e-ab28-a3484b8e8dbd} | {967d4668-3b7c-4b2b-ab66-74b07dbb6e9c} | 827 21 11 | 2
/ |  |  | SO.005.1 |  |  |  | ROZPOČET/VV |  |  |  |  | 0 |  |  |  | 0 | Soupis | 0 | 0 | 0 | 0 | 0 | 0 | 0 | 0 | 0 | 0 | 0 | 0 |  |  | 2 |  | IMPORT | {fc41d25e-fe07-4a71-814f-3fc66075a68d} | {293884a9-31ee-414e-ab28-a3484b8e8dbd}
|  | SO.006 |  |  |  | PŘÍPOJKY NN - přeložky | [5 empty] | 0 |  |  |  | 0 | STA | 0 | 0 | 0 | 0 | 0 | 0 | 0 | 0 | 0 | 0 | 0 | 0 |  | D | 1 | ###NOIMPORT### | IMPORT | {c12d3f3b-61bd-4321-b6ef-8f9fbc596372} | {967d4668-3b7c-4b2b-ab66-74b07dbb6e9c} | 828 73 11 | 2
/ |  |  | SO.006.1 |  |  |  | ROZPOČET/VV |  |  |  |  | 0 |  |  |  | 0 | Soupis | 0 | 0 | 0 | 0 | 0 | 0 | 0 | 0 | 0 | 0 | 0 | 0 |  |  | 2 |  | IMPORT | {346033ac-749e-42c5-881c-1494e4e1d8b9} | {c12d3f3b-61bd-4321-b6ef-8f9fbc596372}
|  | SO.007 |  |  |  | HOSPODAŘENÍ S DEŠŤOVÝMI VODAMI | [5 empty] | 0 |  |  |  | 0 | STA | 0 | 0 | 0 | 0 | 0 | 0 | 0 | 0 | 0 | 0 | 0 | 0 |  | D | 1 | ###NOIMPORT### | IMPORT | {c93e0349-5152-44e4-a7db-c49c192dc0ac} | {967d4668-3b7c-4b2b-ab66-74b07dbb6e9c} | 825 45 11 | 2
/ |  |  | SO.007.1 |  |  |  | ROZPOČET/VV |  |  |  |  | 0 |  |  |  | 0 | Soupis | 0 | 0 | 0 | 0 | 0 | 0 | 0 | 0 | 0 | 0 | 0 | 0 |  |  | 2 |  | IMPORT | {963c465d-d42c-4ccf-997a-e0068c8166e3} | {c93e0349-5152-44e4-a7db-c49c192dc0ac}
|  | SO.008 |  |  |  | SADOVÉ ÚPRAVY | [5 empty] | 0 |  |  |  | 0 | STA | 0 | 0 | 0 | 0 | 0 | 0 | 0 | 0 | 0 | 0 | 0 | 0 |  | D | 1 | ###NOIMPORT### | IMPORT | {aee826c8-2bc3-4fa7-aafc-f174a481ab07} | {967d4668-3b7c-4b2b-ab66-74b07dbb6e9c} | 823 27 11 | 2
/ |  |  | SO.008.1 |  |  |  | ROZPOČET/VV |  |  |  |  | 0 |  |  |  | 0 | Soupis | 0 | 0 | 0 | 0 | 0 | 0 | 0 | 0 | 0 | 0 | 0 | 0 |  |  | 2 |  | IMPORT | {4fb7aa24-a9ad-4d0f-8d8f-6120d3d3ebf4} | {aee826c8-2bc3-4fa7-aafc-f174a481ab07}
|  | SO.098 |  |  |  | ALTÁN BOURÁNÍ | [5 empty] | 0 |  |  |  | 0 | STA | 0 | 0 | 0 | 0 | 0 | 0 | 0 | 0 | 0 | 0 | 0 | 0 |  | D | 1 | ###NOIMPORT### | IMPORT | {8b4825e0-2332-46fe-b7c6-7183ef2d6a21} | {967d4668-3b7c-4b2b-ab66-74b07dbb6e9c} |  | 2
/ |  |  | SO.098.1 |  |  |  | ROZPOČET/VV |  |  |  |  | 0 |  |  |  | 0 | Soupis | 0 | 0 | 0 | 0 | 0 | 0 | 0 | 0 | 0 | 0 | 0 | 0 |  |  | 2 |  | IMPORT | {1bb7e09d-7c0d-40c7-91a4-9f04045258e4} | {8b4825e0-2332-46fe-b7c6-7183ef2d6a21}
|  | SO.099 |  |  |  | KOTELNA - bourání | [5 empty] | 0 |  |  |  | 0 | STA | 0 | 0 | 0 | 0 | 0 | 0 | 0 | 0 | 0 | 0 | 0 | 0 |  | D | 1 | ###NOIMPORT### | IMPORT | {18675d8d-147c-46bc-8ae3-1854a91cc0d4} | {967d4668-3b7c-4b2b-ab66-74b07dbb6e9c} |  | 2
/ |  |  | SO.099.1 |  |  |  | ROZPOČET/VV |  |  |  |  | 0 |  |  |  | 0 | Soupis | 0 | 0 | 0 | 0 | 0 | 0 | 0 | 0 | 0 | 0 | 0 | 0 |  |  | 2 |  | IMPORT | {aa97b291-e598-4f60-8ff1-1cc3e1a1c016} | {18675d8d-147c-46bc-8ae3-1854a91cc0d4}
|  | SO.101 |  |  |  | KOMUNIKACE A ZPEVNĚNÉ PLOCHY | [5 empty] | 0 |  |  |  | 0 | STA | 0 | 0 | 0 | 0 | 0 | 0 | 0 | 0 | 0 | 0 | 0 | 0 |  | D | 1 | ###NOIMPORT### | IMPORT | {71df9bc2-6bc3-435f-a41c-27eef7d4daa8} | {967d4668-3b7c-4b2b-ab66-74b07dbb6e9c} | 822 59 31 | 2
/ |  |  | SO.101.1 |  |  |  | ROZPOČET/VV |  |  |  |  | 0 |  |  |  | 0 | Soupis | 0 | 0 | 0 | 0 | 0 | 0 | 0 | 0 | 0 | 0 | 0 | 0 |  |  | 2 |  | IMPORT | {f0c1c85f-3a0d-4045-b757-eaf276779ae6} | {71df9bc2-6bc3-435f-a41c-27eef7d4daa8}
|  | VON |  |  |  | VEDLEJŠÍ A OSTATNÍ NÁKLADY | [5 empty] | 0 |  |  |  | 0 | VON | 0 | 0 | 0 | 0 | 0 | 0 | 0 | 0 | 0 | 0 | 0 | 0 |  | D | 1 | ###NOIMPORT### | IMPORT | {8f2a8b3f-e0a8-495c-bcf8-d5ff09001a59} | {967d4668-3b7c-4b2b-ab66-74b07dbb6e9c} |  | 2
/ |  |  | VON.1 |  |  |  | ROZPOČET/VV |  |  |  |  | 0 |  |  |  | 0 | Soupis | 0 | 0 | 0 | 0 | 0 | 0 | 0 | 0 | 0 | 0 | 0 | 0 |  |  | 2 |  | IMPORT | {7c2872d6-f82e-45a6-a50d-ad15c9c0475e} | {8f2a8b3f-e0a8-495c-bcf8-d5ff09001a59}

## SO.001.1 - ROZPOČET-VV
{df783d8c-a2b0-4e7a-891b-023732e606d9}
2
| KRYCÍ LIST SOUPISU PRACÍ | [7 empty] | v --- níže se nacházejí doplnkové a pomocné údaje k sestavám --- v | [8 empty] | False
Stavba:
Sportovní hala pro tělesnou výchovu NOVÁ PAKA
Objekt:
SO.001 - HRUBÉ TERENNÍ ÚPRAVY
Soupis:
SO.001.1 - ROZPOČET/VV
| KSO: |  |  |  |  | CC-CZ:
| Místo: |  | Nová Paka |  |  | Datum: | 8. 11. 2021
| Zadavatel: |  |  |  |  | IČ: | 70889546
|  | Královéhradecký kraj |  |  |  | DIČ:
| Uchazeč: |  |  |  |  | IČ: | Vyplň údaj
|  | Vyplň údaj |  |  |  | DIČ: | Vyplň údaj
| Projektant: |  |  |  |  | IČ: | 60722061
|  | INTERPLAN-CZ, s.r.o. |  |  |  | DIČ: | CZ60722061
| Zpracovatel: |  |  |  |  | IČ:
|  | Rozpočtování staveb Šebela s.r.o. |  |  |  | DIČ:
Poznámka:
| Cena bez DPH | [5 empty] | 0
|  |  | Základ daně |  |  | Sazba daně | Výše daně
| DPH | základní | 0 |  |  | 21% | 0
|  | snížená | 0 |  |  | 15% | 0
|  | zákl. přenesená | 0 |  |  | 21% | 0
|  | sníž. přenesená | 0 |  |  | 15% | 0
|  | nulová | 0 |  |  | 0% | 0
| Cena s DPH |  |  | v | CZK |  | 0
REKAPITULACE ČLENĚNÍ SOUPISU PRACÍ
Stavba:
Sportovní hala pro tělesnou výchovu NOVÁ PAKA
Objekt:
SO.001 - HRUBÉ TERENNÍ ÚPRAVY
Soupis:
SO.001.1 - ROZPOČET/VV
Místo: |  |  | Nová Paka |  |  | Datum: | 8. 11. 2021
Zadavatel: |  |  | Královéhradecký kraj |  |  | Projektant: | INTERPLAN-CZ, s.r.o.
Uchazeč: |  |  | Vyplň údaj |  |  | Zpracovatel: | Rozpočtování staveb Šebela s.r.o.
Kód dílu - Popis | [6 empty] | Cena celkem [CZK]
Náklady stavby celkem | [6 empty] | 0 | [11 empty] | -1
| HSV - Práce a dodávky HSV | [5 empty] | 0
| 1 - Zemní práce | [5 empty] | 0
| 11 - Zemní práce - přípravné a přidružené práce | [5 empty] | 0
SOUPIS PRACÍ
Stavba:
Sportovní hala pro tělesnou výchovu NOVÁ PAKA
Objekt:
SO.001 - HRUBÉ TERENNÍ ÚPRAVY
Soupis:
SO.001.1 - ROZPOČET/VV
Místo: |  |  | Nová Paka |  |  | Datum: | 8. 11. 2021
Zadavatel: |  |  | Královéhradecký kraj |  |  | Projektant: | INTERPLAN-CZ, s.r.o.
Uchazeč: |  |  | Vyplň údaj |  |  | Zpracovatel: | Rozpočtování staveb Šebela s.r.o.
PČ | Typ | Kód | Popis | MJ | Množství | J.cena [CZK] | Cena celkem [CZK] | Cenová soustava |  | DPH | J. Nh [h] | Nh celkem [h] | J. hmotnost [t] | Hmotnost celkem [t] | J. suť [t] | Suť Celkem [t]
Náklady soupisu celkem | [6 empty] | 0 |  |  |  |  | 0 |  | 0 |  | 0 |  | D | -1 | [7 empty] | 0
| D | HSV | Práce a dodávky HSV |  |  |  | 0 |  |  |  |  | 0 |  | 0 |  | 0 | 1 | D | 0 | ROZPOCET | [6 empty] | 0
| D | 1 | Zemní práce |  |  |  | 0 |  |  |  |  | 0 |  | 0 |  | 0 | 1 | D | 1 | ROZPOCET | [6 empty] | 0
| D | 11 | Zemní práce - přípravné a přidružené práce |  |  |  | 0 |  |  |  |  | 0 |  | 0 |  | 0 | 1 | D | 2 | ROZPOCET | [6 empty] | 0
1 | K | 11.01 | Hrubé terenní úpravy celkem dle podrobného rozpočtu | kus | 1 |  | 0 |  |  | základní |  | 0 | 0 | 0 | 0 | 0 | 4 | K | 3 | ROZPOCET | 0 | 0 | 0 | 0 | 0 | 1 | 0 | 4 | 1299058065

## D.1.1(2,3) - ASŘ - Soupis...
[18 empty] | {f084105c-16ee-4543-858a-a8ea2fc4e54f} | [5 empty] | P1_1 | Sportovní podlaha dřevěná | m2 | 1045,42 | 3
[18 empty] | 2 | [5 empty] | P1_2 | PU stěrka | m2 | 54,55 | 3
| KRYCÍ LIST SOUPISU PRACÍ | [7 empty] | v --- níže se nacházejí doplnkové a pomocné údaje k sestavám --- v | [8 empty] | False | [5 empty] | P1_3 | Sportovní podlaha - linoleum | m2 | 159,88 | 3
[24 empty] | P1_4 | PU stěrka | m2 | 125,01 | 3
| Stavba: | [22 empty] | P1_4x | PU stěrka | m2 | 30,72 | 3
|  | Sportovní hala pro tělesnou výchovu NOVÁ PAKA | [21 empty] | P1_5x | Stěrka + nátěr | m2 | 0 | 3
| Objekt: | [22 empty] | P1_6 | Keramická dlažba | m2 | 0 | 3
|  | SO.002 - SPORTOVNÍ HALA | [21 empty] | P1_6x | Keramická dlažba + HI | m2 | 7,41 | 3
| Soupis: | [22 empty] | P1_7 | Povlaková krytina | m2 | 19,517 | 3
|  | D.1.1(2,3) - ASŘ - Soupis prací a dodávek | [21 empty] | P2_1 | PU stěrka | m2 | 95,19 | 3
[24 empty] | P2_1x | PU stěrka + HI | m2 | 0 | 3
| KSO: |  |  |  |  | CC-CZ: | [17 empty] | P2_2 | Keram. dlažba | m2 | 0 | 3
| Místo: |  | Nová Paka |  |  | Datum: | 8. 11. 2021 | [16 empty] | P2_2x | Keram. dlažba + HI | m2 | 0 | 3
[24 empty] | P2_3x | Keram. dlažba + HI | m2 | 31,7 | 3
| Zadavatel: |  |  |  |  | IČ: | 70889546 | [16 empty] | P3_1 | PU stěrka | m2 | 115,88 | 3
|  | Královéhradecký kraj |  |  |  | DIČ: | [17 empty] | P3_2 | PU stěrka | m2 | 146,64 | 3
[24 empty] | P3_3x | Keram. dlažba + HI | m2 | 0 | 3
| Uchazeč: |  |  |  |  | IČ: | Vyplň údaj | [16 empty] | P4 | Teraco schodiště | m2 | 39,175 | 3
|  | Vyplň údaj |  |  |  | DIČ: | Vyplň údaj | [16 empty] | S1 | Střecha nad halou a zázemím | m2 | 1400,129 | 3
[24 empty] | S1VH | Střecha nad halou a zázemím - vytažení horních vrstev | m2 | 91,59 | 3
| Projektant: |  |  |  |  | IČ: | 60722061 | [16 empty] | S1VS | Střecha nad halou a zázemím - vytažení spodních vrstev | m2 | 103,23 | 3
|  | INTERPLAN-CZ, s.r.o. |  |  |  | DIČ: | CZ60722061 | [16 empty] | S2 | Střecha atria | m2 | 67,487 | 3
[24 empty] | S2VH | Střecha atria - vytažení horních vrstev | m2 | 14,629 | 3
| Zpracovatel: |  |  |  |  | IČ: | [17 empty] | S2VS | Střecha atria - vytažení spodních vrstev | m2 | 31,35 | 3
|  | Rozpočtování staveb Šebela s.r.o. |  |  |  | DIČ:
Poznámka:
| Cena bez DPH | [5 empty] | 0
|  |  | Základ daně |  |  | Sazba daně | Výše daně
| DPH | základní | 0 |  |  | 21% | 0
|  | snížená | 0 |  |  | 15% | 0
|  | zákl. přenesená | 0 |  |  | 21% | 0
|  | sníž. přenesená | 0 |  |  | 15% | 0
|  | nulová | 0 |  |  | 0% | 0
| Cena s DPH |  |  | v | CZK |  | 0
REKAPITULACE ČLENĚNÍ SOUPISU PRACÍ
Stavba:
Sportovní hala pro tělesnou výchovu NOVÁ PAKA
Objekt:
SO.002 - SPORTOVNÍ HALA
Soupis:
D.1.1(2,3) - ASŘ - Soupis prací a dodávek
Místo: |  |  | Nová Paka |  |  | Datum: | 8. 11. 2021
Zadavatel: |  |  | Královéhradecký kraj |  |  | Projektant: | INTERPLAN-CZ, s.r.o.
Uchazeč: |  |  | Vyplň údaj |  |  | Zpracovatel: | Rozpočtování staveb Šebela s.r.o.
Kód dílu - Popis | [6 empty] | Cena celkem [CZK]
Náklady stavby celkem | [6 empty] | 0 | [11 empty] | -1
| HSV - Práce a dodávky HSV | [5 empty] | 0
| 1 - Zemní práce | [5 empty] | 0
| 2 - Zakládání | [5 empty] | 0
| 23 - Zakládání - piloty | [5 empty] | 0
| 27 - Zakládání - základy | [5 empty] | 0
| 3 - Svislé a kompletní konstrukce | [5 empty] | 0
| 32 - Opěrné stěny | [5 empty] | 0
| 310 - Prefabrikované konstrukce | [5 empty] | 0
| 4 - Vodorovné konstrukce | [5 empty] | 0
| 6 - Úpravy povrchů, podlahy a osazování výplní | [5 empty] | 0
| 61 - Úprava povrchů vnitřních | [5 empty] | 0
| 62 - Úprava povrchů vnějších | [5 empty] | 0
| 63 - Podlahy a podlahové konstrukce | [5 empty] | 0
| 9 - Ostatní konstrukce a práce, bourání | [5 empty] | 0
| 94 - Lešení a stavební výtahy | [5 empty] | 0
| 95 - Různé dokončovací konstrukce a práce pozemních staveb | [5 empty] | 0
| 997 - Přesun sutě | [5 empty] | 0
| 998 - Přesun hmot | [5 empty] | 0
| PSV - Práce a dodávky PSV | [5 empty] | 0
| 711 - Izolace proti vodě, vlhkosti a plynům | [5 empty] | 0
| 712 - Povlakové krytiny | [5 empty] | 0
| 713 - Izolace tepelné | [5 empty] | 0
| 761 - Konstrukce prosvětlovací | [5 empty] | 0
| 762 - Konstrukce tesařské | [5 empty] | 0
| 763 - Konstrukce suché výstavby | [5 empty] | 0
| 764 - Konstrukce klempířské | [5 empty] | 0
| 766 - Konstrukce truhlářské | [5 empty] | 0
| 767 - Konstrukce zámečnické | [5 empty] | 0
| 768 - Soupis veškerých dveří | [5 empty] | 0
| 769 - Otvorové prvky z plastových profilů | [5 empty] | 0
| 770 - Otvorové prvky z hliníkových profilů | [5 empty] | 0
| 771 - Podlahy z dlaždic | [5 empty] | 0
| 775 - Podlahy skládané | [5 empty] | 0
| 776 - Podlahy povlakové | [5 empty] | 0
| 777 - Podlahy lité | [5 empty] | 0
| 781 - Dokončovací práce - obklady | [5 empty] | 0
| 783 - Dokončovací práce - nátěry | [5 empty] | 0
| 784 - Dokončovací práce - malby a tapety | [5 empty] | 0
| 799 - Ostatní | [5 empty] | 0
| M - Práce a dodávky M | [5 empty] | 0
| 33-M - Montáže dopr.zaříz.,sklad. zař. a váh | [5 empty] | 0
| 43-M - Montáž ocelových konstrukcí | [5 empty] | 0
SOUPIS PRACÍ
Stavba:
Sportovní hala pro tělesnou výchovu NOVÁ PAKA
Objekt:
SO.002 - SPORTOVNÍ HALA
Soupis:
D.1.1(2,3) - ASŘ - Soupis prací a dodávek
Místo: |  |  | Nová Paka |  |  | Datum: | 8. 11. 2021
Zadavatel: |  |  | Královéhradecký kraj |  |  | Projektant: | INTERPLAN-CZ, s.r.o.
Uchazeč: |  |  | Vyplň údaj |  |  | Zpracovatel: | Rozpočtování staveb Šebela s.r.o.
PČ | Typ | Kód | Popis | MJ | Množství | J.cena [CZK] | Cena celkem [CZK] | Cenová soustava |  | DPH | J. Nh [h] | Nh celkem [h] | J. hmotnost [t] | Hmotnost celkem [t] | J. suť [t] | Suť Celkem [t]
Náklady soupisu celkem | [6 empty] | 0 |  |  |  |  | 0 |  | 4511.4307 |  | 80.8711 |  | D | -1 | [15 empty] | 0
| D | HSV | Práce a dodávky HSV |  |  |  | 0 |  |  |  |  | 0 |  | 4049.386 |  | 78.0441 | 1 | D | 0 |  |  |  | ROZPOCET | [11 empty] | 0
| D | 1 | Zemní práce |  |  |  | 0 |  |  |  |  | 0 |  | 286.1812 |  | 0 | 1 | D | 1 |  |  |  | ROZPOCET | [11 empty] | 0
1 | K | 115101201 | Čerpání vody na dopravní výšku do 10 m s uvažovaným průměrným přítokem do 500 l/min | hod | 80 |  | 0 | CS ÚRS 2021 02 |  | základní |  | 0 | 3e-05 | 0.0024 | 0 | 0 | 4 | K | 2 |  |  |  | ROZPOCET | [5 empty] | 0 | 0 | 0 | 0 | 0 | 1 | 0 | 4 | -1690772467
| Online PSC |  | https://podminky.urs.cz/item/CS_URS_2021_02/115101201 | [14 empty] | Online PSC | 2
| VV |  | uvažovaný předpoklad | [14 empty] | VV | 2 | 1 | True | 0 | ROZPOCET
| VV |  | 8*10 |  | 80 | [12 empty] | VV | 2 | 2 | True | 1 | ROZPOCET
2 | K | 115101301 | Pohotovost záložní čerpací soupravy pro dopravní výšku do 10 m s uvažovaným průměrným přítokem do 500 l/min | den | 60 |  | 0 | CS ÚRS 2021 02 |  | základní |  | 0 | 0 | 0 | 0 | 0 | 4 | K | 2 |  |  |  | ROZPOCET | [5 empty] | 0 | 0 | 0 | 0 | 0 | 1 | 0 | 4 | 193905938
| Online PSC |  | https://podminky.urs.cz/item/CS_URS_2021_02/115101301 | [14 empty] | Online PSC | 2
3 | K | 131251103 | Hloubení nezapažených jam a zářezů strojně s urovnáním dna do předepsaného profilu a spádu v hornině třídy těžitelnosti I skupiny 3 přes 50 do 100 m3 | m3 | 138.251 |  | 0 | CS ÚRS 2021 02 |  | základní |  | 0 | 0 | 0 | 0 | 0 | 4 | K | 2 |  |  |  | ROZPOCET | [5 empty] | 0 | 0 | 0 | 0 | 0 | 1 | 0 | 4 | -881416128
| Online PSC |  | https://podminky.urs.cz/item/CS_URS_2021_02/131251103 | [14 empty] | Online PSC | 2
| VV |  | veškeré zemní práce tohoto rozpočtu jsou od úrovně HTÚ | [14 empty] | VV | 2 | 1 | True | 0 | ROZPOCET
| VV |  | (42,7*2,225+2,45*0,575+3,7*2,3+11,45*0,25+2,65*0,675)*0,825 |  | 90.401 | [12 empty] | VV | 2 | 2 | True | 0 | ROZPOCET
| VV |  | výkop pro angl. dvorek : | [14 empty] | VV | 2 | 1 | True | 0 | ROZPOCET
| VV |  | (výměra dle projektanta) : | [14 empty] | VV | 2 | 1 | True | 0 | ROZPOCET
| VV |  | 14,5*3,3 |  | 47.85 | [12 empty] | VV | 2 | 2 | True | 0 | ROZPOCET
| VV |  | Součet |  | 138.251 | [12 empty] | VV | 2 | 4 | True | 1 | ROZPOCET
4 | K | 132251254 | Hloubení nezapažených rýh šířky přes 800 do 2 000 mm strojně s urovnáním dna do předepsaného profilu a spádu v hornině třídy těžitelnosti I skupiny 3 přes 100 do 500 m3 | m3 | 107.091 |  | 0 | CS ÚRS 2021 02 |  | základní |  | 0 | 0 | 0 | 0 | 0 | 4 | K | 2 |  |  |  | ROZPOCET | [5 empty] | 0 | 0 | 0 | 0 | 0 | 1 | 0 | 4 | 583939531
| Online PSC |  | https://podminky.urs.cz/item/CS_URS_2021_02/132251254 | [14 empty] | Online PSC | 2
| VV |  | 2,77*1,81*1,25 |  | 6.267 | [12 empty] | VV | 2 | 2 | True | 0 | ROZPOCET
| VV |  | (3,13+4,65)*2,0*0,525 |  | 8.169 | [12 empty] | VV | 2 | 2 | True | 0 | ROZPOCET
| VV |  | 0,85*1,6*0,525 |  | 0.714 | [12 empty] | VV | 2 | 2 | True | 0 | ROZPOCET
| VV |  | (3,2+8,25)*2,0*0,525 |  | 12.023 | [12 empty] | VV | 2 | 2 | True | 0 | ROZPOCET
| VV |  | 2,585*1,6*0,325 |  | 1.344 | [12 empty] | VV | 2 | 2 | True | 0 | ROZPOCET
| VV |  | 15,4*1,0*0,325 |  | 5.005 | [12 empty] | VV | 2 | 2 | True | 0 | ROZPOCET
| VV |  | 7,98*2,0*0,525+1,32*1,8*0,525 |  | 9.626 | [12 empty] | VV | 2 | 2 | True | 0 | ROZPOCET
| VV |  | 16,75*2,0*0,525 |  | 17.588 | [12 empty] | VV | 2 | 2 | True | 0 | ROZPOCET
| VV |  | 2,0*2,0*3*0,525 |  | 6.3 | [12 empty] | VV | 2 | 2 | True | 0 | ROZPOCET
| VV |  | 1,8*1,8*1,025 |  | 3.321 | [12 empty] | VV | 2 | 2 | True | 0 | ROZPOCET
| VV |  | (41,025+27,0)*0,9*0,6 |  | 36.734 | [12 empty] | VV | 2 | 2 | True | 0 | ROZPOCET
| VV |  | Součet |  | 107.091 | [12 empty] | VV | 2 | 4 | True | 1 | ROZPOCET
5 | K | 132254103 | Hloubení zapažených rýh šířky do 800 mm strojně s urovnáním dna do předepsaného profilu a spádu v hornině třídy těžitelnosti I skupiny 3 přes 50 do 100 m3 | m3 | 0.868 |  | 0 | CS ÚRS 2021 02 |  | základní |  | 0 | 0 | 0 | 0 | 0 | 4 | K | 2 |  |  |  | ROZPOCET | [5 empty] | 0 | 0 | 0 | 0 | 0 | 1 | 0 | 4 | -2037746581
| Online PSC |  | https://podminky.urs.cz/item/CS_URS_2021_02/132254103 | [14 empty] | Online PSC | 2
| VV |  | 15,775*0,55*0,1 |  | 0.868 | [12 empty] | VV | 2 | 2 | True | 1 | ROZPOCET
6 | K | 133212011 | Hloubení šachet ručně zapažených i nezapažených v horninách třídy těžitelnosti I skupiny 3, půdorysná plocha výkopu do 4 m2 | m3 | 27.573 |  | 0 | CS ÚRS 2021 02 |  | základní |  | 0 | 0 | 0 | 0 | 0 | 4 | K | 2 |  |  |  | ROZPOCET | [5 empty] | 0 | 0 | 0 | 0 | 0 | 1 | 0 | 4 | 2094585603
| Online PSC |  | https://podminky.urs.cz/item/CS_URS_2021_02/133212011 | [14 empty] | Online PSC | 2
| VV |  | postupný výkop při podchycení stávající stěny u osy D | [14 empty] | VV | 2 | 1 | True | 0 | ROZPOCET
| VV |  | (0,975+2,56)*0,6*13 |  | 27.573 | [12 empty] | VV | 2 | 2 | True | 1 | ROZPOCET
7 | K | 161151603 | Vytažení výkopku těženého z prostoru pod základy nebo z pracovních šachet při podchycování základového zdiva, bez naložení, avšak s vyprázdněním nádoby na hromady nebo do dopravního prostředku z horniny třídy těžitelnosti I skupiny 1 až 3 z hloubky přes 3 | m3 | 27.573 |  | 0 | CS ÚRS 2021 02 |  | základní |  | 0 | 0 | 0 | 0 | 0 | 4 | K | 2 |  |  |  | ROZPOCET | [5 empty] | 0 | 0 | 0 | 0 | 0 | 1 | 0 | 4 | 1315916272
| Online PSC |  | https://podminky.urs.cz/item/CS_URS_2021_02/161151603 | [14 empty] | Online PSC | 2
| VV |  | viz položka výše | [14 empty] | VV | 2 | 1 | True | 0 | ROZPOCET
| VV |  | 27,573 |  | 27.573 | [12 empty] | VV | 2 | 2 | True | 1 | ROZPOCET
8 | K | 162351103 | Vodorovné přemístění výkopku nebo sypaniny po suchu na obvyklém dopravním prostředku, bez naložení výkopku, avšak se složením bez rozhrnutí z horniny třídy těžitelnosti I skupiny 1 až 3 na vzdálenost přes 50 do 500 m | m3 | 328.66 |  | 0 | CS ÚRS 2021 02 |  | základní |  | 0 | 0 | 0 | 0 | 0 | 4 | K | 2 |  |  |  | ROZPOCET | [5 empty] | 0 | 0 | 0 | 0 | 0 | 1 | 0 | 4 | 1009144520
| Online PSC |  | https://podminky.urs.cz/item/CS_URS_2021_02/162351103 | [14 empty] | Online PSC | 2
| VV |  | viz zásypy na mezideponii a zpět | [14 empty] | VV | 2 | 1 | True | 0 | ROZPOCET
| VV |  | 164,33*2 |  | 328.66 | [12 empty] | VV | 2 | 2 | True | 1 | ROZPOCET
9 | K | 167151111 | Nakládání, skládání a překládání neulehlého výkopku nebo sypaniny strojně nakládání, množství přes 100 m3, z hornin třídy těžitelnosti I, skupiny 1 až 3 | m3 | 164.33 |  | 0 | CS ÚRS 2021 02 |  | základní |  | 0 | 0 | 0 | 0 | 0 | 4 | K | 2 |  |  |  | ROZPOCET | [5 empty] | 0 | 0 | 0 | 0 | 0 | 1 | 0 | 4 | 873059963
| Online PSC |  | https://podminky.urs.cz/item/CS_URS_2021_02/167151111 | [14 empty] | Online PSC | 2
| VV |  | pro zásypy - naložení z mezideponie | [14 empty] | VV | 2 | 1 | True | 0 | ROZPOCET
| VV |  | výpočez viz položka zásypy | [14 empty] | VV | 2 | 1 | True | 0 | ROZPOCET
| VV |  | 164,33 |  | 164.33 | [12 empty] | VV | 2 | 2 | True | 1 | ROZPOCET
10 | K | 174151101 | Zásyp sypaninou z jakékoliv horniny strojně s uložením výkopku ve vrstvách se zhutněním jam, šachet, rýh nebo kolem objektů v těchto vykopávkách | m3 | 314.95 |  | 0 | CS ÚRS 2021 02 |  | základní |  | 0 | 0 | 0 | 0 | 0 | 4 | K | 2 |  |  |  | ROZPOCET | [5 empty] | 0 | 0 | 0 | 0 | 0 | 1 | 0 | 4 | 172514604
| Online PSC |  | https://podminky.urs.cz/item/CS_URS_2021_02/174151101 | [14 empty] | Online PSC | 2
| VV |  | zpětné zásypy do úrovně HTÚ | [14 empty] | VV | 2 | 1 | True | 0 | ROZPOCET
| VV |  | ŠD fce 0-63 : | [14 empty] | VV | 2 | 1 | True | 0 | ROZPOCET
| VV |  | veškeré zemní práce tohoto rozpočtu jsou od úrovně HTÚ : | [14 empty] | VV | 2 | 1 | True | 0 | ROZPOCET
| VV |  | (42,7*2,225+2,45*0,575+3,7*2,3+11,45*0,25+2,65*0,675)*0,825 |  | 90.401 | [12 empty] | VV | 2 | 2 | True | 0 | ROZPOCET
| VV |  | -(5,0+5,8+7,75*3)*1,0*0,825 |  | -28.091 | [12 empty] | VV | 2 | 2 | True | 0 | ROZPOCET
| VV |  | -1,25*2*1,6*0,825 |  | -3.3 | [12 empty] | VV | 2 | 2 | True | 0 | ROZPOCET
| VV |  | -1,25*2*1,25*0,825 |  | -2.578 | [12 empty] | VV | 2 | 2 | True | 0 | ROZPOCET
| VV |  | -3,3*3,5*0,825 |  | -9.529 | [12 empty] | VV | 2 | 2 | True | 0 | ROZPOCET
| VV |  | výkop pro angl. dvorek : | [14 empty] | VV | 2 | 1 | True | 0 | ROZPOCET
| VV |  | (výměra dle projektanta) : | [14 empty] | VV | 2 | 1 | True | 0 | ROZPOCET
| VV |  | 14,5*3,3 |  | 47.85 | [12 empty] | VV | 2 | 2 | True | 0 | ROZPOCET
| VV |  | -14,5*1,5+1,3*1,3*1,5 |  | -19.215 | [12 empty] | VV | 2 | 2 | True | 0 | ROZPOCET
| VV |  | rýhy do 2000mm : | [14 empty] | VV | 2 | 1 | True | 0 | ROZPOCET
| VV |  | 2,77*1,81*1,25 |  | 6.267 | [12 empty] | VV | 2 | 2 | True | 0 | ROZPOCET
| VV |  | -1,5*1,2*1,25 |  | -2.25 | [12 empty] | VV | 2 | 2 | True | 0 | ROZPOCET
| VV |  | (3,13+4,65)*2,0*0,525 |  | 8.169 | [12 empty] | VV | 2 | 2 | True | 0 | ROZPOCET
| VV |  | 0,85*1,6*0,525 |  | 0.714 | [12 empty] | VV | 2 | 2 | True | 0 | ROZPOCET
| VV |  | (3,2+8,25)*2,0*0,525 |  | 12.023 | [12 empty] | VV | 2 | 2 | True | 0 | ROZPOCET
| VV |  | 7,98*2,0*0,525+1,32*1,8*0,525 |  | 9.626 | [12 empty] | VV | 2 | 2 | True | 0 | ROZPOCET
| VV |  | -(2,5+7,5+1,6+8,25+0,6)*0,8*0,525 |  | -8.589 | [12 empty] | VV | 2 | 2 | True | 0 | ROZPOCET
| VV |  | 2,585*1,6*0,325 |  | 1.344 | [12 empty] | VV | 2 | 2 | True | 0 | ROZPOCET
| VV |  | 15,4*1,0*0,325 |  | 5.005 | [12 empty] | VV | 2 | 2 | True | 0 | ROZPOCET
| VV |  | -(0,5*0,8+2,1*1,4+16,0*0,6)*0,325 |  | -4.206 | [12 empty] | VV | 2 | 2 | True | 0 | ROZPOCET
| VV |  | 6,8*0,8*0,525 |  | 2.856 | [12 empty] | VV | 2 | 2 | True | 0 | ROZPOCET
| VV |  | 1,3*0,6*0,525 |  | 0.41 | [12 empty] | VV | 2 | 2 | True | 0 | ROZPOCET
| VV |  | 16,75*2,0*0,525 |  | 17.588 | [12 empty] | VV | 2 | 2 | True | 0 | ROZPOCET
| VV |  | 2,0*2,0*3*0,525 |  | 6.3 | [12 empty] | VV | 2 | 2 | True | 0 | ROZPOCET
| VV |  | -0,8*0,8*0,525*9 |  | -3.024 | [12 empty] | VV | 2 | 2 | True | 0 | ROZPOCET
| VV |  | 1,8*1,8*1,025 |  | 3.321 | [12 empty] | VV | 2 | 2 | True | 0 | ROZPOCET
| VV |  | -0,8*0,8*1,025 |  | -0.656 | [12 empty] | VV | 2 | 2 | True | 0 | ROZPOCET
| VV |  | (41,025+27,0)*0,9*0,6 |  | 36.734 | [12 empty] | VV | 2 | 2 | True | 0 | ROZPOCET
| VV |  | -(41,025+27,6)*0,4*0,6 |  | -16.47 | [12 empty] | VV | 2 | 2 | True | 0 | ROZPOCET
| VV |  | rýhy do 800mm : | [14 empty] | VV | 2 | 1 | True | 0 | ROZPOCET
| VV |  | 15,775*0,55*0,1 |  | 0.868 | [12 empty] | VV | 2 | 2 | True | 0 | ROZPOCET
| VV |  | -17,0*0,555*0,1 |  | -0.944 | [12 empty] | VV | 2 | 2 | True | 0 | ROZPOCET
| VV |  | Mezisoučet |  | 150.624 | [12 empty] | VV | 2 | 3 | True | 0 | ROZPOCET
| VV |  | Zásyp vytěženou zemonou | [14 empty] | VV | 2 | 1 | True | 0 | ROZPOCET
| VV |  | v ose 7 dle stavebního řezu B2 : | [14 empty] | VV | 2 | 1 | True | 0 | ROZPOCET
| VV |  | 44,3*(0,6*1,2+5,5*0,7) |  | 202.451 | [12 empty] | VV | 2 | 2 | True | 0 | ROZPOCET
| VV |  | -29,55*4,65/2*0,7 |  | -48.093 | [12 empty] | VV | 2 | 2 | True | 0 | ROZPOCET
| VV |  | 44,3*1,5*0,15 |  | 9.968 | [12 empty] | VV | 2 | 2 | True | 0 | ROZPOCET
| VV |  | Mezisoučet |  | 164.326 | [12 empty] | VV | 2 | 3 | True | 0 | ROZPOCET
| VV |  | Součet |  | 314.95 | [12 empty] | VV | 2 | 4 | True | 1 | ROZPOCET
| VV |  | v ose 7 dle stavebního řezu B2 | [14 empty] | VV | 2 | 1 | True | 0 | ROZPOCET
| VV |  | 0 |  | 0 | [12 empty] | VV | 2 | 2 | True | 0 | ROZPOCET
11 | M | 58344197 | štěrkodrť frakce 0/63 | t | 286.178 |  | 0 | CS ÚRS 2021 02 |  | základní |  | 0 | 1 | 286.178 | 0 | 0 | 8 | M | 2 |  |  |  | ROZPOCET | [5 empty] | 0 | 0 | 0 | 0 | 0 | 1 | 0 | 4 | -604431911
| VV |  | zásyp základů do úrovně HTÚ | [14 empty] | VV | 2 | 1 | True | 0 | ROZPOCET
| VV |  | 150,62*1,9 |  | 286.178 | [12 empty] | VV | 2 | 2 | True | 1 | ROZPOCET
12 | K | 162751117 | Vodorovné přemístění výkopku nebo sypaniny po suchu na obvyklém dopravním prostředku, bez naložení výkopku, avšak se složením bez rozhrnutí z horniny třídy těžitelnosti I skupiny 1 až 3 na vzdálenost přes 9 000 do 10 000 m | m3 | 103.1 |  | 0 | CS ÚRS 2021 02 |  | základní |  | 0 | 0 | 0 | 0 | 0 | 4 | K | 2 |  |  |  | ROZPOCET | [5 empty] | 0 | 0 | 0 | 0 | 0 | 1 | 0 | 4 | 865110638
| Online PSC |  | https://podminky.urs.cz/item/CS_URS_2021_02/162751117 | [14 empty] | Online PSC | 2
| VV |  | zbylá zemina z výkopů | [14 empty] | VV | 2 | 1 | True | 0 | ROZPOCET
| VV |  | veškerý výkopek (mezideponie nebo skládka) | [14 empty] | VV | 2 | 1 | True | 0 | ROZPOCET
| VV |  | 138,25 |  | 138.25 | [12 empty] | VV | 2 | 2 | True | 0 | ROZPOCET
| VV |  | 100,74 |  | 100.74 | [12 empty] | VV | 2 | 2 | True | 0 | ROZPOCET
| VV |  | 0,87 |  | 0.87 | [12 empty] | VV | 2 | 2 | True | 0 | ROZPOCET
| VV |  | 27,57 |  | 27.57 | [12 empty] | VV | 2 | 2 | True | 0 | ROZPOCET
| VV |  | odpočet zásypů zeminou | [14 empty] | VV | 2 | 1 | True | 0 | ROZPOCET
| VV |  | -164,33 |  | -164.33 | [12 empty] | VV | 2 | 2 | True | 0 | ROZPOCET
| VV |  | Součet |  | 103.1 | [12 empty] | VV | 2 | 4 | True | 1 | ROZPOCET
511 | K | 162751119 | Vodorovné přemístění výkopku nebo sypaniny po suchu na obvyklém dopravním prostředku, bez naložení výkopku, avšak se složením bez rozhrnutí z horniny třídy těžitelnosti I skupiny 1 až 3 na vzdálenost Příplatek k ceně za každých dalších i započatých 1 000 | m3 | 1031 |  | 0 | CS ÚRS 2021 02 |  | základní |  | 0 | 0 | 0 | 0 | 0 | 4 | K | 2 |  |  |  | ROZPOCET | [5 empty] | 0 | 0 | 0 | 0 | 0 | 1 | 0 | 4 | 1847728233
| Online PSC |  | https://podminky.urs.cz/item/CS_URS_2021_02/162751119 | [14 empty] | Online PSC | 2
| VV |  | 103,1*10 |  | 1031 | [12 empty] | VV | 2 | 2 | True | 1 | ROZPOCET
13 | K | 162751137 | Vodorovné přemístění výkopku nebo sypaniny po suchu na obvyklém dopravním prostředku, bez naložení výkopku, avšak se složením bez rozhrnutí z horniny třídy těžitelnosti II skupiny 4 a 5 na vzdálenost přes 9 000 do 10 000 m | m3 | 151.953 |  | 0 | CS ÚRS 2021 02 |  | základní |  | 0 | 0 | 0 | 0 | 0 | 4 | K | 2 |  |  |  | ROZPOCET | [5 empty] | 0 | 0 | 0 | 0 | 0 | 1 | 0 | 4 | 1790771031
| Online PSC |  | https://podminky.urs.cz/item/CS_URS_2021_02/162751137 | [14 empty] | Online PSC | 2
| VV |  | hlušina z pilot a hlavic | [14 empty] | VV | 2 | 1 | True | 0 | ROZPOCET
| VV |  | 151,953 |  | 151.953 | [12 empty] | VV | 2 | 2 | True | 1 | ROZPOCET
512 | K | 162751139 | Vodorovné přemístění výkopku nebo sypaniny po suchu na obvyklém dopravním prostředku, bez naložení výkopku, avšak se složením bez rozhrnutí z horniny třídy těžitelnosti II skupiny 4 a 5 na vzdálenost Příplatek k ceně za každých dalších i započatých 1 000 | m3 | 1519.53 |  | 0 | CS ÚRS 2021 02 |  | základní |  | 0 | 0 | 0 | 0 | 0 | 4 | K | 2 |  |  |  | ROZPOCET | [5 empty] | 0 | 0 | 0 | 0 | 0 | 1 | 0 | 4 | 1589342236
| Online PSC |  | https://podminky.urs.cz/item/CS_URS_2021_02/162751139 | [14 empty] | Online PSC | 2
| VV |  | 151,953*10 |  | 1519.53 | [12 empty] | VV | 2 | 2 | True | 1 | ROZPOCET
14 | K | 167151122 | Nakládání, skládání a překládání neulehlého výkopku nebo sypaniny strojně skládání nebo překládání, z hornin třídy těžitelnosti II, skupiny 4 a 5 | m3 | 151.953 |  | 0 | CS ÚRS 2021 02 |  | základní |  | 0 | 0 | 0 | 0 | 0 | 4 | K | 2 |  |  |  | ROZPOCET | [5 empty] | 0 | 0 | 0 | 0 | 0 | 1 | 0 | 4 | -390686591
| Online PSC |  | https://podminky.urs.cz/item/CS_URS_2021_02/167151122 | [14 empty] | Online PSC | 2
| VV |  | hlušina z vrtů pilot a hlavic (z mezideponie určená k odvozu) | [14 empty] | VV | 2 | 1 | True | 0 | ROZPOCET
| VV |  | viz výpis mikropilot | [14 empty] | VV | 2 | 1 | True | 0 | ROZPOCET
| VV |  | "MP1-MP16" 6,0*16*3,14*0,125*0,125 |  | 4.71 | [12 empty] | VV | 2 | 2 | True | 0 | ROZPOCET
| VV |  | viz výpis pilot | [14 empty] | VV | 2 | 1 | True | 0 | ROZPOCET
| VV |  | "1-25" 6,0*25*3,14*0,4*0,4 |  | 75.36 | [12 empty] | VV | 2 | 2 | True | 0 | ROZPOCET
| VV |  | viz výpis pilot | [14 empty] | VV | 2 | 1 | True | 0 | ROZPOCET
| VV |  | "26-56" 6,0*31*3,14*0,3*0,3 |  | 52.564 | [12 empty] | VV | 2 | 2 | True | 0 | ROZPOCET
| VV |  | hlavice | [14 empty] | VV | 2 | 1 | True | 0 | ROZPOCET
| VV |  | H1 | [14 empty] | VV | 2 | 1 | True | 0 | ROZPOCET
| VV |  | 3,14*0,625*0,625*0,75*18 |  | 16.559 | [12 empty] | VV | 2 | 2 | True | 0 | ROZPOCET
| VV |  | H2 | [14 empty] | VV | 2 | 1 | True | 0 | ROZPOCET
| VV |  | 3,14*0,625*0,625*0,75*3 |  | 2.76 | [12 empty] | VV | 2 | 2 | True | 0 | ROZPOCET
| VV |  | Součet |  | 151.953 | [12 empty] | VV | 2 | 4 | True | 1 | ROZPOCET
15 | K | 171251201 | Uložení sypaniny na skládky nebo meziskládky bez hutnění s upravením uložené sypaniny do předepsaného tvaru | m3 | 267.43 |  | 0 | CS ÚRS 2021 02 |  | základní |  | 0 | 0 | 0 | 0 | 0 | 4 | K | 2 |  |  |  | ROZPOCET | [5 empty] | 0 | 0 | 0 | 0 | 0 | 1 | 0 | 4 | 818681952
| Online PSC |  | https://podminky.urs.cz/item/CS_URS_2021_02/171251201 | [14 empty] | Online PSC | 2
| VV |  | veškerý výkopek (mezideponie nebo skládka) | [14 empty] | VV | 2 | 1 | True | 0 | ROZPOCET
| VV |  | 138,25 |  | 138.25 | [12 empty] | VV | 2 | 2 | True | 0 | ROZPOCET
| VV |  | 100,74 |  | 100.74 | [12 empty] | VV | 2 | 2 | True | 0 | ROZPOCET
| VV |  | 0,87 |  | 0.87 | [12 empty] | VV | 2 | 2 | True | 0 | ROZPOCET
| VV |  | 27,57 |  | 27.57 | [12 empty] | VV | 2 | 2 | True | 0 | ROZPOCET
| VV |  | Součet |  | 267.43 | [12 empty] | VV | 2 | 4 | True | 1 | ROZPOCET
16 | K | 171201231 | Poplatek za uložení stavebního odpadu na recyklační skládce (skládkovné) zeminy a kamení zatříděného do Katalogu odpadů pod kódem 17 05 04 | t | 408.085 |  | 0 | CS ÚRS 2021 02 |  | základní |  | 0 | 0 | 0 | 0 | 0 | 4 | K | 2 |  |  |  | ROZPOCET | [5 empty] | 0 | 0 | 0 | 0 | 0 | 1 | 0 | 4 | -829787307
| Online PSC |  | https://podminky.urs.cz/item/CS_URS_2021_02/171201231 | [14 empty] | Online PSC | 2
| VV |  | 103,1*1,6 |  | 164.96 | [12 empty] | VV | 2 | 2 | True | 0 | ROZPOCET
| VV |  | 151,953*1,6 |  | 243.125 | [12 empty] | VV | 2 | 2 | True | 0 | ROZPOCET
| VV |  | Součet |  | 408.085 | [12 empty] | VV | 2 | 4 | True | 1 | ROZPOCET
17 | K | 226113313 | Velkoprofilové vrty náběrovým vrtáním svislé nezapažené průměru přes 1050 do 1250 mm, v hl od 0 do 5 m v hornině tř. III | m | 15.75 |  | 0 | CS ÚRS 2021 02 |  | základní |  | 0 | 5e-05 | 0.0007875 | 0 | 0 | 4 | K | 2 |  |  |  | ROZPOCET | [5 empty] | 0 | 0 | 0 | 0 | 0 | 1 | 0 | 4 | -775551160
| Online PSC |  | https://podminky.urs.cz/item/CS_URS_2021_02/226113313 | [14 empty] | Online PSC | 2
| VV |  | pro hlavice pilot | [14 empty] | VV | 2 | 1 | True | 0 | ROZPOCET
| VV |  | H1 | [14 empty] | VV | 2 | 1 | True | 0 | ROZPOCET
| VV |  | 0,75*18 |  | 13.5 | [12 empty] | VV | 2 | 2 | True | 0 | ROZPOCET
| VV |  | H2 | [14 empty] | VV | 2 | 1 | True | 0 | ROZPOCET
| VV |  | 0,75*3 |  | 2.25 | [12 empty] | VV | 2 | 2 | True | 0 | ROZPOCET
| VV |  | Součet |  | 15.75 | [12 empty] | VV | 2 | 4 | True | 1 | ROZPOCET
18 | K | 181951112 | Úprava pláně vyrovnáním výškových rozdílů strojně v hornině třídy těžitelnosti I, skupiny 1 až 3 se zhutněním | m2 | 1862.071 |  | 0 | CS ÚRS 2021 02 |  | základní |  | 0 | 0 | 0 | 0 | 0 | 4 | K | 2 |  |  |  | ROZPOCET | [5 empty] | 0 | 0 | 0 | 0 | 0 | 1 | 0 | 4 | -1704776759
| Online PSC |  | https://podminky.urs.cz/item/CS_URS_2021_02/181951112 | [14 empty] | Online PSC | 2
| VV |  | základová spára - dno stavební jámy (pláň HTÚ) | [14 empty] | VV | 2 | 1 | True | 0 | ROZPOCET
| VV |  | 48,28*31,05+25,8*13,2+5,72*5,45-1,55*5,65 |  | 1862.071 | [12 empty] | VV | 2 | 2 | True | 1 | ROZPOCET
| D | 2 | Zakládání |  |  |  | 0 |  |  |  |  | 0 |  | 1702.9094 |  | 0 | 1 | D | 1 |  |  |  | ROZPOCET | [11 empty] | 0
| D | 23 | Zakládání - piloty |  |  |  | 0 |  |  |  |  | 0 |  | 487.44 |  | 0 | 1 | D | 2 |  |  |  | ROZPOCET | [11 empty] | 0
19 | K | MP.250 | Mikropiloty, beton C30/37 - XC4,XA1 DN 250 mm výztuž 10505/B500B uložení vytěžených hornin na staveništní skládce -D+M | m | 96 |  | 0 |  |  | základní |  | 0 | 0.14 | 13.44 | 0 | 0 | 4 | K | 3 |  |  |  | ROZPOCET | [5 empty] | 0 | 0 | 0 | 0 | 0 | 1 | 0 | 4 | 2079717389
| VV |  | viz výpis mikropilot | [14 empty] | VV | 3 | 1 | True | 0 | ROZPOCET
| VV |  | "MP1-MP16" 6,0*16 |  | 96 | [12 empty] | VV | 3 | 2 | True | 1 | ROZPOCET
20 | K | PL.600 | Pilota vrtaná, beton C30/37 - XC4,XA1 DN 600 mm výztuž 10505/B500B uložení vytěžených hornin na staveništní skládce -D+M | m | 180 |  | 0 |  |  | základní |  | 0 | 1.3 | 234 | 0 | 0 | 4 | K | 3 |  |  |  | ROZPOCET | [5 empty] | 0 | 0 | 0 | 0 | 0 | 1 | 0 | 4 | 1789806056
| VV |  | viz výpis pilot | [14 empty] | VV | 3 | 1 | True | 0 | ROZPOCET
| VV |  | "26-56" 6,0*31 |  | 186 | [12 empty] | VV | 3 | 2 | True | 0 | ROZPOCET
| VV |  | "odpočet piloty 30" -6,0 |  | -6 | [12 empty] | VV | 3 | 2 | True | 0 | ROZPOCET
| VV |  | Součet |  | 180 | [12 empty] | VV | 3 | 4 | True | 1 | ROZPOCET
21 | K | PL.800 | Pilota vrtaná, beton C30/37 - XC4,XA1 DN 800 mm výztuž 10505/B500B uložení vytěžených hornin na staveništní skládce -D+M | m | 150 |  | 0 |  |  | základní |  | 0 | 1.6 | 240 | 0 | 0 | 4 | K | 3 |  |  |  | ROZPOCET | [5 empty] | 0 | 0 | 0 | 0 | 0 | 1 | 0 | 4 | 25217078
| VV |  | viz výpis pilot | [14 empty] | VV | 3 | 1 | True | 0 | ROZPOCET
| VV |  | "1-25" 6,0*25 |  | 150 | [12 empty] | VV | 3 | 2 | True | 1 | ROZPOCET
| D | 27 | Zakládání - základy |  |  |  | 0 |  |  |  |  | 0 |  | 1215.4694 |  | 0 | 1 | D | 2 |  |  |  | ROZPOCET | [11 empty] | 0
22 | K | 213311113 | Polštáře zhutněné pod základy z kameniva hrubého drceného, frakce 16 - 63 mm | m3 | 283.625 |  | 0 | CS ÚRS 2021 02 |  | základní |  | 0 | 2.16 | 612.63 | 0 | 0 | 4 | K | 3 |  |  |  | ROZPOCET | [5 empty] | 0 | 0 | 0 | 0 | 0 | 1 | 0 | 4 | 731783346
| Online PSC |  | https://podminky.urs.cz/item/CS_URS_2021_02/213311113 | [14 empty] | Online PSC | 3
| VV |  | dle PD fce 0-63mm : | [14 empty] | VV | 3 | 1 | True | 0 | ROZPOCET
| VV |  | násyp z drceného kameniva pod podlahy : | [14 empty] | VV | 3 | 1 | True | 0 | ROZPOCET
| VV |  | pod skl. podlahy mezi zákl. pasy : | [14 empty] | VV | 3 | 1 | True | 0 | ROZPOCET
| VV |  | (42,0*28,25+22,25*13,2+5,874*5,5)*0,2 |  | 302.501 | [12 empty] | VV | 3 | 2 | True | 0 | ROZPOCET
| VV |  | -(2,65*2,36+1,5*1,2)*0,2 |  | -1.611 | [12 empty] | VV | 3 | 2 | True | 0 | ROZPOCET
| VV |  | odpočet zákl. pasů : | [14 empty] | VV | 3 | 1 | True | 0 | ROZPOCET
| VV |  | -(2,5+7,5+1,6+8,25+0,6)*0,8*0,2 |  | -3.272 | [12 empty] | VV | 3 | 2 | True | 0 | ROZPOCET
| VV |  | -0,5*0,8*0,2 |  | -0.08 | [12 empty] | VV | 3 | 2 | True | 0 | ROZPOCET
| VV |  | -2,1*1,4*0,2 |  | -0.588 | [12 empty] | VV | 3 | 2 | True | 0 | ROZPOCET
| VV |  | -16,0*0,6*0,2 |  | -1.92 | [12 empty] | VV | 3 | 2 | True | 0 | ROZPOCET
| VV |  | -17,0*0,35*0,2 |  | -1.19 | [12 empty] | VV | 3 | 2 | True | 0 | ROZPOCET
| VV |  | -(5,0+5,8+7,75*3)*1,0*0,2 |  | -6.81 | [12 empty] | VV | 3 | 2 | True | 0 | ROZPOCET
| VV |  | -1,25*2*1,6*0,2 |  | -0.8 | [12 empty] | VV | 3 | 2 | True | 0 | ROZPOCET
| VV |  | -1,25*2*1,25*0,2 |  | -0.625 | [12 empty] | VV | 3 | 2 | True | 0 | ROZPOCET
| VV |  | -6,8*0,8*0,2 |  | -1.088 | [12 empty] | VV | 3 | 2 | True | 0 | ROZPOCET
| VV |  | -1,3*0,6*0,2 |  | -0.156 | [12 empty] | VV | 3 | 2 | True | 0 | ROZPOCET
| VV |  | odpočer sloupů mimo zákl. pasy : | [14 empty] | VV | 3 | 1 | True | 0 | ROZPOCET
| VV |  | -0,4*0,4*23*0,2 |  | -0.736 | [12 empty] | VV | 3 | 2 | True | 0 | ROZPOCET
| VV |  | Součet |  | 283.625 | [12 empty] | VV | 3 | 4 | True | 1 | ROZPOCET
23 | K | 631311115 | Mazanina z betonu prostého bez zvýšených nároků na prostředí tl. přes 50 do 80 mm tř. C 20/25 | m3 | 103.667 |  | 0 | CS ÚRS 2021 02 |  | základní |  | 0 | 2.4533 | 254.3252 | 0 | 0 | 4 | K | 3 |  |  |  | ROZPOCET | [5 empty] | 0 | 0 | 0 | 0 | 0 | 1 | 0 | 4 | -1905773344
| Online PSC |  | https://podminky.urs.cz/item/CS_URS_2021_02/631311115 | [14 empty] | Online PSC | 3
| VV |  | podkladní beton | [14 empty] | VV | 3 | 1 | True | 0 | ROZPOCET
| VV |  | tl. 100mm : | [14 empty] | VV | 3 | 1 | True | 0 | ROZPOCET
| VV |  | pod ocel. schodiště : | [14 empty] | VV | 3 | 1 | True | 0 | ROZPOCET
| VV |  | 2,0*1,35*0,1 |  | 0.27 | [12 empty] | VV | 3 | 2 | True | 0 | ROZPOCET
| VV |  | pod zákl. pasy : | [14 empty] | VV | 3 | 1 | True | 0 | ROZPOCET
| VV |  | (2,5+7,5+1,6+8,25+1,1)*2,2*0,1 |  | 4.609 | [12 empty] | VV | 3 | 2 | True | 0 | ROZPOCET
| VV |  | 2,1*1,7*0,1 |  | 0.357 | [12 empty] | VV | 3 | 2 | True | 0 | ROZPOCET
| VV |  | 16,0*0,9*0,1 |  | 1.44 | [12 empty] | VV | 3 | 2 | True | 0 | ROZPOCET
| VV |  | 17,0*0,65*0,1 |  | 1.105 | [12 empty] | VV | 3 | 2 | True | 0 | ROZPOCET
| VV |  | (4,85+5,5+7,5*3)*1,3*0,1 |  | 4.271 | [12 empty] | VV | 3 | 2 | True | 0 | ROZPOCET
| VV |  | 2,05*1,9*0,1 |  | 0.39 | [12 empty] | VV | 3 | 2 | True | 0 | ROZPOCET
| VV |  | 3,6*2,5*0,1 |  | 0.9 | [12 empty] | VV | 3 | 2 | True | 0 | ROZPOCET
| VV |  | 2,05*1,55*2*0,1 |  | 0.636 | [12 empty] | VV | 3 | 2 | True | 0 | ROZPOCET
| VV |  | 1,55*1,9*0,1 |  | 0.295 | [12 empty] | VV | 3 | 2 | True | 0 | ROZPOCET
| VV |  | 6,8*1,1*0,1+1,3*0,9*0,1 |  | 0.865 | [12 empty] | VV | 3 | 2 | True | 0 | ROZPOCET
| VV |  | pod podezdění stáv. zdi : | [14 empty] | VV | 3 | 1 | True | 0 | ROZPOCET
| VV |  | 17,15*0,8*0,1 |  | 1.372 | [12 empty] | VV | 3 | 2 | True | 0 | ROZPOCET
| VV |  | odpočet pilot v ose 4 : | [14 empty] | VV | 3 | 1 | True | 0 | ROZPOCET
| VV |  | -pi*0,3*0,3*6*0,1 |  | -0.17 | [12 empty] | VV | 3 | 2 | True | 0 | ROZPOCET
| VV |  | v ose 7 : | [14 empty] | VV | 3 | 1 | True | 0 | ROZPOCET
| VV |  | -pi*0,3*0,3*10*0,1 |  | -0.283 | [12 empty] | VV | 3 | 2 | True | 0 | ROZPOCET
| VV |  | -pi*0,4*0,4*5*0,1 |  | -0.251 | [12 empty] | VV | 3 | 2 | True | 0 | ROZPOCET
| VV |  | v ose B : | [14 empty] | VV | 3 | 1 | True | 0 | ROZPOCET
| VV |  | -pi*0,3*0,3*3*0,1 |  | -0.085 | [12 empty] | VV | 3 | 2 | True | 0 | ROZPOCET
| VV |  | pod patky kruhové (fialové) : | [14 empty] | VV | 3 | 1 | True | 0 | ROZPOCET
| VV |  | (pi*0,6*0,6-pi*0,4*0,4)*20*0,1 |  | 1.257 | [12 empty] | VV | 3 | 2 | True | 0 | ROZPOCET
| VV |  | pod patky čtvercové : | [14 empty] | VV | 3 | 1 | True | 0 | ROZPOCET
| VV |  | (1,0*1,0-pi*0,3*0,3)*8*0,1 |  | 0.574 | [12 empty] | VV | 3 | 2 | True | 0 | ROZPOCET
| VV |  | Mezisoučet |  | 17.552 | [12 empty] | VV | 3 | 3 | True | 0 | ROZPOCET
| VV |  | tl. 60mm : | [14 empty] | VV | 3 | 1 | True | 0 | ROZPOCET
| VV |  | pod skl. podlahy mezi zákl. pasy : | [14 empty] | VV | 3 | 1 | True | 0 | ROZPOCET
| VV |  | (42,0*28,25+22,25*13,2+5,874*5,5)*0,06 |  | 90.75 | [12 empty] | VV | 3 | 2 | True | 0 | ROZPOCET
| VV |  | -0,48324 |  | -0.483 | [12 empty] | VV | 3 | 2 | True | 0 | ROZPOCET
| VV |  | odpočet zákl. pasů : | [14 empty] | VV | 3 | 1 | True | 0 | ROZPOCET
| VV |  | -(2,5+7,5+1,6+8,25+0,6)*0,8*0,06 |  | -0.982 | [12 empty] | VV | 3 | 2 | True | 0 | ROZPOCET
| VV |  | -0,5*0,8*0,06 |  | -0.024 | [12 empty] | VV | 3 | 2 | True | 0 | ROZPOCET
| VV |  | -2,1*1,4*0,06 |  | -0.176 | [12 empty] | VV | 3 | 2 | True | 0 | ROZPOCET
| VV |  | -16,0*0,6*0,06 |  | -0.576 | [12 empty] | VV | 3 | 2 | True | 0 | ROZPOCET
| VV |  | -17,0*0,35*0,06 |  | -0.357 | [12 empty] | VV | 3 | 2 | True | 0 | ROZPOCET
| VV |  | -(5,0+5,8+7,75*3)*1,0*0,06 |  | -2.043 | [12 empty] | VV | 3 | 2 | True | 0 | ROZPOCET
| VV |  | -1,25*2*1,6*0,06 |  | -0.24 | [12 empty] | VV | 3 | 2 | True | 0 | ROZPOCET
| VV |  | -1,25*2*1,25*0,06 |  | -0.188 | [12 empty] | VV | 3 | 2 | True | 0 | ROZPOCET
| VV |  | -6,8*0,8*0,06 |  | -0.326 | [12 empty] | VV | 3 | 2 | True | 0 | ROZPOCET
| VV |  | -1,3*0,6*0,06 |  | -0.047 | [12 empty] | VV | 3 | 2 | True | 0 | ROZPOCET
| VV |  | odpočer sloupů mimo zákl. pasy : | [14 empty] | VV | 3 | 1 | True | 0 | ROZPOCET
| VV |  | -0,4*0,4*23*0,06 |  | -0.221 | [12 empty] | VV | 3 | 2 | True | 0 | ROZPOCET
| VV |  | Mezisoučet |  | 85.087 | [12 empty] | VV | 3 | 3 | True | 0 | ROZPOCET
| VV |  | pod základ angl. dvorku : | [14 empty] | VV | 3 | 1 | True | 0 | ROZPOCET
| VV |  | (1,5*1,3+4,2*1,5+8,2*1,5)*0,05 |  | 1.028 | [12 empty] | VV | 3 | 2 | True | 0 | ROZPOCET
| VV |  | Mezisoučet |  | 1.028 | [12 empty] | VV | 3 | 3 | True | 0 | ROZPOCET
| VV |  | Součet |  | 103.667 | [12 empty] | VV | 3 | 4 | True | 1 | ROZPOCET
24 | K | 279232513 | Postupná podezdívka základového zdiva jakékoliv tloušťky, bez výkopu a zapažení na maltu cementovou cihlami betonovými | m3 | 26.793 |  | 0 | CS ÚRS 2021 02 |  | základní |  | 0 | 2.459 | 65.884 | 0 | 0 | 4 | K | 3 |  |  |  | ROZPOCET | [5 empty] | 0 | 0 | 0 | 0 | 0 | 1 | 0 | 4 | -205348271
| Online PSC |  | https://podminky.urs.cz/item/CS_URS_2021_02/279232513 | [14 empty] | Online PSC | 3
| VV |  | osa D | [14 empty] | VV | 3 | 1 | True | 0 | ROZPOCET
| VV |  | 3,435*0,6*1,0*13 |  | 26.793 | [12 empty] | VV | 3 | 2 | True | 1 | ROZPOCET
25 | K | 985211111 | Vyklínování uvolněných kamenů zdiva úlomky kamene, popřípadě cihel délky spáry na 1 m2 upravované plochy do 6 m | m2 | 7.8 |  | 0 | CS ÚRS 2021 02 |  | základní |  | 0 | 0.00855 | 0.06669 | 0 | 0 | 4 | K | 3 |  |  |  | ROZPOCET | [5 empty] | 0 | 0 | 0 | 0 | 0 | 1 | 0 | 4 | 636836469
| Online PSC |  | https://podminky.urs.cz/item/CS_URS_2021_02/985211111 | [14 empty] | Online PSC | 3
| VV |  | položka aplikována pro vyklínování pomocí pásové oceli | [14 empty] | VV | 3 | 1 | True | 0 | ROZPOCET
| VV |  | stávající základ v ose D | [14 empty] | VV | 3 | 1 | True | 0 | ROZPOCET
| VV |  | 1,0*0,6*13 |  | 7.8 | [12 empty] | VV | 3 | 2 | True | 1 | ROZPOCET
26 | K | 274322611 | Základy z betonu železového (bez výztuže) pasy z betonu se zvýšenými nároky na prostředí tř. C 30/37 | m3 | 73.352 |  | 0 | CS ÚRS 2021 02 |  | základní |  | 0 | 2.4533 | 179.9537 | 0 | 0 | 4 | K | 3 |  |  |  | ROZPOCET | [5 empty] | 0 | 0 | 0 | 0 | 0 | 1 | 0 | 4 | -1425378851
| Online PSC |  | https://podminky.urs.cz/item/CS_URS_2021_02/274322611 | [14 empty] | Online PSC | 3
| VV |  | (2,5+7,5+1,6+8,25+0,6)*0,8*0,8 |  | 13.088 | [12 empty] | VV | 3 | 2 | True | 0 | ROZPOCET
| VV |  | 0,5*0,8*0,6 |  | 0.24 | [12 empty] | VV | 3 | 2 | True | 0 | ROZPOCET
| VV |  | 2,1*1,4*0,6 |  | 1.764 | [12 empty] | VV | 3 | 2 | True | 0 | ROZPOCET
| VV |  | 16,0*0,6*0,6 |  | 5.76 | [12 empty] | VV | 3 | 2 | True | 0 | ROZPOCET
| VV |  | 17,0*0,35*0,375 |  | 2.231 | [12 empty] | VV | 3 | 2 | True | 0 | ROZPOCET
| VV |  | (5,0+5,8+7,75*3)*1,0*1,1 |  | 37.455 | [12 empty] | VV | 3 | 2 | True | 0 | ROZPOCET
| VV |  | 1,25*2*1,6*1,1 |  | 4.4 | [12 empty] | VV | 3 | 2 | True | 0 | ROZPOCET
| VV |  | 1,25*2*1,25*1,1 |  | 3.438 | [12 empty] | VV | 3 | 2 | True | 0 | ROZPOCET
| VV |  | 6,8*0,8*0,8 |  | 4.352 | [12 empty] | VV | 3 | 2 | True | 0 | ROZPOCET
| VV |  | 1,3*0,6*0,8 |  | 0.624 | [12 empty] | VV | 3 | 2 | True | 0 | ROZPOCET
| VV |  | Součet |  | 73.352 | [12 empty] | VV | 3 | 4 | True | 1 | ROZPOCET
27 | K | 274351121 | Bednění základů pasů rovné zřízení | m2 | 166.66 |  | 0 | CS ÚRS 2021 02 |  | základní |  | 0 | 0.00269 | 0.44832 | 0 | 0 | 4 | K | 3 |  |  |  | ROZPOCET | [5 empty] | 0 | 0 | 0 | 0 | 0 | 1 | 0 | 4 | 823530865
| Online PSC |  | https://podminky.urs.cz/item/CS_URS_2021_02/274351121 | [14 empty] | Online PSC | 3
| VV |  | (2,5+7,5+1,6+8,25+0,6)*2*0,8 |  | 32.72 | [12 empty] | VV | 3 | 2 | True | 0 | ROZPOCET
| VV |  | 0,5*2*0,6 |  | 0.6 | [12 empty] | VV | 3 | 2 | True | 0 | ROZPOCET
| VV |  | 2,1*2*0,6 |  | 2.52 | [12 empty] | VV | 3 | 2 | True | 0 | ROZPOCET
| VV |  | 16,0*2*0,6 |  | 19.2 | [12 empty] | VV | 3 | 2 | True | 0 | ROZPOCET
| VV |  | 17,0*2*0,375 |  | 12.75 | [12 empty] | VV | 3 | 2 | True | 0 | ROZPOCET
| VV |  | (5,0+5,8+7,75*3)*2*1,1 |  | 74.91 | [12 empty] | VV | 3 | 2 | True | 0 | ROZPOCET
| VV |  | 1,25*2*2*1,1 |  | 5.5 | [12 empty] | VV | 3 | 2 | True | 0 | ROZPOCET
| VV |  | 1,25*2*2*1,1 |  | 5.5 | [12 empty] | VV | 3 | 2 | True | 0 | ROZPOCET
| VV |  | 6,8*2*0,8 |  | 10.88 | [12 empty] | VV | 3 | 2 | True | 0 | ROZPOCET
| VV |  | 1,3*2*0,8 |  | 2.08 | [12 empty] | VV | 3 | 2 | True | 0 | ROZPOCET
| VV |  | Součet |  | 166.66 | [12 empty] | VV | 3 | 4 | True | 1 | ROZPOCET
28 | K | 274351122 | Bednění základů pasů rovné odstranění | m2 | 166.66 |  | 0 | CS ÚRS 2021 02 |  | základní |  | 0 | 0 | 0 | 0 | 0 | 4 | K | 3 |  |  |  | ROZPOCET | [5 empty] | 0 | 0 | 0 | 0 | 0 | 1 | 0 | 4 | -1278510255
| Online PSC |  | https://podminky.urs.cz/item/CS_URS_2021_02/274351122 | [14 empty] | Online PSC | 3
29 | K | 274361821 | Výztuž základů pasů z betonářské oceli 10 505 (R) nebo BSt 500 | t | 8.069 |  | 0 | CS ÚRS 2021 02 |  | základní |  | 0 | 1.0606 | 8.5581 | 0 | 0 | 4 | K | 3 |  |  |  | ROZPOCET | [5 empty] | 0 | 0 | 0 | 0 | 0 | 1 | 0 | 4 | 1487816789
| Online PSC |  | https://podminky.urs.cz/item/CS_URS_2021_02/274361821 | [14 empty] | Online PSC | 3
| VV |  | Základy 110 kg/m3 : | [14 empty] | VV | 3 | 1 | True | 0 | ROZPOCET
| VV |  | 73,35*0,11 |  | 8.069 | [12 empty] | VV | 3 | 2 | True | 1 | ROZPOCET
30 | K | 275322611 | Základy z betonu železového (bez výztuže) patky z betonu se zvýšenými nároky na prostředí tř. C 30/37 | m3 | 27.856 |  | 0 | CS ÚRS 2021 02 |  | základní |  | 0 | 2.4533 | 68.3388 | 0 | 0 | 4 | K | 3 |  |  |  | ROZPOCET | [5 empty] | 0 | 0 | 0 | 0 | 0 | 1 | 0 | 4 | 1150818930
| Online PSC |  | https://podminky.urs.cz/item/CS_URS_2021_02/275322611 | [14 empty] | Online PSC | 3
| VV |  | XC4, XA1 | [14 empty] | VV | 3 | 1 | True | 0 | ROZPOCET
| VV |  | hlavice pilot - viz tabulka | [14 empty] | VV | 3 | 1 | True | 0 | ROZPOCET
| VV |  | H1 | [14 empty] | VV | 3 | 1 | True | 0 | ROZPOCET
| VV |  | 1,12*18 |  | 20.16 | [12 empty] | VV | 3 | 2 | True | 0 | ROZPOCET
| VV |  | H2 | [14 empty] | VV | 3 | 1 | True | 0 | ROZPOCET
| VV |  | 1,2*3 |  | 3.6 | [12 empty] | VV | 3 | 2 | True | 0 | ROZPOCET
| VV |  | ZA1 | [14 empty] | VV | 3 | 1 | True | 0 | ROZPOCET
| VV |  | 0,8*0,8*0,8*8 |  | 4.096 | [12 empty] | VV | 3 | 2 | True | 0 | ROZPOCET
| VV |  | Součet |  | 27.856 | [12 empty] | VV | 3 | 4 | True | 1 | ROZPOCET
31 | K | 275351121 | Bednění základů patek zřízení | m2 | 61.46 |  | 0 | CS ÚRS 2021 02 |  | základní |  | 0 | 0.00264 | 0.16225 | 0 | 0 | 4 | K | 3 |  |  |  | ROZPOCET | [5 empty] | 0 | 0 | 0 | 0 | 0 | 1 | 0 | 4 | -1151799594
| Online PSC |  | https://podminky.urs.cz/item/CS_URS_2021_02/275351121 | [14 empty] | Online PSC | 3
| VV |  | kalich pro uložení sloupu | [14 empty] | VV | 3 | 1 | True | 0 | ROZPOCET
| VV |  | H1 | [14 empty] | VV | 3 | 1 | True | 0 | ROZPOCET
| VV |  | 0,75*0,55*4*18 |  | 29.7 | [12 empty] | VV | 3 | 2 | True | 0 | ROZPOCET
| VV |  | 0,6*0,6*18 |  | 6.48 | [12 empty] | VV | 3 | 2 | True | 0 | ROZPOCET
| VV |  | H2 | [14 empty] | VV | 3 | 1 | True | 0 | ROZPOCET
| VV |  | 0,75*0,45*4*3 |  | 4.05 | [12 empty] | VV | 3 | 2 | True | 0 | ROZPOCET
| VV |  | 0,5*0,5*3 |  | 0.75 | [12 empty] | VV | 3 | 2 | True | 0 | ROZPOCET
| VV |  | ZA1 | [14 empty] | VV | 3 | 1 | True | 0 | ROZPOCET
| VV |  | 0,8*0,8*4*8 |  | 20.48 | [12 empty] | VV | 3 | 2 | True | 0 | ROZPOCET
| VV |  | Součet |  | 61.46 | [12 empty] | VV | 3 | 4 | True | 1 | ROZPOCET
32 | K | 275351122 | Bednění základů patek odstranění | m2 | 61.46 |  | 0 | CS ÚRS 2021 02 |  | základní |  | 0 | 0 | 0 | 0 | 0 | 4 | K | 3 |  |  |  | ROZPOCET | [5 empty] | 0 | 0 | 0 | 0 | 0 | 1 | 0 | 4 | -1133993384
| Online PSC |  | https://podminky.urs.cz/item/CS_URS_2021_02/275351122 | [14 empty] | Online PSC | 3
33 | K | 275361821 | Výztuž základů patek z betonářské oceli 10 505 (R) | t | 3.065 |  | 0 | CS ÚRS 2021 02 |  | základní |  | 0 | 1.0606 | 3.2508 | 0 | 0 | 4 | K | 3 |  |  |  | ROZPOCET | [5 empty] | 0 | 0 | 0 | 0 | 0 | 1 | 0 | 4 | 2085184347
| Online PSC |  | https://podminky.urs.cz/item/CS_URS_2021_02/275361821 | [14 empty] | Online PSC | 3
| VV |  | stupeň vyztužení monolitů dle projektanta | [14 empty] | VV | 3 | 1 | True | 0 | ROZPOCET
| VV |  | 27,86*0,11 |  | 3.065 | [12 empty] | VV | 3 | 2 | True | 1 | ROZPOCET
34 | K | 389381001 | Dobetonování prefabrikovaných konstrukcí | m3 | 2.56 |  | 0 | CS ÚRS 2021 02 |  | základní |  | 0 | 2.5961 | 6.646 | 0 | 0 | 4 | K | 3 |  |  |  | ROZPOCET | [5 empty] | 0 | 0 | 0 | 0 | 0 | 1 | 0 | 4 | -248506119
| Online PSC |  | https://podminky.urs.cz/item/CS_URS_2021_02/389381001 | [14 empty] | Online PSC | 3
| VV |  | dobetonování kalichů po osazení sloupů | [14 empty] | VV | 3 | 1 | True | 0 | ROZPOCET
| VV |  | H1 | [14 empty] | VV | 3 | 1 | True | 0 | ROZPOCET
| VV |  | 0,75*0,55*0,55*18 |  | 4.084 | [12 empty] | VV | 3 | 2 | True | 0 | ROZPOCET
| VV |  | -0,7*0,4*0,4*18 |  | -2.016 | [12 empty] | VV | 3 | 2 | True | 0 | ROZPOCET
| VV |  | H2 | [14 empty] | VV | 3 | 1 | True | 0 | ROZPOCET
| VV |  | 0,75*0,55*0,55*3 |  | 0.681 | [12 empty] | VV | 3 | 2 | True | 0 | ROZPOCET
| VV |  | -0,7*0,3*0,3*3 |  | -0.189 | [12 empty] | VV | 3 | 2 | True | 0 | ROZPOCET
| VV |  | Součet |  | 2.56 | [12 empty] | VV | 3 | 4 | True | 1 | ROZPOCET
35 | K | 273323611 | Základy z betonu železového (bez výztuže) desky z betonu pro konstrukce bílých van tř. C 30/37 | m3 | 2.063 |  | 0 |  |  | základní |  | 0 | 2.4746 | 5.1051 | 0 | 0 | 4 | K | 3 |  |  |  | ROZPOCET | [5 empty] | 0 | 0 | 0 | 0 | 0 | 1 | 0 | 4 | -1616372300
| VV |  | dno výtahové šachty | [14 empty] | VV | 3 | 1 | True | 0 | ROZPOCET
| VV |  | 3,3*2,5*0,25 |  | 2.063 | [12 empty] | VV | 3 | 2 | True | 1 | ROZPOCET
36 | K | 273351121 | Bednění základů desek zřízení | m2 | 2.9 |  | 0 |  |  | základní |  | 0 | 0.00247 | 0.007163 | 0 | 0 | 4 | K | 3 |  |  |  | ROZPOCET | [5 empty] | 0 | 0 | 0 | 0 | 0 | 1 | 0 | 4 | -1435154719
| VV |  | dno výtahové šachty : | [14 empty] | VV | 3 | 1 | True | 0 | ROZPOCET
| VV |  | (3,3+2,5)*2*0,25 |  | 2.9 | [12 empty] | VV | 3 | 2 | True | 1 | ROZPOCET
37 | K | 273351122 | Bednění základů desek odstranění | m2 | 2.9 |  | 0 |  |  | základní |  | 0 | 0 | 0 | 0 | 0 | 4 | K | 3 |  |  |  | ROZPOCET | [5 empty] | 0 | 0 | 0 | 0 | 0 | 1 | 0 | 4 | -2113314363
38 | K | 273361821 | Výztuž základů desek z betonářské oceli 10 505 (R) nebo BSt 500 | t | 0.227 |  | 0 |  |  | základní |  | 0 | 1.0606 | 0.24076 | 0 | 0 | 4 | K | 3 |  |  |  | ROZPOCET | [5 empty] | 0 | 0 | 0 | 0 | 0 | 1 | 0 | 4 | -1589003708
| VV |  | Základy 110 kg/m3 : | [14 empty] | VV | 3 | 1 | True | 0 | ROZPOCET
| VV |  | 2,06*0,11 |  | 0.227 | [12 empty] | VV | 3 | 2 | True | 1 | ROZPOCET
39 | K | 279323112 | Základové zdi z betonu železového (bez výztuže) pro konstrukce bílých van tř. C 30/37 | m3 | 3.783 |  | 0 | CS ÚRS 2021 02 |  | základní |  | 0 | 2.4745 | 9.361 | 0 | 0 | 4 | K | 3 |  |  |  | ROZPOCET | [5 empty] | 0 | 0 | 0 | 0 | 0 | 1 | 0 | 4 | 2072979131
| Online PSC |  | https://podminky.urs.cz/item/CS_URS_2021_02/279323112 | [14 empty] | Online PSC | 3
| VV |  | stěny výtahové šachty | [14 empty] | VV | 3 | 1 | True | 0 | ROZPOCET
| VV |  | 2,0*2*0,3*0,85 |  | 1.02 | [12 empty] | VV | 3 | 2 | True | 0 | ROZPOCET
| VV |  | 2,5*(0,3+1,0)*0,85 |  | 2.763 | [12 empty] | VV | 3 | 2 | True | 0 | ROZPOCET
| VV |  | Součet |  | 3.783 | [12 empty] | VV | 3 | 4 | True | 1 | ROZPOCET
40 | K | 279351121 | Bednění základových zdí rovné oboustranné za každou stranu zřízení | m2 | 16.49 |  | 0 | CS ÚRS 2021 02 |  | základní |  | 0 | 0.00275 | 0.045347 | 0 | 0 | 4 | K | 3 |  |  |  | ROZPOCET | [5 empty] | 0 | 0 | 0 | 0 | 0 | 1 | 0 | 4 | -222026523
| Online PSC |  | https://podminky.urs.cz/item/CS_URS_2021_02/279351121 | [14 empty] | Online PSC | 3
| VV |  | (3,3+2,5)*2*0,85 |  | 9.86 | [12 empty] | VV | 3 | 2 | True | 0 | ROZPOCET
| VV |  | (2,0+1,9)*2*0,85 |  | 6.63 | [12 empty] | VV | 3 | 2 | True | 0 | ROZPOCET
| VV |  | Součet |  | 16.49 | [12 empty] | VV | 3 | 4 | True | 1 | ROZPOCET
41 | K | 279351122 | Bednění základových zdí rovné oboustranné za každou stranu odstranění | m2 | 16.49 |  | 0 | CS ÚRS 2021 02 |  | základní |  | 0 | 0 | 0 | 0 | 0 | 4 | K | 3 |  |  |  | ROZPOCET | [5 empty] | 0 | 0 | 0 | 0 | 0 | 1 | 0 | 4 | -388840127
| Online PSC |  | https://podminky.urs.cz/item/CS_URS_2021_02/279351122 | [14 empty] | Online PSC | 3
42 | K | 279361821 | Výztuž základových zdí nosných svislých nebo odkloněných od svislice, rovinných nebo oblých, deskových nebo žebrových, včetně výztuže jejich žeber z betonářské oceli 10 505 (R) nebo BSt 500 | t | 0.416 |  | 0 | CS ÚRS 2021 02 |  | základní |  | 0 | 1.0594 | 0.44071 | 0 | 0 | 4 | K | 3 |  |  |  | ROZPOCET | [5 empty] | 0 | 0 | 0 | 0 | 0 | 1 | 0 | 4 | -37678458
| Online PSC |  | https://podminky.urs.cz/item/CS_URS_2021_02/279361821 | [14 empty] | Online PSC | 3
| VV |  | Základy 110 kg/m3 : | [14 empty] | VV | 3 | 1 | True | 0 | ROZPOCET
| VV |  | 3,78*0,11 |  | 0.416 | [12 empty] | VV | 3 | 2 | True | 1 | ROZPOCET
43 | K | 631319211 | Příplatek k cenám betonových mazanin za vyztužení polypropylenovými mikrovlákny objemové vyztužení 0,9 kg/m3 | m3 | 5.84 |  | 0 | CS ÚRS 2021 02 |  | základní |  | 0 | 0.00091 | 0.0053144 | 0 | 0 | 4 | K | 3 |  |  |  | ROZPOCET | [5 empty] | 0 | 0 | 0 | 0 | 0 | 1 | 0 | 4 | 1871900914
| Online PSC |  | https://podminky.urs.cz/item/CS_URS_2021_02/631319211 | [14 empty] | Online PSC | 3
| VV |  | přísada do vodostavebních konstrukcí | [14 empty] | VV | 3 | 1 | True | 0 | ROZPOCET
| VV |  | dno a stěny výtahové šachty | [14 empty] | VV | 3 | 1 | True | 0 | ROZPOCET
| VV |  | 2,06+3,78 |  | 5.84 | [12 empty] | VV | 3 | 2 | True | 1 | ROZPOCET
44 | K | PR01 | Zajištění prostupů monolitickými základovými konstrukcemi, bedněním, nebo chráničkami, dle PD stavební části a koordinace s profesní PD a výkazem, za stavbu celkem - D+M | kus | 1 |  | 0 |  |  | základní |  | 0 | 0 | 0 | 0 | 0 | 4 | K | 3 |  |  |  | ROZPOCET | [5 empty] | 0 | 0 | 0 | 0 | 0 | 1 | 0 | 4 | 98718408
| D | 3 | Svislé a kompletní konstrukce |  |  |  | 0 |  |  |  |  | 0 |  | 499.0181 |  | 0 | 1 | D | 1 |  |  |  | ROZPOCET | [11 empty] | 0
45 | K | 310239211 | Zazdívka otvorů ve zdivu nadzákladovém cihlami pálenými plochy přes 1 m2 do 4 m2 na maltu vápenocementovou | m3 | 22.681 |  | 0 | CS ÚRS 2021 02 |  | základní |  | 0 | 1.8775 | 42.5836 | 0 | 0 | 4 | K | 2 |  |  |  | ROZPOCET | [5 empty] | 0 | 0 | 0 | 0 | 0 | 1 | 0 | 4 | 805785233
| Online PSC |  | https://podminky.urs.cz/item/CS_URS_2021_02/310239211 | [14 empty] | Online PSC | 2
| VV |  | 1NP : | [14 empty] | VV | 2 | 1 | True | 0 | ROZPOCET
| VV |  | 1,8*2,22*0,45*3 |  | 5.395 | [12 empty] | VV | 2 | 2 | True | 0 | ROZPOCET
| VV |  | (1,7+1,8)*1,9*0,45 |  | 2.993 | [12 empty] | VV | 2 | 2 | True | 0 | ROZPOCET
| VV |  | u boulderové stěny : | [14 empty] | VV | 2 | 1 | True | 0 | ROZPOCET
| VV |  | 0,48*1,15*0,45 |  | 0.248 | [12 empty] | VV | 2 | 2 | True | 0 | ROZPOCET
| VV |  | 2NP : | [14 empty] | VV | 2 | 1 | True | 0 | ROZPOCET
| VV |  | u boulderové stěny : | [14 empty] | VV | 2 | 1 | True | 0 | ROZPOCET
| VV |  | (0,45*1,75*3+1,11*2,2+0,48*1,15)*0,45 |  | 2.41 | [12 empty] | VV | 2 | 2 | True | 0 | ROZPOCET
| VV |  | 3NP : | [14 empty] | VV | 2 | 1 | True | 0 | ROZPOCET
| VV |  | 1,62*3,0*0,3*4 |  | 5.832 | [12 empty] | VV | 2 | 2 | True | 0 | ROZPOCET
| VV |  | 1,62*2,35*0,3 |  | 1.142 | [12 empty] | VV | 2 | 2 | True | 0 | ROZPOCET
| VV |  | u boulderové stěny : | [14 empty] | VV | 2 | 1 | True | 0 | ROZPOCET
| VV |  | (0,98*1,66*2+0,45*1,66*4+0,98*2,1*2)*0,45 |  | 4.661 | [12 empty] | VV | 2 | 2 | True | 0 | ROZPOCET
| VV |  | Součet |  | 22.681 | [12 empty] | VV | 2 | 4 | True | 1 | ROZPOCET
46 | K | 311231287 | Zdivo z cihel pálených nosné z cihel lehčených otvory CV 290x140x140 mm do P 10, na maltu ze suché směsi 10 MPa | m3 | 19.19 |  | 0 | CS ÚRS 2021 02 |  | základní |  | 0 | 1.4195 | 27.2402 | 0 | 0 | 4 | K | 2 |  |  |  | ROZPOCET | [5 empty] | 0 | 0 | 0 | 0 | 0 | 1 | 0 | 4 | -1172137215
| Online PSC |  | https://podminky.urs.cz/item/CS_URS_2021_02/311231287 | [14 empty] | Online PSC | 2
| VV |  | do JC promítnout konkrétní materiál (položka stanovena jako nejblíže vhodná pro daný typ dle ceníku URS) | [14 empty] | VV | 2 | 1 | True | 0 | ROZPOCET
| VV |  | zazdívka tl. 800mm : | [14 empty] | VV | 2 | 1 | True | 0 | ROZPOCET
| VV |  | 1NP : | [14 empty] | VV | 2 | 1 | True | 0 | ROZPOCET
| VV |  | 4,558*3,05*0,8 |  | 11.122 | [12 empty] | VV | 2 | 2 | True | 0 | ROZPOCET
| VV |  | 2NP : | [14 empty] | VV | 2 | 1 | True | 0 | ROZPOCET
| VV |  | 4,558*2,1*0,8+4,558*0,6*0,15 |  | 8.068 | [12 empty] | VV | 2 | 2 | True | 0 | ROZPOCET
| VV |  | Součet |  | 19.19 | [12 empty] | VV | 2 | 4 | True | 1 | ROZPOCET
47 | K | 311234021 | Zdivo jednovrstvé z cihel děrovaných nebroušených klasických spojených na pero a drážku na maltu M5, pevnost cihel do P10, tl. zdiva 200 mm | m2 | 68.85 |  | 0 | CS ÚRS 2021 02 |  | základní |  | 0 | 0.17682 | 12.1741 | 0 | 0 | 4 | K | 2 |  |  |  | ROZPOCET | [5 empty] | 0 | 0 | 0 | 0 | 0 | 1 | 0 | 4 | -2115444517
| Online PSC |  | https://podminky.urs.cz/item/CS_URS_2021_02/311234021 | [14 empty] | Online PSC | 2
| VV |  | 3NP : | [14 empty] | VV | 2 | 1 | True | 0 | ROZPOCET
| VV |  | (13,3+2,0)*4,5 |  | 68.85 | [12 empty] | VV | 2 | 2 | True | 1 | ROZPOCET
48 | K | 311237111 | Zdivo jednovrstvé tepelně izolační z cihel děrovaných broušených na tenkovrstvou maltu, součinitel prostupu tepla U přes 0,26 do 0,30, tl. zdiva 300 mm | m2 | 928.045 |  | 0 | CS ÚRS 2021 02 |  | základní |  | 0 | 0.20133 | 186.8433 | 0 | 0 | 4 | K | 2 |  |  |  | ROZPOCET | [5 empty] | 0 | 0 | 0 | 0 | 0 | 1 | 0 | 4 | 957589186
| Online PSC |  | https://podminky.urs.cz/item/CS_URS_2021_02/311237111 | [14 empty] | Online PSC | 2
| VV |  | osa 0 : | [14 empty] | VV | 2 | 1 | True | 0 | ROZPOCET
| VV |  | (5,9+8,7+9,05)*(2,75+1,25+1,5+4,25) |  | 230.588 | [12 empty] | VV | 2 | 2 | True | 0 | ROZPOCET
| VV |  | osa A : | [14 empty] | VV | 2 | 1 | True | 0 | ROZPOCET
| VV |  | 41,7*(2,75+1,25+4,0) |  | 333.6 | [12 empty] | VV | 2 | 2 | True | 0 | ROZPOCET
| VV |  | -2,1*2,4 |  | -5.04 | [12 empty] | VV | 2 | 2 | True | 0 | ROZPOCET
| VV |  | osa 7 : | [14 empty] | VV | 2 | 1 | True | 0 | ROZPOCET
| VV |  | (9,05+8,7+23,15)*(2,75+1,25+1,5+4,25) |  | 398.775 | [12 empty] | VV | 2 | 2 | True | 0 | ROZPOCET
| VV |  | -6,29*(4,25+0,5) |  | -29.878 | [12 empty] | VV | 2 | 2 | True | 0 | ROZPOCET
| VV |  | Součet |  | 928.045 | [12 empty] | VV | 2 | 4 | True | 1 | ROZPOCET
49 | K | 311321815 | Nadzákladové zdi z betonu železového (bez výztuže) nosné pohledového (v přírodní barvě drtí a přísad) tř. C 30/37 | m3 | 37.683 |  | 0 | CS ÚRS 2021 02 |  | základní |  | 0 | 2.4533 | 92.4473 | 0 | 0 | 4 | K | 2 |  |  |  | ROZPOCET | [5 empty] | 0 | 0 | 0 | 0 | 0 | 1 | 0 | 4 | 1304905337
| Online PSC |  | https://podminky.urs.cz/item/CS_URS_2021_02/311321815 | [14 empty] | Online PSC | 2
| VV |  | vnitřní nadzákladové stěny | [14 empty] | VV | 2 | 1 | True | 0 | ROZPOCET
| VV |  | 1NP : | [14 empty] | VV | 2 | 1 | True | 0 | ROZPOCET
| VV |  | ST-ŽB-180 : | [14 empty] | VV | 2 | 1 | True | 0 | ROZPOCET
| VV |  | 6,78*2,75*0,18 |  | 3.356 | [12 empty] | VV | 2 | 2 | True | 0 | ROZPOCET
| VV |  | ST-ŽB-200 : | [14 empty] | VV | 2 | 1 | True | 0 | ROZPOCET
| VV |  | (2,4+7,5+1,6+6,92+3,474)*2,75*0,2 |  | 12.042 | [12 empty] | VV | 2 | 2 | True | 0 | ROZPOCET
| VV |  | -1,32*2,135*2*0,2 |  | -1.127 | [12 empty] | VV | 2 | 2 | True | 0 | ROZPOCET
| VV |  | ST-ŽB-210 : | [14 empty] | VV | 2 | 1 | True | 0 | ROZPOCET
| VV |  | (2,51+2,05)*2,75*0,21 |  | 2.633 | [12 empty] | VV | 2 | 2 | True | 0 | ROZPOCET
| VV |  | -0,98*2,04*0,21 |  | -0.42 | [12 empty] | VV | 2 | 2 | True | 0 | ROZPOCET
| VV |  | 2NP : | [14 empty] | VV | 2 | 1 | True | 0 | ROZPOCET
| VV |  | ST-ŽB-180 : | [14 empty] | VV | 2 | 1 | True | 0 | ROZPOCET
| VV |  | 7,52*2,615*0,18 |  | 3.54 | [12 empty] | VV | 2 | 2 | True | 0 | ROZPOCET
| VV |  | ST-ŽB-200 : | [14 empty] | VV | 2 | 1 | True | 0 | ROZPOCET
| VV |  | (2,4+7,5+1,6+6,92+3,474)*2,615*0,2 |  | 11.451 | [12 empty] | VV | 2 | 2 | True | 0 | ROZPOCET
| VV |  | ST-ŽB-210 : | [14 empty] | VV | 2 | 1 | True | 0 | ROZPOCET
| VV |  | (2,51+2,05)*2,75*0,21 |  | 2.633 | [12 empty] | VV | 2 | 2 | True | 0 | ROZPOCET
| VV |  | -0,98*2,04*0,21 |  | -0.42 | [12 empty] | VV | 2 | 2 | True | 0 | ROZPOCET
| VV |  | 3NP : | [14 empty] | VV | 2 | 1 | True | 0 | ROZPOCET
| VV |  | ST-ŽB-200 : | [14 empty] | VV | 2 | 1 | True | 0 | ROZPOCET
| VV |  | 6,4*0,2*0,2 |  | 0.256 | [12 empty] | VV | 2 | 2 | True | 0 | ROZPOCET
| VV |  | pod únik. schodištěm : | [14 empty] | VV | 2 | 1 | True | 0 | ROZPOCET
| VV |  | 1,1*0,15*1,702 |  | 0.281 | [12 empty] | VV | 2 | 2 | True | 0 | ROZPOCET
| VV |  | ST-ŽB-210 : | [14 empty] | VV | 2 | 1 | True | 0 | ROZPOCET
| VV |  | (2,51+2,05)*4,05*0,21 |  | 3.878 | [12 empty] | VV | 2 | 2 | True | 0 | ROZPOCET
| VV |  | -0,98*2,04*0,21 |  | -0.42 | [12 empty] | VV | 2 | 2 | True | 0 | ROZPOCET
| VV |  | Součet |  | 37.683 | [12 empty] | VV | 2 | 4 | True | 1 | ROZPOCET
50 | K | 311351121 | Bednění nadzákladových zdí nosných rovné oboustranné za každou stranu zřízení | m2 | 391.842 |  | 0 | CS ÚRS 2021 02 |  | základní |  | 0 | 0.00275 | 1.0776 | 0 | 0 | 4 | K | 2 |  |  |  | ROZPOCET | [5 empty] | 0 | 0 | 0 | 0 | 0 | 1 | 0 | 4 | -1618098379
| Online PSC |  | https://podminky.urs.cz/item/CS_URS_2021_02/311351121 | [14 empty] | Online PSC | 2
| VV |  | vnitřní nadzákladové stěny : | [14 empty] | VV | 2 | 1 | True | 0 | ROZPOCET
| VV |  | 1NP : | [14 empty] | VV | 2 | 1 | True | 0 | ROZPOCET
| VV |  | ST-ŽB-180 : | [14 empty] | VV | 2 | 1 | True | 0 | ROZPOCET
| VV |  | 6,78*2,75*2 |  | 37.29 | [12 empty] | VV | 2 | 2 | True | 0 | ROZPOCET
| VV |  | ST-ŽB-200 : | [14 empty] | VV | 2 | 1 | True | 0 | ROZPOCET
| VV |  | (2,4+7,5+1,6+6,92+3,474)*2,75*2 |  | 120.417 | [12 empty] | VV | 2 | 2 | True | 0 | ROZPOCET
| VV |  | -1,32*2,135*2*2 |  | -11.273 | [12 empty] | VV | 2 | 2 | True | 0 | ROZPOCET
| VV |  | (1,32+2,135)*2*2*0,2 |  | 2.764 | [12 empty] | VV | 2 | 2 | True | 0 | ROZPOCET
| VV |  | ST-ŽB-210 : | [14 empty] | VV | 2 | 1 | True | 0 | ROZPOCET
| VV |  | (2,51+2,05)*2,75*2 |  | 25.08 | [12 empty] | VV | 2 | 2 | True | 0 | ROZPOCET
| VV |  | -0,98*2,04*2 |  | -3.998 | [12 empty] | VV | 2 | 2 | True | 0 | ROZPOCET
| VV |  | (0,98+2,04*2)*0,21 |  | 1.063 | [12 empty] | VV | 2 | 2 | True | 0 | ROZPOCET
| VV |  | 2NP : | [14 empty] | VV | 2 | 1 | True | 0 | ROZPOCET
| VV |  | ST-ŽB-180 : | [14 empty] | VV | 2 | 1 | True | 0 | ROZPOCET
| VV |  | 7,52*2,615*2 |  | 39.33 | [12 empty] | VV | 2 | 2 | True | 0 | ROZPOCET
| VV |  | ST-ŽB-200 : | [14 empty] | VV | 2 | 1 | True | 0 | ROZPOCET
| VV |  | (2,4+7,5+1,6+6,92+3,474)*2,615*2 |  | 114.506 | [12 empty] | VV | 2 | 2 | True | 0 | ROZPOCET
| VV |  | ST-ŽB-210 : | [14 empty] | VV | 2 | 1 | True | 0 | ROZPOCET
| VV |  | (2,51+2,05)*2,75*2 |  | 25.08 | [12 empty] | VV | 2 | 2 | True | 0 | ROZPOCET
| VV |  | -0,98*2,04*2 |  | -3.998 | [12 empty] | VV | 2 | 2 | True | 0 | ROZPOCET
| VV |  | (0,98+2,04*2)*0,21 |  | 1.063 | [12 empty] | VV | 2 | 2 | True | 0 | ROZPOCET
| VV |  | 3NP : | [14 empty] | VV | 2 | 1 | True | 0 | ROZPOCET
| VV |  | ST-ŽB-200 : | [14 empty] | VV | 2 | 1 | True | 0 | ROZPOCET
| VV |  | 6,4*0,2*2 |  | 2.56 | [12 empty] | VV | 2 | 2 | True | 0 | ROZPOCET
| VV |  | pod únik. schodištěm : | [14 empty] | VV | 2 | 1 | True | 0 | ROZPOCET
| VV |  | 1,1*2*1,702 |  | 3.744 | [12 empty] | VV | 2 | 2 | True | 0 | ROZPOCET
| VV |  | ST-ŽB-210 : | [14 empty] | VV | 2 | 1 | True | 0 | ROZPOCET
| VV |  | (2,51+2,05)*4,05*2 |  | 36.936 | [12 empty] | VV | 2 | 2 | True | 0 | ROZPOCET
| VV |  | -0,98*2,04*2 |  | -3.998 | [12 empty] | VV | 2 | 2 | True | 0 | ROZPOCET
| VV |  | (0,98+2,04*2)*0,21 |  | 1.063 | [12 empty] | VV | 2 | 2 | True | 0 | ROZPOCET
| VV |  | Mezisoučet |  | 387.629 | [12 empty] | VV | 2 | 3 | True | 0 | ROZPOCET
| VV |  | bednění prostupů : | [14 empty] | VV | 2 | 1 | True | 0 | ROZPOCET
| VV |  | 1NP : | [14 empty] | VV | 2 | 1 | True | 0 | ROZPOCET
| VV |  | ST-ŽB-200 : | [14 empty] | VV | 2 | 1 | True | 0 | ROZPOCET
| VV |  | 0,2*4*0,2 |  | 0.16 | [12 empty] | VV | 2 | 2 | True | 0 | ROZPOCET
| VV |  | (0,25+0,125)*2*0,2 |  | 0.15 | [12 empty] | VV | 2 | 2 | True | 0 | ROZPOCET
| VV |  | (0,2+0,6)*2*0,2 |  | 0.32 | [12 empty] | VV | 2 | 2 | True | 0 | ROZPOCET
| VV |  | (0,1+0,2)*2*0,2*3 |  | 0.36 | [12 empty] | VV | 2 | 2 | True | 0 | ROZPOCET
| VV |  | (0,15+0,2)*2*0,2 |  | 0.14 | [12 empty] | VV | 2 | 2 | True | 0 | ROZPOCET
| VV |  | (0,25+0,15)*2*0,2*3 |  | 0.48 | [12 empty] | VV | 2 | 2 | True | 0 | ROZPOCET
| VV |  | (0,5+0,125)*2*0,2 |  | 0.25 | [12 empty] | VV | 2 | 2 | True | 0 | ROZPOCET
| VV |  | (0,3+0,125)*2*0,2 |  | 0.17 | [12 empty] | VV | 2 | 2 | True | 0 | ROZPOCET
| VV |  | (0,35+0,15)*2*0,2 |  | 0.2 | [12 empty] | VV | 2 | 2 | True | 0 | ROZPOCET
| VV |  | 2NP : | [14 empty] | VV | 2 | 1 | True | 0 | ROZPOCET
| VV |  | ST-ŽB-200 : | [14 empty] | VV | 2 | 1 | True | 0 | ROZPOCET
| VV |  | 0,2*4*0,2 |  | 0.16 | [12 empty] | VV | 2 | 2 | True | 0 | ROZPOCET
| VV |  | (0,25+0,125)*2*0,2 |  | 0.15 | [12 empty] | VV | 2 | 2 | True | 0 | ROZPOCET
| VV |  | (0,1+0,2)*2*0,2*3 |  | 0.36 | [12 empty] | VV | 2 | 2 | True | 0 | ROZPOCET
| VV |  | (0,15+0,2)*2*0,2 |  | 0.14 | [12 empty] | VV | 2 | 2 | True | 0 | ROZPOCET
| VV |  | (0,5+0,125)*2*0,2 |  | 0.25 | [12 empty] | VV | 2 | 2 | True | 0 | ROZPOCET
| VV |  | (0,3+0,125)*2*0,2 |  | 0.17 | [12 empty] | VV | 2 | 2 | True | 0 | ROZPOCET
| VV |  | 3NP : | [14 empty] | VV | 2 | 1 | True | 0 | ROZPOCET
| VV |  | ST-ŽB-210 : | [14 empty] | VV | 2 | 1 | True | 0 | ROZPOCET
| VV |  | 0,25*4*0,21 |  | 0.21 | [12 empty] | VV | 2 | 2 | True | 0 | ROZPOCET
| VV |  | (0,35+2,12)*2*0,11 |  | 0.543 | [12 empty] | VV | 2 | 2 | True | 0 | ROZPOCET
| VV |  | Mezisoučet |  | 4.213 | [12 empty] | VV | 2 | 3 | True | 0 | ROZPOCET
| VV |  | Součet |  | 391.842 | [12 empty] | VV | 2 | 4 | True | 1 | ROZPOCET
51 | K | 311351122 | Bednění nadzákladových zdí nosných rovné oboustranné za každou stranu odstranění | m2 | 391.842 |  | 0 | CS ÚRS 2021 02 |  | základní |  | 0 | 0 | 0 | 0 | 0 | 4 | K | 2 |  |  |  | ROZPOCET | [5 empty] | 0 | 0 | 0 | 0 | 0 | 1 | 0 | 4 | -1520514523
| Online PSC |  | https://podminky.urs.cz/item/CS_URS_2021_02/311351122 | [14 empty] | Online PSC | 2
52 | K | 311351911 | Bednění nadzákladových zdí nosných Příplatek k cenám bednění za pohledový beton | m2 | 391.842 |  | 0 | CS ÚRS 2021 02 |  | základní |  | 0 | 0.0025 | 0.9796 | 0 | 0 | 4 | K | 2 |  |  |  | ROZPOCET | [5 empty] | 0 | 0 | 0 | 0 | 0 | 1 | 0 | 4 | -1767410455
| Online PSC |  | https://podminky.urs.cz/item/CS_URS_2021_02/311351911 | [14 empty] | Online PSC | 2
53 | K | 311361821 | Výztuž nadzákladových zdí nosných svislých nebo odkloněných od svislice, rovných nebo oblých z betonářské oceli 10 505 (R) nebo BSt 500 | t | 4.522 |  | 0 | CS ÚRS 2021 02 |  | základní |  | 0 | 1.0492 | 4.7446 | 0 | 0 | 4 | K | 2 |  |  |  | ROZPOCET | [5 empty] | 0 | 0 | 0 | 0 | 0 | 1 | 0 | 4 | 1744348936
| Online PSC |  | https://podminky.urs.cz/item/CS_URS_2021_02/311361821 | [14 empty] | Online PSC | 2
| VV |  | Stěny 120 kg/m3 : | [14 empty] | VV | 2 | 1 | True | 0 | ROZPOCET
| VV |  | 37,683*0,12 |  | 4.522 | [12 empty] | VV | 2 | 2 | True | 1 | ROZPOCET
54 | K | 317944323 | Válcované nosníky dodatečně osazované do připravených otvorů bez zazdění hlav č. 14 až 22 | t | 6.246 |  | 0 | CS ÚRS 2021 02 |  | základní |  | 0 | 1.09 | 6.8081 | 0 | 0 | 4 | K | 2 |  |  |  | ROZPOCET | [5 empty] | 0 | 0 | 0 | 0 | 0 | 1 | 0 | 4 | -906769155
| Online PSC |  | https://podminky.urs.cz/item/CS_URS_2021_02/317944323 | [14 empty] | Online PSC | 2
| VV |  | OK5 - statika v.č. C008 | [14 empty] | VV | 2 | 1 | True | 0 | ROZPOCET
| VV |  | 5,046 |  | 5.046 | [12 empty] | VV | 2 | 2 | True | 0 | ROZPOCET
| VV |  | OK6 - statika v.č. C009 (bez schodiš. nosníků) | [14 empty] | VV | 2 | 1 | True | 0 | ROZPOCET
| VV |  | 0,401+0,191+0,608 |  | 1.2 | [12 empty] | VV | 2 | 2 | True | 0 | ROZPOCET
| VV |  | Součet |  | 6.246 | [12 empty] | VV | 2 | 4 | True | 1 | ROZPOCET
55 | K | 342291131 | Ukotvení příček plochými kotvami, do konstrukce betonové | m | 195.25 |  | 0 | CS ÚRS 2021 02 |  | základní |  | 0 | 0.0002 | 0.03905 | 0 | 0 | 4 | K | 2 |  |  |  | ROZPOCET | [5 empty] | 0 | 0 | 0 | 0 | 0 | 1 | 0 | 4 | -827432989
| Online PSC |  | https://podminky.urs.cz/item/CS_URS_2021_02/342291131 | [14 empty] | Online PSC | 2
| VV |  | zděné vyzdívky mezi sloupy | [14 empty] | VV | 2 | 1 | True | 0 | ROZPOCET
| VV |  | zdivo tl. 300mm : | [14 empty] | VV | 2 | 1 | True | 0 | ROZPOCET
| VV |  | osa 0 : | [14 empty] | VV | 2 | 1 | True | 0 | ROZPOCET
| VV |  | 6*(2,75+1,25+1,5+4,25) |  | 58.5 | [12 empty] | VV | 2 | 2 | True | 0 | ROZPOCET
| VV |  | osa A : | [14 empty] | VV | 2 | 1 | True | 0 | ROZPOCET
| VV |  | 8*(2,75+1,25+4,0) |  | 64 | [12 empty] | VV | 2 | 2 | True | 0 | ROZPOCET
| VV |  | osa 7 : | [14 empty] | VV | 2 | 1 | True | 0 | ROZPOCET
| VV |  | 7*(2,75+1,25+1,5+4,25) |  | 68.25 | [12 empty] | VV | 2 | 2 | True | 0 | ROZPOCET
| VV |  | Mezisoučet |  | 190.75 | [12 empty] | VV | 2 | 3 | True | 0 | ROZPOCET
| VV |  | zdivo tl. 200mm : | [14 empty] | VV | 2 | 1 | True | 0 | ROZPOCET
| VV |  | 3NP : | [14 empty] | VV | 2 | 1 | True | 0 | ROZPOCET
| VV |  | 4,5 |  | 4.5 | [12 empty] | VV | 2 | 2 | True | 0 | ROZPOCET
| VV |  | Mezisoučet |  | 4.5 | [12 empty] | VV | 2 | 3 | True | 0 | ROZPOCET
| VV |  | Součet |  | 195.25 | [12 empty] | VV | 2 | 4 | True | 1 | ROZPOCET
56 | K | 346244382 | Plentování ocelových válcovaných nosníků jednostranné cihlami na maltu, výška stojiny přes 200 do 300 mm | m2 | 14.6 |  | 0 | CS ÚRS 2021 02 |  | základní |  | 0 | 0.1733 | 2.5302 | 0 | 0 | 4 | K | 2 |  |  |  | ROZPOCET | [5 empty] | 0 | 0 | 0 | 0 | 0 | 1 | 0 | 4 | 1140515591
| Online PSC |  | https://podminky.urs.cz/item/CS_URS_2021_02/346244382 | [14 empty] | Online PSC | 2
| VV |  | OK5 - statika v.č. C008 | [14 empty] | VV | 2 | 1 | True | 0 | ROZPOCET
| VV |  | nové průvlaky | [14 empty] | VV | 2 | 1 | True | 0 | ROZPOCET
| VV |  | 0,8*5,5 |  | 4.4 | [12 empty] | VV | 2 | 2 | True | 0 | ROZPOCET
| VV |  | OK6 - statika v.č. C009 (bez schodiš. nosníků) | [14 empty] | VV | 2 | 1 | True | 0 | ROZPOCET
| VV |  | 0,8*2,1+0,8*2,2*2+0,5*2,0*5 |  | 10.2 | [12 empty] | VV | 2 | 2 | True | 0 | ROZPOCET
| VV |  | Součet |  | 14.6 | [12 empty] | VV | 2 | 4 | True | 1 | ROZPOCET
57 | K | PR02 | Zajištění prostupů monolitickými svislými konstrukcemi, bedněním, nebo chráničkami, dle PD stavební části a koordinace s profesní PD a výkazem, za stavbu celkem - D+M | kus | 1 |  | 0 |  |  | základní |  | 0 | 0 | 0 | 0 | 0 | 4 | K | 2 |  |  |  | ROZPOCET | [5 empty] | 0 | 0 | 0 | 0 | 0 | 1 | 0 | 4 | -110890525
| D | 32 | Opěrné stěny |  |  |  | 0 |  |  |  |  | 0 |  | 121.5505 |  | 0 | 1 | D | 2 |  |  |  | ROZPOCET | [11 empty] | 0
58 | K | 327324128 | Opěrné zdi a valy z betonu železového odolný proti agresivnímu prostředí tř. C 30/37 | m3 | 46.849 |  | 0 | CS ÚRS 2021 02 |  | základní |  | 0 | 2.4533 | 114.9342 | 0 | 0 | 4 | K | 3 |  |  |  | ROZPOCET | [5 empty] | 0 | 0 | 0 | 0 | 0 | 1 | 0 | 4 | -1432844778
| Online PSC |  | https://podminky.urs.cz/item/CS_URS_2021_02/327324128 | [14 empty] | Online PSC | 3
| VV |  | opěrná stěna stupňovitá v ose 7 | [14 empty] | VV | 3 | 1 | True | 0 | ROZPOCET
| VV |  | (4,25*0,75+5,25*1,5+5,25*2,25+5,25*3,0+5,25*3,75+13,9*4,5)*0,3 |  | 36.259 | [12 empty] | VV | 3 | 2 | True | 0 | ROZPOCET
| VV |  | úhlová stěna rampy s nikou pro plyn (v.č.007 statika) : | [14 empty] | VV | 3 | 1 | True | 0 | ROZPOCET
| VV |  | základ : | [14 empty] | VV | 3 | 1 | True | 0 | ROZPOCET
| VV |  | (1,5*1,3+4,2*1,5+8,2*1,5)*0,2 |  | 4.11 | [12 empty] | VV | 3 | 2 | True | 0 | ROZPOCET
| VV |  | stěna : | [14 empty] | VV | 3 | 1 | True | 0 | ROZPOCET
| VV |  | 1,5*0,2*2,81 |  | 0.843 | [12 empty] | VV | 3 | 2 | True | 0 | ROZPOCET
| VV |  | 2,7*0,2*(2,81+2,6)/2 |  | 1.461 | [12 empty] | VV | 3 | 2 | True | 0 | ROZPOCET
| VV |  | 8,0*0,2*(2,6+0,55)/2 |  | 2.52 | [12 empty] | VV | 3 | 2 | True | 0 | ROZPOCET
| VV |  | -1,5*0,2*1,0 |  | -0.3 | [12 empty] | VV | 3 | 2 | True | 0 | ROZPOCET
| VV |  | 2,7*0,2*1,8 |  | 0.972 | [12 empty] | VV | 3 | 2 | True | 0 | ROZPOCET
| VV |  | (2,7+1,4)*2*0,2*0,6 |  | 0.984 | [12 empty] | VV | 3 | 2 | True | 0 | ROZPOCET
| VV |  | Součet |  | 46.849 | [12 empty] | VV | 3 | 4 | True | 1 | ROZPOCET
59 | K | 327351211 | Bednění opěrných zdí a valů svislých i skloněných, výšky do 20 m zřízení | m2 | 316.142 |  | 0 | CS ÚRS 2021 02 |  | základní |  | 0 | 0.00237 | 0.74926 | 0 | 0 | 4 | K | 3 |  |  |  | ROZPOCET | [5 empty] | 0 | 0 | 0 | 0 | 0 | 1 | 0 | 4 | 1518139484
| Online PSC |  | https://podminky.urs.cz/item/CS_URS_2021_02/327351211 | [14 empty] | Online PSC | 3
| VV |  | opěrná stěna stupňovitá v ose 7 : | [14 empty] | VV | 3 | 1 | True | 0 | ROZPOCET
| VV |  | (4,25*0,75+5,25*1,5+5,25*2,25+5,25*3,0+5,25*3,75+13,9*4,5)*2 |  | 241.725 | [12 empty] | VV | 3 | 2 | True | 0 | ROZPOCET
| VV |  | 4,5*2*0,3 |  | 2.7 | [12 empty] | VV | 3 | 2 | True | 0 | ROZPOCET
| VV |  | úhlová stěna rampy s nikou pro plyn (v.č.007 statika) : | [14 empty] | VV | 3 | 1 | True | 0 | ROZPOCET
| VV |  | základ : | [14 empty] | VV | 3 | 1 | True | 0 | ROZPOCET
| VV |  | (12,0+2,8)*2*0,2 |  | 5.92 | [12 empty] | VV | 3 | 2 | True | 0 | ROZPOCET
| VV |  | stěna : | [14 empty] | VV | 3 | 1 | True | 0 | ROZPOCET
| VV |  | 1,5*2*2,81 |  | 8.43 | [12 empty] | VV | 3 | 2 | True | 0 | ROZPOCET
| VV |  | 2,7*2*(2,81+2,6)/2 |  | 14.607 | [12 empty] | VV | 3 | 2 | True | 0 | ROZPOCET
| VV |  | 8,0*2*(2,6+0,55)/2 |  | 25.2 | [12 empty] | VV | 3 | 2 | True | 0 | ROZPOCET
| VV |  | -1,5*2*1,0 |  | -3 | [12 empty] | VV | 3 | 2 | True | 0 | ROZPOCET
| VV |  | (1,5+1,0)*2*0,2 |  | 1 | [12 empty] | VV | 3 | 2 | True | 0 | ROZPOCET
| VV |  | 2,7*2*1,8 |  | 9.72 | [12 empty] | VV | 3 | 2 | True | 0 | ROZPOCET
| VV |  | (2,7+1,4)*2*2*0,6 |  | 9.84 | [12 empty] | VV | 3 | 2 | True | 0 | ROZPOCET
| VV |  | Součet |  | 316.142 | [12 empty] | VV | 3 | 4 | True | 1 | ROZPOCET
60 | K | 327351221 | Bednění opěrných zdí a valů svislých i skloněných, výšky do 20 m odstranění | m2 | 316.142 |  | 0 | CS ÚRS 2021 02 |  | základní |  | 0 | 0 | 0 | 0 | 0 | 4 | K | 3 |  |  |  | ROZPOCET | [5 empty] | 0 | 0 | 0 | 0 | 0 | 1 | 0 | 4 | 2124282389
| Online PSC |  | https://podminky.urs.cz/item/CS_URS_2021_02/327351221 | [14 empty] | Online PSC | 3
61 | K | 327361006 | Výztuž opěrných zdí a valů průměru do 12 mm, z oceli 10 505 (R) nebo BSt 500 | t | 5.622 |  | 0 | CS ÚRS 2021 02 |  | základní |  | 0 | 1.0436 | 5.8671 | 0 | 0 | 4 | K | 3 |  |  |  | ROZPOCET | [5 empty] | 0 | 0 | 0 | 0 | 0 | 1 | 0 | 4 | -717086631
| Online PSC |  | https://podminky.urs.cz/item/CS_URS_2021_02/327361006 | [14 empty] | Online PSC | 3
| VV |  | dle projektanta 120kg/m3 | [14 empty] | VV | 3 | 1 | True | 0 | ROZPOCET
| VV |  | 46,849*0,12 |  | 5.622 | [12 empty] | VV | 3 | 2 | True | 1 | ROZPOCET
| D | 310 | Prefabrikované konstrukce |  |  |  | 0 |  |  |  |  | 0 |  | 414.072 |  | 0 | 1 | D | 1 |  |  |  | ROZPOCET | [11 empty] | 0
62 | K | KO1 | Samostatné integrované kování prefa prvků KO1 400/400 na spodní straně dolní pásnice vazníků, koordinace prefa prvků viz statika - D+M | kus | 4 |  | 0 |  |  | základní |  | 0 | 0.01 | 0.04 | 0 | 0 | 4 | K | 2 |  |  |  | ROZPOCET | [5 empty] | 0 | 0 | 0 | 0 | 0 | 1 | 0 | 4 | 1255977573
63 | K | KO2 | Samostatné integrované kování prefa prvků KO2 250/200 na boční straně horní pásnice vazníků, koordinace prefa prvků viz statika - D+M | kus | 6 |  | 0 |  |  | základní |  | 0 | 0.008 | 0.048 | 0 | 0 | 4 | K | 2 |  |  |  | ROZPOCET | [5 empty] | 0 | 0 | 0 | 0 | 0 | 1 | 0 | 4 | 1152552298
64 | K | KO3 | Samostatné integrované kování prefa prvků KO3 250/250 na straně sloupu pro schodiště a Uprofil, koordinace prefa prvků viz statika - D+M | kus | 3 |  | 0 |  |  | základní |  | 0 | 0.009 | 0.027 | 0 | 0 | 4 | K | 2 |  |  |  | ROZPOCET | [5 empty] | 0 | 0 | 0 | 0 | 0 | 1 | 0 | 4 | 1440125926
65 | K | KO4 | Samostatné integrované kování prefa prvků KO3 250/250 na straně sloupu pro věnce, koordinace prefa prvků viz statika - D+M | kus | 63 |  | 0 |  |  | základní |  | 0 | 0.009 | 0.567 | 0 | 0 | 4 | K | 2 |  |  |  | ROZPOCET | [5 empty] | 0 | 0 | 0 | 0 | 0 | 1 | 0 | 4 | -737702718
66 | K | KO5 | Samostatné integrované kování prefa prvků KO3 300/300 na horní straně sloupu koordinace prefa prvků viz statika - D+M | kus | 5 |  | 0 |  |  | základní |  | 0 | 0.01 | 0.05 | 0 | 0 | 4 | K | 2 |  |  |  | ROZPOCET | [5 empty] | 0 | 0 | 0 | 0 | 0 | 1 | 0 | 4 | 644425349
67 | K | S1.1 | Sloup montovaný PRF 400/400, beton C40/50-XC1 pohledový, kompletizovaný, vč. kování, dobetonování a zalití spar - D+M | kus | 1 |  | 0 |  |  | základní |  | 0 | 4 | 4 | 0 | 0 | 4 | K | 2 |  |  |  | ROZPOCET | [5 empty] | 0 | 0 | 0 | 0 | 0 | 1 | 0 | 4 | 270215552
68 | K | S1.2 | Sloup montovaný PRF 400/400, beton C40/50-XC1 pohledový, kompletizovaný, vč. kování, dobetonování a zalití spar - D+M | kus | 8 |  | 0 |  |  | základní |  | 0 | 4.16 | 33.28 | 0 | 0 | 4 | K | 2 |  |  |  | ROZPOCET | [5 empty] | 0 | 0 | 0 | 0 | 0 | 1 | 0 | 4 | -1506919230
69 | K | S1.3 | Sloup montovaný PRF 400/400, beton C40/50-XC1 pohledový, kompletizovaný, vč. kování, dobetonování a zalití spar - D+M | kus | 2 |  | 0 |  |  | základní |  | 0 | 4.16 | 8.32 | 0 | 0 | 4 | K | 2 |  |  |  | ROZPOCET | [5 empty] | 0 | 0 | 0 | 0 | 0 | 1 | 0 | 4 | 2130588371
70 | K | S1.4 | Sloup montovaný PRF 400/400, beton C40/50-XC1 pohledový, kompletizovaný, vč. kování, dobetonování a zalití spar - D+M | kus | 5 |  | 0 |  |  | základní |  | 0 | 4.16 | 20.8 | 0 | 0 | 4 | K | 2 |  |  |  | ROZPOCET | [5 empty] | 0 | 0 | 0 | 0 | 0 | 1 | 0 | 4 | 320242583
71 | K | S1.5 | Sloup montovaný PRF 400/400, beton C40/50-XC1 pohledový, kompletizovaný, vč. kování, dobetonování a zalití spar - D+M | kus | 1 |  | 0 |  |  | základní |  | 0 | 4.2 | 4.2 | 0 | 0 | 4 | K | 2 |  |  |  | ROZPOCET | [5 empty] | 0 | 0 | 0 | 0 | 0 | 1 | 0 | 4 | 1541874595
72 | K | S1.6 | Sloup montovaný PRF 400/400, beton C40/50-XC1 pohledový, kompletizovaný, vč. kování, dobetonování a zalití spar - D+M | kus | 1 |  | 0 |  |  | základní |  | 0 | 4.34 | 4.34 | 0 | 0 | 4 | K | 2 |  |  |  | ROZPOCET | [5 empty] | 0 | 0 | 0 | 0 | 0 | 1 | 0 | 4 | -2028005747
73 | K | S1.7 | Sloup montovaný PRF 400/400, beton C40/50-XC1 pohledový, kompletizovaný, vč. kování, dobetonování a zalití spar - D+M | kus | 1 |  | 0 |  |  | základní |  | 0 | 4.34 | 4.34 | 0 | 0 | 4 | K | 2 |  |  |  | ROZPOCET | [5 empty] | 0 | 0 | 0 | 0 | 0 | 1 | 0 | 4 | -1069800540
74 | K | S1.8 | Sloup montovaný PRF 400/400, beton C40/50-XC1 pohledový, kompletizovaný, vč. kování, dobetonování a zalití spar - D+M | kus | 1 |  | 0 |  |  | základní |  | 0 | 4.5 | 4.5 | 0 | 0 | 4 | K | 2 |  |  |  | ROZPOCET | [5 empty] | 0 | 0 | 0 | 0 | 0 | 1 | 0 | 4 | -412530891
75 | K | S2.1 | Sloup montovaný PRF 300/300, beton C40/50-XC1 pohledový, kompletizovaný, vč. kování, dobetonování a zalití spar - D+M | kus | 2 |  | 0 |  |  | základní |  | 0 | 2.63 | 5.26 | 0 | 0 | 4 | K | 2 |  |  |  | ROZPOCET | [5 empty] | 0 | 0 | 0 | 0 | 0 | 1 | 0 | 4 | 739473266
76 | K | S2.2 | Sloup montovaný PRF 300/300, beton C40/50-XC1 pohledový, kompletizovaný, vč. kování, dobetonování a zalití spar - D+M | kus | 3 |  | 0 |  |  | základní |  | 0 | 2.7 | 8.1 | 0 | 0 | 4 | K | 2 |  |  |  | ROZPOCET | [5 empty] | 0 | 0 | 0 | 0 | 0 | 1 | 0 | 4 | 1691420942
77 | K | VA1 | Střešní vazník montovaný PRF 1475-1640/400mm, beton C40/50-XC1 pohledový, kompletizovaný, vč. kování, dobetonování a zalití spar - D+M | kus | 4 |  | 0 |  |  | základní |  | 0 | 8.68 | 34.72 | 0 | 0 | 4 | K | 2 |  |  |  | ROZPOCET | [5 empty] | 0 | 0 | 0 | 0 | 0 | 1 | 0 | 4 | 1341569832
78 | K | VA2 | Střešní vazník montovaný PRF 1000-1600/400mm, beton C40/50-XC1 pohledový, kompletizovaný, vč. kování, dobetonování a zalití spar - D+M | kus | 1 |  | 0 |  |  | základní |  | 0 | 22.8 | 22.8 | 0 | 0 | 4 | K | 2 |  |  |  | ROZPOCET | [5 empty] | 0 | 0 | 0 | 0 | 0 | 1 | 0 | 4 | 370186631
79 | K | VA2-P1 | Střešní vazník montovaný PRF 1000-1600/400mm, beton C40/50-XC1 pohledový, kompletizovaný, vč. kování, dobetonování a zalití spar - D+M | kus | 1 |  | 0 |  |  | základní |  | 0 | 22.7 | 22.7 | 0 | 0 | 4 | K | 2 |  |  |  | ROZPOCET | [5 empty] | 0 | 0 | 0 | 0 | 0 | 1 | 0 | 4 | -1586853332
80 | K | VA2-P2 | Střešní vazník montovaný PRF 1000-1600/400mm, beton C40/50-XC1 pohledový, kompletizovaný, vč. kování, dobetonování a zalití spar - D+M | kus | 1 |  | 0 |  |  | základní |  | 0 | 22.6 | 22.6 | 0 | 0 | 4 | K | 2 |  |  |  | ROZPOCET | [5 empty] | 0 | 0 | 0 | 0 | 0 | 1 | 0 | 4 | 133397101
81 | K | VA2-P3 | Střešní vazník montovaný PRF 1000-1600/400mm, beton C40/50-XC1 pohledový, kompletizovaný, vč. kování, dobetonování a zalití spar - D+M | kus | 1 |  | 0 |  |  | základní |  | 0 | 22.7 | 22.7 | 0 | 0 | 4 | K | 2 |  |  |  | ROZPOCET | [5 empty] | 0 | 0 | 0 | 0 | 0 | 1 | 0 | 4 | -1564157778
82 | K | VA3 | Střešní vazník montovaný PRF 1000-1640/400mm, beton C40/50-XC1 pohledový, kompletizovaný, vč. kování, dobetonování a zalití spar - D+M | kus | 1 |  | 0 |  |  | základní |  | 0 | 24.46 | 24.46 | 0 | 0 | 4 | K | 2 |  |  |  | ROZPOCET | [5 empty] | 0 | 0 | 0 | 0 | 0 | 1 | 0 | 4 | -1200015452
83 | K | VA3-P1 | Střešní vazník montovaný PRF 1000-1640/400mm, beton C40/50-XC1 pohledový, kompletizovaný, vč. kování, dobetonování a zalití spar - D+M | kus | 1 |  | 0 |  |  | základní |  | 0 | 24.4 | 24.4 | 0 | 0 | 4 | K | 2 |  |  |  | ROZPOCET | [5 empty] | 0 | 0 | 0 | 0 | 0 | 1 | 0 | 4 | -2028290742
84 | K | VA3-P2 | Střešní vazník montovaný PRF 1000-1640/400mm, beton C40/50-XC1 pohledový, kompletizovaný, vč. kování, dobetonování a zalití spar - D+M | kus | 1 |  | 0 |  |  | základní |  | 0 | 24.4 | 24.4 | 0 | 0 | 4 | K | 2 |  |  |  | ROZPOCET | [5 empty] | 0 | 0 | 0 | 0 | 0 | 1 | 0 | 4 | -393059056
85 | K | VA3-P3 | Střešní vazník montovaný PRF 1000-1640/400mm, beton C40/50-XC1 pohledový, kompletizovaný, vč. kování, dobetonování a zalití spar - D+M | kus | 1 |  | 0 |  |  | základní |  | 0 | 24.4 | 24.4 | 0 | 0 | 4 | K | 2 |  |  |  | ROZPOCET | [5 empty] | 0 | 0 | 0 | 0 | 0 | 1 | 0 | 4 | 263777865
86 | K | VA4 | Střešní vazník montovaný PRF 1350-1475/400mm, beton C40/50-XC1 pohledový, kompletizovaný, vč. kování, dobetonování a zalití spar - D+M | kus | 2 |  | 0 |  |  | základní |  | 0 | 5.34 | 10.68 | 0 | 0 | 4 | K | 2 |  |  |  | ROZPOCET | [5 empty] | 0 | 0 | 0 | 0 | 0 | 1 | 0 | 4 | -1370995621
87 | K | VA4-P1 | Střešní vazník montovaný PRF 1350-1475/400mm, beton C40/50-XC1 pohledový, kompletizovaný, vč. kování, dobetonování a zalití spar - D+M | kus | 2 |  | 0 |  |  | základní |  | 0 | 5.2 | 10.4 | 0 | 0 | 4 | K | 2 |  |  |  | ROZPOCET | [5 empty] | 0 | 0 | 0 | 0 | 0 | 1 | 0 | 4 | 933288968
88 | K | ZP1.1 | Základový práh montovaný PRF 800/300, beton C40/50-XC1, kompletizovaný, vč. kování, dobetonování a zalití spar - D+M | kus | 1 |  | 0 |  |  | základní |  | 0 | 1.1 | 1.1 | 0 | 0 | 4 | K | 2 |  |  |  | ROZPOCET | [5 empty] | 0 | 0 | 0 | 0 | 0 | 1 | 0 | 4 | 462370174
89 | K | ZP1.2 | Základový práh montovaný PRF 800/300, beton C40/50-XC1, kompletizovaný, vč. kování, dobetonování a zalití spar - D+M | kus | 3 |  | 0 |  |  | základní |  | 0 | 2.52 | 7.56 | 0 | 0 | 4 | K | 2 |  |  |  | ROZPOCET | [5 empty] | 0 | 0 | 0 | 0 | 0 | 1 | 0 | 4 | -1537921389
90 | K | ZP1.3 | Základový práh montovaný PRF 800/300, beton C40/50-XC1, kompletizovaný, vč. kování, dobetonování a zalití spar - D+M | kus | 1 |  | 0 |  |  | základní |  | 0 | 2.68 | 2.68 | 0 | 0 | 4 | K | 2 |  |  |  | ROZPOCET | [5 empty] | 0 | 0 | 0 | 0 | 0 | 1 | 0 | 4 | -848776284
91 | K | ZP1.4 | Základový práh montovaný PRF 800/300, beton C40/50-XC1, kompletizovaný, vč. kování, dobetonování a zalití spar - D+M | kus | 5 |  | 0 |  |  | základní |  | 0 | 3.38 | 16.9 | 0 | 0 | 4 | K | 2 |  |  |  | ROZPOCET | [5 empty] | 0 | 0 | 0 | 0 | 0 | 1 | 0 | 4 | 255641558
92 | K | ZP1.5 | Základový práh montovaný PRF 800/300, beton C40/50-XC1, kompletizovaný, vč. kování, dobetonování a zalití spar - D+M | kus | 1 |  | 0 |  |  | základní |  | 0 | 3.38 | 3.38 | 0 | 0 | 4 | K | 2 |  |  |  | ROZPOCET | [5 empty] | 0 | 0 | 0 | 0 | 0 | 1 | 0 | 4 | 1380225919
93 | K | ZP1.6 | Základový práh montovaný PRF 800/300, beton C40/50-XC1, kompletizovaný, vč. kování, dobetonování a zalití spar - D+M | kus | 1 |  | 0 |  |  | základní |  | 0 | 3.56 | 3.56 | 0 | 0 | 4 | K | 2 |  |  |  | ROZPOCET | [5 empty] | 0 | 0 | 0 | 0 | 0 | 1 | 0 | 4 | 126052066
94 | K | ZP1.7 | Základový práh montovaný PRF 800/300, beton C40/50-XC1, kompletizovaný, vč. kování, dobetonování a zalití spar - D+M | kus | 1 |  | 0 |  |  | základní |  | 0 | 3.46 | 3.46 | 0 | 0 | 4 | K | 2 |  |  |  | ROZPOCET | [5 empty] | 0 | 0 | 0 | 0 | 0 | 1 | 0 | 4 | 1484311085
95 | K | ZT1 | Ztužidlo PRF 400/200mm, beton C40/50-XC1 pohledový, kompletizovaný, vč. kování, dobetonování a zalití spar - D+M | kus | 7 |  | 0 |  |  | základní |  | 0 | 2.3 | 16.1 | 0 | 0 | 4 | K | 2 |  |  |  | ROZPOCET | [5 empty] | 0 | 0 | 0 | 0 | 0 | 1 | 0 | 4 | -599330077
96 | K | ZT2.1 | Ztužidlo PRF 400/200mm, beton C40/50-XC1 pohledový, kompletizovaný, vč. kování, dobetonování a zalití spar - D+M | kus | 5 |  | 0 |  |  | základní |  | 0 | 2.44 | 12.2 | 0 | 0 | 4 | K | 2 |  |  |  | ROZPOCET | [5 empty] | 0 | 0 | 0 | 0 | 0 | 1 | 0 | 4 | -317068910
97 | K | ZT2.2 | Ztužidlo PRF 400/200mm, beton C40/50-XC1 pohledový, kompletizovaný, vč. kování, dobetonování a zalití spar - D+M | kus | 2 |  | 0 |  |  | základní |  | 0 | 2.5 | 5 | 0 | 0 | 4 | K | 2 |  |  |  | ROZPOCET | [5 empty] | 0 | 0 | 0 | 0 | 0 | 1 | 0 | 4 | -1943168061
| D | 4 | Vodorovné konstrukce |  |  |  | 0 |  |  |  |  | 0 |  | 394.5315 |  | 0 | 1 | D | 1 |  |  |  | ROZPOCET | [11 empty] | 0
98 | K | 411322525 | Stropy z betonu železového (bez výztuže) trámových, žebrových, kazetových nebo vložkových z tvárnic nebo z hraněných či zaoblených vln zabudovaného plechového bednění tř. C 20/25 | m3 | 3.596 |  | 0 | CS ÚRS 2021 02 |  | základní |  | 0 | 2.4534 | 8.8225 | 0 | 0 | 4 | K | 2 |  |  |  | ROZPOCET | [5 empty] | 0 | 0 | 0 | 0 | 0 | 1 | 0 | 4 | 691955359
| Online PSC |  | https://podminky.urs.cz/item/CS_URS_2021_02/411322525 | [14 empty] | Online PSC | 2
| VV |  | desky do tr. plechu | [14 empty] | VV | 2 | 1 | True | 0 | ROZPOCET
| VV |  | D5 : | [14 empty] | VV | 2 | 1 | True | 0 | ROZPOCET
| VV |  | 1,19*4,56*(0,08+0,04/2) |  | 0.543 | [12 empty] | VV | 2 | 2 | True | 0 | ROZPOCET
| VV |  | nové schodiště mezi osami 2-3 | [14 empty] | VV | 2 | 1 | True | 0 | ROZPOCET
| VV |  | 2,05*(3,3+3,15*1,15+1,533)*(0,08+0,04/2) |  | 1.733 | [12 empty] | VV | 2 | 2 | True | 0 | ROZPOCET
| VV |  | doplnění podlahy mezi osou 3-4 na ose C | [14 empty] | VV | 2 | 1 | True | 0 | ROZPOCET
| VV |  | 1,2*5,5*2*(0,08+0,04/2) |  | 1.32 | [12 empty] | VV | 2 | 2 | True | 0 | ROZPOCET
| VV |  | Součet |  | 3.596 | [12 empty] | VV | 2 | 4 | True | 1 | ROZPOCET
99 | K | 411324646 | Stropy z betonu železového (bez výztuže) pohledového stropů deskových, plochých střech, desek balkonových, desek hřibových stropů včetně hlavic hřibových sloupů tř. C 30/37 | m3 | 103 |  | 0 | CS ÚRS 2021 02 |  | základní |  | 0 | 2.4534 | 252.7033 | 0 | 0 | 4 | K | 2 |  |  |  | ROZPOCET | [5 empty] | 0 | 0 | 0 | 0 | 0 | 1 | 0 | 4 | -17126193
| Online PSC |  | https://podminky.urs.cz/item/CS_URS_2021_02/411324646 | [14 empty] | Online PSC | 2
| VV |  | D1 : | [14 empty] | VV | 2 | 1 | True | 0 | ROZPOCET
| VV |  | 18,3*8,55*0,21 |  | 32.858 | [12 empty] | VV | 2 | 2 | True | 0 | ROZPOCET
| VV |  | -0,2*1,63*0,21 |  | -0.068 | [12 empty] | VV | 2 | 2 | True | 0 | ROZPOCET
| VV |  | -7,155*1,5*0,21 |  | -2.254 | [12 empty] | VV | 2 | 2 | True | 0 | ROZPOCET
| VV |  | -2,41*2,16*0,21 |  | -1.093 | [12 empty] | VV | 2 | 2 | True | 0 | ROZPOCET
| VV |  | D2 : | [14 empty] | VV | 2 | 1 | True | 0 | ROZPOCET
| VV |  | 18,3*8,55*0,21 |  | 32.858 | [12 empty] | VV | 2 | 2 | True | 0 | ROZPOCET
| VV |  | -0,2*1,63*0,21 |  | -0.068 | [12 empty] | VV | 2 | 2 | True | 0 | ROZPOCET
| VV |  | -7,52*1,5*0,21 |  | -2.369 | [12 empty] | VV | 2 | 2 | True | 0 | ROZPOCET
| VV |  | -2,41*2,16*0,21 |  | -1.093 | [12 empty] | VV | 2 | 2 | True | 0 | ROZPOCET
| VV |  | D3 : | [14 empty] | VV | 2 | 1 | True | 0 | ROZPOCET
| VV |  | (23,8*3,83+18,1*2,4-0,4*0,4*8)*0,21 |  | 27.996 | [12 empty] | VV | 2 | 2 | True | 0 | ROZPOCET
| VV |  | D4 : | [14 empty] | VV | 2 | 1 | True | 0 | ROZPOCET
| VV |  | (6,05*5,3+3,995*13,3-1,55*5,5)*0,21 |  | 16.101 | [12 empty] | VV | 2 | 2 | True | 0 | ROZPOCET
| VV |  | ozub mezi deskami D3 a D4 : | [14 empty] | VV | 2 | 1 | True | 0 | ROZPOCET
| VV |  | 3,7*0,25*0,143 |  | 0.132 | [12 empty] | VV | 2 | 2 | True | 0 | ROZPOCET
| VV |  | Součet |  | 103 | [12 empty] | VV | 2 | 4 | True | 1 | ROZPOCET
100 | K | 411351011 | Bednění stropních konstrukcí - bez podpěrné konstrukce desek tloušťky stropní desky přes 5 do 25 cm zřízení | m2 | 534.173 |  | 0 | CS ÚRS 2021 02 |  | základní |  | 0 | 0.00533 | 2.8471 | 0 | 0 | 4 | K | 2 |  |  |  | ROZPOCET | [5 empty] | 0 | 0 | 0 | 0 | 0 | 1 | 0 | 4 | -640554551
| Online PSC |  | https://podminky.urs.cz/item/CS_URS_2021_02/411351011 | [14 empty] | Online PSC | 2
| VV |  | v ploše : | [14 empty] | VV | 2 | 1 | True | 0 | ROZPOCET
| VV |  | D1 : | [14 empty] | VV | 2 | 1 | True | 0 | ROZPOCET
| VV |  | 18,1*8,55 |  | 154.755 | [12 empty] | VV | 2 | 2 | True | 0 | ROZPOCET
| VV |  | -7,155*1,5 |  | -10.733 | [12 empty] | VV | 2 | 2 | True | 0 | ROZPOCET
| VV |  | -2,41*2,16 |  | -5.206 | [12 empty] | VV | 2 | 2 | True | 0 | ROZPOCET
| VV |  | D2 : | [14 empty] | VV | 2 | 1 | True | 0 | ROZPOCET
| VV |  | 18,1*8,55 |  | 154.755 | [12 empty] | VV | 2 | 2 | True | 0 | ROZPOCET
| VV |  | -7,52*1,5 |  | -11.28 | [12 empty] | VV | 2 | 2 | True | 0 | ROZPOCET
| VV |  | -2,41*2,16 |  | -5.206 | [12 empty] | VV | 2 | 2 | True | 0 | ROZPOCET
| VV |  | D3 : | [14 empty] | VV | 2 | 1 | True | 0 | ROZPOCET
| VV |  | 23,8*3,83+18,1*2,4-0,4*0,4*8 |  | 133.314 | [12 empty] | VV | 2 | 2 | True | 0 | ROZPOCET
| VV |  | D4 : | [14 empty] | VV | 2 | 1 | True | 0 | ROZPOCET
| VV |  | 5,75*5,3+3,9*13,05-1,4*5,5 |  | 73.67 | [12 empty] | VV | 2 | 2 | True | 0 | ROZPOCET
| VV |  | odpočet stěny pod deskou : | [14 empty] | VV | 2 | 1 | True | 0 | ROZPOCET
| VV |  | -(2,2+7,5+1,6+6,92+3,474)*0,2 |  | -4.339 | [12 empty] | VV | 2 | 2 | True | 0 | ROZPOCET
| VV |  | hrany : | [14 empty] | VV | 2 | 1 | True | 0 | ROZPOCET
| VV |  | D1 : | [14 empty] | VV | 2 | 1 | True | 0 | ROZPOCET
| VV |  | (18,3+8,55)*2*0,21 |  | 11.277 | [12 empty] | VV | 2 | 2 | True | 0 | ROZPOCET
| VV |  | 1,5*2*0,21 |  | 0.63 | [12 empty] | VV | 2 | 2 | True | 0 | ROZPOCET
| VV |  | (2,41+2,16)*0,21 |  | 0.96 | [12 empty] | VV | 2 | 2 | True | 0 | ROZPOCET
| VV |  | -0,4*0,21*5 |  | -0.42 | [12 empty] | VV | 2 | 2 | True | 0 | ROZPOCET
| VV |  | D2 : | [14 empty] | VV | 2 | 1 | True | 0 | ROZPOCET
| VV |  | (18,3+8,55)*2*0,21 |  | 11.277 | [12 empty] | VV | 2 | 2 | True | 0 | ROZPOCET
| VV |  | 1,5*2*0,21 |  | 0.63 | [12 empty] | VV | 2 | 2 | True | 0 | ROZPOCET
| VV |  | (2,41+2,16)*0,21 |  | 0.96 | [12 empty] | VV | 2 | 2 | True | 0 | ROZPOCET
| VV |  | D3 : | [14 empty] | VV | 2 | 1 | True | 0 | ROZPOCET
| VV |  | (23,8+18,1+3,83)*2*0,21-(19,7+2,4+0,4*4)*0,21 |  | 14.23 | [12 empty] | VV | 2 | 2 | True | 0 | ROZPOCET
| VV |  | D4 : | [14 empty] | VV | 2 | 1 | True | 0 | ROZPOCET
| VV |  | (5,75*2+5,3+13,3+1,55*2+5,5)*0,21 |  | 8.127 | [12 empty] | VV | 2 | 2 | True | 0 | ROZPOCET
| VV |  | ozub mezi deskami D3 a D4 : | [14 empty] | VV | 2 | 1 | True | 0 | ROZPOCET
| VV |  | 3,7*2*0,143 |  | 1.058 | [12 empty] | VV | 2 | 2 | True | 0 | ROZPOCET
| VV |  | Mezisoučet |  | 528.459 | [12 empty] | VV | 2 | 3 | True | 0 | ROZPOCET
| VV |  | vybednění prostupů v deskách : | [14 empty] | VV | 2 | 1 | True | 0 | ROZPOCET
| VV |  | D1 : | [14 empty] | VV | 2 | 1 | True | 0 | ROZPOCET
| VV |  | (0,15*6+0,15+0,2*2+0,25*2+0,35)*2*0,21 |  | 0.966 | [12 empty] | VV | 2 | 2 | True | 0 | ROZPOCET
| VV |  | pi*0,335*0,21*2 |  | 0.442 | [12 empty] | VV | 2 | 2 | True | 0 | ROZPOCET
| VV |  | 0,2*2*0,21 |  | 0.084 | [12 empty] | VV | 2 | 2 | True | 0 | ROZPOCET
| VV |  | pi*0,2*0,21*3 |  | 0.396 | [12 empty] | VV | 2 | 2 | True | 0 | ROZPOCET
| VV |  | pi*0,15*0,21*2 |  | 0.198 | [12 empty] | VV | 2 | 2 | True | 0 | ROZPOCET
| VV |  | (0,15*3+0,15*2+0,25)*2*0,21 |  | 0.42 | [12 empty] | VV | 2 | 2 | True | 0 | ROZPOCET
| VV |  | 0,2*4*0,21 |  | 0.168 | [12 empty] | VV | 2 | 2 | True | 0 | ROZPOCET
| VV |  | D2 : | [14 empty] | VV | 2 | 1 | True | 0 | ROZPOCET
| VV |  | (0,15*3+0,15+0,2+1,25)*2*0,21 |  | 0.861 | [12 empty] | VV | 2 | 2 | True | 0 | ROZPOCET
| VV |  | pi*0,52*0,21*2 |  | 0.686 | [12 empty] | VV | 2 | 2 | True | 0 | ROZPOCET
| VV |  | (0,1+0,2)*2*0,21 |  | 0.126 | [12 empty] | VV | 2 | 2 | True | 0 | ROZPOCET
| VV |  | pi*0,2*0,21*2 |  | 0.264 | [12 empty] | VV | 2 | 2 | True | 0 | ROZPOCET
| VV |  | D4 : | [14 empty] | VV | 2 | 1 | True | 0 | ROZPOCET
| VV |  | 0,355*4*0,21 |  | 0.298 | [12 empty] | VV | 2 | 2 | True | 0 | ROZPOCET
| VV |  | pi*0,31*0,21*2 |  | 0.409 | [12 empty] | VV | 2 | 2 | True | 0 | ROZPOCET
| VV |  | pi*0,2*0,21*3 |  | 0.396 | [12 empty] | VV | 2 | 2 | True | 0 | ROZPOCET
| VV |  | Mezisoučet |  | 5.714 | [12 empty] | VV | 2 | 3 | True | 0 | ROZPOCET
| VV |  | Součet |  | 534.173 | [12 empty] | VV | 2 | 4 | True | 1 | ROZPOCET
101 | K | 411351012 | Bednění stropních konstrukcí - bez podpěrné konstrukce desek tloušťky stropní desky přes 5 do 25 cm odstranění | m2 | 534.173 |  | 0 | CS ÚRS 2021 02 |  | základní |  | 0 | 0 | 0 | 0 | 0 | 4 | K | 2 |  |  |  | ROZPOCET | [5 empty] | 0 | 0 | 0 | 0 | 0 | 1 | 0 | 4 | 296745399
| Online PSC |  | https://podminky.urs.cz/item/CS_URS_2021_02/411351012 | [14 empty] | Online PSC | 2
102 | K | 411354233 | Bednění stropů ztracené ocelové žebrované ze širokých tenkostěnných ohýbaných profilů (hraněných trapézových vln), bez úpravy povrchu otevřeného podhledu, bez podpěrné konstrukce, s osazením nasucho na zdech do připravených ozubů, popř. na rovných zdech, | m2 | 35.96 |  | 0 | CS ÚRS 2021 02 |  | základní |  | 0 | 0.00812 | 0.292 | 0 | 0 | 4 | K | 2 |  |  |  | ROZPOCET | [5 empty] | 0 | 0 | 0 | 0 | 0 | 1 | 0 | 4 | 1492143453
| Online PSC |  | https://podminky.urs.cz/item/CS_URS_2021_02/411354233 | [14 empty] | Online PSC | 2
| VV |  | D5 : | [14 empty] | VV | 2 | 1 | True | 0 | ROZPOCET
| VV |  | 1,19*4,56 |  | 5.426 | [12 empty] | VV | 2 | 2 | True | 0 | ROZPOCET
| VV |  | nové schodiště mezi osami 2-3 | [14 empty] | VV | 2 | 1 | True | 0 | ROZPOCET
| VV |  | 2,05*(3,3+3,15*1,15+1,533) |  | 17.334 | [12 empty] | VV | 2 | 2 | True | 0 | ROZPOCET
| VV |  | doplnění podlahy mezi osou 3-4 na ose C | [14 empty] | VV | 2 | 1 | True | 0 | ROZPOCET
| VV |  | 1,2*5,5*2 |  | 13.2 | [12 empty] | VV | 2 | 2 | True | 0 | ROZPOCET
| VV |  | Součet |  | 35.96 | [12 empty] | VV | 2 | 4 | True | 1 | ROZPOCET
103 | K | 413232221 | Zazdívka zhlaví stropních trámů nebo válcovaných nosníků pálenými cihlami válcovaných nosníků, výšky přes 150 do 300 mm | kus | 13 |  | 0 | CS ÚRS 2021 02 |  | základní |  | 0 | 0.059 | 0.767 | 0 | 0 | 4 | K | 2 |  |  |  | ROZPOCET | [5 empty] | 0 | 0 | 0 | 0 | 0 | 1 | 0 | 4 | 1983441802
| Online PSC |  | https://podminky.urs.cz/item/CS_URS_2021_02/413232221 | [14 empty] | Online PSC | 2
| VV |  | OK5 - statika v.č. C008 (konce ve stáv. kci) | [14 empty] | VV | 2 | 1 | True | 0 | ROZPOCET
| VV |  | 7 |  | 7 | [12 empty] | VV | 2 | 2 | True | 0 | ROZPOCET
| VV |  | OK6 - statika v.č. C009 schodiště HEA160 | [14 empty] | VV | 2 | 1 | True | 0 | ROZPOCET
| VV |  | 3*2 |  | 6 | [12 empty] | VV | 2 | 2 | True | 0 | ROZPOCET
| VV |  | Součet |  | 13 | [12 empty] | VV | 2 | 4 | True | 1 | ROZPOCET
104 | K | V1 | Bednění kusové v konstrukci pro zapuštěné světlo, vč. odbednění | kus | 102 |  | 0 |  |  | základní |  | 0 | 0 | 0 | 0 | 0 | 4 | K | 2 |  |  |  | ROZPOCET | [5 empty] | 0 | 0 | 0 | 0 | 0 | 1 | 0 | 4 | 2079595144
| VV |  | vybrání v desce V1 - viz výkres tvaru stropních desek | [14 empty] | VV | 2 | 1 | True | 0 | ROZPOCET
| VV |  | v desce D1 : | [14 empty] | VV | 2 | 1 | True | 0 | ROZPOCET
| VV |  | 31 |  | 31 | [12 empty] | VV | 2 | 2 | True | 0 | ROZPOCET
| VV |  | v desce D2 : | [14 empty] | VV | 2 | 1 | True | 0 | ROZPOCET
| VV |  | 28 |  | 28 | [12 empty] | VV | 2 | 2 | True | 0 | ROZPOCET
| VV |  | v desce D3 : | [14 empty] | VV | 2 | 1 | True | 0 | ROZPOCET
| VV |  | 15 |  | 15 | [12 empty] | VV | 2 | 2 | True | 0 | ROZPOCET
| VV |  | v desce D4 : | [14 empty] | VV | 2 | 1 | True | 0 | ROZPOCET
| VV |  | 8 |  | 8 | [12 empty] | VV | 2 | 2 | True | 0 | ROZPOCET
| VV |  | pro nouzové osvětlení : | [14 empty] | VV | 2 | 1 | True | 0 | ROZPOCET
| VV |  | 1NP : | [14 empty] | VV | 2 | 1 | True | 0 | ROZPOCET
| VV |  | 11 |  | 11 | [12 empty] | VV | 2 | 2 | True | 0 | ROZPOCET
| VV |  | 2NP : | [14 empty] | VV | 2 | 1 | True | 0 | ROZPOCET
| VV |  | 9 |  | 9 | [12 empty] | VV | 2 | 2 | True | 0 | ROZPOCET
| VV |  | Součet |  | 102 | [12 empty] | VV | 2 | 4 | True | 1 | ROZPOCET
105 | K | 411354313 | Podpěrná konstrukce stropů - desek, kleneb a skořepin výška podepření do 4 m tloušťka stropu přes 15 do 25 cm zřízení | m2 | 479.73 |  | 0 | CS ÚRS 2021 02 |  | základní |  | 0 | 0.00088 | 0.42216 | 0 | 0 | 4 | K | 2 |  |  |  | ROZPOCET | [5 empty] | 0 | 0 | 0 | 0 | 0 | 1 | 0 | 4 | 1277217321
| Online PSC |  | https://podminky.urs.cz/item/CS_URS_2021_02/411354313 | [14 empty] | Online PSC | 2
| VV |  | v ploše : | [14 empty] | VV | 2 | 1 | True | 0 | ROZPOCET
| VV |  | D1 : | [14 empty] | VV | 2 | 1 | True | 0 | ROZPOCET
| VV |  | 18,1*8,55 |  | 154.755 | [12 empty] | VV | 2 | 2 | True | 0 | ROZPOCET
| VV |  | -7,155*1,5 |  | -10.733 | [12 empty] | VV | 2 | 2 | True | 0 | ROZPOCET
| VV |  | -2,41*2,16 |  | -5.206 | [12 empty] | VV | 2 | 2 | True | 0 | ROZPOCET
| VV |  | D2 : | [14 empty] | VV | 2 | 1 | True | 0 | ROZPOCET
| VV |  | 18,1*8,55 |  | 154.755 | [12 empty] | VV | 2 | 2 | True | 0 | ROZPOCET
| VV |  | -7,52*1,5 |  | -11.28 | [12 empty] | VV | 2 | 2 | True | 0 | ROZPOCET
| VV |  | -2,41*2,16 |  | -5.206 | [12 empty] | VV | 2 | 2 | True | 0 | ROZPOCET
| VV |  | D3 : | [14 empty] | VV | 2 | 1 | True | 0 | ROZPOCET
| VV |  | 23,8*3,83+18,1*2,4-0,4*0,4*8 |  | 133.314 | [12 empty] | VV | 2 | 2 | True | 0 | ROZPOCET
| VV |  | D4 : | [14 empty] | VV | 2 | 1 | True | 0 | ROZPOCET
| VV |  | 5,75*5,3+3,9*13,05-1,4*5,5 |  | 73.67 | [12 empty] | VV | 2 | 2 | True | 0 | ROZPOCET
| VV |  | odpočet stěny pod deskou : | [14 empty] | VV | 2 | 1 | True | 0 | ROZPOCET
| VV |  | -(2,2+7,5+1,6+6,92+3,474)*0,2 |  | -4.339 | [12 empty] | VV | 2 | 2 | True | 0 | ROZPOCET
| VV |  | Součet |  | 479.73 | [12 empty] | VV | 2 | 4 | True | 1 | ROZPOCET
106 | K | 411354314 | Podpěrná konstrukce stropů - desek, kleneb a skořepin výška podepření do 4 m tloušťka stropu přes 15 do 25 cm odstranění | m2 | 479.73 |  | 0 | CS ÚRS 2021 02 |  | základní |  | 0 | 0 | 0 | 0 | 0 | 4 | K | 2 |  |  |  | ROZPOCET | [5 empty] | 0 | 0 | 0 | 0 | 0 | 1 | 0 | 4 | 723908511
| Online PSC |  | https://podminky.urs.cz/item/CS_URS_2021_02/411354314 | [14 empty] | Online PSC | 2
107 | K | 411359111 | Bednění stropních konstrukcí - bez podpěrné konstrukce Příplatek k cenám za pohledový beton | m2 | 534.173 |  | 0 | CS ÚRS 2021 02 |  | základní |  | 0 | 0.0032 | 1.7094 | 0 | 0 | 4 | K | 2 |  |  |  | ROZPOCET | [5 empty] | 0 | 0 | 0 | 0 | 0 | 1 | 0 | 4 | -1588170997
| Online PSC |  | https://podminky.urs.cz/item/CS_URS_2021_02/411359111 | [14 empty] | Online PSC | 2
108 | K | 411361821 | Výztuž stropů prostě uložených, vetknutých, spojitých, deskových, trámových (žebrových, kazetových), s keramickými a jinými vložkami, konsolových nebo balkonových, hřibových včetně hlavic hřibových sloupů, plochých střech a pro zavěšení železobetonových | t | 14.671 |  | 0 |  |  | základní |  | 0 | 1.0555 | 15.486 | 0 | 0 | 4 | K | 2 |  |  |  | ROZPOCET | [5 empty] | 0 | 0 | 0 | 0 | 0 | 1 | 0 | 4 | -1049230875
| VV |  | 3,59*0,07 |  | 0.251 | [12 empty] | VV | 2 | 2 | True | 0 | ROZPOCET
| VV |  | 103,0*0,14 |  | 14.42 | [12 empty] | VV | 2 | 2 | True | 0 | ROZPOCET
| VV |  | Součet |  | 14.671 | [12 empty] | VV | 2 | 4 | True | 1 | ROZPOCET
109 | K | 417321515 | Ztužující pásy a věnce z betonu železového (bez výztuže) tř. C 25/30 | m3 | 30.425 |  | 0 | CS ÚRS 2021 02 |  | základní |  | 0 | 2.4534 | 74.6447 | 0 | 0 | 4 | K | 2 |  |  |  | ROZPOCET | [5 empty] | 0 | 0 | 0 | 0 | 0 | 1 | 0 | 4 | 755265459
| Online PSC |  | https://podminky.urs.cz/item/CS_URS_2021_02/417321515 | [14 empty] | Online PSC | 2
| VV |  | viz výpis materiálu statika | [14 empty] | VV | 2 | 1 | True | 0 | ROZPOCET
| VV |  | V1 | [14 empty] | VV | 2 | 1 | True | 0 | ROZPOCET
| VV |  | 14,82 |  | 14.82 | [12 empty] | VV | 2 | 2 | True | 0 | ROZPOCET
| VV |  | V2 | [14 empty] | VV | 2 | 1 | True | 0 | ROZPOCET
| VV |  | 5,8 |  | 5.8 | [12 empty] | VV | 2 | 2 | True | 0 | ROZPOCET
| VV |  | V3 | [14 empty] | VV | 2 | 1 | True | 0 | ROZPOCET
| VV |  | 9,15 |  | 9.15 | [12 empty] | VV | 2 | 2 | True | 0 | ROZPOCET
| VV |  | Věnec viz řez BM6 | [14 empty] | VV | 2 | 1 | True | 0 | ROZPOCET
| VV |  | 0,2*0,6*(4,56+0,45*2) |  | 0.655 | [12 empty] | VV | 2 | 2 | True | 0 | ROZPOCET
| VV |  | Součet |  | 30.425 | [12 empty] | VV | 2 | 4 | True | 1 | ROZPOCET
110 | K | 417351115 | Bednění bočnic ztužujících pásů a věnců včetně vzpěr zřízení | m2 | 240.344 |  | 0 | CS ÚRS 2021 02 |  | základní |  | 0 | 0.00576 | 1.3844 | 0 | 0 | 4 | K | 2 |  |  |  | ROZPOCET | [5 empty] | 0 | 0 | 0 | 0 | 0 | 1 | 0 | 4 | -943888046
| Online PSC |  | https://podminky.urs.cz/item/CS_URS_2021_02/417351115 | [14 empty] | Online PSC | 2
| VV |  | viz výpis materiálu statika | [14 empty] | VV | 2 | 1 | True | 0 | ROZPOCET
| VV |  | V1 | [14 empty] | VV | 2 | 1 | True | 0 | ROZPOCET
| VV |  | 14,82/(0,25*0,25)*0,25*2 |  | 118.56 | [12 empty] | VV | 2 | 2 | True | 0 | ROZPOCET
| VV |  | V2 | [14 empty] | VV | 2 | 1 | True | 0 | ROZPOCET
| VV |  | 5,8/(0,25*0,55)*0,55*2 |  | 46.4 | [12 empty] | VV | 2 | 2 | True | 0 | ROZPOCET
| VV |  | V3 | [14 empty] | VV | 2 | 1 | True | 0 | ROZPOCET
| VV |  | 9,15/(0,25*0,265)*0,265*2 |  | 73.2 | [12 empty] | VV | 2 | 2 | True | 0 | ROZPOCET
| VV |  | Věnec viz řez BM6 | [14 empty] | VV | 2 | 1 | True | 0 | ROZPOCET
| VV |  | 0,2*2*(4,56+0,45*2) |  | 2.184 | [12 empty] | VV | 2 | 2 | True | 0 | ROZPOCET
| VV |  | Součet |  | 240.344 | [12 empty] | VV | 2 | 4 | True | 1 | ROZPOCET
111 | K | 417351116 | Bednění bočnic ztužujících pásů a věnců včetně vzpěr odstranění | m2 | 240.344 |  | 0 | CS ÚRS 2021 02 |  | základní |  | 0 | 0 | 0 | 0 | 0 | 4 | K | 2 |  |  |  | ROZPOCET | [5 empty] | 0 | 0 | 0 | 0 | 0 | 1 | 0 | 4 | 1347168200
| Online PSC |  | https://podminky.urs.cz/item/CS_URS_2021_02/417351116 | [14 empty] | Online PSC | 2
112 | K | 417361821 | Výztuž ztužujících pásů a věnců z betonářské oceli 10 505 (R) nebo BSt 500 | t | 4.26 |  | 0 | CS ÚRS 2021 02 |  | základní |  | 0 | 1.0529 | 4.4854 | 0 | 0 | 4 | K | 2 |  |  |  | ROZPOCET | [5 empty] | 0 | 0 | 0 | 0 | 0 | 1 | 0 | 4 | -525999958
| Online PSC |  | https://podminky.urs.cz/item/CS_URS_2021_02/417361821 | [14 empty] | Online PSC | 2
| VV |  | dle projektanta | [14 empty] | VV | 2 | 1 | True | 0 | ROZPOCET
| VV |  | 30,425*0,14 |  | 4.26 | [12 empty] | VV | 2 | 2 | True | 1 | ROZPOCET
113 | K | 430321616 | Schodišťové konstrukce a rampy z betonu železového (bez výztuže) stupně, schodnice, ramena, podesty s nosníky tř. C 30/37 | m3 | 7.925 |  | 0 | CS ÚRS 2021 02 |  | základní |  | 0 | 2.4534 | 19.443 | 0 | 0 | 4 | K | 2 |  |  |  | ROZPOCET | [5 empty] | 0 | 0 | 0 | 0 | 0 | 1 | 0 | 4 | -1864861540
| Online PSC |  | https://podminky.urs.cz/item/CS_URS_2021_02/430321616 | [14 empty] | Online PSC | 2
| VV |  | 1-2NP : | [14 empty] | VV | 2 | 1 | True | 0 | ROZPOCET
| VV |  | 1,5*(0,35*0,15/2+(3,2+0,6+3,0)*0,24) |  | 2.487 | [12 empty] | VV | 2 | 2 | True | 0 | ROZPOCET
| VV |  | 2-3NP : | [14 empty] | VV | 2 | 1 | True | 0 | ROZPOCET
| VV |  | 1,5*(3,0+2,0+3,0)*0,24 |  | 2.88 | [12 empty] | VV | 2 | 2 | True | 0 | ROZPOCET
| VV |  | únikové schodiště : | [14 empty] | VV | 2 | 1 | True | 0 | ROZPOCET
| VV |  | 1.22 : | [14 empty] | VV | 2 | 1 | True | 0 | ROZPOCET
| VV |  | 2,055*(2,95+3,55+1,53)*(0,08+0,04/2) |  | 1.65 | [12 empty] | VV | 2 | 2 | True | 0 | ROZPOCET
| VV |  | 3.11 : | [14 empty] | VV | 2 | 1 | True | 0 | ROZPOCET
| VV |  | 1,1*(3,5+2,0)*0,15 |  | 0.908 | [12 empty] | VV | 2 | 2 | True | 0 | ROZPOCET
| VV |  | Součet |  | 7.925 | [12 empty] | VV | 2 | 4 | True | 1 | ROZPOCET
114 | K | 430361821 | Výztuž schodišťových konstrukcí a ramp stupňů, schodnic, ramen, podest s nosníky z betonářské oceli 10 505 (R) nebo BSt 500 | t | 1.11 |  | 0 | CS ÚRS 2021 02 |  | základní |  | 0 | 1.0493 | 1.1647 | 0 | 0 | 4 | K | 2 |  |  |  | ROZPOCET | [5 empty] | 0 | 0 | 0 | 0 | 0 | 1 | 0 | 4 | 937167369
| Online PSC |  | https://podminky.urs.cz/item/CS_URS_2021_02/430361821 | [14 empty] | Online PSC | 2
| VV |  | 7,93*0,14 |  | 1.11 | [12 empty] | VV | 2 | 2 | True | 1 | ROZPOCET
115 | K | 431351121 | Bednění podest, podstupňových desek a ramp včetně podpěrné konstrukce výšky do 4 m půdorysně přímočarých zřízení | m2 | 40.745 |  | 0 | CS ÚRS 2021 02 |  | základní |  | 0 | 0.01282 | 0.52235 | 0 | 0 | 4 | K | 2 |  |  |  | ROZPOCET | [5 empty] | 0 | 0 | 0 | 0 | 0 | 1 | 0 | 4 | 1277009523
| Online PSC |  | https://podminky.urs.cz/item/CS_URS_2021_02/431351121 | [14 empty] | Online PSC | 2
| VV |  | 1-2NP : | [14 empty] | VV | 2 | 1 | True | 0 | ROZPOCET
| VV |  | deska : | [14 empty] | VV | 2 | 1 | True | 0 | ROZPOCET
| VV |  | (1,5+0,4*2)*(0,15+2,8+0,6+3,0) |  | 15.065 | [12 empty] | VV | 2 | 2 | True | 0 | ROZPOCET
| VV |  | 2-3NP : | [14 empty] | VV | 2 | 1 | True | 0 | ROZPOCET
| VV |  | deska : | [14 empty] | VV | 2 | 1 | True | 0 | ROZPOCET
| VV |  | (1,5+0,4*2)*(2,8+2,0+3,0) |  | 17.94 | [12 empty] | VV | 2 | 2 | True | 0 | ROZPOCET
| VV |  | únikové schodiště : | [14 empty] | VV | 2 | 1 | True | 0 | ROZPOCET
| VV |  | 3.11 : | [14 empty] | VV | 2 | 1 | True | 0 | ROZPOCET
| VV |  | hrany desky : | [14 empty] | VV | 2 | 1 | True | 0 | ROZPOCET
| VV |  | (1,1+2,0)*0,15+3,5*0,35 |  | 1.69 | [12 empty] | VV | 2 | 2 | True | 0 | ROZPOCET
| VV |  | zespodu : | [14 empty] | VV | 2 | 1 | True | 0 | ROZPOCET
| VV |  | 1,1*(2,0+3,5) |  | 6.05 | [12 empty] | VV | 2 | 2 | True | 0 | ROZPOCET
| VV |  | Součet |  | 40.745 | [12 empty] | VV | 2 | 4 | True | 1 | ROZPOCET
116 | K | 431351122 | Bednění podest, podstupňových desek a ramp včetně podpěrné konstrukce výšky do 4 m půdorysně přímočarých odstranění | m2 | 40.745 |  | 0 | CS ÚRS 2021 02 |  | základní |  | 0 | 0 | 0 | 0 | 0 | 4 | K | 2 |  |  |  | ROZPOCET | [5 empty] | 0 | 0 | 0 | 0 | 0 | 1 | 0 | 4 | -767846847
| Online PSC |  | https://podminky.urs.cz/item/CS_URS_2021_02/431351122 | [14 empty] | Online PSC | 2
117 | K | 434311115 | Stupně dusané z betonu prostého nebo prokládaného kamenem na terén nebo na desku bez potěru, se zahlazením povrchu tř. C 20/25 | m | 86.65 |  | 0 | CS ÚRS 2021 02 |  | základní |  | 0 | 0.11046 | 9.5714 | 0 | 0 | 4 | K | 2 |  |  |  | ROZPOCET | [5 empty] | 0 | 0 | 0 | 0 | 0 | 1 | 0 | 4 | 1435146438
| Online PSC |  | https://podminky.urs.cz/item/CS_URS_2021_02/434311115 | [14 empty] | Online PSC | 2
| VV |  | 1-2NP : | [14 empty] | VV | 2 | 1 | True | 0 | ROZPOCET
| VV |  | 1,5*9*2 |  | 27 | [12 empty] | VV | 2 | 2 | True | 0 | ROZPOCET
| VV |  | 2-3NP : | [14 empty] | VV | 2 | 1 | True | 0 | ROZPOCET
| VV |  | 1,5*9*2 |  | 27 | [12 empty] | VV | 2 | 2 | True | 0 | ROZPOCET
| VV |  | únikové schodiště : | [14 empty] | VV | 2 | 1 | True | 0 | ROZPOCET
| VV |  | 1.22 : | [14 empty] | VV | 2 | 1 | True | 0 | ROZPOCET
| VV |  | 2,055*10 |  | 20.55 | [12 empty] | VV | 2 | 2 | True | 0 | ROZPOCET
| VV |  | 3.11 : | [14 empty] | VV | 2 | 1 | True | 0 | ROZPOCET
| VV |  | 1,1*11 |  | 12.1 | [12 empty] | VV | 2 | 2 | True | 0 | ROZPOCET
| VV |  | Součet |  | 86.65 | [12 empty] | VV | 2 | 4 | True | 1 | ROZPOCET
118 | K | 434351141 | Bednění stupňů betonovaných na podstupňové desce nebo na terénu půdorysně přímočarých zřízení | m2 | 40.465 |  | 0 | CS ÚRS 2021 02 |  | základní |  | 0 | 0.00658 | 0.26626 | 0 | 0 | 4 | K | 2 |  |  |  | ROZPOCET | [5 empty] | 0 | 0 | 0 | 0 | 0 | 1 | 0 | 4 | -307399162
| Online PSC |  | https://podminky.urs.cz/item/CS_URS_2021_02/434351141 | [14 empty] | Online PSC | 2
| VV |  | 1-2NP : | [14 empty] | VV | 2 | 1 | True | 0 | ROZPOCET
| VV |  | 1,5*(0,31+0,157)*9*2 |  | 12.609 | [12 empty] | VV | 2 | 2 | True | 0 | ROZPOCET
| VV |  | 2-3NP : | [14 empty] | VV | 2 | 1 | True | 0 | ROZPOCET
| VV |  | 1,5*(0,31+0,156)*9*2 |  | 12.582 | [12 empty] | VV | 2 | 2 | True | 0 | ROZPOCET
| VV |  | únikové schodiště : | [14 empty] | VV | 2 | 1 | True | 0 | ROZPOCET
| VV |  | 1.22 : | [14 empty] | VV | 2 | 1 | True | 0 | ROZPOCET
| VV |  | 2,055*(0,158+0,315)*10 |  | 9.72 | [12 empty] | VV | 2 | 2 | True | 0 | ROZPOCET
| VV |  | 3.11 : | [14 empty] | VV | 2 | 1 | True | 0 | ROZPOCET
| VV |  | 1,1*(0,3+0,159)*11 |  | 5.554 | [12 empty] | VV | 2 | 2 | True | 0 | ROZPOCET
| VV |  | Součet |  | 40.465 | [12 empty] | VV | 2 | 4 | True | 1 | ROZPOCET
119 | K | 434351142 | Bednění stupňů betonovaných na podstupňové desce nebo na terénu půdorysně přímočarých odstranění | m2 | 40.465 |  | 0 | CS ÚRS 2021 02 |  | základní |  | 0 | 0 | 0 | 0 | 0 | 4 | K | 2 |  |  |  | ROZPOCET | [5 empty] | 0 | 0 | 0 | 0 | 0 | 1 | 0 | 4 | 330101739
| Online PSC |  | https://podminky.urs.cz/item/CS_URS_2021_02/434351142 | [14 empty] | Online PSC | 2
120 | K | HN.001 | Hybridní nosník (pro spřažené ocelobetonové nosníky) typový 20-500, dle PD, délka 6740mm - D+M | kus | 4 |  | 0 |  |  | základní |  | 0 | 0 | 0 | 0 | 0 | 4 | K | 2 |  |  |  | ROZPOCET | [5 empty] | 0 | 0 | 0 | 0 | 0 | 1 | 0 | 4 | 255369860
| VV |  | viz v.č.005 konstrukční část | [14 empty] | VV | 2 | 1 | True | 0 | ROZPOCET
| VV |  | 4 |  | 4 | [12 empty] | VV | 2 | 2 | True | 1 | ROZPOCET
121 | K | PR03 | Zajištění prostupů monolitickými vodorovnými konstrukcemi, bedněním, nebo chráničkami, dle PD stavební části a koordinace s profesní PD a výkazem, za stavbu celkem - D+M | kus | 1 |  | 0 |  |  | základní |  | 0 | 0 | 0 | 0 | 0 | 4 | K | 2 |  |  |  | ROZPOCET | [5 empty] | 0 | 0 | 0 | 0 | 0 | 1 | 0 | 4 | -2088170234
| D | 6 | Úpravy povrchů, podlahy a osazování výplní |  |  |  | 0 |  |  |  |  | 0 |  | 751.6886 |  | 0 | 1 | D | 1 |  |  |  | ROZPOCET | [11 empty] | 0
| D | 61 | Úprava povrchů vnitřních |  |  |  | 0 |  |  |  |  | 0 |  | 32.515 |  | 0 | 1 | D | 2 |  |  |  | ROZPOCET | [11 empty] | 0
122 | K | 612142001 | Potažení vnitřních ploch pletivem v ploše nebo pruzích, na plném podkladu sklovláknitým vtlačením do tmelu stěn | m2 | 28 |  | 0 | CS ÚRS 2021 02 |  | základní |  | 0 | 0.00438 | 0.12264 | 0 | 0 | 4 | K | 3 |  |  |  | ROZPOCET | [5 empty] | 0 | 0 | 0 | 0 | 0 | 1 | 0 | 4 | -1521650343
| Online PSC |  | https://podminky.urs.cz/item/CS_URS_2021_02/612142001 | [14 empty] | Online PSC | 3
| VV |  | OK5 - statika v.č. C008 | [14 empty] | VV | 3 | 1 | True | 0 | ROZPOCET
| VV |  | nové průvlaky | [14 empty] | VV | 3 | 1 | True | 0 | ROZPOCET
| VV |  | 1,5*5,5 |  | 8.25 | [12 empty] | VV | 3 | 2 | True | 0 | ROZPOCET
| VV |  | OK6 - statika v.č. C009 (bez schodiš. nosníků) | [14 empty] | VV | 3 | 1 | True | 0 | ROZPOCET
| VV |  | 1,5*2,1+1,5*2,2*2+1,0*2,0*5 |  | 19.75 | [12 empty] | VV | 3 | 2 | True | 0 | ROZPOCET
| VV |  | Součet |  | 28 | [12 empty] | VV | 3 | 4 | True | 1 | ROZPOCET
123 | K | 612325416 | Oprava vápenocementové omítky vnitřních ploch hladké, tloušťky do 20 mm, s celoplošným přeštukováním, tloušťky štuku 3 mm stěn, v rozsahu opravované plochy do 10% | m2 | 207.336 |  | 0 | CS ÚRS 2021 02 |  | základní |  | 0 | 0.0093 | 1.9282 | 0 | 0 | 4 | K | 3 |  |  |  | ROZPOCET | [5 empty] | 0 | 0 | 0 | 0 | 0 | 1 | 0 | 4 | -139214499
| Online PSC |  | https://podminky.urs.cz/item/CS_URS_2021_02/612325416 | [14 empty] | Online PSC | 3
| VV |  | stěny v původní tělocvičně se stav. úpravami | [14 empty] | VV | 3 | 1 | True | 0 | ROZPOCET
| VV |  | (18,2+10,6+7,8)*5,7 |  | 208.62 | [12 empty] | VV | 3 | 2 | True | 0 | ROZPOCET
| VV |  | -4,558*5,1 |  | -23.246 | [12 empty] | VV | 3 | 2 | True | 0 | ROZPOCET
| VV |  | -1,7*2,15-1,8*2,22*3-1,8*2,15 |  | -19.513 | [12 empty] | VV | 3 | 2 | True | 0 | ROZPOCET
| VV |  | (1,7+2,15*2+(1,8+2,22)*2*3+1,8+2,15*2)*0,35 |  | 12.677 | [12 empty] | VV | 3 | 2 | True | 0 | ROZPOCET
| VV |  | -(2,325+2,35)*2,5 |  | -11.688 | [12 empty] | VV | 3 | 2 | True | 0 | ROZPOCET
| VV |  | (2,325+2,35+2,5*2*2)*0,65 |  | 9.539 | [12 empty] | VV | 3 | 2 | True | 0 | ROZPOCET
| VV |  | chodba : | [14 empty] | VV | 3 | 1 | True | 0 | ROZPOCET
| VV |  | 2,7*4*2,8-0,9*1,97-1,0*2,8 |  | 25.667 | [12 empty] | VV | 3 | 2 | True | 0 | ROZPOCET
| VV |  | (1,0+2,8*2)*0,8 |  | 5.28 | [12 empty] | VV | 3 | 2 | True | 0 | ROZPOCET
| VV |  | Součet |  | 207.336 | [12 empty] | VV | 3 | 4 | True | 1 | ROZPOCET
124 | K | 612325417 | Oprava vápenocementové omítky vnitřních ploch hladké, tloušťky do 20 mm, s celoplošným přeštukováním, tloušťky štuku 3 mm stěn, v rozsahu opravované plochy přes 10 do 30% | m2 | 461.079 |  | 0 | CS ÚRS 2021 02 |  | základní |  | 0 | 0.0197 | 9.0833 | 0 | 0 | 4 | K | 3 |  |  |  | ROZPOCET | [5 empty] | 0 | 0 | 0 | 0 | 0 | 1 | 0 | 4 | -150927232
| Online PSC |  | https://podminky.urs.cz/item/CS_URS_2021_02/612325417 | [14 empty] | Online PSC | 3
| VV |  | 1.06 : | [14 empty] | VV | 3 | 1 | True | 0 | ROZPOCET
| VV |  | 16,1*9,25 |  | 148.925 | [12 empty] | VV | 3 | 2 | True | 0 | ROZPOCET
| VV |  | -0,48*1,15 |  | -0.552 | [12 empty] | VV | 3 | 2 | True | 0 | ROZPOCET
| VV |  | (0,48+1,15)*2*0,15 |  | 0.489 | [12 empty] | VV | 3 | 2 | True | 0 | ROZPOCET
| VV |  | -(0,45*1,75*3+1,11*2,2+0,48*1,15) |  | -5.357 | [12 empty] | VV | 3 | 2 | True | 0 | ROZPOCET
| VV |  | ((0,45+1,75)*3+1,11+2,2+0,48+1,15)*2*0,15 |  | 3.462 | [12 empty] | VV | 3 | 2 | True | 0 | ROZPOCET
| VV |  | -(0,98*1,66*2+0,45*1,66*4+0,98*2,1*2) |  | -10.358 | [12 empty] | VV | 3 | 2 | True | 0 | ROZPOCET
| VV |  | ((0,98+1,66)*2+(0,45+1,66)*4+(0,98+2,1)*2)*2*0,15 |  | 5.964 | [12 empty] | VV | 3 | 2 | True | 0 | ROZPOCET
| VV |  | 1.07 : | [14 empty] | VV | 3 | 1 | True | 0 | ROZPOCET
| VV |  | (5,874+3,84+5,14)*3,56-1,0*1,35 |  | 51.53 | [12 empty] | VV | 3 | 2 | True | 0 | ROZPOCET
| VV |  | 1.17 : | [14 empty] | VV | 3 | 1 | True | 0 | ROZPOCET
| VV |  | (0,2+14,6)*3,56 |  | 52.688 | [12 empty] | VV | 3 | 2 | True | 0 | ROZPOCET
| VV |  | -1,6*2,1-4,558*3,56 |  | -19.586 | [12 empty] | VV | 3 | 2 | True | 0 | ROZPOCET
| VV |  | 1.18 : | [14 empty] | VV | 3 | 1 | True | 0 | ROZPOCET
| VV |  | 12,97*3,913-1,7*2,1 |  | 47.182 | [12 empty] | VV | 3 | 2 | True | 0 | ROZPOCET
| VV |  | -1,8*2,22*3 |  | -11.988 | [12 empty] | VV | 3 | 2 | True | 0 | ROZPOCET
| VV |  | (1,8+2,22)*2*0,15*3+(1,8+2,15*2)*0,4 |  | 6.058 | [12 empty] | VV | 3 | 2 | True | 0 | ROZPOCET
| VV |  | 1.19 : | [14 empty] | VV | 3 | 1 | True | 0 | ROZPOCET
| VV |  | 2,5*3,913 |  | 9.783 | [12 empty] | VV | 3 | 2 | True | 0 | ROZPOCET
| VV |  | 1.20 : | [14 empty] | VV | 3 | 1 | True | 0 | ROZPOCET
| VV |  | 3,7*3,913-1,6*2,1 |  | 11.118 | [12 empty] | VV | 3 | 2 | True | 0 | ROZPOCET
| VV |  | (1,7+2,15*2)*0,4 |  | 2.4 | [12 empty] | VV | 3 | 2 | True | 0 | ROZPOCET
| VV |  | 1.22 : | [14 empty] | VV | 3 | 1 | True | 0 | ROZPOCET
| VV |  | (7,6+2,055)*2*5,735 |  | 110.743 | [12 empty] | VV | 3 | 2 | True | 0 | ROZPOCET
| VV |  | -(2,325+2,35)*2,5-1,6*2,1 |  | -15.048 | [12 empty] | VV | 3 | 2 | True | 0 | ROZPOCET
| VV |  | (1,7+2,15*2)*0,7 |  | 4.2 | [12 empty] | VV | 3 | 2 | True | 0 | ROZPOCET
| VV |  | -6,6*4,25 |  | -28.05 | [12 empty] | VV | 3 | 2 | True | 0 | ROZPOCET
| VV |  | 3NP : | [14 empty] | VV | 3 | 1 | True | 0 | ROZPOCET
| VV |  | 3.10 : | [14 empty] | VV | 3 | 1 | True | 0 | ROZPOCET
| VV |  | 19,2*5,3-1,52*2,1-1,62*3,0*3 |  | 83.988 | [12 empty] | VV | 3 | 2 | True | 0 | ROZPOCET
| VV |  | (2,12+3,5)*2*0,3*4 |  | 13.488 | [12 empty] | VV | 3 | 2 | True | 0 | ROZPOCET
| VV |  | Součet |  | 461.079 | [12 empty] | VV | 3 | 4 | True | 1 | ROZPOCET
125 | K | 611325401 | Oprava vápenocementové omítky vnitřních ploch hrubé, tloušťky do 20 mm stropů, v rozsahu opravované plochy do 10% | m2 | 5.72 |  | 0 | CS ÚRS 2021 02 |  | základní |  | 0 | 0.0052 | 0.029744 | 0 | 0 | 4 | K | 3 |  |  |  | ROZPOCET | [5 empty] | 0 | 0 | 0 | 0 | 0 | 1 | 0 | 4 | 539094751
| Online PSC |  | https://podminky.urs.cz/item/CS_URS_2021_02/611325401 | [14 empty] | Online PSC | 3
| VV |  | chodba - strop : | [14 empty] | VV | 3 | 1 | True | 0 | ROZPOCET
| VV |  | 2,6*1,65+1,3*1,1 |  | 5.72 | [12 empty] | VV | 3 | 2 | True | 1 | ROZPOCET
126 | K | 612131321 | Podkladní a spojovací vrstva vnitřních omítaných ploch penetrace disperzní nanášená strojně stěn | m2 | 957.294 |  | 0 | CS ÚRS 2021 02 |  | základní |  | 0 | 0.00026 | 0.2489 | 0 | 0 | 4 | K | 3 |  |  |  | ROZPOCET | [5 empty] | 0 | 0 | 0 | 0 | 0 | 1 | 0 | 4 | 336843102
| Online PSC |  | https://podminky.urs.cz/item/CS_URS_2021_02/612131321 | [14 empty] | Online PSC | 3
| VV |  | viz položky níže | [14 empty] | VV | 3 | 1 | True | 0 | ROZPOCET
| VV |  | 377,235+580,059 |  | 957.294 | [12 empty] | VV | 3 | 2 | True | 1 | ROZPOCET
127 | K | 612321311 | Omítka vápenocementová vnitřních ploch nanášená strojně jednovrstvá, tloušťky do 10 mm hrubá zatřená svislých konstrukcí stěn | m2 | 377.235 |  | 0 | CS ÚRS 2021 02 |  | základní |  | 0 | 0.01365 | 5.1493 | 0 | 0 | 4 | K | 3 |  |  |  | ROZPOCET | [5 empty] | 0 | 0 | 0 | 0 | 0 | 1 | 0 | 4 | 1761697133
| Online PSC |  | https://podminky.urs.cz/item/CS_URS_2021_02/612321311 | [14 empty] | Online PSC | 3
| VV |  | na zdivo a monolit. věnce pod dřevěné obložení : | [14 empty] | VV | 3 | 1 | True | 0 | ROZPOCET
| VV |  | 1.01 : | [14 empty] | VV | 3 | 1 | True | 0 | ROZPOCET
| VV |  | osa 0 : | [14 empty] | VV | 3 | 1 | True | 0 | ROZPOCET
| VV |  | (8,65+8,7+5,9)*(2,75+1,25+0,25*2) |  | 104.625 | [12 empty] | VV | 3 | 2 | True | 0 | ROZPOCET
| VV |  | osa A : | [14 empty] | VV | 3 | 1 | True | 0 | ROZPOCET
| VV |  | 5,5*7*(2,75+1,25+0,25*2)-2,1*2,4 |  | 168.21 | [12 empty] | VV | 3 | 2 | True | 0 | ROZPOCET
| VV |  | osa 7 : | [14 empty] | VV | 3 | 1 | True | 0 | ROZPOCET
| VV |  | (8,65+8,7+5,85)*(2,75+1,25+0,25*2) |  | 104.4 | [12 empty] | VV | 3 | 2 | True | 0 | ROZPOCET
| VV |  | Součet |  | 377.235 | [12 empty] | VV | 3 | 4 | True | 1 | ROZPOCET
128 | K | 612321341 | Omítka vápenocementová vnitřních ploch nanášená strojně dvouvrstvá, tloušťky jádrové omítky do 10 mm a tloušťky štuku do 3 mm štuková svislých konstrukcí stěn | m2 | 580.059 |  | 0 | CS ÚRS 2021 02 |  | základní |  | 0 | 0.01628 | 9.4434 | 0 | 0 | 4 | K | 3 |  |  |  | ROZPOCET | [5 empty] | 0 | 0 | 0 | 0 | 0 | 1 | 0 | 4 | -121697989
| Online PSC |  | https://podminky.urs.cz/item/CS_URS_2021_02/612321341 | [14 empty] | Online PSC | 3
| VV |  | na nové zdivo a monolit. věnce : | [14 empty] | VV | 3 | 1 | True | 0 | ROZPOCET
| VV |  | 1NP : | [14 empty] | VV | 3 | 1 | True | 0 | ROZPOCET
| VV |  | 1.00 : | [14 empty] | VV | 3 | 1 | True | 0 | ROZPOCET
| VV |  | 2,16*(2,75+1,25+1,5+2,05+0,25*3) |  | 17.928 | [12 empty] | VV | 3 | 2 | True | 0 | ROZPOCET
| VV |  | 1.01 : | [14 empty] | VV | 3 | 1 | True | 0 | ROZPOCET
| VV |  | osa 0 : | [14 empty] | VV | 3 | 1 | True | 0 | ROZPOCET
| VV |  | (8,65+8,7+5,9)*(1,5+2,05+0,25) |  | 88.35 | [12 empty] | VV | 3 | 2 | True | 0 | ROZPOCET
| VV |  | osa A : | [14 empty] | VV | 3 | 1 | True | 0 | ROZPOCET
| VV |  | 5,5*7*(0,55+2,4) |  | 113.575 | [12 empty] | VV | 3 | 2 | True | 0 | ROZPOCET
| VV |  | osa 7 : | [14 empty] | VV | 3 | 1 | True | 0 | ROZPOCET
| VV |  | (8,65+8,7+5,85)*(1,5+2,05+0,25) |  | 88.16 | [12 empty] | VV | 3 | 2 | True | 0 | ROZPOCET
| VV |  | 1.02 : | [14 empty] | VV | 3 | 1 | True | 0 | ROZPOCET
| VV |  | 2,05*3,913 |  | 8.022 | [12 empty] | VV | 3 | 2 | True | 0 | ROZPOCET
| VV |  | 1.05 : | [14 empty] | VV | 3 | 1 | True | 0 | ROZPOCET
| VV |  | 6,29*2,5 |  | 15.725 | [12 empty] | VV | 3 | 2 | True | 0 | ROZPOCET
| VV |  | 1.06 : | [14 empty] | VV | 3 | 1 | True | 0 | ROZPOCET
| VV |  | 5,7*(2,75+1,25+1,5+2,05+0,25*3) |  | 47.31 | [12 empty] | VV | 3 | 2 | True | 0 | ROZPOCET
| VV |  | 5,8*2,5+2,0*4,0 |  | 22.5 | [12 empty] | VV | 3 | 2 | True | 0 | ROZPOCET
| VV |  | Mezisoučet |  | 401.57 | [12 empty] | VV | 3 | 3 | True | 0 | ROZPOCET
| VV |  | 2NP : | [14 empty] | VV | 3 | 1 | True | 0 | ROZPOCET
| VV |  | 2.01 : | [14 empty] | VV | 3 | 1 | True | 0 | ROZPOCET
| VV |  | 1,05*2,5 |  | 2.625 | [12 empty] | VV | 3 | 2 | True | 0 | ROZPOCET
| VV |  | Mezisoučet |  | 2.625 | [12 empty] | VV | 3 | 3 | True | 0 | ROZPOCET
| VV |  | 3NP : | [14 empty] | VV | 3 | 1 | True | 0 | ROZPOCET
| VV |  | 3.01 : | [14 empty] | VV | 3 | 1 | True | 0 | ROZPOCET
| VV |  | 0,3*2*3,8 |  | 2.28 | [12 empty] | VV | 3 | 2 | True | 0 | ROZPOCET
| VV |  | 3.10 : | [14 empty] | VV | 3 | 1 | True | 0 | ROZPOCET
| VV |  | 2,0*(1,5+2,05+0,25) |  | 7.6 | [12 empty] | VV | 3 | 2 | True | 0 | ROZPOCET
| VV |  | Mezisoučet |  | 9.88 | [12 empty] | VV | 3 | 3 | True | 0 | ROZPOCET
| VV |  | na nové zazdívky : | [14 empty] | VV | 3 | 1 | True | 0 | ROZPOCET
| VV |  | zazdívka tl. 800mm : | [14 empty] | VV | 3 | 1 | True | 0 | ROZPOCET
| VV |  | 1NP : | [14 empty] | VV | 3 | 1 | True | 0 | ROZPOCET
| VV |  | 4,558*3,05*2 |  | 27.804 | [12 empty] | VV | 3 | 2 | True | 0 | ROZPOCET
| VV |  | 2NP : | [14 empty] | VV | 3 | 1 | True | 0 | ROZPOCET
| VV |  | 4,558*2,1*2+4,558*0,6 |  | 21.878 | [12 empty] | VV | 3 | 2 | True | 0 | ROZPOCET
| VV |  | zazdívky otvorů : | [14 empty] | VV | 3 | 1 | True | 0 | ROZPOCET
| VV |  | 1NP : | [14 empty] | VV | 3 | 1 | True | 0 | ROZPOCET
| VV |  | 1,8*2,22*2*3 |  | 23.976 | [12 empty] | VV | 3 | 2 | True | 0 | ROZPOCET
| VV |  | (1,7+1,8)*1,9*2 |  | 13.3 | [12 empty] | VV | 3 | 2 | True | 0 | ROZPOCET
| VV |  | u boulderové stěny : | [14 empty] | VV | 3 | 1 | True | 0 | ROZPOCET
| VV |  | 0,48*1,15*2 |  | 1.104 | [12 empty] | VV | 3 | 2 | True | 0 | ROZPOCET
| VV |  | 2NP : | [14 empty] | VV | 3 | 1 | True | 0 | ROZPOCET
| VV |  | u boulderové stěny : | [14 empty] | VV | 3 | 1 | True | 0 | ROZPOCET
| VV |  | (0,45*1,75*3+1,11*2,2+0,48*1,15)*2 |  | 10.713 | [12 empty] | VV | 3 | 2 | True | 0 | ROZPOCET
| VV |  | 3NP : | [14 empty] | VV | 3 | 1 | True | 0 | ROZPOCET
| VV |  | 1,62*3,0*2*4 |  | 38.88 | [12 empty] | VV | 3 | 2 | True | 0 | ROZPOCET
| VV |  | 1,62*2,35*2 |  | 7.614 | [12 empty] | VV | 3 | 2 | True | 0 | ROZPOCET
| VV |  | u boulderové stěny : | [14 empty] | VV | 3 | 1 | True | 0 | ROZPOCET
| VV |  | (0,98*1,66*2+0,45*1,66*4+0,98*2,1*2)*2 |  | 20.715 | [12 empty] | VV | 3 | 2 | True | 0 | ROZPOCET
| VV |  | Mezisoučet |  | 165.984 | [12 empty] | VV | 3 | 3 | True | 0 | ROZPOCET
| VV |  | Součet |  | 580.059 | [12 empty] | VV | 3 | 4 | True | 1 | ROZPOCET
129 | K | 612321391 | Omítka vápenocementová vnitřních ploch nanášená strojně Příplatek k cenám za každých dalších i započatých 5 mm tloušťky omítky přes 10 mm stěn | m2 | 957.294 |  | 0 | CS ÚRS 2021 02 |  | základní |  | 0 | 0.0068 | 6.5096 | 0 | 0 | 4 | K | 3 |  |  |  | ROZPOCET | [5 empty] | 0 | 0 | 0 | 0 | 0 | 1 | 0 | 4 | -958079864
| Online PSC |  | https://podminky.urs.cz/item/CS_URS_2021_02/612321391 | [14 empty] | Online PSC | 3
| VV |  | 377,235+580,059 |  | 957.294 | [12 empty] | VV | 3 | 2 | True | 1 | ROZPOCET
130 | K | 619991011 | Zakrytí vnitřních ploch před znečištěním včetně pozdějšího odkrytí konstrukcí a prvků obalením fólií a přelepením páskou | m2 | 805.652 |  | 0 | CS ÚRS 2021 02 |  | základní |  | 0 | 0 | 0 | 0 | 0 | 4 | K | 3 |  |  |  | ROZPOCET | [5 empty] | 0 | 0 | 0 | 0 | 0 | 1 | 0 | 4 | -264027710
| Online PSC |  | https://podminky.urs.cz/item/CS_URS_2021_02/619991011 | [14 empty] | Online PSC | 3
| VV |  | 1NP : | [14 empty] | VV | 3 | 1 | True | 0 | ROZPOCET
| VV |  | 1,6*2,4+2,1*2,4+1,7*2,1+1,6*2,1 |  | 15.81 | [12 empty] | VV | 3 | 2 | True | 0 | ROZPOCET
| VV |  | 2NP : | [14 empty] | VV | 3 | 1 | True | 0 | ROZPOCET
| VV |  | 42,6*1,45 |  | 61.77 | [12 empty] | VV | 3 | 2 | True | 0 | ROZPOCET
| VV |  | 3NP : | [14 empty] | VV | 3 | 1 | True | 0 | ROZPOCET
| VV |  | 1,52*2,1+3,5*2,4+1,8*2,0 |  | 15.192 | [12 empty] | VV | 3 | 2 | True | 0 | ROZPOCET
| VV |  | Mezisoučet |  | 92.772 | [12 empty] | VV | 3 | 3 | True | 0 | ROZPOCET
| VV |  | copilit (oboustranně) : | [14 empty] | VV | 3 | 1 | True | 0 | ROZPOCET
| VV |  | 356,44*2 |  | 712.88 | [12 empty] | VV | 3 | 2 | True | 0 | ROZPOCET
| VV |  | Součet |  | 805.652 | [12 empty] | VV | 3 | 4 | True | 1 | ROZPOCET
| D | 62 | Úprava povrchů vnějších |  |  |  | 0 |  |  |  |  | 0 |  | 17.6681 |  | 0 | 1 | D | 2 |  |  |  | ROZPOCET | [11 empty] | 0
131 | K | 629991011 | Zakrytí vnějších ploch před znečištěním včetně pozdějšího odkrytí výplní otvorů a svislých ploch fólií přilepenou lepící páskou | m2 | 85.842 |  | 0 | CS ÚRS 2021 02 |  | základní |  | 0 | 0 | 0 | 0 | 0 | 4 | K | 3 |  |  |  | ROZPOCET | [5 empty] | 0 | 0 | 0 | 0 | 0 | 1 | 0 | 4 | -1963897545
| Online PSC |  | https://podminky.urs.cz/item/CS_URS_2021_02/629991011 | [14 empty] | Online PSC | 3
| VV |  | 1NP : | [14 empty] | VV | 3 | 1 | True | 0 | ROZPOCET
| VV |  | 1,6*2,4+2,1*2,4 |  | 8.88 | [12 empty] | VV | 3 | 2 | True | 0 | ROZPOCET
| VV |  | 2NP : | [14 empty] | VV | 3 | 1 | True | 0 | ROZPOCET
| VV |  | 42,6*1,45 |  | 61.77 | [12 empty] | VV | 3 | 2 | True | 0 | ROZPOCET
| VV |  | 3NP : | [14 empty] | VV | 3 | 1 | True | 0 | ROZPOCET
| VV |  | 1,52*2,1+3,5*2,4+1,8*2,0 |  | 15.192 | [12 empty] | VV | 3 | 2 | True | 0 | ROZPOCET
| VV |  | Součet |  | 85.842 | [12 empty] | VV | 3 | 4 | True | 1 | ROZPOCET
132 | K | 622131121 | Podkladní a spojovací vrstva vnějších omítaných ploch penetrace nanášená ručně stěn | m2 | 996.516 |  | 0 | CS ÚRS 2021 02 |  | základní |  | 0 | 0.00026 | 0.25909 | 0 | 0 | 4 | K | 3 |  |  |  | ROZPOCET | [5 empty] | 0 | 0 | 0 | 0 | 0 | 1 | 0 | 4 | 1408256418
| Online PSC |  | https://podminky.urs.cz/item/CS_URS_2021_02/622131121 | [14 empty] | Online PSC | 3
| VV |  | viz plocha tenkovrstvé omítky | [14 empty] | VV | 3 | 1 | True | 0 | ROZPOCET
| VV |  | 996,516 |  | 996.516 | [12 empty] | VV | 3 | 2 | True | 1 | ROZPOCET
133 | K | 622211031 | Montáž kontaktního zateplení lepením a mechanickým kotvením z polystyrenových desek na vnější stěny, na podklad betonový nebo z lehčeného betonu, z tvárnic keramických nebo vápenopískových, tloušťky desek přes 120 do 160 mm | m2 | 854.062 |  | 0 | CS ÚRS 2021 02 |  | základní |  | 0 | 0.0086 | 7.3449 | 0 | 0 | 4 | K | 3 |  |  |  | ROZPOCET | [5 empty] | 0 | 0 | 0 | 0 | 0 | 1 | 0 | 4 | 2056130173
| Online PSC |  | https://podminky.urs.cz/item/CS_URS_2021_02/622211031 | [14 empty] | Online PSC | 3
| VV |  | do JC promítnout náklady na veškeré doplňky, zakl. profily, lišty apod. | [14 empty] | VV | 3 | 1 | True | 0 | ROZPOCET
| VV |  | dle schématu projektanta | [14 empty] | VV | 3 | 1 | True | 0 | ROZPOCET
| VV |  | EPS 160mm | [14 empty] | VV | 3 | 1 | True | 0 | ROZPOCET
| VV |  | pohled západní : | [14 empty] | VV | 3 | 1 | True | 0 | ROZPOCET
| VV |  | 28,95*(9,15+4,5)/2 |  | 197.584 | [12 empty] | VV | 3 | 2 | True | 0 | ROZPOCET
| VV |  | pohled východní : | [14 empty] | VV | 3 | 1 | True | 0 | ROZPOCET
| VV |  | 25,05*10,2 |  | 255.51 | [12 empty] | VV | 3 | 2 | True | 0 | ROZPOCET
| VV |  | pohled severní : | [14 empty] | VV | 3 | 1 | True | 0 | ROZPOCET
| VV |  | 25,35*(10,35-1,45) |  | 225.615 | [12 empty] | VV | 3 | 2 | True | 0 | ROZPOCET
| VV |  | 17,4*((10,35+9,15)/2-1,45) |  | 144.42 | [12 empty] | VV | 3 | 2 | True | 0 | ROZPOCET
| VV |  | Mezisoučet |  | 823.129 | [12 empty] | VV | 3 | 3 | True | 0 | ROZPOCET
| VV |  | soklová část XPS 160mm (výšky 30cm) | [14 empty] | VV | 3 | 1 | True | 0 | ROZPOCET
| VV |  | pohled západní : | [14 empty] | VV | 3 | 1 | True | 0 | ROZPOCET
| VV |  | 28,95*0,3 |  | 8.685 | [12 empty] | VV | 3 | 2 | True | 0 | ROZPOCET
| VV |  | 12,9*0,3+1,35*0,3-6,29*0,3 |  | 2.388 | [12 empty] | VV | 3 | 2 | True | 0 | ROZPOCET
| VV |  | pohled východní : | [14 empty] | VV | 3 | 1 | True | 0 | ROZPOCET
| VV |  | 25,05*0,3 |  | 7.515 | [12 empty] | VV | 3 | 2 | True | 0 | ROZPOCET
| VV |  | pohled severní : | [14 empty] | VV | 3 | 1 | True | 0 | ROZPOCET
| VV |  | 25,35*0,3 |  | 7.605 | [12 empty] | VV | 3 | 2 | True | 0 | ROZPOCET
| VV |  | pohled východní - z atria : | [14 empty] | VV | 3 | 1 | True | 0 | ROZPOCET
| VV |  | 13,35*0,3 |  | 4.005 | [12 empty] | VV | 3 | 2 | True | 0 | ROZPOCET
| VV |  | pohled jižní - z atria : | [14 empty] | VV | 3 | 1 | True | 0 | ROZPOCET
| VV |  | 2,45*0,3 |  | 0.735 | [12 empty] | VV | 3 | 2 | True | 0 | ROZPOCET
| VV |  | Mezisoučet |  | 30.933 | [12 empty] | VV | 3 | 3 | True | 0 | ROZPOCET
| VV |  | Součet |  | 854.062 | [12 empty] | VV | 3 | 4 | True | 1 | ROZPOCET
134 | M | 28375952 | deska EPS 70 fasádní λ=0,039 tl 160mm | m2 | 864.285 |  | 0 | CS ÚRS 2021 02 |  | základní |  | 0 | 0.00272 | 2.3509 | 0 | 0 | 8 | M | 3 |  |  |  | ROZPOCET | [5 empty] | 0 | 0 | 0 | 0 | 0 | 1 | 0 | 4 | -1309112352
| VV |  | 823,129*1,05 |  | 864.285 | [12 empty] | VV | 3 | 2 | True | 1 | ROZPOCET
135 | M | 28376425 | deska z polystyrénu XPS, hrana polodrážková a hladký povrch 300kPA tl 160mm | m2 | 32.48 |  | 0 | CS ÚRS 2021 02 |  | základní |  | 0 | 0.0048 | 0.1559 | 0 | 0 | 8 | M | 3 |  |  |  | ROZPOCET | [5 empty] | 0 | 0 | 0 | 0 | 0 | 1 | 0 | 4 | 1271278000
| VV |  | 30,933*1,05 |  | 32.48 | [12 empty] | VV | 3 | 2 | True | 1 | ROZPOCET
136 | K | 622221031 | Montáž kontaktního zateplení lepením a mechanickým kotvením z desek z minerální vlny s podélnou orientací vláken nebo kombinovaných na vnější stěny, na podklad betonový nebo z lehčeného betonu, z tvárnic keramických nebo vápenopískových, tloušťky desek př | m2 | 31.05 |  | 0 | CS ÚRS 2021 02 |  | základní |  | 0 | 0.0116 | 0.36018 | 0 | 0 | 4 | K | 3 |  |  |  | ROZPOCET | [5 empty] | 0 | 0 | 0 | 0 | 0 | 1 | 0 | 4 | 1941014269
| Online PSC |  | https://podminky.urs.cz/item/CS_URS_2021_02/622221031 | [14 empty] | Online PSC | 3
| VV |  | do JC promítnout náklady na veškeré doplňky, zakl. profily, lišty apod. | [14 empty] | VV | 3 | 1 | True | 0 | ROZPOCET
| VV |  | dle schématu projektanta | [14 empty] | VV | 3 | 1 | True | 0 | ROZPOCET
| VV |  | MW 160mm | [14 empty] | VV | 3 | 1 | True | 0 | ROZPOCET
| VV |  | pohled západní : | [14 empty] | VV | 3 | 1 | True | 0 | ROZPOCET
| VV |  | (13,2-6,3)*4,5 |  | 31.05 | [12 empty] | VV | 3 | 2 | True | 0 | ROZPOCET
| VV |  | Součet |  | 31.05 | [12 empty] | VV | 3 | 4 | True | 1 | ROZPOCET
137 | M | 63151538 | deska tepelně izolační minerální kontaktních fasád podélné vlákno λ=0,036 tl 160mm | m2 | 32.603 |  | 0 | CS ÚRS 2021 02 |  | základní |  | 0 | 0.018 | 0.58685 | 0 | 0 | 8 | M | 3 |  |  |  | ROZPOCET | [5 empty] | 0 | 0 | 0 | 0 | 0 | 1 | 0 | 4 | -298091935
| VV |  | 31,05*1,05 |  | 32.603 | [12 empty] | VV | 3 | 2 | True | 1 | ROZPOCET
138 | K | 622221041 | Montáž kontaktního zateplení lepením a mechanickým kotvením z desek z minerální vlny s podélnou orientací vláken nebo kombinovaných na vnější stěny, na podklad betonový nebo z lehčeného betonu, z tvárnic keramických nebo vápenopískových, tloušťky desek př | m2 | 101.436 |  | 0 | CS ÚRS 2021 02 |  | základní |  | 0 | 0.01168 | 1.1848 | 0 | 0 | 4 | K | 3 |  |  |  | ROZPOCET | [5 empty] | 0 | 0 | 0 | 0 | 0 | 1 | 0 | 4 | -1655821380
| Online PSC |  | https://podminky.urs.cz/item/CS_URS_2021_02/622221041 | [14 empty] | Online PSC | 3
| VV |  | do JC promítnout náklady na veškeré doplňky, zakl. profily, lišty apod. | [14 empty] | VV | 3 | 1 | True | 0 | ROZPOCET
| VV |  | dle schématu projektanta (stěny do atria) v osách 4 a D | [14 empty] | VV | 3 | 1 | True | 0 | ROZPOCET
| VV |  | MW 200mm | [14 empty] | VV | 3 | 1 | True | 0 | ROZPOCET
| VV |  | pohled východní - z atria : | [14 empty] | VV | 3 | 1 | True | 0 | ROZPOCET
| VV |  | 13,35*6,42 |  | 85.707 | [12 empty] | VV | 3 | 2 | True | 0 | ROZPOCET
| VV |  | pohled jižní - z atria : | [14 empty] | VV | 3 | 1 | True | 0 | ROZPOCET
| VV |  | 2,45*6,42 |  | 15.729 | [12 empty] | VV | 3 | 2 | True | 0 | ROZPOCET
| VV |  | Součet |  | 101.436 | [12 empty] | VV | 3 | 4 | True | 1 | ROZPOCET
139 | M | 63151540 | deska tepelně izolační minerální kontaktních fasád podélné vlákno λ=0,036 tl 200mm | m2 | 106.508 |  | 0 | CS ÚRS 2021 02 |  | základní |  | 0 | 0.021 | 2.2367 | 0 | 0 | 8 | M | 3 |  |  |  | ROZPOCET | [5 empty] | 0 | 0 | 0 | 0 | 0 | 1 | 0 | 4 | 828041112
| VV |  | 101,436*1,05 |  | 106.508 | [12 empty] | VV | 3 | 2 | True | 1 | ROZPOCET
140 | K | 622381032 | Omítka tenkovrstvá minerální vnějších ploch probarvená, bez penetrace zatíraná (škrábaná), zrnitost 3,0 mm stěn | m2 | 996.516 |  | 0 | CS ÚRS 2021 02 |  | základní |  | 0 | 0.0032 | 3.1889 | 0 | 0 | 4 | K | 3 |  |  |  | ROZPOCET | [5 empty] | 0 | 0 | 0 | 0 | 0 | 1 | 0 | 4 | 478754320
| Online PSC |  | https://podminky.urs.cz/item/CS_URS_2021_02/622381032 | [14 empty] | Online PSC | 3
| VV |  | v ploše | [14 empty] | VV | 3 | 1 | True | 0 | ROZPOCET
| VV |  | 854,062+31,05+101,436 |  | 986.548 | [12 empty] | VV | 3 | 2 | True | 0 | ROZPOCET
| VV |  | ostění | [14 empty] | VV | 3 | 1 | True | 0 | ROZPOCET
| VV |  | 1NP : | [14 empty] | VV | 3 | 1 | True | 0 | ROZPOCET
| VV |  | (2,25+2,475*2)*0,16 |  | 1.152 | [12 empty] | VV | 3 | 2 | True | 0 | ROZPOCET
| VV |  | 2NP : | [14 empty] | VV | 3 | 1 | True | 0 | ROZPOCET
| VV |  | (42,6+1,45*2)*0,16 |  | 7.28 | [12 empty] | VV | 3 | 2 | True | 0 | ROZPOCET
| VV |  | 3NP : | [14 empty] | VV | 3 | 1 | True | 0 | ROZPOCET
| VV |  | 4,8*2*0,16 |  | 1.536 | [12 empty] | VV | 3 | 2 | True | 0 | ROZPOCET
| VV |  | Součet |  | 996.516 | [12 empty] | VV | 3 | 4 | True | 1 | ROZPOCET
| D | 63 | Podlahy a podlahové konstrukce |  |  |  | 0 |  |  |  |  | 0 |  | 701.5055 |  | 0 | 1 | D | 2 |  |  |  | ROZPOCET | [11 empty] | 0
141 | K | 631311131 | Doplnění dosavadních mazanin prostým betonem s dodáním hmot, bez potěru, plochy jednotlivě do 1 m2 a tl. přes 80 mm | m3 | 0.373 |  | 0 | CS ÚRS 2021 02 |  | základní |  | 0 | 2.2563 | 0.84161 | 0 | 0 | 4 | K | 3 |  |  |  | ROZPOCET | [5 empty] | 0 | 0 | 0 | 0 | 0 | 1 | 0 | 4 | 889152590
| Online PSC |  | https://podminky.urs.cz/item/CS_URS_2021_02/631311131 | [14 empty] | Online PSC | 3
| VV |  | schodiště kotelna (pro osazení nového oc. schodiště) | [14 empty] | VV | 3 | 1 | True | 0 | ROZPOCET
| VV |  | 0,8*1,0*0,1 |  | 0.08 | [12 empty] | VV | 3 | 2 | True | 0 | ROZPOCET
| VV |  | V/28 | [14 empty] | VV | 3 | 1 | True | 0 | ROZPOCET
| VV |  | 1,95*0,15 |  | 0.293 | [12 empty] | VV | 3 | 2 | True | 0 | ROZPOCET
| VV |  | Součet |  | 0.373 | [12 empty] | VV | 3 | 4 | True | 1 | ROZPOCET
142 | K | 631312121 | Doplnění dosavadních mazanin prostým betonem s dodáním hmot, bez potěru, plochy jednotlivě přes 1 m2 do 4 m2 a tl. do 80 mm | m3 | 0.469 |  | 0 | CS ÚRS 2021 02 |  | základní |  | 0 | 2.2563 | 1.0582 | 0 | 0 | 4 | K | 3 |  |  |  | ROZPOCET | [5 empty] | 0 | 0 | 0 | 0 | 0 | 1 | 0 | 4 | 416907905
| Online PSC |  | https://podminky.urs.cz/item/CS_URS_2021_02/631312121 | [14 empty] | Online PSC | 3
| VV |  | doplnění podlahy - 2NP osa C/3 | [14 empty] | VV | 3 | 1 | True | 0 | ROZPOCET
| VV |  | 0,8*5,5*0,08 |  | 0.352 | [12 empty] | VV | 3 | 2 | True | 0 | ROZPOCET
| VV |  | V/28 | [14 empty] | VV | 3 | 1 | True | 0 | ROZPOCET
| VV |  | 1,95*0,06 |  | 0.117 | [12 empty] | VV | 3 | 2 | True | 0 | ROZPOCET
| VV |  | Součet |  | 0.469 | [12 empty] | VV | 3 | 4 | True | 1 | ROZPOCET
143 | K | 632451234 | Potěr cementový samonivelační litý tř. C 25, tl. přes 45 do 50 mm | m2 | 766.98 |  | 0 | CS ÚRS 2021 02 |  | základní |  | 0 | 0.11 | 84.3678 | 0 | 0 | 4 | K | 3 |  |  |  | ROZPOCET | [5 empty] | 0 | 0 | 0 | 0 | 0 | 1 | 0 | 4 | -197132072
| Online PSC |  | https://podminky.urs.cz/item/CS_URS_2021_02/632451234 | [14 empty] | Online PSC | 3
| VV |  | CT-C25-F5 | [14 empty] | VV | 3 | 1 | True | 0 | ROZPOCET
| VV |  | P1_2 |  | 54.55 | [12 empty] | VV | 3 | 2 | True | 0 | ROZPOCET
| VV |  | P1_3 |  | 159.88 | [12 empty] | VV | 3 | 2 | True | 0 | ROZPOCET
| VV |  | P1_4 |  | 125.01 | [12 empty] | VV | 3 | 2 | True | 0 | ROZPOCET
| VV |  | P1_4x |  | 30.72 | [12 empty] | VV | 3 | 2 | True | 0 | ROZPOCET
| VV |  | P1_5x |  | 0 | [12 empty] | VV | 3 | 2 | True | 0 | ROZPOCET
| VV |  | P1_6 |  | 0 | [12 empty] | VV | 3 | 2 | True | 0 | ROZPOCET
| VV |  | P1_6x |  | 7.41 | [12 empty] | VV | 3 | 2 | True | 0 | ROZPOCET
| VV |  | P2_1 |  | 95.19 | [12 empty] | VV | 3 | 2 | True | 0 | ROZPOCET
| VV |  | P2_2 |  | 0 | [12 empty] | VV | 3 | 2 | True | 0 | ROZPOCET
| VV |  | P2_2x |  | 0 | [12 empty] | VV | 3 | 2 | True | 0 | ROZPOCET
| VV |  | P2_3x |  | 31.7 | [12 empty] | VV | 3 | 2 | True | 0 | ROZPOCET
| VV |  | P2_1x |  | 0 | [12 empty] | VV | 3 | 2 | True | 0 | ROZPOCET
| VV |  | P3_1 |  | 115.88 | [12 empty] | VV | 3 | 2 | True | 0 | ROZPOCET
| VV |  | P3_2 |  | 146.64 | [12 empty] | VV | 3 | 2 | True | 0 | ROZPOCET
| VV |  | P3_3x |  | 0 | [12 empty] | VV | 3 | 2 | True | 0 | ROZPOCET
| VV |  | Součet |  | 766.98 | [12 empty] | VV | 3 | 4 | True | 1 | ROZPOCET
144 | K | 632451292 | Potěr cementový samonivelační litý Příplatek k cenám za každých dalších i započatých 5 mm tloušťky přes 50 mm tř. C 25 | m2 | 2837.23 |  | 0 | CS ÚRS 2021 02 |  | základní |  | 0 | 0.011 | 31.2095 | 0 | 0 | 4 | K | 3 |  |  |  | ROZPOCET | [5 empty] | 0 | 0 | 0 | 0 | 0 | 1 | 0 | 4 | -10224160
| Online PSC |  | https://podminky.urs.cz/item/CS_URS_2021_02/632451292 | [14 empty] | Online PSC | 3
| VV |  | CT-C25-F5 | [14 empty] | VV | 3 | 1 | True | 0 | ROZPOCET
| VV |  | P1_2*4 |  | 218.2 | [12 empty] | VV | 3 | 2 | True | 0 | ROZPOCET
| VV |  | P1_3*3 |  | 479.64 | [12 empty] | VV | 3 | 2 | True | 0 | ROZPOCET
| VV |  | P1_4*4 |  | 500.04 | [12 empty] | VV | 3 | 2 | True | 0 | ROZPOCET
| VV |  | P1_4x*4 |  | 122.88 | [12 empty] | VV | 3 | 2 | True | 0 | ROZPOCET
| VV |  | P1_5x*3 |  | 0 | [12 empty] | VV | 3 | 2 | True | 0 | ROZPOCET
| VV |  | P1_6*3 |  | 0 | [12 empty] | VV | 3 | 2 | True | 0 | ROZPOCET
| VV |  | P1_6x*3 |  | 22.23 | [12 empty] | VV | 3 | 2 | True | 0 | ROZPOCET
| VV |  | P2_1*4 |  | 380.76 | [12 empty] | VV | 3 | 2 | True | 0 | ROZPOCET
| VV |  | P2_2*3 |  | 0 | [12 empty] | VV | 3 | 2 | True | 0 | ROZPOCET
| VV |  | P2_2x*3 |  | 0 | [12 empty] | VV | 3 | 2 | True | 0 | ROZPOCET
| VV |  | P2_3x*2 |  | 63.4 | [12 empty] | VV | 3 | 2 | True | 0 | ROZPOCET
| VV |  | P2_1x*3 |  | 0 | [12 empty] | VV | 3 | 2 | True | 0 | ROZPOCET
| VV |  | P3_1*4 |  | 463.52 | [12 empty] | VV | 3 | 2 | True | 0 | ROZPOCET
| VV |  | P3_2*4 |  | 586.56 | [12 empty] | VV | 3 | 2 | True | 0 | ROZPOCET
| VV |  | P3_3x*3 |  | 0 | [12 empty] | VV | 3 | 2 | True | 0 | ROZPOCET
| VV |  | Součet |  | 2837.23 | [12 empty] | VV | 3 | 4 | True | 1 | ROZPOCET
145 | K | 631311234 | Mazanina z betonu prostého se zvýšenými nároky na prostředí tl. přes 120 do 240 mm tř. C 25/30 | m3 | 227.679 |  | 0 | CS ÚRS 2021 02 |  | základní |  | 0 | 2.4533 | 558.5626 | 0 | 0 | 4 | K | 3 |  |  |  | ROZPOCET | [5 empty] | 0 | 0 | 0 | 0 | 0 | 1 | 0 | 4 | 2082296706
| Online PSC |  | https://podminky.urs.cz/item/CS_URS_2021_02/631311234 | [14 empty] | Online PSC | 3
| VV |  | do JC promítnout náklady na řezání dil spár a kompl. provedení dle požadavků PD | [14 empty] | VV | 3 | 1 | True | 0 | ROZPOCET
| VV |  | P1_1*0,16 |  | 167.267 | [12 empty] | VV | 3 | 2 | True | 0 | ROZPOCET
| VV |  | P1_2*0,16 |  | 8.728 | [12 empty] | VV | 3 | 2 | True | 0 | ROZPOCET
| VV |  | P1_3*0,16 |  | 25.581 | [12 empty] | VV | 3 | 2 | True | 0 | ROZPOCET
| VV |  | P1_4*0,16 |  | 20.002 | [12 empty] | VV | 3 | 2 | True | 0 | ROZPOCET
| VV |  | P1_4x*0,16 |  | 4.915 | [12 empty] | VV | 3 | 2 | True | 0 | ROZPOCET
| VV |  | P1_5x*0,16 |  | 0 | [12 empty] | VV | 3 | 2 | True | 0 | ROZPOCET
| VV |  | P1_6*0,16 |  | 0 | [12 empty] | VV | 3 | 2 | True | 0 | ROZPOCET
| VV |  | P1_6x*0,16 |  | 1.186 | [12 empty] | VV | 3 | 2 | True | 0 | ROZPOCET
| VV |  | Součet |  | 227.679 | [12 empty] | VV | 3 | 4 | True | 1 | ROZPOCET
146 | K | 631319013 | Příplatek k cenám mazanin za úpravu povrchu mazaniny přehlazením, mazanina tl. přes 120 do 240 mm | m3 | 227.679 |  | 0 | CS ÚRS 2021 02 |  | základní |  | 0 | 0 | 0 | 0 | 0 | 4 | K | 3 |  |  |  | ROZPOCET | [5 empty] | 0 | 0 | 0 | 0 | 0 | 1 | 0 | 4 | -128087182
| Online PSC |  | https://podminky.urs.cz/item/CS_URS_2021_02/631319013 | [14 empty] | Online PSC | 3
| VV |  | drátkobetonová deska | [14 empty] | VV | 3 | 1 | True | 0 | ROZPOCET
| VV |  | P1_1*0,16 |  | 167.267 | [12 empty] | VV | 3 | 2 | True | 0 | ROZPOCET
| VV |  | P1_2*0,16 |  | 8.728 | [12 empty] | VV | 3 | 2 | True | 0 | ROZPOCET
| VV |  | P1_3*0,16 |  | 25.581 | [12 empty] | VV | 3 | 2 | True | 0 | ROZPOCET
| VV |  | P1_4*0,16 |  | 20.002 | [12 empty] | VV | 3 | 2 | True | 0 | ROZPOCET
| VV |  | P1_4x*0,16 |  | 4.915 | [12 empty] | VV | 3 | 2 | True | 0 | ROZPOCET
| VV |  | P1_5x*0,16 |  | 0 | [12 empty] | VV | 3 | 2 | True | 0 | ROZPOCET
| VV |  | P1_6*0,16 |  | 0 | [12 empty] | VV | 3 | 2 | True | 0 | ROZPOCET
| VV |  | P1_6x*0,16 |  | 1.186 | [12 empty] | VV | 3 | 2 | True | 0 | ROZPOCET
| VV |  | Součet |  | 227.679 | [12 empty] | VV | 3 | 4 | True | 1 | ROZPOCET
147 | K | 631319202 | Příplatek k cenám betonových mazanin za vyztužení ocelovými vlákny (drátkobeton) objemové vyztužení 20 kg/m3 | m3 | 227.679 |  | 0 | CS ÚRS 2021 02 |  | základní |  | 0 | 0.0202 | 4.5991 | 0 | 0 | 4 | K | 3 |  |  |  | ROZPOCET | [5 empty] | 0 | 0 | 0 | 0 | 0 | 1 | 0 | 4 | 1247308734
| Online PSC |  | https://podminky.urs.cz/item/CS_URS_2021_02/631319202 | [14 empty] | Online PSC | 3
| VV |  | drátkobeton | [14 empty] | VV | 3 | 1 | True | 0 | ROZPOCET
| VV |  | P1_1*0,16 |  | 167.267 | [12 empty] | VV | 3 | 2 | True | 0 | ROZPOCET
| VV |  | P1_2*0,16 |  | 8.728 | [12 empty] | VV | 3 | 2 | True | 0 | ROZPOCET
| VV |  | P1_3*0,16 |  | 25.581 | [12 empty] | VV | 3 | 2 | True | 0 | ROZPOCET
| VV |  | P1_4*0,16 |  | 20.002 | [12 empty] | VV | 3 | 2 | True | 0 | ROZPOCET
| VV |  | P1_4x*0,16 |  | 4.915 | [12 empty] | VV | 3 | 2 | True | 0 | ROZPOCET
| VV |  | P1_5x*0,16 |  | 0 | [12 empty] | VV | 3 | 2 | True | 0 | ROZPOCET
| VV |  | P1_6*0,16 |  | 0 | [12 empty] | VV | 3 | 2 | True | 0 | ROZPOCET
| VV |  | P1_6x*0,16 |  | 1.186 | [12 empty] | VV | 3 | 2 | True | 0 | ROZPOCET
| VV |  | Součet |  | 227.679 | [12 empty] | VV | 3 | 4 | True | 1 | ROZPOCET
148 | K | 631351101 | Bednění v podlahách rýh a hran zřízení | m2 | 2.069 |  | 0 | CS ÚRS 2021 02 |  | základní |  | 0 | 0.01352 | 0.027973 | 0 | 0 | 4 | K | 3 |  |  |  | ROZPOCET | [5 empty] | 0 | 0 | 0 | 0 | 0 | 1 | 0 | 4 | 1352335786
| Online PSC |  | https://podminky.urs.cz/item/CS_URS_2021_02/631351101 | [14 empty] | Online PSC | 3
| VV |  | v drátkobetonové desce | [14 empty] | VV | 3 | 1 | True | 0 | ROZPOCET
| VV |  | volné hrany desek : | [14 empty] | VV | 3 | 1 | True | 0 | ROZPOCET
| VV |  | 2,25*0,16 |  | 0.36 | [12 empty] | VV | 3 | 2 | True | 0 | ROZPOCET
| VV |  | 3,7*0,16 |  | 0.592 | [12 empty] | VV | 3 | 2 | True | 0 | ROZPOCET
| VV |  | u výtahu : | [14 empty] | VV | 3 | 1 | True | 0 | ROZPOCET
| VV |  | (2,41*2+2,16)*0,16 |  | 1.117 | [12 empty] | VV | 3 | 2 | True | 0 | ROZPOCET
| VV |  | Součet |  | 2.069 | [12 empty] | VV | 3 | 4 | True | 1 | ROZPOCET
149 | K | 631351102 | Bednění v podlahách rýh a hran odstranění | m2 | 2.069 |  | 0 | CS ÚRS 2021 02 |  | základní |  | 0 | 0 | 0 | 0 | 0 | 4 | K | 3 |  |  |  | ROZPOCET | [5 empty] | 0 | 0 | 0 | 0 | 0 | 1 | 0 | 4 | 981375580
| Online PSC |  | https://podminky.urs.cz/item/CS_URS_2021_02/631351102 | [14 empty] | Online PSC | 3
150 | K | 63.01 | Bednění kusové - prostupy drátkobetonovou deskou | kus | 20 |  | 0 |  |  | základní |  | 0 | 0 | 0 | 0 | 0 | 4 | K | 3 |  |  |  | ROZPOCET | [5 empty] | 0 | 0 | 0 | 0 | 0 | 1 | 0 | 4 | 1108036344
151 | K | 634112123 | Obvodová dilatace mezi stěnou a mazaninou nebo potěrem podlahovým páskem z pěnového PE s fólií tl. do 10 mm, výšky 80 mm | m | 335.937 |  | 0 | CS ÚRS 2021 02 |  | základní |  | 0 | 2e-05 | 0.0067187 | 0 | 0 | 4 | K | 3 |  |  |  | ROZPOCET | [5 empty] | 0 | 0 | 0 | 0 | 0 | 1 | 0 | 4 | -987370600
| Online PSC |  | https://podminky.urs.cz/item/CS_URS_2021_02/634112123 | [14 empty] | Online PSC | 3
| VV |  | k cementovému potěru | [14 empty] | VV | 3 | 1 | True | 0 | ROZPOCET
| VV |  | 1.03 : | [14 empty] | VV | 3 | 1 | True | 0 | ROZPOCET
| VV |  | (1,8+8,55)*2-1,63 |  | 19.07 | [12 empty] | VV | 3 | 2 | True | 0 | ROZPOCET
| VV |  | 1.04 : | [14 empty] | VV | 3 | 1 | True | 0 | ROZPOCET
| VV |  | (9,59+8,55)*2 |  | 36.28 | [12 empty] | VV | 3 | 2 | True | 0 | ROZPOCET
| VV |  | 1.05 : | [14 empty] | VV | 3 | 1 | True | 0 | ROZPOCET
| VV |  | (2,41+6,29)*2 |  | 17.4 | [12 empty] | VV | 3 | 2 | True | 0 | ROZPOCET
| VV |  | 1.06 : | [14 empty] | VV | 3 | 1 | True | 0 | ROZPOCET
| VV |  | (19,7+5,955+0,2+0,3*2)*2 |  | 52.91 | [12 empty] | VV | 3 | 2 | True | 0 | ROZPOCET
| VV |  | 1.07 : | [14 empty] | VV | 3 | 1 | True | 0 | ROZPOCET
| VV |  | (5,874+5,14+1,2)*2 |  | 24.428 | [12 empty] | VV | 3 | 2 | True | 0 | ROZPOCET
| VV |  | 1.08 : | [14 empty] | VV | 3 | 1 | True | 0 | ROZPOCET
| VV |  | (3,85+2,0)*2 |  | 11.7 | [12 empty] | VV | 3 | 2 | True | 0 | ROZPOCET
| VV |  | 1.09 : | [14 empty] | VV | 3 | 1 | True | 0 | ROZPOCET
| VV |  | (1,825+2,1)*2 |  | 7.85 | [12 empty] | VV | 3 | 2 | True | 0 | ROZPOCET
| VV |  | 1.10 : | [14 empty] | VV | 3 | 1 | True | 0 | ROZPOCET
| VV |  | (1,875+2,1)*2 |  | 7.95 | [12 empty] | VV | 3 | 2 | True | 0 | ROZPOCET
| VV |  | 1.11 : | [14 empty] | VV | 3 | 1 | True | 0 | ROZPOCET
| VV |  | (1,875+0,9)*2 |  | 5.55 | [12 empty] | VV | 3 | 2 | True | 0 | ROZPOCET
| VV |  | 1.12 : | [14 empty] | VV | 3 | 1 | True | 0 | ROZPOCET
| VV |  | (1,875+1,1)*2 |  | 5.95 | [12 empty] | VV | 3 | 2 | True | 0 | ROZPOCET
| VV |  | 1.13 : | [14 empty] | VV | 3 | 1 | True | 0 | ROZPOCET
| VV |  | (3,9+2,0)*2 |  | 11.8 | [12 empty] | VV | 3 | 2 | True | 0 | ROZPOCET
| VV |  | 1.14 : | [14 empty] | VV | 3 | 1 | True | 0 | ROZPOCET
| VV |  | (1,825+2,1)*2 |  | 7.85 | [12 empty] | VV | 3 | 2 | True | 0 | ROZPOCET
| VV |  | 1.15 : | [14 empty] | VV | 3 | 1 | True | 0 | ROZPOCET
| VV |  | (1,675+2,25)*2 |  | 7.85 | [12 empty] | VV | 3 | 2 | True | 0 | ROZPOCET
| VV |  | 1.16 : | [14 empty] | VV | 3 | 1 | True | 0 | ROZPOCET
| VV |  | 1,6*2+6,175 |  | 9.375 | [12 empty] | VV | 3 | 2 | True | 0 | ROZPOCET
| VV |  | 1.17 : | [14 empty] | VV | 3 | 1 | True | 0 | ROZPOCET
| VV |  | (2,26+0,1+16,05)*2-6,176 |  | 30.644 | [12 empty] | VV | 3 | 2 | True | 0 | ROZPOCET
| VV |  | 1.18 : | [14 empty] | VV | 3 | 1 | True | 0 | ROZPOCET
| VV |  | (12,97+3,7+0,4*2*2+0,4)*2 |  | 37.34 | [12 empty] | VV | 3 | 2 | True | 0 | ROZPOCET
| VV |  | 1.19 : | [14 empty] | VV | 3 | 1 | True | 0 | ROZPOCET
| VV |  | (2,5+0,4+3,7)*2 |  | 13.2 | [12 empty] | VV | 3 | 2 | True | 0 | ROZPOCET
| VV |  | 1.20 : | [14 empty] | VV | 3 | 1 | True | 0 | ROZPOCET
| VV |  | 3,9*2+3,4+0,4*4+2*0,4 |  | 13.6 | [12 empty] | VV | 3 | 2 | True | 0 | ROZPOCET
| VV |  | 1.21 : | [14 empty] | VV | 3 | 1 | True | 0 | ROZPOCET
| VV |  | 6,78*2+1,63 |  | 15.19 | [12 empty] | VV | 3 | 2 | True | 0 | ROZPOCET
| VV |  | Součet |  | 335.937 | [12 empty] | VV | 3 | 4 | True | 1 | ROZPOCET
152 | K | 634112129 | Obvodová dilatace mezi stěnou a mazaninou nebo potěrem podlahovým páskem z pěnového PE s fólií tl. do 10 mm, výšky 180 mm | m | 199.56 |  | 0 | CS ÚRS 2021 02 |  | základní |  | 0 | 2e-05 | 0.0039912 | 0 | 0 | 4 | K | 3 |  |  |  | ROZPOCET | [5 empty] | 0 | 0 | 0 | 0 | 0 | 1 | 0 | 4 | -978103493
| Online PSC |  | https://podminky.urs.cz/item/CS_URS_2021_02/634112129 | [14 empty] | Online PSC | 3
| VV |  | okolo drátkobetonu | [14 empty] | VV | 3 | 1 | True | 0 | ROZPOCET
| VV |  | (41,7+45,68+1,2+0,4*2*10+0,4*8)*2 |  | 199.56 | [12 empty] | VV | 3 | 2 | True | 1 | ROZPOCET
153 | K | 632451105 | Potěr cementový samonivelační ze suchých směsí tloušťky přes 10 do 15 mm | m2 | 0 |  | 0 | CS ÚRS 2021 02 |  | základní |  | 0 | 0.0306 | 0 | 0 | 0 | 4 | K | 3 |  |  |  | ROZPOCET | [5 empty] | 0 | 0 | 0 | 0 | 0 | 1 | 0 | 4 | 401850519
| Online PSC |  | https://podminky.urs.cz/item/CS_URS_2021_02/632451105 | [14 empty] | Online PSC | 3
| VV |  | P1_5x |  | 0 | [12 empty] | VV | 3 | 2 | True | 1 | ROZPOCET
154 | K | 636624315 | Podlahová krytina pro sportovní povrchy z desek z recyklované pryže speciálních, velikosti 2000x1000 mm lepených ve spojích na předem vyrovnaný podklad z betonu nebo asfaltu podlaha posiloven pro funkční a silové tréninky tl. 8 mm černá | m2 | 159.88 |  | 0 | CS ÚRS 2021 02 |  | základní |  | 0 | 0.00998 | 1.5956 | 0 | 0 | 4 | K | 3 |  |  |  | ROZPOCET | [5 empty] | 0 | 0 | 0 | 0 | 0 | 1 | 0 | 4 | 732133067
| Online PSC |  | https://podminky.urs.cz/item/CS_URS_2021_02/636624315 | [14 empty] | Online PSC | 3
| VV |  | celoplošné lepení | [14 empty] | VV | 3 | 1 | True | 0 | ROZPOCET
| VV |  | P1_3 |  | 159.88 | [12 empty] | VV | 3 | 2 | True | 1 | ROZPOCET
155 | K | 635111232 | Násyp ze štěrkopísku, písku nebo kameniva pod podlahy se zhutněním z kameniva drobného 0-4 | m3 | 0.615 |  | 0 | CS ÚRS 2021 02 |  | základní |  | 0 | 1.98 | 1.2177 | 0 | 0 | 4 | K | 3 |  |  |  | ROZPOCET | [5 empty] | 0 | 0 | 0 | 0 | 0 | 1 | 0 | 4 | -1679138384
| Online PSC |  | https://podminky.urs.cz/item/CS_URS_2021_02/635111232 | [14 empty] | Online PSC | 3
| VV |  | ad V/38 | [14 empty] | VV | 3 | 1 | True | 0 | ROZPOCET
| VV |  | 2,05*0,3 |  | 0.615 | [12 empty] | VV | 3 | 2 | True | 1 | ROZPOCET
156 | K | 637121112 | Okapový chodník z kameniva s udusáním a urovnáním povrchu z kačírku tl. 150 mm | m2 | 65.365 |  | 0 | CS ÚRS 2021 02 |  | základní |  | 0 | 0.2756 | 18.0146 | 0 | 0 | 4 | K | 3 |  |  |  | ROZPOCET | [5 empty] | 0 | 0 | 0 | 0 | 0 | 1 | 0 | 4 | -1604049169
| Online PSC |  | https://podminky.urs.cz/item/CS_URS_2021_02/637121112 | [14 empty] | Online PSC | 3
| VV |  | okapový chodník (dle architekta bez obrubníku) | [14 empty] | VV | 3 | 1 | True | 0 | ROZPOCET
| VV |  | osa 0 : | [14 empty] | VV | 3 | 1 | True | 0 | ROZPOCET
| VV |  | 25,06*0,5 |  | 12.53 | [12 empty] | VV | 3 | 2 | True | 0 | ROZPOCET
| VV |  | osa A : | [14 empty] | VV | 3 | 1 | True | 0 | ROZPOCET
| VV |  | 43,72*0,85+(4,03+5,15)*0,1 |  | 38.08 | [12 empty] | VV | 3 | 2 | True | 0 | ROZPOCET
| VV |  | osa 7 : | [14 empty] | VV | 3 | 1 | True | 0 | ROZPOCET
| VV |  | 29,51*0,5 |  | 14.755 | [12 empty] | VV | 3 | 2 | True | 0 | ROZPOCET
| VV |  | Součet |  | 65.365 | [12 empty] | VV | 3 | 4 | True | 1 | ROZPOCET
| D | 9 | Ostatní konstrukce a práce, bourání |  |  |  | 0 |  |  |  |  | 0 |  | 0.98521 |  | 78.0441 | 1 | D | 1 |  |  |  | ROZPOCET | [11 empty] | 0
157 | K | 962032231 | Bourání zdiva nadzákladového z cihel nebo tvárnic z cihel pálených nebo vápenopískových, na maltu vápennou nebo vápenocementovou, objemu přes 1 m3 | m3 | 16.726 |  | 0 | CS ÚRS 2021 02 |  | základní |  | 0 | 0 | 0 | 1.8 | 30.1068 | 4 | K | 2 |  |  |  | ROZPOCET | [5 empty] | 0 | 0 | 0 | 0 | 0 | 1 | 0 | 4 | -1115534894
| Online PSC |  | https://podminky.urs.cz/item/CS_URS_2021_02/962032231 | [14 empty] | Online PSC | 2
| VV |  | 1NP - osa C/3 | [14 empty] | VV | 2 | 1 | True | 0 | ROZPOCET
| VV |  | 3,7*0,48*(4,56+1,19*2+0,5*2) |  | 14.101 | [12 empty] | VV | 2 | 2 | True | 0 | ROZPOCET
| VV |  | pod konstrukcí podlahy v místě posilovny 2NP | [14 empty] | VV | 2 | 1 | True | 0 | ROZPOCET
| VV |  | 1,25*7,0*0,3 |  | 2.625 | [12 empty] | VV | 2 | 2 | True | 0 | ROZPOCET
| VV |  | Součet |  | 16.726 | [12 empty] | VV | 2 | 4 | True | 1 | ROZPOCET
158 | K | 963023712 | Vybourání schodišťových stupňů oblých, rovných nebo kosých ze zdi cihelné oboustranně | m | 4 |  | 0 | CS ÚRS 2021 02 |  | základní |  | 0 | 0 | 0 | 0.37 | 1.48 | 4 | K | 2 |  |  |  | ROZPOCET | [5 empty] | 0 | 0 | 0 | 0 | 0 | 1 | 0 | 4 | -1649942659
| Online PSC |  | https://podminky.urs.cz/item/CS_URS_2021_02/963023712 | [14 empty] | Online PSC | 2
| VV |  | schodiště kotelna (pro osazení nového oc. schodiště) | [14 empty] | VV | 2 | 1 | True | 0 | ROZPOCET
| VV |  | 1,0*4 |  | 4 | [12 empty] | VV | 2 | 2 | True | 1 | ROZPOCET
159 | K | 965042131 | Bourání mazanin betonových nebo z litého asfaltu tl. do 100 mm, plochy do 4 m2 | m3 | 0.117 |  | 0 | CS ÚRS 2021 02 |  | základní |  | 0 | 0 | 0 | 2.2 | 0.2574 | 4 | K | 2 |  |  |  | ROZPOCET | [5 empty] | 0 | 0 | 0 | 0 | 0 | 1 | 0 | 4 | -625417773
| Online PSC |  | https://podminky.urs.cz/item/CS_URS_2021_02/965042131 | [14 empty] | Online PSC | 2
| VV |  | V/28 | [14 empty] | VV | 2 | 1 | True | 0 | ROZPOCET
| VV |  | 1,95*0,06 |  | 0.117 | [12 empty] | VV | 2 | 2 | True | 1 | ROZPOCET
160 | K | 965042141 | Bourání mazanin betonových nebo z litého asfaltu tl. do 100 mm, plochy přes 4 m2 | m3 | 0.454 |  | 0 | CS ÚRS 2021 02 |  | základní |  | 0 | 0 | 0 | 2.2 | 0.9988 | 4 | K | 2 |  |  |  | ROZPOCET | [5 empty] | 0 | 0 | 0 | 0 | 0 | 1 | 0 | 4 | -539773612
| Online PSC |  | https://podminky.urs.cz/item/CS_URS_2021_02/965042141 | [14 empty] | Online PSC | 2
| VV |  | 1NP osa C/3 | [14 empty] | VV | 2 | 1 | True | 0 | ROZPOCET
| VV |  | 4,56*1,99*0,05 |  | 0.454 | [12 empty] | VV | 2 | 2 | True | 1 | ROZPOCET
161 | K | 965042231 | Bourání mazanin betonových nebo z litého asfaltu tl. přes 100 mm, plochy do 4 m2 | m3 | 0.293 |  | 0 | CS ÚRS 2021 02 |  | základní |  | 0 | 0 | 0 | 2.2 | 0.6446 | 4 | K | 2 |  |  |  | ROZPOCET | [5 empty] | 0 | 0 | 0 | 0 | 0 | 1 | 0 | 4 | -1768576214
| Online PSC |  | https://podminky.urs.cz/item/CS_URS_2021_02/965042231 | [14 empty] | Online PSC | 2
| VV |  | V/28 | [14 empty] | VV | 2 | 1 | True | 0 | ROZPOCET
| VV |  | 1,95*0,15 |  | 0.293 | [12 empty] | VV | 2 | 2 | True | 1 | ROZPOCET
162 | K | 965082941 | Odstranění násypu pod podlahami nebo ochranného násypu na střechách tl. přes 200 mm jakékoliv plochy | m3 | 3.353 |  | 0 | CS ÚRS 2021 02 |  | základní |  | 0 | 0 | 0 | 1.4 | 4.6942 | 4 | K | 2 |  |  |  | ROZPOCET | [5 empty] | 0 | 0 | 0 | 0 | 0 | 1 | 0 | 4 | -2109117399
| Online PSC |  | https://podminky.urs.cz/item/CS_URS_2021_02/965082941 | [14 empty] | Online PSC | 2
| VV |  | m1.22 před novým schodištěm | [14 empty] | VV | 2 | 1 | True | 0 | ROZPOCET
| VV |  | 2,5*2,05*0,3 |  | 1.538 | [12 empty] | VV | 2 | 2 | True | 0 | ROZPOCET
| VV |  | 1NP osa C/3 | [14 empty] | VV | 2 | 1 | True | 0 | ROZPOCET
| VV |  | 4,56*1,99*0,2 |  | 1.815 | [12 empty] | VV | 2 | 2 | True | 0 | ROZPOCET
| VV |  | Součet |  | 3.353 | [12 empty] | VV | 2 | 4 | True | 1 | ROZPOCET
163 | K | 968072455 | Vybourání kovových rámů oken s křídly, dveřních zárubní, vrat, stěn, ostění nebo obkladů dveřních zárubní, plochy do 2 m2 | m2 | 3.4 |  | 0 | CS ÚRS 2021 02 |  | základní |  | 0 | 0 | 0 | 0.076 | 0.2584 | 4 | K | 2 |  |  |  | ROZPOCET | [5 empty] | 0 | 0 | 0 | 0 | 0 | 1 | 0 | 4 | 1106439178
| Online PSC |  | https://podminky.urs.cz/item/CS_URS_2021_02/968072455 | [14 empty] | Online PSC | 2
| VV |  | k výrobkům D/28 a D/29 | [14 empty] | VV | 2 | 1 | True | 0 | ROZPOCET
| VV |  | 0,8*2,0+0,9*2,0 |  | 3.4 | [12 empty] | VV | 2 | 2 | True | 1 | ROZPOCET
164 | K | 968082015 | Vybourání plastových rámů oken s křídly, dveřních zárubní, vrat rámu oken s křídly, plochy do 1 m2 | m2 | 6.455 |  | 0 | CS ÚRS 2021 02 |  | základní |  | 0 | 0 | 0 | 0.073 | 0.47121 | 4 | K | 2 |  |  |  | ROZPOCET | [5 empty] | 0 | 0 | 0 | 0 | 0 | 1 | 0 | 4 | 1054264975
| Online PSC |  | https://podminky.urs.cz/item/CS_URS_2021_02/968082015 | [14 empty] | Online PSC | 2
| VV |  | viz v.č.C009 | [14 empty] | VV | 2 | 1 | True | 0 | ROZPOCET
| VV |  | 1NP u osy D | [14 empty] | VV | 2 | 1 | True | 0 | ROZPOCET
| VV |  | 0,48*1,15 |  | 0.552 | [12 empty] | VV | 2 | 2 | True | 0 | ROZPOCET
| VV |  | 2NP u osy D | [14 empty] | VV | 2 | 1 | True | 0 | ROZPOCET
| VV |  | 0,45*1,75*3+0,48*1,15 |  | 2.915 | [12 empty] | VV | 2 | 2 | True | 0 | ROZPOCET
| VV |  | 3NP u osy D | [14 empty] | VV | 2 | 1 | True | 0 | ROZPOCET
| VV |  | 0,45*1,66*4 |  | 2.988 | [12 empty] | VV | 2 | 2 | True | 0 | ROZPOCET
| VV |  | Součet |  | 6.455 | [12 empty] | VV | 2 | 4 | True | 1 | ROZPOCET
165 | K | 968082016 | Vybourání plastových rámů oken s křídly, dveřních zárubní, vrat rámu oken s křídly, plochy přes 1 do 2 m2 | m2 | 3.254 |  | 0 | CS ÚRS 2021 02 |  | základní |  | 0 | 0 | 0 | 0.059 | 0.19199 | 4 | K | 2 |  |  |  | ROZPOCET | [5 empty] | 0 | 0 | 0 | 0 | 0 | 1 | 0 | 4 | -1489475109
| Online PSC |  | https://podminky.urs.cz/item/CS_URS_2021_02/968082016 | [14 empty] | Online PSC | 2
| VV |  | viz v.č.C009 | [14 empty] | VV | 2 | 1 | True | 0 | ROZPOCET
| VV |  | 3NP u osy D | [14 empty] | VV | 2 | 1 | True | 0 | ROZPOCET
| VV |  | 0,98*1,66*2 |  | 3.254 | [12 empty] | VV | 2 | 2 | True | 0 | ROZPOCET
| VV |  | Součet |  | 3.254 | [12 empty] | VV | 2 | 4 | True | 1 | ROZPOCET
166 | K | 968082017 | Vybourání plastových rámů oken s křídly, dveřních zárubní, vrat rámu oken s křídly, plochy přes 2 do 4 m2 | m2 | 50.658 |  | 0 | CS ÚRS 2021 02 |  | základní |  | 0 | 0 | 0 | 0.051 | 2.5836 | 4 | K | 2 |  |  |  | ROZPOCET | [5 empty] | 0 | 0 | 0 | 0 | 0 | 1 | 0 | 4 | 1309568691
| Online PSC |  | https://podminky.urs.cz/item/CS_URS_2021_02/968082017 | [14 empty] | Online PSC | 2
| VV |  | viz v.č.C009 | [14 empty] | VV | 2 | 1 | True | 0 | ROZPOCET
| VV |  | 1NP u osy B | [14 empty] | VV | 2 | 1 | True | 0 | ROZPOCET
| VV |  | 1,8*2,2*5 |  | 19.8 | [12 empty] | VV | 2 | 2 | True | 0 | ROZPOCET
| VV |  | 2NP u osy D | [14 empty] | VV | 2 | 1 | True | 0 | ROZPOCET
| VV |  | 1,11*2,2 |  | 2.442 | [12 empty] | VV | 2 | 2 | True | 0 | ROZPOCET
| VV |  | 3NP u osy D | [14 empty] | VV | 2 | 1 | True | 0 | ROZPOCET
| VV |  | 0,98*2,1*2 |  | 4.116 | [12 empty] | VV | 2 | 2 | True | 0 | ROZPOCET
| VV |  | 2-3NP u osy B | [14 empty] | VV | 2 | 1 | True | 0 | ROZPOCET
| VV |  | 1,62*3,0*5 |  | 24.3 | [12 empty] | VV | 2 | 2 | True | 0 | ROZPOCET
| VV |  | Součet |  | 50.658 | [12 empty] | VV | 2 | 4 | True | 1 | ROZPOCET
167 | K | 971033361 | Vybourání otvorů ve zdivu základovém nebo nadzákladovém z cihel, tvárnic, příčkovek z cihel pálených na maltu vápennou nebo vápenocementovou plochy do 0,09 m2, tl. do 600 mm | kus | 1 |  | 0 | CS ÚRS 2021 02 |  | základní |  | 0 | 0 | 0 | 0.099 | 0.099 | 4 | K | 2 |  |  |  | ROZPOCET | [5 empty] | 0 | 0 | 0 | 0 | 0 | 1 | 0 | 4 | -491667914
| Online PSC |  | https://podminky.urs.cz/item/CS_URS_2021_02/971033361 | [14 empty] | Online PSC | 2
| VV |  | V/42 | [14 empty] | VV | 2 | 1 | True | 0 | ROZPOCET
| VV |  | 1 |  | 1 | [12 empty] | VV | 2 | 2 | True | 1 | ROZPOCET
168 | K | 971033381 | Vybourání otvorů ve zdivu základovém nebo nadzákladovém z cihel, tvárnic, příčkovek z cihel pálených na maltu vápennou nebo vápenocementovou plochy do 0,09 m2, tl. do 900 mm | kus | 2 |  | 0 | CS ÚRS 2021 02 |  | základní |  | 0 | 0 | 0 | 0.149 | 0.298 | 4 | K | 2 |  |  |  | ROZPOCET | [5 empty] | 0 | 0 | 0 | 0 | 0 | 1 | 0 | 4 | 449529036
| Online PSC |  | https://podminky.urs.cz/item/CS_URS_2021_02/971033381 | [14 empty] | Online PSC | 2
| VV |  | V/42 | [14 empty] | VV | 2 | 1 | True | 0 | ROZPOCET
| VV |  | 2 |  | 2 | [12 empty] | VV | 2 | 2 | True | 1 | ROZPOCET
169 | K | 971033581 | Vybourání otvorů ve zdivu základovém nebo nadzákladovém z cihel, tvárnic, příčkovek z cihel pálených na maltu vápennou nebo vápenocementovou plochy do 1 m2, tl. do 900 mm | m3 | 0.4 |  | 0 | CS ÚRS 2021 02 |  | základní |  | 0 | 0 | 0 | 1.8 | 0.72 | 4 | K | 2 |  |  |  | ROZPOCET | [5 empty] | 0 | 0 | 0 | 0 | 0 | 1 | 0 | 4 | -129708985
| Online PSC |  | https://podminky.urs.cz/item/CS_URS_2021_02/971033581 | [14 empty] | Online PSC | 2
| VV |  | schodiště kotelna (pro osazení nového oc. schodiště) | [14 empty] | VV | 2 | 1 | True | 0 | ROZPOCET
| VV |  | 0,5*1,0*0,8 |  | 0.4 | [12 empty] | VV | 2 | 2 | True | 1 | ROZPOCET
170 | K | 971033681 | Vybourání otvorů ve zdivu základovém nebo nadzákladovém z cihel, tvárnic, příčkovek z cihel pálených na maltu vápennou nebo vápenocementovou plochy do 4 m2, tl. do 900 mm | m3 | 10.33 |  | 0 | CS ÚRS 2021 02 |  | základní |  | 0 | 0 | 0 | 1.8 | 18.594 | 4 | K | 2 |  |  |  | ROZPOCET | [5 empty] | 0 | 0 | 0 | 0 | 0 | 1 | 0 | 4 | 682162670
| Online PSC |  | https://podminky.urs.cz/item/CS_URS_2021_02/971033681 | [14 empty] | Online PSC | 2
| VV |  | vybourání parapetního zdiva - osa B | [14 empty] | VV | 2 | 1 | True | 0 | ROZPOCET
| VV |  | viz výkres OK6 v.č. C009 | [14 empty] | VV | 2 | 1 | True | 0 | ROZPOCET
| VV |  | 1NP | [14 empty] | VV | 2 | 1 | True | 0 | ROZPOCET
| VV |  | 1,83*1,7*0,8 |  | 2.489 | [12 empty] | VV | 2 | 2 | True | 0 | ROZPOCET
| VV |  | 1,83*1,8*0,8 |  | 2.635 | [12 empty] | VV | 2 | 2 | True | 0 | ROZPOCET
| VV |  | 2NP | [14 empty] | VV | 2 | 1 | True | 0 | ROZPOCET
| VV |  | 1,62*1,6*0,8 |  | 2.074 | [12 empty] | VV | 2 | 2 | True | 0 | ROZPOCET
| VV |  | otvor v ose 3 | [14 empty] | VV | 2 | 1 | True | 0 | ROZPOCET
| VV |  | 1,8*2,175*0,8 |  | 3.132 | [12 empty] | VV | 2 | 2 | True | 0 | ROZPOCET
| VV |  | Součet |  | 10.33 | [12 empty] | VV | 2 | 4 | True | 1 | ROZPOCET
171 | K | 973031325 | Vysekání výklenků nebo kapes ve zdivu z cihel na maltu vápennou nebo vápenocementovou kapes, plochy do 0,10 m2, hl. do 300 mm | kus | 13 |  | 0 | CS ÚRS 2021 02 |  | základní |  | 0 | 0 | 0 | 0.031 | 0.403 | 4 | K | 2 |  |  |  | ROZPOCET | [5 empty] | 0 | 0 | 0 | 0 | 0 | 1 | 0 | 4 | -2089149145
| Online PSC |  | https://podminky.urs.cz/item/CS_URS_2021_02/973031325 | [14 empty] | Online PSC | 2
| VV |  | pro samostatné ocelové nosníky | [14 empty] | VV | 2 | 1 | True | 0 | ROZPOCET
| VV |  | OK5 - statika v.č. C008 (konce ve stáv. kci) | [14 empty] | VV | 2 | 1 | True | 0 | ROZPOCET
| VV |  | 7 |  | 7 | [12 empty] | VV | 2 | 2 | True | 0 | ROZPOCET
| VV |  | OK6 - statika v.č. C009 schodiště HEA160 | [14 empty] | VV | 2 | 1 | True | 0 | ROZPOCET
| VV |  | 3*2 |  | 6 | [12 empty] | VV | 2 | 2 | True | 0 | ROZPOCET
| VV |  | Součet |  | 13 | [12 empty] | VV | 2 | 4 | True | 1 | ROZPOCET
172 | K | 973031336 | Vysekání výklenků nebo kapes ve zdivu z cihel na maltu vápennou nebo vápenocementovou kapes, plochy do 0,16 m2, hl. do 450 mm | kus | 27 |  | 0 | CS ÚRS 2021 02 |  | základní |  | 0 | 0 | 0 | 0.098 | 2.646 | 4 | K | 2 |  |  |  | ROZPOCET | [5 empty] | 0 | 0 | 0 | 0 | 0 | 1 | 0 | 4 | 1795906569
| Online PSC |  | https://podminky.urs.cz/item/CS_URS_2021_02/973031336 | [14 empty] | Online PSC | 2
| VV |  | kapsy pro uložení stropní desky | [14 empty] | VV | 2 | 1 | True | 0 | ROZPOCET
| VV |  | šířka 500mm, hloubka 370mm, výška 260mm | [14 empty] | VV | 2 | 1 | True | 0 | ROZPOCET
| VV |  | "počet dle projektanta" 27 |  | 27 | [12 empty] | VV | 2 | 2 | True | 1 | ROZPOCET
173 | K | 973031813 | Vysekání výklenků nebo kapes ve zdivu z cihel na maltu vápennou nebo vápenocementovou kapes pro zavázání nových příček, tl. do 150 mm | m | 1.2 |  | 0 | CS ÚRS 2021 02 |  | základní |  | 0 | 0 | 0 | 0.009 | 0.0108 | 4 | K | 2 |  |  |  | ROZPOCET | [5 empty] | 0 | 0 | 0 | 0 | 0 | 1 | 0 | 4 | -1607196500
| Online PSC |  | https://podminky.urs.cz/item/CS_URS_2021_02/973031813 | [14 empty] | Online PSC | 2
| VV |  | 2NP : | [14 empty] | VV | 2 | 1 | True | 0 | ROZPOCET
| VV |  | 2*0,6 |  | 1.2 | [12 empty] | VV | 2 | 2 | True | 1 | ROZPOCET
174 | K | 973031824 | Vysekání výklenků nebo kapes ve zdivu z cihel na maltu vápennou nebo vápenocementovou kapes pro zavázání nových zdí, tl. do 300 mm | m | 28.7 |  | 0 | CS ÚRS 2021 02 |  | základní |  | 0 | 0 | 0 | 0.009 | 0.2583 | 4 | K | 2 |  |  |  | ROZPOCET | [5 empty] | 0 | 0 | 0 | 0 | 0 | 1 | 0 | 4 | 109908110
| Online PSC |  | https://podminky.urs.cz/item/CS_URS_2021_02/973031824 | [14 empty] | Online PSC | 2
| VV |  | 3NP : | [14 empty] | VV | 2 | 1 | True | 0 | ROZPOCET
| VV |  | 2*3,0*4 |  | 24 | [12 empty] | VV | 2 | 2 | True | 0 | ROZPOCET
| VV |  | 2*2,35 |  | 4.7 | [12 empty] | VV | 2 | 2 | True | 0 | ROZPOCET
| VV |  | Součet |  | 28.7 | [12 empty] | VV | 2 | 4 | True | 1 | ROZPOCET
175 | K | 973031825 | Vysekání výklenků nebo kapes ve zdivu z cihel na maltu vápennou nebo vápenocementovou kapes pro zavázání nových zdí, tl. do 450 mm | m | 68.74 |  | 0 | CS ÚRS 2021 02 |  | základní |  | 0 | 0 | 0 | 0.015 | 1.0311 | 4 | K | 2 |  |  |  | ROZPOCET | [5 empty] | 0 | 0 | 0 | 0 | 0 | 1 | 0 | 4 | -496145484
| Online PSC |  | https://podminky.urs.cz/item/CS_URS_2021_02/973031825 | [14 empty] | Online PSC | 2
| VV |  | 1NP : | [14 empty] | VV | 2 | 1 | True | 0 | ROZPOCET
| VV |  | 2*2,22*3 |  | 13.32 | [12 empty] | VV | 2 | 2 | True | 0 | ROZPOCET
| VV |  | 2*1,9*2 |  | 7.6 | [12 empty] | VV | 2 | 2 | True | 0 | ROZPOCET
| VV |  | u boulderové stěny : | [14 empty] | VV | 2 | 1 | True | 0 | ROZPOCET
| VV |  | 2*1,15 |  | 2.3 | [12 empty] | VV | 2 | 2 | True | 0 | ROZPOCET
| VV |  | 2NP : | [14 empty] | VV | 2 | 1 | True | 0 | ROZPOCET
| VV |  | u boulderové stěny : | [14 empty] | VV | 2 | 1 | True | 0 | ROZPOCET
| VV |  | 2*1,75*3+2*2,2+2*1,15 |  | 17.2 | [12 empty] | VV | 2 | 2 | True | 0 | ROZPOCET
| VV |  | 3NP : | [14 empty] | VV | 2 | 1 | True | 0 | ROZPOCET
| VV |  | u boulderové stěny : | [14 empty] | VV | 2 | 1 | True | 0 | ROZPOCET
| VV |  | 2*1,66*2+2*1,66*4+2*2,1*2 |  | 28.32 | [12 empty] | VV | 2 | 2 | True | 0 | ROZPOCET
| VV |  | Součet |  | 68.74 | [12 empty] | VV | 2 | 4 | True | 1 | ROZPOCET
176 | K | 973031826 | Vysekání výklenků nebo kapes ve zdivu z cihel na maltu vápennou nebo vápenocementovou kapes pro zavázání nových zdí, tl. do 600 mm | m | 10.3 |  | 0 | CS ÚRS 2021 02 |  | základní |  | 0 | 0 | 0 | 0.019 | 0.1957 | 4 | K | 2 |  |  |  | ROZPOCET | [5 empty] | 0 | 0 | 0 | 0 | 0 | 1 | 0 | 4 | 1403914084
| Online PSC |  | https://podminky.urs.cz/item/CS_URS_2021_02/973031826 | [14 empty] | Online PSC | 2
| VV |  | tl. zdiva 80cm!!! : | [14 empty] | VV | 2 | 1 | True | 0 | ROZPOCET
| VV |  | 1NP : | [14 empty] | VV | 2 | 1 | True | 0 | ROZPOCET
| VV |  | 2*3,05 |  | 6.1 | [12 empty] | VV | 2 | 2 | True | 0 | ROZPOCET
| VV |  | 2NP : | [14 empty] | VV | 2 | 1 | True | 0 | ROZPOCET
| VV |  | 2*2,1 |  | 4.2 | [12 empty] | VV | 2 | 2 | True | 0 | ROZPOCET
| VV |  | Součet |  | 10.3 | [12 empty] | VV | 2 | 4 | True | 1 | ROZPOCET
177 | K | 974029165 | Vysekání rýh ve zdivu kamenném do hl. 150 mm a šířky do 200 mm | m | 12.15 |  | 0 | CS ÚRS 2021 02 |  | základní |  | 0 | 0 | 0 | 0.07 | 0.8505 | 4 | K | 2 |  |  |  | ROZPOCET | [5 empty] | 0 | 0 | 0 | 0 | 0 | 1 | 0 | 4 | 72541245
| Online PSC |  | https://podminky.urs.cz/item/CS_URS_2021_02/974029165 | [14 empty] | Online PSC | 2
| VV |  | V/50 | [14 empty] | VV | 2 | 1 | True | 0 | ROZPOCET
| VV |  | 12,15 |  | 12.15 | [12 empty] | VV | 2 | 2 | True | 1 | ROZPOCET
178 | K | 974029167 | Vysekání rýh ve zdivu kamenném do hl. 150 mm a šířky do 300 mm | m | 17.05 |  | 0 | CS ÚRS 2021 02 |  | základní |  | 0 | 0 | 0 | 0.105 | 1.7902 | 4 | K | 2 |  |  |  | ROZPOCET | [5 empty] | 0 | 0 | 0 | 0 | 0 | 1 | 0 | 4 | 739536962
| Online PSC |  | https://podminky.urs.cz/item/CS_URS_2021_02/974029167 | [14 empty] | Online PSC | 2
| VV |  | V/51 | [14 empty] | VV | 2 | 1 | True | 0 | ROZPOCET
| VV |  | 8,1 |  | 8.1 | [12 empty] | VV | 2 | 2 | True | 0 | ROZPOCET
| VV |  | V/52 | [14 empty] | VV | 2 | 1 | True | 0 | ROZPOCET
| VV |  | 8,95 |  | 8.95 | [12 empty] | VV | 2 | 2 | True | 0 | ROZPOCET
| VV |  | Součet |  | 17.05 | [12 empty] | VV | 2 | 4 | True | 1 | ROZPOCET
179 | K | 974031666 | Vysekání rýh ve zdivu cihelném na maltu vápennou nebo vápenocementovou pro vtahování nosníků do zdí, před vybouráním otvoru do hl. 150 mm, při v. nosníku do 250 mm | m | 61.5 |  | 0 | CS ÚRS 2021 02 |  | základní |  | 0 | 0 | 0 | 0.065 | 3.9975 | 4 | K | 2 |  |  |  | ROZPOCET | [5 empty] | 0 | 0 | 0 | 0 | 0 | 1 | 0 | 4 | -1946161621
| Online PSC |  | https://podminky.urs.cz/item/CS_URS_2021_02/974031666 | [14 empty] | Online PSC | 2
| VV |  | ocelové překlady a průvlaky | [14 empty] | VV | 2 | 1 | True | 0 | ROZPOCET
| VV |  | OK5 - statika v.č. C008 | [14 empty] | VV | 2 | 1 | True | 0 | ROZPOCET
| VV |  | 5,5*4 |  | 22 | [12 empty] | VV | 2 | 2 | True | 0 | ROZPOCET
| VV |  | OK6 - statika v.č. C009 (bez schodiš. nosníků) | [14 empty] | VV | 2 | 1 | True | 0 | ROZPOCET
| VV |  | 2,2*6 |  | 13.2 | [12 empty] | VV | 2 | 2 | True | 0 | ROZPOCET
| VV |  | 2,1*3 |  | 6.3 | [12 empty] | VV | 2 | 2 | True | 0 | ROZPOCET
| VV |  | 2,0*10 |  | 20 | [12 empty] | VV | 2 | 2 | True | 0 | ROZPOCET
| VV |  | Součet |  | 61.5 | [12 empty] | VV | 2 | 4 | True | 1 | ROZPOCET
180 | K | 975043121 | Jednořadové podchycení stropů pro osazení nosníků dřevěnou výztuhou v. podchycení do 3,5 m, a při zatížení hmotností přes 750 do 1000 kg/m | m | 30 |  | 0 | CS ÚRS 2021 02 |  | základní |  | 0 | 0.02362 | 0.7086 | 0 | 0 | 4 | K | 2 |  |  |  | ROZPOCET | [5 empty] | 0 | 0 | 0 | 0 | 0 | 1 | 0 | 4 | -54477391
| Online PSC |  | https://podminky.urs.cz/item/CS_URS_2021_02/975043121 | [14 empty] | Online PSC | 2
| VV |  | s ohledem k charakteru bouracích prací | [14 empty] | VV | 2 | 1 | True | 0 | ROZPOCET
| VV |  | do JC promítnout veškeré náklady na statické zajištění před bouracími pracemi | [14 empty] | VV | 2 | 1 | True | 0 | ROZPOCET
| VV |  | předpoklad | [14 empty] | VV | 2 | 1 | True | 0 | ROZPOCET
| VV |  | 30,0 |  | 30 | [12 empty] | VV | 2 | 2 | True | 1 | ROZPOCET
181 | K | 975048121 | Jednořadové podchycení stropů pro osazení nosníků dřevěnou výztuhou Příplatek k cenám za každý další 1 m výšky přes 3,50 m a při zatížení hmotností přes 750 do 1000 kg/m | m | 30 |  | 0 | CS ÚRS 2021 02 |  | základní |  | 0 | 0.0044 | 0.132 | 0 | 0 | 4 | K | 2 |  |  |  | ROZPOCET | [5 empty] | 0 | 0 | 0 | 0 | 0 | 1 | 0 | 4 | -169460718
| Online PSC |  | https://podminky.urs.cz/item/CS_URS_2021_02/975048121 | [14 empty] | Online PSC | 2
182 | K | 977311112 | Řezání stávajících betonových mazanin bez vyztužení hloubky přes 50 do 100 mm | m | 4 |  | 0 | CS ÚRS 2021 02 |  | základní |  | 0 | 0 | 0 | 0 | 0 | 4 | K | 2 |  |  |  | ROZPOCET | [5 empty] | 0 | 0 | 0 | 0 | 0 | 1 | 0 | 4 | -1413135713
| Online PSC |  | https://podminky.urs.cz/item/CS_URS_2021_02/977311112 | [14 empty] | Online PSC | 2
| VV |  | V/28 | [14 empty] | VV | 2 | 1 | True | 0 | ROZPOCET
| VV |  | 4,0 |  | 4 | [12 empty] | VV | 2 | 2 | True | 1 | ROZPOCET
183 | K | 977312113 | Řezání stávajících betonových mazanin s vyztužením hloubky přes 100 do 150 mm | m | 4 |  | 0 | CS ÚRS 2021 02 |  | základní |  | 0 | 0 | 0 | 0 | 0 | 4 | K | 2 |  |  |  | ROZPOCET | [5 empty] | 0 | 0 | 0 | 0 | 0 | 1 | 0 | 4 | 736831185
| Online PSC |  | https://podminky.urs.cz/item/CS_URS_2021_02/977312113 | [14 empty] | Online PSC | 2
| VV |  | V/28 podkladní beton | [14 empty] | VV | 2 | 1 | True | 0 | ROZPOCET
| VV |  | 4,0 |  | 4 | [12 empty] | VV | 2 | 2 | True | 1 | ROZPOCET
184 | K | 978011121 | Otlučení vápenných nebo vápenocementových omítek vnitřních ploch stropů, v rozsahu přes 5 do 10 % | m2 | 5.72 |  | 0 | CS ÚRS 2021 02 |  | základní |  | 0 | 0 | 0 | 0.004 | 0.02288 | 4 | K | 2 |  |  |  | ROZPOCET | [5 empty] | 0 | 0 | 0 | 0 | 0 | 1 | 0 | 4 | 1027124162
| Online PSC |  | https://podminky.urs.cz/item/CS_URS_2021_02/978011121 | [14 empty] | Online PSC | 2
| VV |  | viz plocha oprav omítek viz oddíl 61 | [14 empty] | VV | 2 | 1 | True | 0 | ROZPOCET
| VV |  | 5,72 |  | 5.72 | [12 empty] | VV | 2 | 2 | True | 1 | ROZPOCET
185 | K | 978013121 | Otlučení vápenných nebo vápenocementových omítek vnitřních ploch stěn s vyškrabáním spar, s očištěním zdiva, v rozsahu přes 5 do 10 % | m2 | 207.336 |  | 0 | CS ÚRS 2021 02 |  | základní |  | 0 | 0 | 0 | 0.004 | 0.82934 | 4 | K | 2 |  |  |  | ROZPOCET | [5 empty] | 0 | 0 | 0 | 0 | 0 | 1 | 0 | 4 | 340262690
| Online PSC |  | https://podminky.urs.cz/item/CS_URS_2021_02/978013121 | [14 empty] | Online PSC | 2
| VV |  | viz plocha oprav omítek viz oddíl 61 | [14 empty] | VV | 2 | 1 | True | 0 | ROZPOCET
| VV |  | 207,336 |  | 207.336 | [12 empty] | VV | 2 | 2 | True | 1 | ROZPOCET
186 | K | 978013141 | Otlučení vápenných nebo vápenocementových omítek vnitřních ploch stěn s vyškrabáním spar, s očištěním zdiva, v rozsahu přes 10 do 30 % | m2 | 461.079 |  | 0 | CS ÚRS 2021 02 |  | základní |  | 0 | 0 | 0 | 0.01 | 4.6108 | 4 | K | 2 |  |  |  | ROZPOCET | [5 empty] | 0 | 0 | 0 | 0 | 0 | 1 | 0 | 4 | 9516028
| Online PSC |  | https://podminky.urs.cz/item/CS_URS_2021_02/978013141 | [14 empty] | Online PSC | 2
| VV |  | viz plocha oprav omítek viz oddíl 61 | [14 empty] | VV | 2 | 1 | True | 0 | ROZPOCET
| VV |  | 461,079 |  | 461.079 | [12 empty] | VV | 2 | 2 | True | 1 | ROZPOCET
| D | 94 | Lešení a stavební výtahy |  |  |  | 0 |  |  |  |  | 0 |  | 0.055207 |  | 0 | 1 | D | 2 |  |  |  | ROZPOCET | [11 empty] | 0
187 | K | 941321121 | Montáž lešení řadového modulového těžkého pracovního s podlahami s provozním zatížením tř. 4 do 300 kg/m2 šířky tř. SW12 přes 1,2 do 1,5 m, výšky do 10 m | m2 | 960.074 |  | 0 | CS ÚRS 2021 02 |  | základní |  | 0 | 0 | 0 | 0 | 0 | 4 | K | 3 |  |  |  | ROZPOCET | [5 empty] | 0 | 0 | 0 | 0 | 0 | 1 | 0 | 4 | -1419311910
| Online PSC |  | https://podminky.urs.cz/item/CS_URS_2021_02/941321121 | [14 empty] | Online PSC | 3
| VV |  | V ocenění fasádního lešení zohlednit případné nahrazení za jinou technologii (hydr. plošiny, pojízdné teleskop. plošiny apod.) | [14 empty] | VV | 3 | 1 | True | 0 | ROZPOCET
| VV |  | Vycházet z typu opláštění budovy | [14 empty] | VV | 3 | 1 | True | 0 | ROZPOCET
| VV |  | pohled západní : | [14 empty] | VV | 3 | 1 | True | 0 | ROZPOCET
| VV |  | (28,95+1,2)*((9,45+6,15)/2-1,8) |  | 180.9 | [12 empty] | VV | 3 | 2 | True | 0 | ROZPOCET
| VV |  | (13,2+1,2)*(6,15-1,8) |  | 62.64 | [12 empty] | VV | 3 | 2 | True | 0 | ROZPOCET
| VV |  | pohled východní : | [14 empty] | VV | 3 | 1 | True | 0 | ROZPOCET
| VV |  | (28,88+1,2*2)*(10,5-1,8) |  | 272.136 | [12 empty] | VV | 3 | 2 | True | 0 | ROZPOCET
| VV |  | pohled severní : | [14 empty] | VV | 3 | 1 | True | 0 | ROZPOCET
| VV |  | 25,35*(10,65-1,8) |  | 224.348 | [12 empty] | VV | 3 | 2 | True | 0 | ROZPOCET
| VV |  | 17,4*((10,65+9,45)/2-1,8) |  | 143.55 | [12 empty] | VV | 3 | 2 | True | 0 | ROZPOCET
| VV |  | pohled východní - z atria : | [14 empty] | VV | 3 | 1 | True | 0 | ROZPOCET
| VV |  | (13,35+1,2)*(6,3-1,8) |  | 65.475 | [12 empty] | VV | 3 | 2 | True | 0 | ROZPOCET
| VV |  | pohled jižní - z atria : | [14 empty] | VV | 3 | 1 | True | 0 | ROZPOCET
| VV |  | 2,45*(6,3-1,8) |  | 11.025 | [12 empty] | VV | 3 | 2 | True | 0 | ROZPOCET
| VV |  | Součet |  | 960.074 | [12 empty] | VV | 3 | 4 | True | 1 | ROZPOCET
188 | K | 941321221 | Montáž lešení řadového modulového těžkého pracovního s podlahami s provozním zatížením tř. 4 do 300 kg/m2 Příplatek za první a každý další den použití lešení k ceně -1121 nebo -1122 | m2 | 28802.22 |  | 0 | CS ÚRS 2021 02 |  | základní |  | 0 | 0 | 0 | 0 | 0 | 4 | K | 3 |  |  |  | ROZPOCET | [5 empty] | 0 | 0 | 0 | 0 | 0 | 1 | 0 | 4 | 322788869
| Online PSC |  | https://podminky.urs.cz/item/CS_URS_2021_02/941321221 | [14 empty] | Online PSC | 3
| VV |  | 960,074*30 |  | 28802.22 | [12 empty] | VV | 3 | 2 | True | 1 | ROZPOCET
189 | K | 941321821 | Demontáž lešení řadového modulového těžkého pracovního s podlahami s provozním zatížením tř. 4 do 300 kg/m2 šířky tř. SW12 přes 1,2 do 1,5 m, výšky do 10 m | m2 | 960.074 |  | 0 | CS ÚRS 2021 02 |  | základní |  | 0 | 0 | 0 | 0 | 0 | 4 | K | 3 |  |  |  | ROZPOCET | [5 empty] | 0 | 0 | 0 | 0 | 0 | 1 | 0 | 4 | -713324525
| Online PSC |  | https://podminky.urs.cz/item/CS_URS_2021_02/941321821 | [14 empty] | Online PSC | 3
190 | K | 944511111 | Montáž ochranné sítě zavěšené na konstrukci lešení z textilie z umělých vláken | m2 | 960.074 |  | 0 | CS ÚRS 2021 02 |  | základní |  | 0 | 0 | 0 | 0 | 0 | 4 | K | 3 |  |  |  | ROZPOCET | [5 empty] | 0 | 0 | 0 | 0 | 0 | 1 | 0 | 4 | -45748272
| Online PSC |  | https://podminky.urs.cz/item/CS_URS_2021_02/944511111 | [14 empty] | Online PSC | 3
| VV |  | viz plocha fasádního lešení | [14 empty] | VV | 3 | 1 | True | 0 | ROZPOCET
| VV |  | 960,074 |  | 960.074 | [12 empty] | VV | 3 | 2 | True | 1 | ROZPOCET
191 | K | 944511211 | Montáž ochranné sítě Příplatek za první a každý další den použití sítě k ceně -1111 | m2 | 28802.22 |  | 0 | CS ÚRS 2021 02 |  | základní |  | 0 | 0 | 0 | 0 | 0 | 4 | K | 3 |  |  |  | ROZPOCET | [5 empty] | 0 | 0 | 0 | 0 | 0 | 1 | 0 | 4 | 8494174
| Online PSC |  | https://podminky.urs.cz/item/CS_URS_2021_02/944511211 | [14 empty] | Online PSC | 3
| VV |  | 960,074*30 |  | 28802.22 | [12 empty] | VV | 3 | 2 | True | 1 | ROZPOCET
192 | K | 944511811 | Demontáž ochranné sítě zavěšené na konstrukci lešení z textilie z umělých vláken | m2 | 960.074 |  | 0 | CS ÚRS 2021 02 |  | základní |  | 0 | 0 | 0 | 0 | 0 | 4 | K | 3 |  |  |  | ROZPOCET | [5 empty] | 0 | 0 | 0 | 0 | 0 | 1 | 0 | 4 | 1092377720
| Online PSC |  | https://podminky.urs.cz/item/CS_URS_2021_02/944511811 | [14 empty] | Online PSC | 3
193 | K | 946112118 | Montáž pojízdných věží trubkových nebo dílcových s maximálním zatížením podlahy do 200 kg/m2 šířky přes 0,9 do 1,6 m, délky do 3,2 m, výšky přes 7,6 m do 8,6 m | kus | 2 |  | 0 | CS ÚRS 2021 02 |  | základní |  | 0 | 0 | 0 | 0 | 0 | 4 | K | 3 |  |  |  | ROZPOCET | [5 empty] | 0 | 0 | 0 | 0 | 0 | 1 | 0 | 4 | 509490794
| Online PSC |  | https://podminky.urs.cz/item/CS_URS_2021_02/946112118 | [14 empty] | Online PSC | 3
| VV |  | tělocvična | [14 empty] | VV | 3 | 1 | True | 0 | ROZPOCET
| VV |  | 2 |  | 2 | [12 empty] | VV | 3 | 2 | True | 1 | ROZPOCET
194 | K | 946112218 | Montáž pojízdných věží trubkových nebo dílcových s maximálním zatížením podlahy do 200 kg/m2 Příplatek za první a každý další den použití pojízdného lešení k ceně -2118 | kus | 120 |  | 0 | CS ÚRS 2021 02 |  | základní |  | 0 | 0 | 0 | 0 | 0 | 4 | K | 3 |  |  |  | ROZPOCET | [5 empty] | 0 | 0 | 0 | 0 | 0 | 1 | 0 | 4 | 1473517074
| Online PSC |  | https://podminky.urs.cz/item/CS_URS_2021_02/946112218 | [14 empty] | Online PSC | 3
| VV |  | 2*60 |  | 120 | [12 empty] | VV | 3 | 2 | True | 1 | ROZPOCET
195 | K | 946111818 | Demontáž pojízdných věží trubkových nebo dílcových s maximálním zatížením podlahy do 200 kg/m2 šířky od 0,6 do 0,9 m, délky do 3,2 m, výšky přes 7,6 m do 8,6 m | kus | 2 |  | 0 | CS ÚRS 2021 02 |  | základní |  | 0 | 0 | 0 | 0 | 0 | 4 | K | 3 |  |  |  | ROZPOCET | [5 empty] | 0 | 0 | 0 | 0 | 0 | 1 | 0 | 4 | -389701188
| Online PSC |  | https://podminky.urs.cz/item/CS_URS_2021_02/946111818 | [14 empty] | Online PSC | 3
196 | K | 949101112 | Lešení pomocné pracovní pro objekty pozemních staveb pro zatížení do 150 kg/m2, o výšce lešeňové podlahy přes 1,9 do 3,5 m | m2 | 262.89 |  | 0 | CS ÚRS 2021 02 |  | základní |  | 0 | 0.00021 | 0.055207 | 0 | 0 | 4 | K | 3 |  |  |  | ROZPOCET | [5 empty] | 0 | 0 | 0 | 0 | 0 | 1 | 0 | 4 | 1124722052
| Online PSC |  | https://podminky.urs.cz/item/CS_URS_2021_02/949101112 | [14 empty] | Online PSC | 3
| VV |  | vnitřní | [14 empty] | VV | 3 | 1 | True | 0 | ROZPOCET
| VV |  | pro podhled z dřevocementových desek : | [14 empty] | VV | 3 | 1 | True | 0 | ROZPOCET
| VV |  | 3NP : | [14 empty] | VV | 3 | 1 | True | 0 | ROZPOCET
| VV |  | 17,05+92,6+2,34+5,54+3,93+5,34+2,32+3,61+130,16 |  | 262.89 | [12 empty] | VV | 3 | 2 | True | 1 | ROZPOCET
197 | K | 949111122 | Montáž lešení lehkého kozového trubkového ve schodišti o výšce lešeňové podlahy přes 1,5 do 3,5 m | sada | 1 |  | 0 | CS ÚRS 2021 02 |  | základní |  | 0 | 0 | 0 | 0 | 0 | 4 | K | 3 |  |  |  | ROZPOCET | [5 empty] | 0 | 0 | 0 | 0 | 0 | 1 | 0 | 4 | 258087990
| Online PSC |  | https://podminky.urs.cz/item/CS_URS_2021_02/949111122 | [14 empty] | Online PSC | 3
| VV |  | pro podhled z dřevocementových desek : | [14 empty] | VV | 3 | 1 | True | 0 | ROZPOCET
| VV |  | 3NP : | [14 empty] | VV | 3 | 1 | True | 0 | ROZPOCET
| VV |  | 3.09 : | [14 empty] | VV | 3 | 1 | True | 0 | ROZPOCET
| VV |  | 1 |  | 1 | [12 empty] | VV | 3 | 2 | True | 1 | ROZPOCET
198 | K | 949111222 | Montáž lešení lehkého kozového trubkového Příplatek za první a každý další den použití lešení k ceně -1122 | sada | 5 |  | 0 | CS ÚRS 2021 02 |  | základní |  | 0 | 0 | 0 | 0 | 0 | 4 | K | 3 |  |  |  | ROZPOCET | [5 empty] | 0 | 0 | 0 | 0 | 0 | 1 | 0 | 4 | 1922117565
| Online PSC |  | https://podminky.urs.cz/item/CS_URS_2021_02/949111222 | [14 empty] | Online PSC | 3
| VV |  | 1*5 |  | 5 | [12 empty] | VV | 3 | 2 | True | 1 | ROZPOCET
199 | K | 949111822 | Demontáž lešení lehkého kozového trubkového ve schodišti o výšce lešeňové podlahy přes 1,5 do 3,5 m | sada | 1 |  | 0 | CS ÚRS 2021 02 |  | základní |  | 0 | 0 | 0 | 0 | 0 | 4 | K | 3 |  |  |  | ROZPOCET | [5 empty] | 0 | 0 | 0 | 0 | 0 | 1 | 0 | 4 | 103529219
| Online PSC |  | https://podminky.urs.cz/item/CS_URS_2021_02/949111822 | [14 empty] | Online PSC | 3
| D | 95 | Různé dokončovací konstrukce a práce pozemních staveb |  |  |  | 0 |  |  |  |  | 0 |  | 0.089402 |  | 0 | 1 | D | 2 |  |  |  | ROZPOCET | [11 empty] | 0
200 | K | 952901111 | Vyčištění budov nebo objektů před předáním do užívání budov bytové nebo občanské výstavby, světlé výšky podlaží do 4 m | m2 | 706.233 |  | 0 | CS ÚRS 2021 02 |  | základní |  | 0 | 4e-05 | 0.028249 | 0 | 0 | 4 | K | 3 |  |  |  | ROZPOCET | [5 empty] | 0 | 0 | 0 | 0 | 0 | 1 | 0 | 4 | -561400648
| Online PSC |  | https://podminky.urs.cz/item/CS_URS_2021_02/952901111 | [14 empty] | Online PSC | 3
| VV |  | výměry počítány dle ploch místností - konstrukce zohledněny procentuelně : | [14 empty] | VV | 3 | 1 | True | 0 | ROZPOCET
| VV |  | 1NP : | [14 empty] | VV | 3 | 1 | True | 0 | ROZPOCET
| VV |  | 50,32+16,44+69,72+15,16+27,09+7,7+3,78+3,79 |  | 194 | [12 empty] | VV | 3 | 2 | True | 0 | ROZPOCET
| VV |  | 1,54+2,06+7,8+3,63*2+9,88+35,15+47,67+9,09+14,45+9,1+16,27 |  | 160.27 | [12 empty] | VV | 3 | 2 | True | 0 | ROZPOCET
| VV |  | chodba : | [14 empty] | VV | 3 | 1 | True | 0 | ROZPOCET
| VV |  | 2,6*1,6+1,3*1,1 |  | 5.59 | [12 empty] | VV | 3 | 2 | True | 0 | ROZPOCET
| VV |  | Mezisoučet |  | 359.86 | [12 empty] | VV | 3 | 3 | True | 0 | ROZPOCET
| VV |  | 2NP : | [14 empty] | VV | 3 | 1 | True | 0 | ROZPOCET
| VV |  | 40,72+2,18+8,07+11,44*2+7,78+2,09*2+7,78+11,44*2+8,07+2,18+11,83 |  | 138.55 | [12 empty] | VV | 3 | 2 | True | 0 | ROZPOCET
| VV |  | Mezisoučet |  | 138.55 | [12 empty] | VV | 3 | 3 | True | 0 | ROZPOCET
| VV |  | 3NP : | [14 empty] | VV | 3 | 1 | True | 0 | ROZPOCET
| VV |  | 17,05+92,6+2,34+5,54+3,93+5,34+2,32+3,61+10,89 |  | 143.62 | [12 empty] | VV | 3 | 2 | True | 0 | ROZPOCET
| VV |  | Mezisoučet |  | 143.62 | [12 empty] | VV | 3 | 3 | True | 0 | ROZPOCET
| VV |  | plochy zastavění konstrukcemi | [14 empty] | VV | 3 | 1 | True | 0 | ROZPOCET
| VV |  | (359,86+138,55+143,62)*0,1 |  | 64.203 | [12 empty] | VV | 3 | 2 | True | 0 | ROZPOCET
| VV |  | Součet |  | 706.233 | [12 empty] | VV | 3 | 4 | True | 1 | ROZPOCET
201 | K | 952901114 | Vyčištění budov nebo objektů před předáním do užívání budov bytové nebo občanské výstavby, světlé výšky podlaží přes 4 m | m2 | 1528.823 |  | 0 | CS ÚRS 2021 02 |  | základní |  | 0 | 4e-05 | 0.061153 | 0 | 0 | 4 | K | 3 |  |  |  | ROZPOCET | [5 empty] | 0 | 0 | 0 | 0 | 0 | 1 | 0 | 4 | -771148688
| Online PSC |  | https://podminky.urs.cz/item/CS_URS_2021_02/952901114 | [14 empty] | Online PSC | 3
| VV |  | výměry počítány dle ploch místností - konstrukce zohledněny procentuelně : | [14 empty] | VV | 3 | 1 | True | 0 | ROZPOCET
| VV |  | tělocvična : | [14 empty] | VV | 3 | 1 | True | 0 | ROZPOCET
| VV |  | 995,1 |  | 995.1 | [12 empty] | VV | 3 | 2 | True | 0 | ROZPOCET
| VV |  | "malá" tělocvična : | [14 empty] | VV | 3 | 1 | True | 0 | ROZPOCET
| VV |  | 18,2*10,6 |  | 192.92 | [12 empty] | VV | 3 | 2 | True | 0 | ROZPOCET
| VV |  | 1.06 : | [14 empty] | VV | 3 | 1 | True | 0 | ROZPOCET
| VV |  | 90,16 |  | 90.16 | [12 empty] | VV | 3 | 2 | True | 0 | ROZPOCET
| VV |  | výtah : | [14 empty] | VV | 3 | 1 | True | 0 | ROZPOCET
| VV |  | 5,21 |  | 5.21 | [12 empty] | VV | 3 | 2 | True | 0 | ROZPOCET
| VV |  | 3.10 : | [14 empty] | VV | 3 | 1 | True | 0 | ROZPOCET
| VV |  | 130,16 |  | 130.16 | [12 empty] | VV | 3 | 2 | True | 0 | ROZPOCET
| VV |  | 3.11 : | [14 empty] | VV | 3 | 1 | True | 0 | ROZPOCET
| VV |  | 6,08*1/3 |  | 2.027 | [12 empty] | VV | 3 | 2 | True | 0 | ROZPOCET
| VV |  | Mezisoučet |  | 1415.577 | [12 empty] | VV | 3 | 3 | True | 0 | ROZPOCET
| VV |  | plocha zastavění | [14 empty] | VV | 3 | 1 | True | 0 | ROZPOCET
| VV |  | 1415,577*0,08 |  | 113.246 | [12 empty] | VV | 3 | 2 | True | 0 | ROZPOCET
| VV |  | Součet |  | 1528.823 | [12 empty] | VV | 3 | 4 | True | 1 | ROZPOCET
| D | 997 | Přesun sutě |  |  |  | 0 |  |  |  |  | 0 |  | 0 |  | 0 | 1 | D | 1 |  |  |  | ROZPOCET | [11 empty] | 0
202 | K | 997006002 | Úprava stavebního odpadu třídění na jednotlivé druhy | t | 80.871 |  | 0 | CS ÚRS 2021 02 |  | základní |  | 0 | 0 | 0 | 0 | 0 | 4 | K | 2 |  |  |  | ROZPOCET | [5 empty] | 0 | 0 | 0 | 0 | 0 | 1 | 0 | 4 | -1423145640
| Online PSC |  | https://podminky.urs.cz/item/CS_URS_2021_02/997006002 | [14 empty] | Online PSC | 2
203 | K | 997013156 | Vnitrostaveništní doprava suti a vybouraných hmot vodorovně do 50 m svisle s omezením mechanizace pro budovy a haly výšky přes 18 do 21 m | t | 80.871 |  | 0 | CS ÚRS 2021 02 |  | základní |  | 0 | 0 | 0 | 0 | 0 | 4 | K | 2 |  |  |  | ROZPOCET | [5 empty] | 0 | 0 | 0 | 0 | 0 | 1 | 0 | 4 | 1005460361
| Online PSC |  | https://podminky.urs.cz/item/CS_URS_2021_02/997013156 | [14 empty] | Online PSC | 2
204 | K | 997013501 | Odvoz suti a vybouraných hmot na skládku nebo meziskládku se složením, na vzdálenost do 1 km | t | 80.871 |  | 0 | CS ÚRS 2021 02 |  | základní |  | 0 | 0 | 0 | 0 | 0 | 4 | K | 2 |  |  |  | ROZPOCET | [5 empty] | 0 | 0 | 0 | 0 | 0 | 1 | 0 | 4 | -495845820
| Online PSC |  | https://podminky.urs.cz/item/CS_URS_2021_02/997013501 | [14 empty] | Online PSC | 2
205 | K | 997013509 | Odvoz suti a vybouraných hmot na skládku nebo meziskládku se složením, na vzdálenost Příplatek k ceně za každý další i započatý 1 km přes 1 km | t | 1536.549 |  | 0 | CS ÚRS 2021 02 |  | základní |  | 0 | 0 | 0 | 0 | 0 | 4 | K | 2 |  |  |  | ROZPOCET | [5 empty] | 0 | 0 | 0 | 0 | 0 | 1 | 0 | 4 | 1664120861
| Online PSC |  | https://podminky.urs.cz/item/CS_URS_2021_02/997013509 | [14 empty] | Online PSC | 2
| VV |  | 80,871*19 'Přepočtené koeficientem množství |  | 1536.549 | [12 empty] | VV | 2 | 2 | False | 1 | ROZPOCET
206 | K | 997013631 | Poplatek za uložení stavebního odpadu na skládce (skládkovné) směsného stavebního a demoličního zatříděného do Katalogu odpadů pod kódem 17 09 04 | t | 80.871 |  | 0 | CS ÚRS 2021 02 |  | základní |  | 0 | 0 | 0 | 0 | 0 | 4 | K | 2 |  |  |  | ROZPOCET | [5 empty] | 0 | 0 | 0 | 0 | 0 | 1 | 0 | 4 | 1580042518
| Online PSC |  | https://podminky.urs.cz/item/CS_URS_2021_02/997013631 | [14 empty] | Online PSC | 2
| D | 998 | Přesun hmot |  |  |  | 0 |  |  |  |  | 0 |  | 0 |  | 0 | 1 | D | 1 |  |  |  | ROZPOCET | [11 empty] | 0
207 | K | 998014121 | Přesun hmot pro budovy a haly občanské výstavby, bydlení, výrobu a služby s nosnou svislou konstrukcí montovanou z dílců betonových tyčových s vyzdívaným obvodovým pláštěm vodorovná dopravní vzdálenost do 100 m, pro budovy a haly vícepodlažní, výšky do 18 m | t | 4050.821 |  | 0 | CS ÚRS 2021 02 |  | základní |  | 0 | 0 | 0 | 0 | 0 | 4 | K | 2 |  |  |  | ROZPOCET | [5 empty] | 0 | 0 | 0 | 0 | 0 | 1 | 0 | 4 | 1288052175
| Online PSC |  | https://podminky.urs.cz/item/CS_URS_2021_02/998014121 | [14 empty] | Online PSC | 2
| D | PSV | Práce a dodávky PSV |  |  |  | 0 |  |  |  |  | 0 |  | 372.2496 |  | 2.827 | 2 | D | 0 |  |  |  | ROZPOCET | [11 empty] | 0
| D | 711 | Izolace proti vodě, vlhkosti a plynům |  |  |  | 0 |  |  |  |  | 0 |  | 3.5276 |  | 0.0078 | 2 | D | 1 |  |  |  | ROZPOCET | [11 empty] | 0
208 | K | 711111001 | Provedení izolace proti zemní vlhkosti natěradly a tmely za studena na ploše vodorovné V nátěrem penetračním | m2 | 1.95 |  | 0 | CS ÚRS 2021 02 |  | základní |  | 0 | 0 | 0 | 0 | 0 | 16 | K | 2 |  |  |  | ROZPOCET | [5 empty] | 0 | 0 | 0 | 0 | 0 | 1 | 0 | 16 | -620110139
| Online PSC |  | https://podminky.urs.cz/item/CS_URS_2021_02/711111001 | [14 empty] | Online PSC | 2
| VV |  | V/28 | [14 empty] | VV | 2 | 1 | True | 0 | ROZPOCET
| VV |  | 1,95 |  | 1.95 | [12 empty] | VV | 2 | 2 | True | 1 | ROZPOCET
209 | M | 11163153 | emulze asfaltová penetrační | litr | 0.585 |  | 0 | CS ÚRS 2021 02 |  | základní |  | 0 | 0.001 | 0.000585 | 0 | 0 | 32 | M | 2 |  |  |  | ROZPOCET | [5 empty] | 0 | 0 | 0 | 0 | 0 | 1 | 0 | 16 | 607250417
| VV |  | V/28 | [14 empty] | VV | 2 | 1 | True | 0 | ROZPOCET
| VV |  | 1,95*0,3 |  | 0.585 | [12 empty] | VV | 2 | 2 | True | 1 | ROZPOCET
210 | K | 711112053 | Provedení izolace proti zemní vlhkosti natěradly a tmely za studena na ploše svislé S dvojnásobným nátěrem krystalickou hydroizolací | m2 | 48.864 |  | 0 | CS ÚRS 2021 02 |  | základní |  | 0 | 0 | 0 | 0 | 0 | 16 | K | 2 |  |  |  | ROZPOCET | [5 empty] | 0 | 0 | 0 | 0 | 0 | 1 | 0 | 16 | -1722065449
| Online PSC |  | https://podminky.urs.cz/item/CS_URS_2021_02/711112053 | [14 empty] | Online PSC | 2
| VV |  | na prefa sloupy do v.0,5m, viz statika pozn.2 | [14 empty] | VV | 2 | 1 | True | 0 | ROZPOCET
| VV |  | (0,5*(0,4*4)+0,4*0,4)*(1+8+2+5+1+1+1+1) |  | 19.2 | [12 empty] | VV | 2 | 2 | True | 0 | ROZPOCET
| VV |  | (0,5*(0,3*4)+0,3*0,3)*(2+3) |  | 3.45 | [12 empty] | VV | 2 | 2 | True | 0 | ROZPOCET
| VV |  | Mezisoučet |  | 22.65 | [12 empty] | VV | 2 | 3 | True | 0 | ROZPOCET
| VV |  | stěny do v.0,5m | [14 empty] | VV | 2 | 1 | True | 0 | ROZPOCET
| VV |  | vnitřní nadzákladové stěny : | [14 empty] | VV | 2 | 1 | True | 0 | ROZPOCET
| VV |  | 1NP : | [14 empty] | VV | 2 | 1 | True | 0 | ROZPOCET
| VV |  | ST-ŽB-180 : | [14 empty] | VV | 2 | 1 | True | 0 | ROZPOCET
| VV |  | (6,78+0,18)*2*0,5 |  | 6.96 | [12 empty] | VV | 2 | 2 | True | 0 | ROZPOCET
| VV |  | ST-ŽB-200 : | [14 empty] | VV | 2 | 1 | True | 0 | ROZPOCET
| VV |  | (2,4+7,5+1,6+6,92+3,474)*2*0,5 |  | 21.894 | [12 empty] | VV | 2 | 2 | True | 0 | ROZPOCET
| VV |  | -1,32*2*2*0,5 |  | -2.64 | [12 empty] | VV | 2 | 2 | True | 0 | ROZPOCET
| VV |  | Mezisoučet |  | 26.214 | [12 empty] | VV | 2 | 3 | True | 0 | ROZPOCET
| VV |  | Součet |  | 48.864 | [12 empty] | VV | 2 | 4 | True | 1 | ROZPOCET
211 | M | 24551050 | stěrka hydroizolační cementová kapilárně aktivní s dodatečnou krystalizací do spodní stavby | kg | 73.296 |  | 0 | CS ÚRS 2021 02 |  | základní |  | 0 | 0.001 | 0.073296 | 0 | 0 | 32 | M | 2 |  |  |  | ROZPOCET | [5 empty] | 0 | 0 | 0 | 0 | 0 | 1 | 0 | 16 | 1606561500
| VV |  | 48,864*1,5 |  | 73.296 | [12 empty] | VV | 2 | 2 | True | 1 | ROZPOCET
212 | K | 711131811 | Odstranění izolace proti zemní vlhkosti na ploše vodorovné V | m2 | 1.95 |  | 0 | CS ÚRS 2021 02 |  | základní |  | 0 | 0 | 0 | 0.004 | 0.0078 | 16 | K | 2 |  |  |  | ROZPOCET | [5 empty] | 0 | 0 | 0 | 0 | 0 | 1 | 0 | 16 | -924947582
| Online PSC |  | https://podminky.urs.cz/item/CS_URS_2021_02/711131811 | [14 empty] | Online PSC | 2
| VV |  | V/28 | [14 empty] | VV | 2 | 1 | True | 0 | ROZPOCET
| VV |  | 1,95 |  | 1.95 | [12 empty] | VV | 2 | 2 | True | 1 | ROZPOCET
213 | K | 711141559 | Provedení izolace proti zemní vlhkosti pásy přitavením NAIP na ploše vodorovné V | m2 | 1.95 |  | 0 | CS ÚRS 2021 02 |  | základní |  | 0 | 0.0004 | 0.00078 | 0 | 0 | 16 | K | 2 |  |  |  | ROZPOCET | [5 empty] | 0 | 0 | 0 | 0 | 0 | 1 | 0 | 16 | 1753866832
| Online PSC |  | https://podminky.urs.cz/item/CS_URS_2021_02/711141559 | [14 empty] | Online PSC | 2
| VV |  | V/28 | [14 empty] | VV | 2 | 1 | True | 0 | ROZPOCET
| VV |  | 1,95 |  | 1.95 | [12 empty] | VV | 2 | 2 | True | 1 | ROZPOCET
214 | M | 62853004 | pás asfaltový natavitelný modifikovaný SBS tl 4,0mm s vložkou ze skleněné tkaniny a spalitelnou PE fólií nebo jemnozrnným minerálním posypem na horním povrchu | m2 | 2.243 |  | 0 | CS ÚRS 2021 02 |  | základní |  | 0 | 0.0054 | 0.012112 | 0 | 0 | 32 | M | 2 |  |  |  | ROZPOCET | [5 empty] | 0 | 0 | 0 | 0 | 0 | 1 | 0 | 16 | 1793454367
| VV |  | 1,95*1,15 |  | 2.243 | [12 empty] | VV | 2 | 2 | True | 1 | ROZPOCET
215 | K | 711161273 | Provedení izolace proti zemní vlhkosti nopovou fólií na ploše svislé S z nopové fólie | m2 | 138.799 |  | 0 | CS ÚRS 2021 02 |  | základní |  | 0 | 4e-05 | 0.005552 | 0 | 0 | 16 | K | 2 |  |  |  | ROZPOCET | [5 empty] | 0 | 0 | 0 | 0 | 0 | 1 | 0 | 16 | 1916011369
| Online PSC |  | https://podminky.urs.cz/item/CS_URS_2021_02/711161273 | [14 empty] | Online PSC | 2
| VV |  | ke skl. W3.2 | [14 empty] | VV | 2 | 1 | True | 0 | ROZPOCET
| VV |  | pohled západní : | [14 empty] | VV | 2 | 1 | True | 0 | ROZPOCET
| VV |  | 2,7*(0,53+0,9)/2 |  | 1.931 | [12 empty] | VV | 2 | 2 | True | 0 | ROZPOCET
| VV |  | 4,2*(0,15+0,75)/2 |  | 1.89 | [12 empty] | VV | 2 | 2 | True | 0 | ROZPOCET
| VV |  | 5,25*0,75/2*4 |  | 7.875 | [12 empty] | VV | 2 | 2 | True | 0 | ROZPOCET
| VV |  | 28,95*(0,8+1,3)/2 |  | 30.398 | [12 empty] | VV | 2 | 2 | True | 0 | ROZPOCET
| VV |  | 12,9*1,4+1,35*0,3 |  | 18.465 | [12 empty] | VV | 2 | 2 | True | 0 | ROZPOCET
| VV |  | pohled východní : | [14 empty] | VV | 2 | 1 | True | 0 | ROZPOCET
| VV |  | 25,05*1,0 |  | 25.05 | [12 empty] | VV | 2 | 2 | True | 0 | ROZPOCET
| VV |  | pohled severní : | [14 empty] | VV | 2 | 1 | True | 0 | ROZPOCET
| VV |  | 25,35*1,0 |  | 25.35 | [12 empty] | VV | 2 | 2 | True | 0 | ROZPOCET
| VV |  | 17,4*(1,0+1,2/2) |  | 27.84 | [12 empty] | VV | 2 | 2 | True | 0 | ROZPOCET
| VV |  | Součet |  | 138.799 | [12 empty] | VV | 2 | 4 | True | 1 | ROZPOCET
216 | M | 28323010 | fólie profilovaná (nopová) drenážní HDPE s výškou nopů 20mm | m2 | 152.679 |  | 0 | CS ÚRS 2021 02 |  | základní |  | 0 | 0.00065 | 0.099241 | 0 | 0 | 32 | M | 2 |  |  |  | ROZPOCET | [5 empty] | 0 | 0 | 0 | 0 | 0 | 1 | 0 | 16 | -409899163
| VV |  | 138,799*1,1 |  | 152.679 | [12 empty] | VV | 2 | 2 | True | 1 | ROZPOCET
217 | K | 711471053 | Provedení izolace proti povrchové a podpovrchové tlakové vodě termoplasty na ploše vodorovné V folií z nízkolehčeného PE položenou volně | m2 | 1526.364 |  | 0 | CS ÚRS 2021 02 |  | základní |  | 0 | 0 | 0 | 0 | 0 | 16 | K | 2 |  |  |  | ROZPOCET | [5 empty] | 0 | 0 | 0 | 0 | 0 | 1 | 0 | 16 | 1884408401
| Online PSC |  | https://podminky.urs.cz/item/CS_URS_2021_02/711471053 | [14 empty] | Online PSC | 2
| VV |  | 42,3*28,55+22,25*13,2+5,874*5,5 |  | 1533.672 | [12 empty] | VV | 2 | 2 | True | 0 | ROZPOCET
| VV |  | -2,55*2,16-1,5*1,2 |  | -7.308 | [12 empty] | VV | 2 | 2 | True | 0 | ROZPOCET
| VV |  | Součet |  | 1526.364 | [12 empty] | VV | 2 | 4 | True | 1 | ROZPOCET
218 | K | 711472053 | Provedení izolace proti povrchové a podpovrchové tlakové vodě termoplasty na ploše svislé S folií z nízkolehčeného PE položenou volně | m2 | 234.089 |  | 0 | CS ÚRS 2021 02 |  | základní |  | 0 | 0 | 0 | 0 | 0 | 16 | K | 2 |  |  |  | ROZPOCET | [5 empty] | 0 | 0 | 0 | 0 | 0 | 1 | 0 | 16 | -39848209
| Online PSC |  | https://podminky.urs.cz/item/CS_URS_2021_02/711472053 | [14 empty] | Online PSC | 2
| VV |  | od úrovně -0,275, vytažení 300mm nad UT : | [14 empty] | VV | 2 | 1 | True | 0 | ROZPOCET
| VV |  | pohled západní : | [14 empty] | VV | 2 | 1 | True | 0 | ROZPOCET
| VV |  | 29,55*(1,63+6,205)/2 |  | 115.762 | [12 empty] | VV | 2 | 2 | True | 0 | ROZPOCET
| VV |  | 12,75*6,205-1,35*2,4-6,29*0,3 |  | 73.987 | [12 empty] | VV | 2 | 2 | True | 0 | ROZPOCET
| VV |  | pohled východní : | [14 empty] | VV | 2 | 1 | True | 0 | ROZPOCET
| VV |  | 25,05*0,5 |  | 12.525 | [12 empty] | VV | 2 | 2 | True | 0 | ROZPOCET
| VV |  | pohled severní : | [14 empty] | VV | 2 | 1 | True | 0 | ROZPOCET
| VV |  | 25,35*0,5 |  | 12.675 | [12 empty] | VV | 2 | 2 | True | 0 | ROZPOCET
| VV |  | 17,4*(0,5+1,2/2) |  | 19.14 | [12 empty] | VV | 2 | 2 | True | 0 | ROZPOCET
| VV |  | Součet |  | 234.089 | [12 empty] | VV | 2 | 4 | True | 1 | ROZPOCET
219 | M | 28323111 | fólie HDPE (940-950kg/m3) na skládky a proti zemní vlhkosti nad úrovní terénu tl 1mm | m2 | 1936.498 |  | 0 | CS ÚRS 2021 02 |  | základní |  | 0 | 0.00115 | 2.227 | 0 | 0 | 32 | M | 2 |  |  |  | ROZPOCET | [5 empty] | 0 | 0 | 0 | 0 | 0 | 1 | 0 | 16 | -1415556358
| VV |  | 1526,364*1,1 |  | 1679 | [12 empty] | VV | 2 | 2 | True | 0 | ROZPOCET
| VV |  | 234,089*1,1 |  | 257.498 | [12 empty] | VV | 2 | 2 | True | 0 | ROZPOCET
| VV |  | Součet |  | 1936.498 | [12 empty] | VV | 2 | 4 | True | 1 | ROZPOCET
220 | K | 711491171 | Provedení doplňků izolace proti vodě textilií na ploše vodorovné V vrstva podkladní | m2 | 1526.364 |  | 0 | CS ÚRS 2021 02 |  | základní |  | 0 | 0 | 0 | 0 | 0 | 16 | K | 2 |  |  |  | ROZPOCET | [5 empty] | 0 | 0 | 0 | 0 | 0 | 1 | 0 | 16 | 924260752
| Online PSC |  | https://podminky.urs.cz/item/CS_URS_2021_02/711491171 | [14 empty] | Online PSC | 2
| VV |  | dle plochy izolace | [14 empty] | VV | 2 | 1 | True | 0 | ROZPOCET
| VV |  | 1526,364 |  | 1526.364 | [12 empty] | VV | 2 | 2 | True | 1 | ROZPOCET
221 | K | 711491172 | Provedení doplňků izolace proti vodě textilií na ploše vodorovné V vrstva ochranná | m2 | 1526.364 |  | 0 | CS ÚRS 2021 02 |  | základní |  | 0 | 0 | 0 | 0 | 0 | 16 | K | 2 |  |  |  | ROZPOCET | [5 empty] | 0 | 0 | 0 | 0 | 0 | 1 | 0 | 16 | 1754395614
| Online PSC |  | https://podminky.urs.cz/item/CS_URS_2021_02/711491172 | [14 empty] | Online PSC | 2
222 | K | 711491271 | Provedení doplňků izolace proti vodě textilií na ploše svislé S vrstva podkladní | m2 | 234.089 |  | 0 | CS ÚRS 2021 02 |  | základní |  | 0 | 0 | 0 | 0 | 0 | 16 | K | 2 |  |  |  | ROZPOCET | [5 empty] | 0 | 0 | 0 | 0 | 0 | 1 | 0 | 16 | 1309729452
| Online PSC |  | https://podminky.urs.cz/item/CS_URS_2021_02/711491271 | [14 empty] | Online PSC | 2
| VV |  | dle plochy izolace | [14 empty] | VV | 2 | 1 | True | 0 | ROZPOCET
| VV |  | 234,089 |  | 234.089 | [12 empty] | VV | 2 | 2 | True | 1 | ROZPOCET
223 | K | 711491272 | Provedení doplňků izolace proti vodě textilií na ploše svislé S vrstva ochranná | m2 | 234.089 |  | 0 | CS ÚRS 2021 02 |  | základní |  | 0 | 0 | 0 | 0 | 0 | 16 | K | 2 |  |  |  | ROZPOCET | [5 empty] | 0 | 0 | 0 | 0 | 0 | 1 | 0 | 16 | -1098005572
| Online PSC |  | https://podminky.urs.cz/item/CS_URS_2021_02/711491272 | [14 empty] | Online PSC | 2
224 | M | 69311081 | geotextilie netkaná separační, ochranná, filtrační, drenážní PES 300g/m2 | m2 | 3696.951 |  | 0 | CS ÚRS 2021 02 |  | základní |  | 0 | 0.0003 | 1.1091 | 0 | 0 | 32 | M | 2 |  |  |  | ROZPOCET | [5 empty] | 0 | 0 | 0 | 0 | 0 | 1 | 0 | 16 | -1837940261
| VV |  | 1526,364*2*1,05 |  | 3205.364 | [12 empty] | VV | 2 | 2 | True | 0 | ROZPOCET
| VV |  | 234,089*2*1,05 |  | 491.587 | [12 empty] | VV | 2 | 2 | True | 0 | ROZPOCET
| VV |  | Součet |  | 3696.951 | [12 empty] | VV | 2 | 4 | True | 1 | ROZPOCET
225 | K | 998711102 | Přesun hmot pro izolace proti vodě, vlhkosti a plynům stanovený z hmotnosti přesunovaného materiálu vodorovná dopravní vzdálenost do 50 m v objektech výšky přes 6 do 12 m | t | 3.528 |  | 0 | CS ÚRS 2021 02 |  | základní |  | 0 | 0 | 0 | 0 | 0 | 16 | K | 2 |  |  |  | ROZPOCET | [5 empty] | 0 | 0 | 0 | 0 | 0 | 1 | 0 | 16 | 1242912789
| Online PSC |  | https://podminky.urs.cz/item/CS_URS_2021_02/998711102 | [14 empty] | Online PSC | 2
| D | 712 | Povlakové krytiny |  |  |  | 0 |  |  |  |  | 0 |  | 120.8187 |  | 0 | 2 | D | 1 |  |  |  | ROZPOCET | [11 empty] | 0
226 | K | 712311101 | Provedení povlakové krytiny střech plochých do 10° natěradly a tmely za studena nátěrem lakem penetračním nebo asfaltovým | m2 | 67.487 |  | 0 | CS ÚRS 2021 02 |  | základní |  | 0 | 0 | 0 | 0 | 0 | 16 | K | 2 |  |  |  | ROZPOCET | [5 empty] | 0 | 0 | 0 | 0 | 0 | 1 | 0 | 16 | -406053817
| Online PSC |  | https://podminky.urs.cz/item/CS_URS_2021_02/712311101 | [14 empty] | Online PSC | 2
| VV |  | S2 |  | 67.487 | [12 empty] | VV | 2 | 2 | True | 1 | ROZPOCET
227 | K | 712811101 | Provedení povlakové krytiny střech samostatným vytažením izolačního povlaku za studena na konstrukce převyšující úroveň střechy, nátěrem penetračním | m2 | 31.35 |  | 0 | CS ÚRS 2021 02 |  | základní |  | 0 | 0 | 0 | 0 | 0 | 16 | K | 2 |  |  |  | ROZPOCET | [5 empty] | 0 | 0 | 0 | 0 | 0 | 1 | 0 | 16 | 251441359
| Online PSC |  | https://podminky.urs.cz/item/CS_URS_2021_02/712811101 | [14 empty] | Online PSC | 2
| VV |  | S2VS |  | 31.35 | [12 empty] | VV | 2 | 2 | True | 1 | ROZPOCET
228 | M | 11163153 | emulze asfaltová penetrační | litr | 29.651 |  | 0 | CS ÚRS 2021 02 |  | základní |  | 0 | 0.001 | 0.029651 | 0 | 0 | 32 | M | 2 |  |  |  | ROZPOCET | [5 empty] | 0 | 0 | 0 | 0 | 0 | 1 | 0 | 16 | -1560735857
| VV |  | S2*0,3 |  | 20.246 | [12 empty] | VV | 2 | 2 | True | 0 | ROZPOCET
| VV |  | S2VS*0,3 |  | 9.405 | [12 empty] | VV | 2 | 2 | True | 0 | ROZPOCET
| VV |  | Součet |  | 29.651 | [12 empty] | VV | 2 | 4 | True | 1 | ROZPOCET
229 | K | 712331111 | Provedení povlakové krytiny střech plochých do 10° pásy na sucho podkladní samolepící asfaltový pás | m2 | 1503.359 |  | 0 | CS ÚRS 2021 02 |  | základní |  | 0 | 0 | 0 | 0 | 0 | 16 | K | 2 |  |  |  | ROZPOCET | [5 empty] | 0 | 0 | 0 | 0 | 0 | 1 | 0 | 16 | -1517263351
| Online PSC |  | https://podminky.urs.cz/item/CS_URS_2021_02/712331111 | [14 empty] | Online PSC | 2
| VV |  | S1 |  | 1400.129 | [12 empty] | VV | 2 | 2 | True | 0 | ROZPOCET
| VV |  | S1VS |  | 103.23 | [12 empty] | VV | 2 | 2 | True | 0 | ROZPOCET
| VV |  | Součet |  | 1503.359 | [12 empty] | VV | 2 | 4 | True | 1 | ROZPOCET
230 | M | 62856003 | pás asfaltový samolepicí modifikovaný SBS tl 0,4mm s vrchní spřaženou speciální nosnou vložkou z hliníkové fólie, se sníženou hořlavostí | m2 | 1734.024 |  | 0 | CS ÚRS 2021 02 |  | základní |  | 0 | 0.0004 | 0.69361 | 0 | 0 | 32 | M | 2 |  |  |  | ROZPOCET | [5 empty] | 0 | 0 | 0 | 0 | 0 | 1 | 0 | 16 | -2115273443
| VV |  | S1*1,15 |  | 1610.148 | [12 empty] | VV | 2 | 2 | True | 0 | ROZPOCET
| VV |  | S1VS*1,2 |  | 123.876 | [12 empty] | VV | 2 | 2 | True | 0 | ROZPOCET
| VV |  | Součet |  | 1734.024 | [12 empty] | VV | 2 | 4 | True | 1 | ROZPOCET
231 | K | 712341559 | Provedení povlakové krytiny střech plochých do 10° pásy přitavením NAIP v plné ploše | m2 | 67.487 |  | 0 | CS ÚRS 2021 02 |  | základní |  | 0 | 0.00088 | 0.059389 | 0 | 0 | 16 | K | 2 |  |  |  | ROZPOCET | [5 empty] | 0 | 0 | 0 | 0 | 0 | 1 | 0 | 16 | -1903986408
| Online PSC |  | https://podminky.urs.cz/item/CS_URS_2021_02/712341559 | [14 empty] | Online PSC | 2
| VV |  | S2 |  | 67.487 | [12 empty] | VV | 2 | 2 | True | 1 | ROZPOCET
232 | K | 712841559 | Provedení povlakové krytiny střech samostatným vytažením izolačního povlaku pásy přitavením na konstrukce převyšující úroveň střechy, NAIP | m2 | 31.35 |  | 0 | CS ÚRS 2021 02 |  | základní |  | 0 | 0.00094 | 0.029469 | 0 | 0 | 16 | K | 2 |  |  |  | ROZPOCET | [5 empty] | 0 | 0 | 0 | 0 | 0 | 1 | 0 | 16 | 939704990
| Online PSC |  | https://podminky.urs.cz/item/CS_URS_2021_02/712841559 | [14 empty] | Online PSC | 2
| VV |  | S2VS |  | 31.35 | [12 empty] | VV | 2 | 2 | True | 1 | ROZPOCET
233 | M | 62856011 | pás asfaltový natavitelný modifikovaný SBS tl 4,0mm s vložkou z hliníkové fólie, hliníkové fólie s textilií a spalitelnou PE fólií nebo jemnozrnným minerálním posypem na horním povrchu | m2 | 115.23 |  | 0 | CS ÚRS 2021 02 |  | základní |  | 0 | 0.0047 | 0.54158 | 0 | 0 | 32 | M | 2 |  |  |  | ROZPOCET | [5 empty] | 0 | 0 | 0 | 0 | 0 | 1 | 0 | 16 | 675426753
| VV |  | S2*1,15 |  | 77.61 | [12 empty] | VV | 2 | 2 | True | 0 | ROZPOCET
| VV |  | S2VS*1,2 |  | 37.62 | [12 empty] | VV | 2 | 2 | True | 0 | ROZPOCET
| VV |  | Součet |  | 115.23 | [12 empty] | VV | 2 | 4 | True | 1 | ROZPOCET
234 | K | 712363631 | Provedení povlakové krytiny střech plochých do 10° s mechanicky kotvenou izolací včetně položení fólie a horkovzdušného svaření tl. tepelné izolace přes 240 mm budovy výšky přes 18 m, kotvené do trapézového plechu nebo do dřeva vnitřní pole | m2 | 700.065 |  | 0 | CS ÚRS 2021 02 |  | základní |  | 0 | 0.0003 | 0.21002 | 0 | 0 | 16 | K | 2 |  |  |  | ROZPOCET | [5 empty] | 0 | 0 | 0 | 0 | 0 | 1 | 0 | 16 | 573955659
| Online PSC |  | https://podminky.urs.cz/item/CS_URS_2021_02/712363631 | [14 empty] | Online PSC | 2
| VV |  | S1*0,5 |  | 700.065 | [12 empty] | VV | 2 | 2 | True | 1 | ROZPOCET
235 | K | 712363632 | Provedení povlakové krytiny střech plochých do 10° s mechanicky kotvenou izolací včetně položení fólie a horkovzdušného svaření tl. tepelné izolace přes 240 mm budovy výšky přes 18 m, kotvené do trapézového plechu nebo do dřeva krajní pole | m2 | 420.039 |  | 0 | CS ÚRS 2021 02 |  | základní |  | 0 | 0.00048 | 0.20162 | 0 | 0 | 16 | K | 2 |  |  |  | ROZPOCET | [5 empty] | 0 | 0 | 0 | 0 | 0 | 1 | 0 | 16 | -1975345763
| Online PSC |  | https://podminky.urs.cz/item/CS_URS_2021_02/712363632 | [14 empty] | Online PSC | 2
| VV |  | S1*0,3 |  | 420.039 | [12 empty] | VV | 2 | 2 | True | 1 | ROZPOCET
236 | K | 712363633 | Provedení povlakové krytiny střech plochých do 10° s mechanicky kotvenou izolací včetně položení fólie a horkovzdušného svaření tl. tepelné izolace přes 240 mm budovy výšky přes 18 m, kotvené do trapézového plechu nebo do dřeva rohové pole | m2 | 280.026 |  | 0 | CS ÚRS 2021 02 |  | základní |  | 0 | 0.00066 | 0.18482 | 0 | 0 | 16 | K | 2 |  |  |  | ROZPOCET | [5 empty] | 0 | 0 | 0 | 0 | 0 | 1 | 0 | 16 | -3467943
| Online PSC |  | https://podminky.urs.cz/item/CS_URS_2021_02/712363633 | [14 empty] | Online PSC | 2
| VV |  | S1*0,2 |  | 280.026 | [12 empty] | VV | 2 | 2 | True | 1 | ROZPOCET
237 | K | 712363624 | Provedení povlakové krytiny střech plochých do 10° s mechanicky kotvenou izolací včetně položení fólie a horkovzdušného svaření tl. tepelné izolace přes 240 mm budovy výšky přes 18 m, kotvené do betonu vnitřní pole | m2 | 33.744 |  | 0 | CS ÚRS 2021 02 |  | základní |  | 0 | 0.00024 | 0.0080986 | 0 | 0 | 16 | K | 2 |  |  |  | ROZPOCET | [5 empty] | 0 | 0 | 0 | 0 | 0 | 1 | 0 | 16 | -1251340178
| Online PSC |  | https://podminky.urs.cz/item/CS_URS_2021_02/712363624 | [14 empty] | Online PSC | 2
| VV |  | S2*0,5 |  | 33.744 | [12 empty] | VV | 2 | 2 | True | 1 | ROZPOCET
238 | K | 712363625 | Provedení povlakové krytiny střech plochých do 10° s mechanicky kotvenou izolací včetně položení fólie a horkovzdušného svaření tl. tepelné izolace přes 240 mm budovy výšky přes 18 m, kotvené do betonu krajní pole | m2 | 20.246 |  | 0 | CS ÚRS 2021 02 |  | základní |  | 0 | 0.00038 | 0.0076935 | 0 | 0 | 16 | K | 2 |  |  |  | ROZPOCET | [5 empty] | 0 | 0 | 0 | 0 | 0 | 1 | 0 | 16 | -1830760646
| Online PSC |  | https://podminky.urs.cz/item/CS_URS_2021_02/712363625 | [14 empty] | Online PSC | 2
| VV |  | S2*0,3 |  | 20.246 | [12 empty] | VV | 2 | 2 | True | 1 | ROZPOCET
239 | K | 712363626 | Provedení povlakové krytiny střech plochých do 10° s mechanicky kotvenou izolací včetně položení fólie a horkovzdušného svaření tl. tepelné izolace přes 240 mm budovy výšky přes 18 m, kotvené do betonu rohové pole | m2 | 13.497 |  | 0 | CS ÚRS 2021 02 |  | základní |  | 0 | 0.00052 | 0.0070184 | 0 | 0 | 16 | K | 2 |  |  |  | ROZPOCET | [5 empty] | 0 | 0 | 0 | 0 | 0 | 1 | 0 | 16 | -2129074682
| Online PSC |  | https://podminky.urs.cz/item/CS_URS_2021_02/712363626 | [14 empty] | Online PSC | 2
| VV |  | S2*0,2 |  | 13.497 | [12 empty] | VV | 2 | 2 | True | 1 | ROZPOCET
240 | K | 712861705 | Provedení povlakové krytiny střech samostatným vytažením izolačního povlaku fólií na konstrukce převyšující úroveň střechy, přilepenou se svařovanými spoji | m2 | 106.219 |  | 0 | CS ÚRS 2021 02 |  | základní |  | 0 | 3e-05 | 0.0031866 | 0 | 0 | 16 | K | 2 |  |  |  | ROZPOCET | [5 empty] | 0 | 0 | 0 | 0 | 0 | 1 | 0 | 16 | -1112510917
| Online PSC |  | https://podminky.urs.cz/item/CS_URS_2021_02/712861705 | [14 empty] | Online PSC | 2
| VV |  | S1VH |  | 91.59 | [12 empty] | VV | 2 | 2 | True | 0 | ROZPOCET
| VV |  | S2VH |  | 14.629 | [12 empty] | VV | 2 | 2 | True | 0 | ROZPOCET
| VV |  | Součet |  | 106.219 | [12 empty] | VV | 2 | 4 | True | 1 | ROZPOCET
241 | M | 28343016 | fólie hydroizolační střešní mPVC určená ke stabilizaci přitížením a do vegetačních střech tl 2,0mm | m2 | 1731.219 |  | 0 | CS ÚRS 2021 02 |  | základní |  | 0 | 0.0025 | 4.328 | 0 | 0 | 32 | M | 2 |  |  |  | ROZPOCET | [5 empty] | 0 | 0 | 0 | 0 | 0 | 1 | 0 | 16 | -134715233
| VV |  | S1*1,1 |  | 1540.142 | [12 empty] | VV | 2 | 2 | True | 0 | ROZPOCET
| VV |  | S1VH*1,1 |  | 100.749 | [12 empty] | VV | 2 | 2 | True | 0 | ROZPOCET
| VV |  | S2*1,1 |  | 74.236 | [12 empty] | VV | 2 | 2 | True | 0 | ROZPOCET
| VV |  | S2VH*1,1 |  | 16.092 | [12 empty] | VV | 2 | 2 | True | 0 | ROZPOCET
| VV |  | Součet |  | 1731.219 | [12 empty] | VV | 2 | 4 | True | 1 | ROZPOCET
242 | K | 712391171 | Provedení povlakové krytiny střech plochých do 10° -ostatní práce provedení vrstvy textilní podkladní | m2 | 1573.835 |  | 0 | CS ÚRS 2021 02 |  | základní |  | 0 | 0 | 0 | 0 | 0 | 16 | K | 2 |  |  |  | ROZPOCET | [5 empty] | 0 | 0 | 0 | 0 | 0 | 1 | 0 | 16 | -1972581651
| Online PSC |  | https://podminky.urs.cz/item/CS_URS_2021_02/712391171 | [14 empty] | Online PSC | 2
| VV |  | S1 |  | 1400.129 | [12 empty] | VV | 2 | 2 | True | 0 | ROZPOCET
| VV |  | S1VH |  | 91.59 | [12 empty] | VV | 2 | 2 | True | 0 | ROZPOCET
| VV |  | S2 |  | 67.487 | [12 empty] | VV | 2 | 2 | True | 0 | ROZPOCET
| VV |  | S2VH |  | 14.629 | [12 empty] | VV | 2 | 2 | True | 0 | ROZPOCET
| VV |  | Součet |  | 1573.835 | [12 empty] | VV | 2 | 4 | True | 1 | ROZPOCET
243 | K | 712391172 | Provedení povlakové krytiny střech plochých do 10° -ostatní práce provedení vrstvy textilní ochranné | m2 | 1573.835 |  | 0 | CS ÚRS 2021 02 |  | základní |  | 0 | 0 | 0 | 0 | 0 | 16 | K | 2 |  |  |  | ROZPOCET | [5 empty] | 0 | 0 | 0 | 0 | 0 | 1 | 0 | 16 | -1773080004
| Online PSC |  | https://podminky.urs.cz/item/CS_URS_2021_02/712391172 | [14 empty] | Online PSC | 2
| VV |  | S1 |  | 1400.129 | [12 empty] | VV | 2 | 2 | True | 0 | ROZPOCET
| VV |  | S1VH |  | 91.59 | [12 empty] | VV | 2 | 2 | True | 0 | ROZPOCET
| VV |  | S2 |  | 67.487 | [12 empty] | VV | 2 | 2 | True | 0 | ROZPOCET
| VV |  | S2VH |  | 14.629 | [12 empty] | VV | 2 | 2 | True | 0 | ROZPOCET
| VV |  | Součet |  | 1573.835 | [12 empty] | VV | 2 | 4 | True | 1 | ROZPOCET
244 | M | 69311199 | geotextilie netkaná separační, ochranná, filtrační, drenážní PES(70%)+PP(30%) 300g/m2 | m2 | 3305.054 |  | 0 | CS ÚRS 2021 02 |  | základní |  | 0 | 0.0003 | 0.99152 | 0 | 0 | 32 | M | 2 |  |  |  | ROZPOCET | [5 empty] | 0 | 0 | 0 | 0 | 0 | 1 | 0 | 16 | -1337842408
| VV |  | S1*2*1,05 |  | 2940.271 | [12 empty] | VV | 2 | 2 | True | 0 | ROZPOCET
| VV |  | S1VH*2*1,05 |  | 192.339 | [12 empty] | VV | 2 | 2 | True | 0 | ROZPOCET
| VV |  | S2*2*1,05 |  | 141.723 | [12 empty] | VV | 2 | 2 | True | 0 | ROZPOCET
| VV |  | S2VH*2*1,05 |  | 30.721 | [12 empty] | VV | 2 | 2 | True | 0 | ROZPOCET
| VV |  | Součet |  | 3305.054 | [12 empty] | VV | 2 | 4 | True | 1 | ROZPOCET
245 | K | 712771333 | Provedení hydroakumulační vrstvy vegetační střechy z plastových nopových fólií s perforací, kladených volně s přesahem, sklon střechy do 5° | m2 | 1467.616 |  | 0 | CS ÚRS 2021 02 |  | základní |  | 0 | 0 | 0 | 0 | 0 | 16 | K | 2 |  |  |  | ROZPOCET | [5 empty] | 0 | 0 | 0 | 0 | 0 | 1 | 0 | 16 | 1110641560
| Online PSC |  | https://podminky.urs.cz/item/CS_URS_2021_02/712771333 | [14 empty] | Online PSC | 2
| VV |  | Drenážní vrstva Nop. 20mm | [14 empty] | VV | 2 | 1 | True | 0 | ROZPOCET
| VV |  | S1 |  | 1400.129 | [12 empty] | VV | 2 | 2 | True | 0 | ROZPOCET
| VV |  | S2 |  | 67.487 | [12 empty] | VV | 2 | 2 | True | 0 | ROZPOCET
| VV |  | Součet |  | 1467.616 | [12 empty] | VV | 2 | 4 | True | 1 | ROZPOCET
246 | M | 69334152 | fólie profilovaná (nopová) perforovaná HDPE s hydroakumulační a drenážní funkcí do vegetačních střech s výškou nopů 20mm | m2 | 1540.996 |  | 0 | CS ÚRS 2021 02 |  | základní |  | 0 | 0.0008 | 1.2328 | 0 | 0 | 32 | M | 2 |  |  |  | ROZPOCET | [5 empty] | 0 | 0 | 0 | 0 | 0 | 1 | 0 | 16 | 138059900
| VV |  | S1*1,05 |  | 1470.135 | [12 empty] | VV | 2 | 2 | True | 0 | ROZPOCET
| VV |  | S2*1,05 |  | 70.861 | [12 empty] | VV | 2 | 2 | True | 0 | ROZPOCET
| VV |  | Součet |  | 1540.996 | [12 empty] | VV | 2 | 4 | True | 1 | ROZPOCET
247 | K | 712771361 | Provedení hydroakumulační vrstvy vegetační střechy z desek z recyklovaného PES, sklon střechy do 5° | m2 | 1400.129 |  | 0 | CS ÚRS 2021 02 |  | základní |  | 0 | 0 | 0 | 0 | 0 | 16 | K | 2 |  |  |  | ROZPOCET | [5 empty] | 0 | 0 | 0 | 0 | 0 | 1 | 0 | 16 | -52043950
| Online PSC |  | https://podminky.urs.cz/item/CS_URS_2021_02/712771361 | [14 empty] | Online PSC | 2
| VV |  | retenční vrstva - hybridní deska | [14 empty] | VV | 2 | 1 | True | 0 | ROZPOCET
| VV |  | S1 |  | 1400.129 | [12 empty] | VV | 2 | 2 | True | 1 | ROZPOCET
248 | M | 69334194 | deska hydroakumulační vegetačních střech z recyklovaného PES do tl 30mm | m2 | 1470.135 |  | 0 | CS ÚRS 2021 02 |  | základní |  | 0 | 0.003 | 4.4104 | 0 | 0 | 32 | M | 2 |  |  |  | ROZPOCET | [5 empty] | 0 | 0 | 0 | 0 | 0 | 1 | 0 | 16 | 247584460
| VV |  | S1*1,05 |  | 1470.135 | [12 empty] | VV | 2 | 2 | True | 1 | ROZPOCET
249 | K | 712771271 | Provedení filtrační vrstvy vegetační střechy z textilií kladených volně s přesahem, sklon střechy do 5° | m2 | 2867.745 |  | 0 | CS ÚRS 2021 02 |  | základní |  | 0 | 0 | 0 | 0 | 0 | 16 | K | 2 |  |  |  | ROZPOCET | [5 empty] | 0 | 0 | 0 | 0 | 0 | 1 | 0 | 16 | 459091517
| Online PSC |  | https://podminky.urs.cz/item/CS_URS_2021_02/712771271 | [14 empty] | Online PSC | 2
| VV |  | z geotex. 105g/m2 | [14 empty] | VV | 2 | 1 | True | 0 | ROZPOCET
| VV |  | S1*2 |  | 2800.258 | [12 empty] | VV | 2 | 2 | True | 0 | ROZPOCET
| VV |  | S2 |  | 67.487 | [12 empty] | VV | 2 | 2 | True | 0 | ROZPOCET
| VV |  | Součet |  | 2867.745 | [12 empty] | VV | 2 | 4 | True | 1 | ROZPOCET
250 | M | 69334310 | geotextilie netkaná separační, ochranná, filtrační, drenážní PP 100g/m2 | m2 | 3011.132 |  | 0 | CS ÚRS 2021 02 |  | základní |  | 0 | 0.0001 | 0.30111 | 0 | 0 | 32 | M | 2 |  |  |  | ROZPOCET | [5 empty] | 0 | 0 | 0 | 0 | 0 | 1 | 0 | 16 | 1407231123
| VV |  | S1*2*1,05 |  | 2940.271 | [12 empty] | VV | 2 | 2 | True | 0 | ROZPOCET
| VV |  | S2*1,05 |  | 70.861 | [12 empty] | VV | 2 | 2 | True | 0 | ROZPOCET
| VV |  | Součet |  | 3011.132 | [12 empty] | VV | 2 | 4 | True | 1 | ROZPOCET
251 | K | 712771401 | Provedení vegetační vrstvy vegetační střechy ze substrátu, tloušťky do 100 mm, sklon střechy do 5° | m2 | 1026.454 |  | 0 | CS ÚRS 2021 02 |  | základní |  | 0 | 0 | 0 | 0 | 0 | 16 | K | 2 |  |  |  | ROZPOCET | [5 empty] | 0 | 0 | 0 | 0 | 0 | 1 | 0 | 16 | 270136829
| Online PSC |  | https://podminky.urs.cz/item/CS_URS_2021_02/712771401 | [14 empty] | Online PSC | 2
| VV |  | ke skl. S1a | [14 empty] | VV | 2 | 1 | True | 0 | ROZPOCET
| VV |  | 12,05*9,225 |  | 111.161 | [12 empty] | VV | 2 | 2 | True | 0 | ROZPOCET
| VV |  | -4,35*2,0 |  | -8.7 | [12 empty] | VV | 2 | 2 | True | 0 | ROZPOCET
| VV |  | 3,15*17,75+7,55*0,9+18,65*6,9+40,7*18,0 |  | 923.993 | [12 empty] | VV | 2 | 2 | True | 0 | ROZPOCET
| VV |  | Součet |  | 1026.454 | [12 empty] | VV | 2 | 4 | True | 1 | ROZPOCET
252 | M | 10321001 | substrát vegetačních střech extenzivní suchomilných rostlin | m3 | 72.263 |  | 0 | CS ÚRS 2021 02 |  | základní |  | 0 | 0.35 | 25.292 | 0 | 0 | 32 | M | 2 |  |  |  | ROZPOCET | [5 empty] | 0 | 0 | 0 | 0 | 0 | 1 | 0 | 16 | -1461330603
| VV |  | ke skl. S1a : | [14 empty] | VV | 2 | 1 | True | 0 | ROZPOCET
| VV |  | 12,05*9,225*0,064*1,1 |  | 7.826 | [12 empty] | VV | 2 | 2 | True | 0 | ROZPOCET
| VV |  | -4,35*2,0*0,064*1,1 |  | -0.612 | [12 empty] | VV | 2 | 2 | True | 0 | ROZPOCET
| VV |  | (3,15*17,75+7,55*0,9+18,65*6,9+40,7*18,0)*0,064*1,1 |  | 65.049 | [12 empty] | VV | 2 | 2 | True | 0 | ROZPOCET
| VV |  | Součet |  | 72.263 | [12 empty] | VV | 2 | 4 | True | 1 | ROZPOCET
253 | K | 712771521 | Založení vegetace vegetační střechy položením vegetační nebo trávníkové rohože, sklon střechy do 5° | m2 | 1026.454 |  | 0 | CS ÚRS 2021 02 |  | základní |  | 0 | 0 | 0 | 0 | 0 | 16 | K | 2 |  |  |  | ROZPOCET | [5 empty] | 0 | 0 | 0 | 0 | 0 | 1 | 0 | 16 | -881342989
| Online PSC |  | https://podminky.urs.cz/item/CS_URS_2021_02/712771521 | [14 empty] | Online PSC | 2
| VV |  | ke skl. S1a : | [14 empty] | VV | 2 | 1 | True | 0 | ROZPOCET
| VV |  | 12,05*9,225 |  | 111.161 | [12 empty] | VV | 2 | 2 | True | 0 | ROZPOCET
| VV |  | -4,35*2,0 |  | -8.7 | [12 empty] | VV | 2 | 2 | True | 0 | ROZPOCET
| VV |  | (3,15*17,75+7,55*0,9+18,65*6,9+40,7*18,0) |  | 923.993 | [12 empty] | VV | 2 | 2 | True | 0 | ROZPOCET
| VV |  | Součet |  | 1026.454 | [12 empty] | VV | 2 | 4 | True | 1 | ROZPOCET
254 | M | 69334504 | koberec rozchodníkový vegetačních střech | m2 | 1077.777 |  | 0 | CS ÚRS 2021 02 |  | základní |  | 0 | 0.011 | 11.8555 | 0 | 0 | 32 | M | 2 |  |  |  | ROZPOCET | [5 empty] | 0 | 0 | 0 | 0 | 0 | 1 | 0 | 16 | -1594185383
| VV |  | 1026,454*1,05 |  | 1077.777 | [12 empty] | VV | 2 | 2 | True | 1 | ROZPOCET
255 | K | 712391382 | Provedení povlakové krytiny střech plochých do 10° -ostatní práce dokončení izolace násypem z hrubého kameniva frakce 16 - 22, tl. 50 mm | m2 | 431.039 |  | 0 | CS ÚRS 2021 02 |  | základní |  | 0 | 0 | 0 | 0 | 0 | 16 | K | 2 |  |  |  | ROZPOCET | [5 empty] | 0 | 0 | 0 | 0 | 0 | 1 | 0 | 16 | 1589027792
| Online PSC |  | https://podminky.urs.cz/item/CS_URS_2021_02/712391382 | [14 empty] | Online PSC | 2
| VV |  | ke skl. S.1b, S.2b | [14 empty] | VV | 2 | 1 | True | 0 | ROZPOCET
| VV |  | S.1 : | [14 empty] | VV | 2 | 1 | True | 0 | ROZPOCET
| VV |  | b : | [14 empty] | VV | 2 | 1 | True | 0 | ROZPOCET
| VV |  | 18,1*2,855 |  | 51.676 | [12 empty] | VV | 2 | 2 | True | 0 | ROZPOCET
| VV |  | 18,9*9,9+14,4*9,1-12,05*9,225-4,4*0,9 |  | 203.029 | [12 empty] | VV | 2 | 2 | True | 0 | ROZPOCET
| VV |  | 4,35*2,0 |  | 8.7 | [12 empty] | VV | 2 | 2 | True | 0 | ROZPOCET
| VV |  | 3,15*0,33 |  | 1.04 | [12 empty] | VV | 2 | 2 | True | 0 | ROZPOCET
| VV |  | 19,15*3,0 |  | 57.45 | [12 empty] | VV | 2 | 2 | True | 0 | ROZPOCET
| VV |  | 0,5*(24,95+41,7+36,91) |  | 51.78 | [12 empty] | VV | 2 | 2 | True | 0 | ROZPOCET
| VV |  | Mezisoučet |  | 373.675 | [12 empty] | VV | 2 | 3 | True | 0 | ROZPOCET
| VV |  | S.2b : | [14 empty] | VV | 2 | 1 | True | 0 | ROZPOCET
| VV |  | (5,896*4,9+3,605*13,3-1,7*5,5)*0,85 |  | 57.364 | [12 empty] | VV | 2 | 2 | True | 0 | ROZPOCET
| VV |  | Mezisoučet |  | 57.364 | [12 empty] | VV | 2 | 3 | True | 0 | ROZPOCET
| VV |  | Součet |  | 431.039 | [12 empty] | VV | 2 | 4 | True | 1 | ROZPOCET
256 | K | 712391482 | Provedení povlakové krytiny střech plochých do 10° -ostatní práce dokončení izolace násypem z hrubého kameniva Příplatek k ceně za každých dalších 10 mm | m2 | 2155.189 |  | 0 | CS ÚRS 2021 02 |  | základní |  | 0 | 0 | 0 | 0 | 0 | 16 | K | 2 |  |  |  | ROZPOCET | [5 empty] | 0 | 0 | 0 | 0 | 0 | 1 | 0 | 16 | 630462524
| Online PSC |  | https://podminky.urs.cz/item/CS_URS_2021_02/712391482 | [14 empty] | Online PSC | 2
| VV |  | S.1b : | [14 empty] | VV | 2 | 1 | True | 0 | ROZPOCET
| VV |  | tl. kačírku 94mm : | [14 empty] | VV | 2 | 1 | True | 0 | ROZPOCET
| VV |  | 18,1*2,855*5 |  | 258.378 | [12 empty] | VV | 2 | 2 | True | 0 | ROZPOCET
| VV |  | (18,9*9,9+14,4*9,1-12,05*9,225-4,4*0,9)*5 |  | 1015.144 | [12 empty] | VV | 2 | 2 | True | 0 | ROZPOCET
| VV |  | 4,35*2,0*5 |  | 43.5 | [12 empty] | VV | 2 | 2 | True | 0 | ROZPOCET
| VV |  | 3,15*0,33*5 |  | 5.198 | [12 empty] | VV | 2 | 2 | True | 0 | ROZPOCET
| VV |  | 19,15*3,0*5 |  | 287.25 | [12 empty] | VV | 2 | 2 | True | 0 | ROZPOCET
| VV |  | 0,5*(24,95+41,7+36,91)*5 |  | 258.9 | [12 empty] | VV | 2 | 2 | True | 0 | ROZPOCET
| VV |  | Mezisoučet |  | 1868.37 | [12 empty] | VV | 2 | 3 | True | 0 | ROZPOCET
| VV |  | S.2b : | [14 empty] | VV | 2 | 1 | True | 0 | ROZPOCET
| VV |  | tl. kačírku 101mm : | [14 empty] | VV | 2 | 1 | True | 0 | ROZPOCET
| VV |  | (5,896*4,9+3,605*13,3-1,7*5,5)*0,85*5 |  | 286.819 | [12 empty] | VV | 2 | 2 | True | 0 | ROZPOCET
| VV |  | Mezisoučet |  | 286.819 | [12 empty] | VV | 2 | 3 | True | 0 | ROZPOCET
| VV |  | Součet |  | 2155.189 | [12 empty] | VV | 2 | 4 | True | 1 | ROZPOCET
257 | M | 58337403 | kamenivo dekorační (kačírek) frakce 16/32 | t | 68.966 |  | 0 | CS ÚRS 2021 02 |  | základní |  | 0 | 1 | 68.966 | 0 | 0 | 32 | M | 2 |  |  |  | ROZPOCET | [5 empty] | 0 | 0 | 0 | 0 | 0 | 1 | 0 | 16 | 405585094
| VV |  | 431,039*0,05*1,6 |  | 34.483 | [12 empty] | VV | 2 | 2 | True | 0 | ROZPOCET
| VV |  | 2155,189*0,01*1,6 |  | 34.483 | [12 empty] | VV | 2 | 2 | True | 0 | ROZPOCET
| VV |  | Součet |  | 68.966 | [12 empty] | VV | 2 | 4 | True | 1 | ROZPOCET
258 | K | 712771611 | Provedení ochranných pásů vegetační střechy osazení ochranné kačírkové lišty přitížením konstrukcí | m | 243.76 |  | 0 | CS ÚRS 2021 02 |  | základní |  | 0 | 0 | 0 | 0 | 0 | 16 | K | 2 |  |  |  | ROZPOCET | [5 empty] | 0 | 0 | 0 | 0 | 0 | 1 | 0 | 16 | 582571801
| Online PSC |  | https://podminky.urs.cz/item/CS_URS_2021_02/712771611 | [14 empty] | Online PSC | 2
| VV |  | oddělení mezi substrátem a kačírkem | [14 empty] | VV | 2 | 1 | True | 0 | ROZPOCET
| VV |  | (12,05+9,225)*2 |  | 42.55 | [12 empty] | VV | 2 | 2 | True | 0 | ROZPOCET
| VV |  | (4,35+2,0)*2 |  | 12.7 | [12 empty] | VV | 2 | 2 | True | 0 | ROZPOCET
| VV |  | 3,15+36,63+40,7+24,95+18,65+6,9 |  | 130.98 | [12 empty] | VV | 2 | 2 | True | 0 | ROZPOCET
| VV |  | 14,5+0,9+4,4+17,73 |  | 37.53 | [12 empty] | VV | 2 | 2 | True | 0 | ROZPOCET
| VV |  | lišta kačírková okolo šachet 500*500 - 10 ks | [14 empty] | VV | 2 | 1 | True | 0 | ROZPOCET
| VV |  | 2,0*10 |  | 20 | [12 empty] | VV | 2 | 2 | True | 0 | ROZPOCET
| VV |  | Součet |  | 243.76 | [12 empty] | VV | 2 | 4 | True | 1 | ROZPOCET
259 | M | 69334030 | lišta kačírková výška 60-90mm Al | m | 255.948 |  | 0 | CS ÚRS 2021 02 |  | základní |  | 0 | 2e-05 | 0.005119 | 0 | 0 | 32 | M | 2 |  |  |  | ROZPOCET | [5 empty] | 0 | 0 | 0 | 0 | 0 | 1 | 0 | 16 | -427526180
| VV |  | 243,76*1,05 |  | 255.948 | [12 empty] | VV | 2 | 2 | True | 1 | ROZPOCET
513 | K | 712998106 | Provedení povlakové krytiny střech - ostatní práce montáž odvodňovacího prvku doplňků ochranného koše chrliče | kus | 10 |  | 0 | CS ÚRS 2021 02 |  | základní |  | 0 | 0 | 0 | 0 | 0 | 16 | K | 2 |  |  |  | ROZPOCET | [5 empty] | 0 | 0 | 0 | 0 | 0 | 1 | 0 | 16 | 838481263
| Online PSC |  | https://podminky.urs.cz/item/CS_URS_2021_02/712998106 | [14 empty] | Online PSC | 2
| VV |  | perforovaná šachta pro zelené střechy - 300*300 * 130 mm - 10 ks | [14 empty] | VV | 2 | 1 | True | 0 | ROZPOCET
| VV |  | 10 |  | 10 | [12 empty] | VV | 2 | 2 | True | 1 | ROZPOCET
514 | M | 69334333 | šachta kontrolní odvodnění vegetačních střech PA 300x300mm v 130mm | kus | 10 |  | 0 | CS ÚRS 2021 02 |  | základní |  | 0 | 0.0025 | 0.025 | 0 | 0 | 32 | M | 2 |  |  |  | ROZPOCET | [5 empty] | 0 | 0 | 0 | 0 | 0 | 1 | 0 | 16 | -1254107473
260 | K | 953921113 | Dlaždice betonové na sucho na ploché střechy kladené jednotlivě volně s mezerami např. pro schůdnost po měkké krytině, pro trvalé zatížení krytin, rozměru 400 x 400 mm | kus | 66.432 |  | 0 | CS ÚRS 2021 02 |  | základní |  | 0 | 0.0216 | 1.4349 | 0 | 0 | 4 | K | 2 |  |  |  | ROZPOCET | [5 empty] | 0 | 0 | 0 | 0 | 0 | 1 | 0 | 4 | -345080902
| Online PSC |  | https://podminky.urs.cz/item/CS_URS_2021_02/953921113 | [14 empty] | Online PSC | 2
| VV |  | vč. lože z kamenné drti 4-8mm : | [14 empty] | VV | 2 | 1 | True | 0 | ROZPOCET
| VV |  | ke skl. S2c : | [14 empty] | VV | 2 | 1 | True | 0 | ROZPOCET
| VV |  | (5,896*4,9+3,605*13,3-1,7*5,5)*0,15/0,16*1,05 |  | 66.432 | [12 empty] | VV | 2 | 2 | True | 1 | ROZPOCET
261 | K | 998712102 | Přesun hmot pro povlakové krytiny stanovený z hmotnosti přesunovaného materiálu vodorovná dopravní vzdálenost do 50 m v objektech výšky přes 6 do 12 m | t | 119.384 |  | 0 | CS ÚRS 2021 02 |  | základní |  | 0 | 0 | 0 | 0 | 0 | 16 | K | 2 |  |  |  | ROZPOCET | [5 empty] | 0 | 0 | 0 | 0 | 0 | 1 | 0 | 16 | -1687780166
| Online PSC |  | https://podminky.urs.cz/item/CS_URS_2021_02/998712102 | [14 empty] | Online PSC | 2
| D | 713 | Izolace tepelné |  |  |  | 0 |  |  |  |  | 0 |  | 59.696 |  | 0 | 2 | D | 1 |  |  |  | ROZPOCET | [11 empty] | 0
262 | K | 713121121 | Montáž tepelné izolace podlah rohožemi, pásy, deskami, dílci, bloky (izolační materiál ve specifikaci) kladenými volně dvouvrstvá | m2 | 2189.97 |  | 0 | CS ÚRS 2021 02 |  | základní |  | 0 | 0 | 0 | 0 | 0 | 16 | K | 2 |  |  |  | ROZPOCET | [5 empty] | 0 | 0 | 0 | 0 | 0 | 1 | 0 | 16 | -92617541
| Online PSC |  | https://podminky.urs.cz/item/CS_URS_2021_02/713121121 | [14 empty] | Online PSC | 2
| VV |  | XPS5000 tl.60+60mm | [14 empty] | VV | 2 | 1 | True | 0 | ROZPOCET
| VV |  | P1_1 |  | 1045.42 | [12 empty] | VV | 2 | 2 | True | 0 | ROZPOCET
| VV |  | P1_2 |  | 54.55 | [12 empty] | VV | 2 | 2 | True | 0 | ROZPOCET
| VV |  | P1_3 |  | 159.88 | [12 empty] | VV | 2 | 2 | True | 0 | ROZPOCET
| VV |  | P1_4 |  | 125.01 | [12 empty] | VV | 2 | 2 | True | 0 | ROZPOCET
| VV |  | P1_4x |  | 30.72 | [12 empty] | VV | 2 | 2 | True | 0 | ROZPOCET
| VV |  | P1_5x |  | 0 | [12 empty] | VV | 2 | 2 | True | 0 | ROZPOCET
| VV |  | P1_6 |  | 0 | [12 empty] | VV | 2 | 2 | True | 0 | ROZPOCET
| VV |  | P1_6x |  | 7.41 | [12 empty] | VV | 2 | 2 | True | 0 | ROZPOCET
| VV |  | Mezisoučet |  | 1422.99 | [12 empty] | VV | 2 | 3 | True | 0 | ROZPOCET
| VV |  | kročejová izolace EPS T6000+T4000 | [14 empty] | VV | 2 | 1 | True | 0 | ROZPOCET
| VV |  | P1_2 |  | 54.55 | [12 empty] | VV | 2 | 2 | True | 0 | ROZPOCET
| VV |  | P1_3 |  | 159.88 | [12 empty] | VV | 2 | 2 | True | 0 | ROZPOCET
| VV |  | P1_4 |  | 125.01 | [12 empty] | VV | 2 | 2 | True | 0 | ROZPOCET
| VV |  | P1_4x |  | 30.72 | [12 empty] | VV | 2 | 2 | True | 0 | ROZPOCET
| VV |  | P1_5x |  | 0 | [12 empty] | VV | 2 | 2 | True | 0 | ROZPOCET
| VV |  | P1_6 |  | 0 | [12 empty] | VV | 2 | 2 | True | 0 | ROZPOCET
| VV |  | P1_6x |  | 7.41 | [12 empty] | VV | 2 | 2 | True | 0 | ROZPOCET
| VV |  | P2_1 |  | 95.19 | [12 empty] | VV | 2 | 2 | True | 0 | ROZPOCET
| VV |  | P2_2 |  | 0 | [12 empty] | VV | 2 | 2 | True | 0 | ROZPOCET
| VV |  | P2_2x |  | 0 | [12 empty] | VV | 2 | 2 | True | 0 | ROZPOCET
| VV |  | P2_3x |  | 31.7 | [12 empty] | VV | 2 | 2 | True | 0 | ROZPOCET
| VV |  | P2_1x |  | 0 | [12 empty] | VV | 2 | 2 | True | 0 | ROZPOCET
| VV |  | P3_1 |  | 115.88 | [12 empty] | VV | 2 | 2 | True | 0 | ROZPOCET
| VV |  | P3_2 |  | 146.64 | [12 empty] | VV | 2 | 2 | True | 0 | ROZPOCET
| VV |  | P3_3x |  | 0 | [12 empty] | VV | 2 | 2 | True | 0 | ROZPOCET
| VV |  | Součet |  | 2189.97 | [12 empty] | VV | 2 | 4 | True | 1 | ROZPOCET
263 | M | 28376454 | deska z polystyrénu XPS, hrana polodrážková a hladký povrch 500kPa tl 60mm | m2 | 2988.279 |  | 0 | CS ÚRS 2021 02 |  | základní |  | 0 | 0.0018 | 5.3789 | 0 | 0 | 32 | M | 2 |  |  |  | ROZPOCET | [5 empty] | 0 | 0 | 0 | 0 | 0 | 1 | 0 | 16 | 69465259
| VV |  | XPS5000 tl.60+60mm | [14 empty] | VV | 2 | 1 | True | 0 | ROZPOCET
| VV |  | P1_1*2*1,05 |  | 2195.382 | [12 empty] | VV | 2 | 2 | True | 0 | ROZPOCET
| VV |  | P1_2*2*1,05 |  | 114.555 | [12 empty] | VV | 2 | 2 | True | 0 | ROZPOCET
| VV |  | P1_3*2*1,05 |  | 335.748 | [12 empty] | VV | 2 | 2 | True | 0 | ROZPOCET
| VV |  | P1_4*2*1,05 |  | 262.521 | [12 empty] | VV | 2 | 2 | True | 0 | ROZPOCET
| VV |  | P1_4x*2*1,05 |  | 64.512 | [12 empty] | VV | 2 | 2 | True | 0 | ROZPOCET
| VV |  | P1_5x*2*1,05 |  | 0 | [12 empty] | VV | 2 | 2 | True | 0 | ROZPOCET
| VV |  | P1_6*2*1,05 |  | 0 | [12 empty] | VV | 2 | 2 | True | 0 | ROZPOCET
| VV |  | P1_6x*2*1,05 |  | 15.561 | [12 empty] | VV | 2 | 2 | True | 0 | ROZPOCET
| VV |  | Součet |  | 2988.279 | [12 empty] | VV | 2 | 4 | True | 1 | ROZPOCET
264 | M | 28376556 | deska polystyrénová pro snížení kročejového hluku (max. zatížení 6,5 kN/m2) tl 20mm | m2 | 208.94 |  | 0 | CS ÚRS 2021 02 |  | základní |  | 0 | 0.014 | 2.9252 | 0 | 0 | 32 | M | 2 |  |  |  | ROZPOCET | [5 empty] | 0 | 0 | 0 | 0 | 0 | 1 | 0 | 16 | 1310466854
| VV |  | P1_3*1,05 |  | 167.874 | [12 empty] | VV | 2 | 2 | True | 0 | ROZPOCET
| VV |  | P1_6x*1,05 |  | 7.781 | [12 empty] | VV | 2 | 2 | True | 0 | ROZPOCET
| VV |  | P2_3x*1,05 |  | 33.285 | [12 empty] | VV | 2 | 2 | True | 0 | ROZPOCET
| VV |  | Součet |  | 208.94 | [12 empty] | VV | 2 | 4 | True | 1 | ROZPOCET
265 | M | 28376557 | deska polystyrénová pro snížení kročejového hluku (max. zatížení 6,5 kN/m2) tl 30mm | m2 | 596.391 |  | 0 | CS ÚRS 2021 02 |  | základní |  | 0 | 0.016 | 9.5423 | 0 | 0 | 32 | M | 2 |  |  |  | ROZPOCET | [5 empty] | 0 | 0 | 0 | 0 | 0 | 1 | 0 | 16 | -1646254283
| VV |  | P1_2*1,05 |  | 57.278 | [12 empty] | VV | 2 | 2 | True | 0 | ROZPOCET
| VV |  | P1_4*1,05 |  | 131.261 | [12 empty] | VV | 2 | 2 | True | 0 | ROZPOCET
| VV |  | P1_4x*1,05 |  | 32.256 | [12 empty] | VV | 2 | 2 | True | 0 | ROZPOCET
| VV |  | P1_5x*1,05 |  | 0 | [12 empty] | VV | 2 | 2 | True | 0 | ROZPOCET
| VV |  | P1_6*1,05 |  | 0 | [12 empty] | VV | 2 | 2 | True | 0 | ROZPOCET
| VV |  | P2_1*1,05 |  | 99.95 | [12 empty] | VV | 2 | 2 | True | 0 | ROZPOCET
| VV |  | P2_2*1,05 |  | 0 | [12 empty] | VV | 2 | 2 | True | 0 | ROZPOCET
| VV |  | P2_2x*1,05 |  | 0 | [12 empty] | VV | 2 | 2 | True | 0 | ROZPOCET
| VV |  | P2_1x*1,05 |  | 0 | [12 empty] | VV | 2 | 2 | True | 0 | ROZPOCET
| VV |  | P3_1*1,05 |  | 121.674 | [12 empty] | VV | 2 | 2 | True | 0 | ROZPOCET
| VV |  | P3_2*1,05 |  | 153.972 | [12 empty] | VV | 2 | 2 | True | 0 | ROZPOCET
| VV |  | P3_3x*1,05 |  | 0 | [12 empty] | VV | 2 | 2 | True | 0 | ROZPOCET
| VV |  | Součet |  | 596.391 | [12 empty] | VV | 2 | 4 | True | 1 | ROZPOCET
266 | M | 28376551 | deska polystyrénová pro snížení kročejového hluku (max. zatížení 4 kN/m2) tl 20mm | m2 | 805.331 |  | 0 | CS ÚRS 2021 02 |  | základní |  | 0 | 0.014 | 11.2746 | 0 | 0 | 32 | M | 2 |  |  |  | ROZPOCET | [5 empty] | 0 | 0 | 0 | 0 | 0 | 1 | 0 | 16 | -99416434
| VV |  | do JC promítnout náklady na tl. 15mm dle PD | [14 empty] | VV | 2 | 1 | True | 0 | ROZPOCET
| VV |  | P1_2*1,05 |  | 57.278 | [12 empty] | VV | 2 | 2 | True | 0 | ROZPOCET
| VV |  | P1_3*1,05 |  | 167.874 | [12 empty] | VV | 2 | 2 | True | 0 | ROZPOCET
| VV |  | P1_4*1,05 |  | 131.261 | [12 empty] | VV | 2 | 2 | True | 0 | ROZPOCET
| VV |  | P1_4x*1,05 |  | 32.256 | [12 empty] | VV | 2 | 2 | True | 0 | ROZPOCET
| VV |  | P1_5x*1,05 |  | 0 | [12 empty] | VV | 2 | 2 | True | 0 | ROZPOCET
| VV |  | P1_6*1,05 |  | 0 | [12 empty] | VV | 2 | 2 | True | 0 | ROZPOCET
| VV |  | P1_6x*1,05 |  | 7.781 | [12 empty] | VV | 2 | 2 | True | 0 | ROZPOCET
| VV |  | P2_1*1,05 |  | 99.95 | [12 empty] | VV | 2 | 2 | True | 0 | ROZPOCET
| VV |  | P2_2*1,05 |  | 0 | [12 empty] | VV | 2 | 2 | True | 0 | ROZPOCET
| VV |  | P2_2x*1,05 |  | 0 | [12 empty] | VV | 2 | 2 | True | 0 | ROZPOCET
| VV |  | P2_3x*1,05 |  | 33.285 | [12 empty] | VV | 2 | 2 | True | 0 | ROZPOCET
| VV |  | P2_1x*1,05 |  | 0 | [12 empty] | VV | 2 | 2 | True | 0 | ROZPOCET
| VV |  | P3_1*1,05 |  | 121.674 | [12 empty] | VV | 2 | 2 | True | 0 | ROZPOCET
| VV |  | P3_2*1,05 |  | 153.972 | [12 empty] | VV | 2 | 2 | True | 0 | ROZPOCET
| VV |  | P3_3x*1,05 |  | 0 | [12 empty] | VV | 2 | 2 | True | 0 | ROZPOCET
| VV |  | Součet |  | 805.331 | [12 empty] | VV | 2 | 4 | True | 1 | ROZPOCET
267 | K | 713131141 | Montáž tepelné izolace stěn rohožemi, pásy, deskami, dílci, bloky (izolační materiál ve specifikaci) lepením celoplošně | m2 | 93.205 |  | 0 | CS ÚRS 2021 02 |  | základní |  | 0 | 0.006 | 0.55923 | 0 | 0 | 16 | K | 2 |  |  |  | ROZPOCET | [5 empty] | 0 | 0 | 0 | 0 | 0 | 1 | 0 | 16 | 35894853
| Online PSC |  | https://podminky.urs.cz/item/CS_URS_2021_02/713131141 | [14 empty] | Online PSC | 2
| VV |  | XPS tl.50mm v místě věnců | [14 empty] | VV | 2 | 1 | True | 0 | ROZPOCET
| VV |  | osa 0 : | [14 empty] | VV | 2 | 1 | True | 0 | ROZPOCET
| VV |  | (5,9+8,7+9,05)*0,25*3 |  | 17.738 | [12 empty] | VV | 2 | 2 | True | 0 | ROZPOCET
| VV |  | osa A : | [14 empty] | VV | 2 | 1 | True | 0 | ROZPOCET
| VV |  | 42,3*(0,25*2+0,55) |  | 44.415 | [12 empty] | VV | 2 | 2 | True | 0 | ROZPOCET
| VV |  | osa 7 : | [14 empty] | VV | 2 | 1 | True | 0 | ROZPOCET
| VV |  | (9,05+8,7+23,15)*0,25*3 |  | 30.675 | [12 empty] | VV | 2 | 2 | True | 0 | ROZPOCET
| VV |  | -6,29*0,25 |  | -1.573 | [12 empty] | VV | 2 | 2 | True | 0 | ROZPOCET
| VV |  | 6,29*0,31 |  | 1.95 | [12 empty] | VV | 2 | 2 | True | 0 | ROZPOCET
| VV |  | Součet |  | 93.205 | [12 empty] | VV | 2 | 4 | True | 1 | ROZPOCET
268 | M | 28372305 | deska EPS 100 pro konstrukce s běžným zatížením λ=0,037 tl 50mm | m2 | 97.865 |  | 0 | CS ÚRS 2021 02 |  | základní |  | 0 | 0.0014 | 0.13701 | 0 | 0 | 32 | M | 2 |  |  |  | ROZPOCET | [5 empty] | 0 | 0 | 0 | 0 | 0 | 1 | 0 | 16 | 196783210
| VV |  | 93,205*1,05 |  | 97.865 | [12 empty] | VV | 2 | 2 | True | 1 | ROZPOCET
269 | K | 713131151 | Montáž tepelné izolace stěn rohožemi, pásy, deskami, dílci, bloky (izolační materiál ve specifikaci) vložením jednovrstvě | m2 | 170.212 |  | 0 | CS ÚRS 2021 02 |  | základní |  | 0 | 0 | 0 | 0 | 0 | 16 | K | 2 |  |  |  | ROZPOCET | [5 empty] | 0 | 0 | 0 | 0 | 0 | 1 | 0 | 16 | 1348389941
| Online PSC |  | https://podminky.urs.cz/item/CS_URS_2021_02/713131151 | [14 empty] | Online PSC | 2
| VV |  | přitížením zeminou (viz skl. W3.2) | [14 empty] | VV | 2 | 1 | True | 0 | ROZPOCET
| VV |  | XPS 120mm | [14 empty] | VV | 2 | 1 | True | 0 | ROZPOCET
| VV |  | nad ŽB ztužující stěnou, vytažení 300mm nad terén : | [14 empty] | VV | 2 | 1 | True | 0 | ROZPOCET
| VV |  | pohled západní : | [14 empty] | VV | 2 | 1 | True | 0 | ROZPOCET
| VV |  | 2,7*(0,53+0,9)/2 |  | 1.931 | [12 empty] | VV | 2 | 2 | True | 0 | ROZPOCET
| VV |  | 4,2*(0,15+0,75)/2 |  | 1.89 | [12 empty] | VV | 2 | 2 | True | 0 | ROZPOCET
| VV |  | 5,25*0,75/2*4 |  | 7.875 | [12 empty] | VV | 2 | 2 | True | 0 | ROZPOCET
| VV |  | 28,95*(1,1+1,6)/2 |  | 39.083 | [12 empty] | VV | 2 | 2 | True | 0 | ROZPOCET
| VV |  | 12,9*1,7+1,35*0,6-6,29*0,3 |  | 20.853 | [12 empty] | VV | 2 | 2 | True | 0 | ROZPOCET
| VV |  | pohled východní : | [14 empty] | VV | 2 | 1 | True | 0 | ROZPOCET
| VV |  | 25,05*1,3 |  | 32.565 | [12 empty] | VV | 2 | 2 | True | 0 | ROZPOCET
| VV |  | pohled severní : | [14 empty] | VV | 2 | 1 | True | 0 | ROZPOCET
| VV |  | 25,35*1,3 |  | 32.955 | [12 empty] | VV | 2 | 2 | True | 0 | ROZPOCET
| VV |  | 17,4*(1,3+1,2/2) |  | 33.06 | [12 empty] | VV | 2 | 2 | True | 0 | ROZPOCET
| VV |  | Součet |  | 170.212 | [12 empty] | VV | 2 | 4 | True | 1 | ROZPOCET
270 | M | 28376424 | deska z polystyrénu XPS, hrana polodrážková a hladký povrch 300kPA tl 140mm | m2 | 178.723 |  | 0 | CS ÚRS 2021 02 |  | základní |  | 0 | 0.0041 | 0.73276 | 0 | 0 | 32 | M | 2 |  |  |  | ROZPOCET | [5 empty] | 0 | 0 | 0 | 0 | 0 | 1 | 0 | 16 | 1027212244
| VV |  | 170,212*1,05 |  | 178.723 | [12 empty] | VV | 2 | 2 | True | 1 | ROZPOCET
271 | K | 713131151 | Montáž tepelné izolace stěn rohožemi, pásy, deskami, dílci, bloky (izolační materiál ve specifikaci) vložením jednovrstvě | m2 | 1.01 |  | 0 | CS ÚRS 2021 02 |  | základní |  | 0 | 0 | 0 | 0 | 0 | 16 | K | 2 |  |  |  | ROZPOCET | [5 empty] | 0 | 0 | 0 | 0 | 0 | 1 | 0 | 16 | 1069589121
| Online PSC |  | https://podminky.urs.cz/item/CS_URS_2021_02/713131151 | [14 empty] | Online PSC | 2
| VV |  | vkládané do bednění u angl. dvorku | [14 empty] | VV | 2 | 1 | True | 0 | ROZPOCET
| VV |  | výměra dle projektanta | [14 empty] | VV | 2 | 1 | True | 0 | ROZPOCET
| VV |  | 0,3*1,5+0,2*2,8 |  | 1.01 | [12 empty] | VV | 2 | 2 | True | 1 | ROZPOCET
272 | M | 28375942 | deska EPS 100 fasádní λ=0,037 tl 20mm | m2 | 1.061 |  | 0 | CS ÚRS 2021 02 |  | základní |  | 0 | 0.00046 | 0.00048806 | 0 | 0 | 32 | M | 2 |  |  |  | ROZPOCET | [5 empty] | 0 | 0 | 0 | 0 | 0 | 1 | 0 | 16 | 1091975907
| VV |  | 1,01*1,05 |  | 1.061 | [12 empty] | VV | 2 | 2 | True | 1 | ROZPOCET
273 | K | 713131155 | Montáž tepelné izolace stěn rohožemi, pásy, deskami, dílci, bloky (izolační materiál ve specifikaci) vložením dvouvrstvě | m2 | 10.5 |  | 0 | CS ÚRS 2021 02 |  | základní |  | 0 | 0 | 0 | 0 | 0 | 16 | K | 2 |  |  |  | ROZPOCET | [5 empty] | 0 | 0 | 0 | 0 | 0 | 1 | 0 | 16 | 1456374064
| Online PSC |  | https://podminky.urs.cz/item/CS_URS_2021_02/713131155 | [14 empty] | Online PSC | 2
| VV |  | k výrobku V/34 | [14 empty] | VV | 2 | 1 | True | 0 | ROZPOCET
| VV |  | MV 150mm | [14 empty] | VV | 2 | 1 | True | 0 | ROZPOCET
| VV |  | 0,75*2,8*5 |  | 10.5 | [12 empty] | VV | 2 | 2 | True | 1 | ROZPOCET
274 | M | 63148211 | deska tepelně izolační minerální provětrávaných fasád λ=0,030-0,33 tl 150mm | m2 | 22.05 |  | 0 | CS ÚRS 2021 02 |  | základní |  | 0 | 0.0075 | 0.16537 | 0 | 0 | 32 | M | 2 |  |  |  | ROZPOCET | [5 empty] | 0 | 0 | 0 | 0 | 0 | 1 | 0 | 16 | -139228666
| VV |  | k výrobku V/34 | [14 empty] | VV | 2 | 1 | True | 0 | ROZPOCET
| VV |  | MV 150mm | [14 empty] | VV | 2 | 1 | True | 0 | ROZPOCET
| VV |  | 0,75*2,8*5*2*1,05 |  | 22.05 | [12 empty] | VV | 2 | 2 | True | 1 | ROZPOCET
275 | K | 713141153 | Montáž tepelné izolace střech plochých rohožemi, pásy, deskami, dílci, bloky (izolační materiál ve specifikaci) kladenými volně třívrstvá | m2 | 1467.616 |  | 0 | CS ÚRS 2021 02 |  | základní |  | 0 | 0 | 0 | 0 | 0 | 16 | K | 2 |  |  |  | ROZPOCET | [5 empty] | 0 | 0 | 0 | 0 | 0 | 1 | 0 | 16 | 1559293808
| Online PSC |  | https://podminky.urs.cz/item/CS_URS_2021_02/713141153 | [14 empty] | Online PSC | 2
| VV |  | S1 |  | 1400.129 | [12 empty] | VV | 2 | 2 | True | 0 | ROZPOCET
| VV |  | S2 |  | 67.487 | [12 empty] | VV | 2 | 2 | True | 0 | ROZPOCET
| VV |  | Součet |  | 1467.616 | [12 empty] | VV | 2 | 4 | True | 1 | ROZPOCET
276 | K | 713141262 | Montáž tepelné izolace střech plochých mechanické přikotvení šrouby včetně dodávky šroubů, bez položení tepelné izolace tl. izolace přes 240 mm do trapézového plechu nebo do dřeva | m2 | 1400.129 |  | 0 | CS ÚRS 2021 02 |  | základní |  | 0 | 8e-05 | 0.11201 | 0 | 0 | 16 | K | 2 |  |  |  | ROZPOCET | [5 empty] | 0 | 0 | 0 | 0 | 0 | 1 | 0 | 16 | 2045110442
| Online PSC |  | https://podminky.urs.cz/item/CS_URS_2021_02/713141262 | [14 empty] | Online PSC | 2
| VV |  | S1 |  | 1400.129 | [12 empty] | VV | 2 | 2 | True | 1 | ROZPOCET
277 | K | 713141263 | Montáž tepelné izolace střech plochých mechanické přikotvení šrouby včetně dodávky šroubů, bez položení tepelné izolace tl. izolace přes 240 mm do betonu | m2 | 67.487 |  | 0 | CS ÚRS 2021 02 |  | základní |  | 0 | 0.0001 | 0.0067487 | 0 | 0 | 16 | K | 2 |  |  |  | ROZPOCET | [5 empty] | 0 | 0 | 0 | 0 | 0 | 1 | 0 | 16 | -1762166342
| Online PSC |  | https://podminky.urs.cz/item/CS_URS_2021_02/713141263 | [14 empty] | Online PSC | 2
| VV |  | S2 |  | 67.487 | [12 empty] | VV | 2 | 2 | True | 1 | ROZPOCET
278 | M | 63151465 | deska tepelně izolační minerální plochých střech spodní vrstva 50kPa λ=0,036-0,039 tl 40mm | m2 | 2940.271 |  | 0 | CS ÚRS 2021 02 |  | základní |  | 0 | 0.006 | 17.6416 | 0 | 0 | 32 | M | 2 |  |  |  | ROZPOCET | [5 empty] | 0 | 0 | 0 | 0 | 0 | 1 | 0 | 16 | 562005245
| VV |  | S1*2*1,05 |  | 2940.271 | [12 empty] | VV | 2 | 2 | True | 1 | ROZPOCET
279 | M | 28372306 | deska EPS 100 pro konstrukce s běžným zatížením λ=0,037 tl 60mm | m2 | 70.861 |  | 0 | CS ÚRS 2021 02 |  | základní |  | 0 | 0.0015 | 0.10629 | 0 | 0 | 32 | M | 2 |  |  |  | ROZPOCET | [5 empty] | 0 | 0 | 0 | 0 | 0 | 1 | 0 | 16 | 1120372850
| VV |  | S2*1,05 |  | 70.861 | [12 empty] | VV | 2 | 2 | True | 1 | ROZPOCET
280 | M | 28372312 | deska EPS 100 pro konstrukce s běžným zatížením λ=0,037 tl 120mm | m2 | 1470.135 |  | 0 | CS ÚRS 2021 02 |  | základní |  | 0 | 0.003 | 4.4104 | 0 | 0 | 32 | M | 2 |  |  |  | ROZPOCET | [5 empty] | 0 | 0 | 0 | 0 | 0 | 1 | 0 | 16 | -1800814001
| VV |  | S1*1,05 |  | 1470.135 | [12 empty] | VV | 2 | 2 | True | 1 | ROZPOCET
281 | M | 28372316 | deska EPS 100 pro konstrukce s běžným zatížením λ=0,037 tl 140mm | m2 | 1540.996 |  | 0 | CS ÚRS 2021 02 |  | základní |  | 0 | 0.0035 | 5.3935 | 0 | 0 | 32 | M | 2 |  |  |  | ROZPOCET | [5 empty] | 0 | 0 | 0 | 0 | 0 | 1 | 0 | 16 | 1204072735
| VV |  | S1*1,05 |  | 1470.135 | [12 empty] | VV | 2 | 2 | True | 0 | ROZPOCET
| VV |  | S2*1,05 |  | 70.861 | [12 empty] | VV | 2 | 2 | True | 0 | ROZPOCET
| VV |  | Součet |  | 1540.996 | [12 empty] | VV | 2 | 4 | True | 1 | ROZPOCET
282 | M | 28376141 | klín izolační z pěnového polystyrenu EPS 100 spád do 5% | m3 | 5.196 |  | 0 | CS ÚRS 2021 02 |  | základní |  | 0 | 0.02 | 0.10392 | 0 | 0 | 32 | M | 2 |  |  |  | ROZPOCET | [5 empty] | 0 | 0 | 0 | 0 | 0 | 1 | 0 | 16 | -2146343664
| VV |  | S2*(0,02+0,12)/2*1,1 |  | 5.196 | [12 empty] | VV | 2 | 2 | True | 1 | ROZPOCET
283 | K | 713141211 | Montáž tepelné izolace střech plochých atikovými klíny kladenými volně | m | 166.5 |  | 0 | CS ÚRS 2021 02 |  | základní |  | 0 | 0 | 0 | 0 | 0 | 16 | K | 2 |  |  |  | ROZPOCET | [5 empty] | 0 | 0 | 0 | 0 | 0 | 1 | 0 | 16 | 874472928
| Online PSC |  | https://podminky.urs.cz/item/CS_URS_2021_02/713141211 | [14 empty] | Online PSC | 2
| VV |  | (41,7+41,55)*2 |  | 166.5 | [12 empty] | VV | 2 | 2 | True | 1 | ROZPOCET
284 | M | 63152005 | klín atikový přechodný minerální plochých střech tl 50x50mm | m | 174.825 |  | 0 | CS ÚRS 2021 02 |  | základní |  | 0 | 0.00038 | 0.066434 | 0 | 0 | 32 | M | 2 |  |  |  | ROZPOCET | [5 empty] | 0 | 0 | 0 | 0 | 0 | 1 | 0 | 16 | -1954080943
| VV |  | 166,5*1,05 |  | 174.825 | [12 empty] | VV | 2 | 2 | True | 1 | ROZPOCET
285 | K | 713141356 | Montáž tepelné izolace střech plochých spádovými klíny na zhlaví atiky šířky do 500 mm přilepenými za studena nízkoexpanzní (PUR) pěnou | m | 133.25 |  | 0 | CS ÚRS 2021 02 |  | základní |  | 0 | 0.0001 | 0.013325 | 0 | 0 | 16 | K | 2 |  |  |  | ROZPOCET | [5 empty] | 0 | 0 | 0 | 0 | 0 | 1 | 0 | 16 | -1082757521
| Online PSC |  | https://podminky.urs.cz/item/CS_URS_2021_02/713141356 | [14 empty] | Online PSC | 2
| VV |  | výměra dle projektanta | [14 empty] | VV | 2 | 1 | True | 0 | ROZPOCET
| VV |  | 133,25 |  | 133.25 | [12 empty] | VV | 2 | 2 | True | 1 | ROZPOCET
286 | K | 713141396 | Montáž tepelné izolace střech plochých na konstrukce stěn převyšující úroveň střechy např. atiky, prostupy střešní krytinou do výšky 1 000 mm přilepenými za studena nízkoexpanzní (PUR) pěnou | m2 | 93.275 |  | 0 | CS ÚRS 2021 02 |  | základní |  | 0 | 0.00019 | 0.017722 | 0 | 0 | 16 | K | 2 |  |  |  | ROZPOCET | [5 empty] | 0 | 0 | 0 | 0 | 0 | 1 | 0 | 16 | -1956156748
| Online PSC |  | https://podminky.urs.cz/item/CS_URS_2021_02/713141396 | [14 empty] | Online PSC | 2
| VV |  | vnitřní hrana atiky - výměra dle projektanta | [14 empty] | VV | 2 | 1 | True | 0 | ROZPOCET
| VV |  | 0,7*133,25 |  | 93.275 | [12 empty] | VV | 2 | 2 | True | 1 | ROZPOCET
287 | M | 28376417 | deska z polystyrénu XPS, hrana polodrážková a hladký povrch 300kPA tl 50mm | m2 | 167.895 |  | 0 | CS ÚRS 2021 02 |  | základní |  | 0 | 0.0015 | 0.25184 | 0 | 0 | 32 | M | 2 |  |  |  | ROZPOCET | [5 empty] | 0 | 0 | 0 | 0 | 0 | 1 | 0 | 16 | 93551513
| VV |  | horní hrana atiky | [14 empty] | VV | 2 | 1 | True | 0 | ROZPOCET
| VV |  | 0,5*133,25*1,05 |  | 69.956 | [12 empty] | VV | 2 | 2 | True | 0 | ROZPOCET
| VV |  | vnitřní hrana atiky | [14 empty] | VV | 2 | 1 | True | 0 | ROZPOCET
| VV |  | 0,7*133,25*1,05 |  | 97.939 | [12 empty] | VV | 2 | 2 | True | 0 | ROZPOCET
| VV |  | Součet |  | 167.895 | [12 empty] | VV | 2 | 4 | True | 1 | ROZPOCET
288 | K | 713191133 | Montáž tepelné izolace stavebních konstrukcí - doplňky a konstrukční součásti podlah, stropů vrchem nebo střech překrytím fólií položenou volně s přelepením spojů | m2 | 1903.022 |  | 0 | CS ÚRS 2021 02 |  | základní |  | 0 | 1e-05 | 0.01903 | 0 | 0 | 16 | K | 2 |  |  |  | ROZPOCET | [5 empty] | 0 | 0 | 0 | 0 | 0 | 1 | 0 | 16 | -380882382
| Online PSC |  | https://podminky.urs.cz/item/CS_URS_2021_02/713191133 | [14 empty] | Online PSC | 2
| VV |  | +5% na vytažení na svislé kce | [14 empty] | VV | 2 | 1 | True | 0 | ROZPOCET
| VV |  | P1_1*1,05 |  | 1097.691 | [12 empty] | VV | 2 | 2 | True | 0 | ROZPOCET
| VV |  | P1_2*1,05 |  | 57.278 | [12 empty] | VV | 2 | 2 | True | 0 | ROZPOCET
| VV |  | P1_3*1,05 |  | 167.874 | [12 empty] | VV | 2 | 2 | True | 0 | ROZPOCET
| VV |  | P1_4*1,05 |  | 131.261 | [12 empty] | VV | 2 | 2 | True | 0 | ROZPOCET
| VV |  | P1_4x*1,05 |  | 32.256 | [12 empty] | VV | 2 | 2 | True | 0 | ROZPOCET
| VV |  | P1_5x*1,05 |  | 0 | [12 empty] | VV | 2 | 2 | True | 0 | ROZPOCET
| VV |  | P1_6*1,05 |  | 0 | [12 empty] | VV | 2 | 2 | True | 0 | ROZPOCET
| VV |  | P1_6x*1,05 |  | 7.781 | [12 empty] | VV | 2 | 2 | True | 0 | ROZPOCET
| VV |  | P2_1*1,05 |  | 99.95 | [12 empty] | VV | 2 | 2 | True | 0 | ROZPOCET
| VV |  | P2_2*1,05 |  | 0 | [12 empty] | VV | 2 | 2 | True | 0 | ROZPOCET
| VV |  | P2_2x*1,05 |  | 0 | [12 empty] | VV | 2 | 2 | True | 0 | ROZPOCET
| VV |  | P2_3x*1,05 |  | 33.285 | [12 empty] | VV | 2 | 2 | True | 0 | ROZPOCET
| VV |  | P2_1x*1,05 |  | 0 | [12 empty] | VV | 2 | 2 | True | 0 | ROZPOCET
| VV |  | P3_1*1,05 |  | 121.674 | [12 empty] | VV | 2 | 2 | True | 0 | ROZPOCET
| VV |  | P3_2*1,05 |  | 153.972 | [12 empty] | VV | 2 | 2 | True | 0 | ROZPOCET
| VV |  | P3_3x*1,05 |  | 0 | [12 empty] | VV | 2 | 2 | True | 0 | ROZPOCET
| VV |  | Součet |  | 1903.022 | [12 empty] | VV | 2 | 4 | True | 1 | ROZPOCET
289 | M | 28329041 | fólie PE separační či ochranná tl 0,1mm | m2 | 2093.322 |  | 0 | CS ÚRS 2021 02 |  | základní |  | 0 | 0.0004 | 0.83733 | 0 | 0 | 32 | M | 2 |  |  |  | ROZPOCET | [5 empty] | 0 | 0 | 0 | 0 | 0 | 1 | 0 | 16 | -990487505
| VV |  | +5% na vytažení na svislé kce | [14 empty] | VV | 2 | 1 | True | 0 | ROZPOCET
| VV |  | P1_1*1,05*1,1 |  | 1207.46 | [12 empty] | VV | 2 | 2 | True | 0 | ROZPOCET
| VV |  | P1_2*1,05*1,1 |  | 63.005 | [12 empty] | VV | 2 | 2 | True | 0 | ROZPOCET
| VV |  | P1_3*1,05*1,1 |  | 184.661 | [12 empty] | VV | 2 | 2 | True | 0 | ROZPOCET
| VV |  | P1_4*1,05*1,1 |  | 144.387 | [12 empty] | VV | 2 | 2 | True | 0 | ROZPOCET
| VV |  | P1_4x*1,05*1,1 |  | 35.482 | [12 empty] | VV | 2 | 2 | True | 0 | ROZPOCET
| VV |  | P1_5x*1,05*1,1 |  | 0 | [12 empty] | VV | 2 | 2 | True | 0 | ROZPOCET
| VV |  | P1_6*1,05*1,1 |  | 0 | [12 empty] | VV | 2 | 2 | True | 0 | ROZPOCET
| VV |  | P1_6x*1,05*1,1 |  | 8.559 | [12 empty] | VV | 2 | 2 | True | 0 | ROZPOCET
| VV |  | P2_1*1,05*1,1 |  | 109.944 | [12 empty] | VV | 2 | 2 | True | 0 | ROZPOCET
| VV |  | P2_2*1,05*1,1 |  | 0 | [12 empty] | VV | 2 | 2 | True | 0 | ROZPOCET
| VV |  | P2_2x*1,05*1,1 |  | 0 | [12 empty] | VV | 2 | 2 | True | 0 | ROZPOCET
| VV |  | P2_3x*1,05*1,1 |  | 36.614 | [12 empty] | VV | 2 | 2 | True | 0 | ROZPOCET
| VV |  | P2_1x*1,05*1,1 |  | 0 | [12 empty] | VV | 2 | 2 | True | 0 | ROZPOCET
| VV |  | P3_1*1,05*1,1 |  | 133.841 | [12 empty] | VV | 2 | 2 | True | 0 | ROZPOCET
| VV |  | P3_2*1,05*1,1 |  | 169.369 | [12 empty] | VV | 2 | 2 | True | 0 | ROZPOCET
| VV |  | P3_3x*1,05*1,1 |  | 0 | [12 empty] | VV | 2 | 2 | True | 0 | ROZPOCET
| VV |  | Součet |  | 2093.322 | [12 empty] | VV | 2 | 4 | True | 1 | ROZPOCET
290 | K | 998713102 | Přesun hmot pro izolace tepelné stanovený z hmotnosti přesunovaného materiálu vodorovná dopravní vzdálenost do 50 m v objektech výšky přes 6 m do 12 m | t | 59.696 |  | 0 | CS ÚRS 2021 02 |  | základní |  | 0 | 0 | 0 | 0 | 0 | 16 | K | 2 |  |  |  | ROZPOCET | [5 empty] | 0 | 0 | 0 | 0 | 0 | 1 | 0 | 16 | -1764344115
| Online PSC |  | https://podminky.urs.cz/item/CS_URS_2021_02/998713102 | [14 empty] | Online PSC | 2
| D | 761 | Konstrukce prosvětlovací |  |  |  | 0 |  |  |  |  | 0 |  | 35.7807 |  | 0 | 2 | D | 1 |  |  |  | ROZPOCET | [11 empty] | 0
291 | K | 7611111.R1 | Stěny a příčky ze skleněných svislých tvárnic vč. detailů, prostupů, systémových a nesystémových prvků pro navázání na okolní konstrukce - D+M | m2 | 356.439 |  | 0 |  |  | základní |  | 0 | 0.10035 | 35.7687 | 0 | 0 | 16 | K | 2 |  |  |  | ROZPOCET | [5 empty] | 0 | 0 | 0 | 0 | 0 | 1 | 0 | 16 | -624180127
| VV |  | cipilitové příčky a kce | [14 empty] | VV | 2 | 1 | True | 0 | ROZPOCET
| VV |  | 1NP : | [14 empty] | VV | 2 | 1 | True | 0 | ROZPOCET
| VV |  | (4,03+5,5*3+2,1)*4,03 |  | 91.199 | [12 empty] | VV | 2 | 2 | True | 0 | ROZPOCET
| VV |  | 5,5*3*2,825 |  | 46.613 | [12 empty] | VV | 2 | 2 | True | 0 | ROZPOCET
| VV |  | -1,6*2,4*5-0,9*2 |  | -21 | [12 empty] | VV | 2 | 2 | True | 0 | ROZPOCET
| VV |  | 2NP : | [14 empty] | VV | 2 | 1 | True | 0 | ROZPOCET
| VV |  | (4,03+5,5*3+3,41)*1,413 |  | 33.827 | [12 empty] | VV | 2 | 2 | True | 0 | ROZPOCET
| VV |  | 5,5*3*2,825 |  | 46.613 | [12 empty] | VV | 2 | 2 | True | 0 | ROZPOCET
| VV |  | 3NP : | [14 empty] | VV | 2 | 1 | True | 0 | ROZPOCET
| VV |  | (3,1+6,1+4,45+6,05)*2,465 |  | 48.561 | [12 empty] | VV | 2 | 2 | True | 0 | ROZPOCET
| VV |  | -6,304 |  | -6.304 | [12 empty] | VV | 2 | 2 | True | 0 | ROZPOCET
| VV |  | 5,5*3*4,1 |  | 67.65 | [12 empty] | VV | 2 | 2 | True | 0 | ROZPOCET
| VV |  | (2,41+2,26)*4,1 |  | 19.147 | [12 empty] | VV | 2 | 2 | True | 0 | ROZPOCET
| VV |  | zábradlí : | [14 empty] | VV | 2 | 1 | True | 0 | ROZPOCET
| VV |  | (1,5+7,62)*1,215 |  | 11.081 | [12 empty] | VV | 2 | 2 | True | 0 | ROZPOCET
| VV |  | (5,5*2+3,39)*1,215 |  | 17.484 | [12 empty] | VV | 2 | 2 | True | 0 | ROZPOCET
| VV |  | Mezisoučet |  | 354.871 | [12 empty] | VV | 2 | 3 | True | 0 | ROZPOCET
| VV |  | světlíky nad výtahovými dveřmi | [14 empty] | VV | 2 | 1 | True | 0 | ROZPOCET
| VV |  | 0,98*0,4*4 |  | 1.568 | [12 empty] | VV | 2 | 2 | True | 0 | ROZPOCET
| VV |  | Součet |  | 356.439 | [12 empty] | VV | 2 | 4 | True | 1 | ROZPOCET
292 | K | V/67 | Prostup copilitovou příčkou pravoúhlý příprava ve spolupráce s dodavatelem, koordinace s profesemi - D+M | kus | 4 |  | 0 |  |  | základní |  | 0 | 0.001 | 0.004 | 0 | 0 | 16 | K | 2 |  |  |  | ROZPOCET | [5 empty] | 0 | 0 | 0 | 0 | 0 | 1 | 0 | 16 | 1517331273
| VV |  | "520/170" 2 |  | 2 | [12 empty] | VV | 2 | 2 | True | 0 | ROZPOCET
| VV |  | "420/120" 2 |  | 2 | [12 empty] | VV | 2 | 2 | True | 0 | ROZPOCET
| VV |  | Součet |  | 4 | [12 empty] | VV | 2 | 4 | True | 1 | ROZPOCET
293 | K | V/68 | Prostup copilitovou příčkou kruhový příprava ve spolupráce s dodavatelem, koordinace s profesemi - D+M | kus | 8 |  | 0 |  |  | základní |  | 0 | 0.001 | 0.008 | 0 | 0 | 16 | K | 2 |  |  |  | ROZPOCET | [5 empty] | 0 | 0 | 0 | 0 | 0 | 1 | 0 | 16 | -132379516
| VV |  | pr.50mm | [14 empty] | VV | 2 | 1 | True | 0 | ROZPOCET
| VV |  | 6 |  | 6 | [12 empty] | VV | 2 | 2 | True | 0 | ROZPOCET
| VV |  | pr.100mm | [14 empty] | VV | 2 | 1 | True | 0 | ROZPOCET
| VV |  | 1 |  | 1 | [12 empty] | VV | 2 | 2 | True | 0 | ROZPOCET
| VV |  | pr.220mm | [14 empty] | VV | 2 | 1 | True | 0 | ROZPOCET
| VV |  | 1 |  | 1 | [12 empty] | VV | 2 | 2 | True | 0 | ROZPOCET
| VV |  | Součet |  | 8 | [12 empty] | VV | 2 | 4 | True | 1 | ROZPOCET
294 | K | 998761102 | Přesun hmot pro konstrukce sklobetonové stanovený z hmotnosti přesunovaného materiálu vodorovná dopravní vzdálenost do 50 m v objektech výšky přes 6 do 12 m | t | 35.781 |  | 0 | CS ÚRS 2021 02 |  | základní |  | 0 | 0 | 0 | 0 | 0 | 16 | K | 2 |  |  |  | ROZPOCET | [5 empty] | 0 | 0 | 0 | 0 | 0 | 1 | 0 | 16 | -1722318426
| Online PSC |  | https://podminky.urs.cz/item/CS_URS_2021_02/998761102 | [14 empty] | Online PSC | 2
| D | 762 | Konstrukce tesařské |  |  |  | 0 |  |  |  |  | 0 |  | 1.5727 |  | 0.9309 | 2 | D | 1 |  |  |  | ROZPOCET | [11 empty] | 0
295 | K | 762512811 | Demontáž podlahové konstrukce podkladové roštu podkladového | m2 | 23.7 |  | 0 | CS ÚRS 2021 02 |  | základní |  | 0 | 0 | 0 | 0.00132 | 0.031284 | 16 | K | 2 |  |  |  | ROZPOCET | [5 empty] | 0 | 0 | 0 | 0 | 0 | 1 | 0 | 16 | 1160381303
| Online PSC |  | https://podminky.urs.cz/item/CS_URS_2021_02/762512811 | [14 empty] | Online PSC | 2
296 | K | 762522812 | Demontáž podlah s polštáři z prken nebo fošen tl. přes 32 mm | m2 | 9.074 |  | 0 | CS ÚRS 2021 02 |  | základní |  | 0 | 0 | 0 | 0.03 | 0.27222 | 16 | K | 2 |  |  |  | ROZPOCET | [5 empty] | 0 | 0 | 0 | 0 | 0 | 1 | 0 | 16 | 1748729010
| Online PSC |  | https://podminky.urs.cz/item/CS_URS_2021_02/762522812 | [14 empty] | Online PSC | 2
| VV |  | 1NP osa C/3 | [14 empty] | VV | 2 | 1 | True | 0 | ROZPOCET
| VV |  | 4,56*1,99 |  | 9.074 | [12 empty] | VV | 2 | 2 | True | 1 | ROZPOCET
297 | K | 762528811 | Demontáž podlah k dalšímu použití s polštáři z prken tl. do 32 mm | m2 | 5.125 |  | 0 | CS ÚRS 2021 02 |  | základní |  | 0 | 0 | 0 | 0.018 | 0.09225 | 16 | K | 2 |  |  |  | ROZPOCET | [5 empty] | 0 | 0 | 0 | 0 | 0 | 1 | 0 | 16 | 801895939
| Online PSC |  | https://podminky.urs.cz/item/CS_URS_2021_02/762528811 | [14 empty] | Online PSC | 2
| VV |  | m1.22 před novým schodištěm | [14 empty] | VV | 2 | 1 | True | 0 | ROZPOCET
| VV |  | 2,5*2,05 |  | 5.125 | [12 empty] | VV | 2 | 2 | True | 1 | ROZPOCET
298 | K | 762523104 | Položení podlah hoblovaných na sraz z prken | m2 | 2.05 |  | 0 | CS ÚRS 2021 02 |  | základní |  | 0 | 0 | 0 | 0 | 0 | 16 | K | 2 |  |  |  | ROZPOCET | [5 empty] | 0 | 0 | 0 | 0 | 0 | 1 | 0 | 16 | 1802228051
| Online PSC |  | https://podminky.urs.cz/item/CS_URS_2021_02/762523104 | [14 empty] | Online PSC | 2
| VV |  | m1.22 pod novým schodištěm - zpětné doplnění s použitím původního materiálu (V38) | [14 empty] | VV | 2 | 1 | True | 0 | ROZPOCET
| VV |  | 1,0*2,05 |  | 2.05 | [12 empty] | VV | 2 | 2 | True | 1 | ROZPOCET
299 | K | 762526110 | Položení podlah položení polštářů pod podlahy osové vzdálenosti do 650 mm | m2 | 5.125 |  | 0 | CS ÚRS 2021 02 |  | základní |  | 0 | 0 | 0 | 0 | 0 | 16 | K | 2 |  |  |  | ROZPOCET | [5 empty] | 0 | 0 | 0 | 0 | 0 | 1 | 0 | 16 | -1421090675
| Online PSC |  | https://podminky.urs.cz/item/CS_URS_2021_02/762526110 | [14 empty] | Online PSC | 2
| VV |  | m1.22 před novým schodištěm s využitím původního materiálu (V38) | [14 empty] | VV | 2 | 1 | True | 0 | ROZPOCET
| VV |  | 2,5*2,05 |  | 5.125 | [12 empty] | VV | 2 | 2 | True | 1 | ROZPOCET
300 | K | 762430012 | Obložení stěn z cementotřískových desek šroubovaných na sraz, tloušťky desky 12 mm | m2 | 29.4 |  | 0 | CS ÚRS 2021 02 |  | základní |  | 0 | 0.01771 | 0.52067 | 0 | 0 | 16 | K | 2 |  |  |  | ROZPOCET | [5 empty] | 0 | 0 | 0 | 0 | 0 | 1 | 0 | 16 | -1723755736
| Online PSC |  | https://podminky.urs.cz/item/CS_URS_2021_02/762430012 | [14 empty] | Online PSC | 2
| VV |  | k výrobku V/34 | [14 empty] | VV | 2 | 1 | True | 0 | ROZPOCET
| VV |  | 2,8*(0,75+0,3)*2*5 |  | 29.4 | [12 empty] | VV | 2 | 2 | True | 1 | ROZPOCET
301 | K | 762511887 | Demontáž podlahové konstrukce podkladové z dřevoštěpkových desek dvouvrstvých lepených na pero a drážku, tloušťka desky přes 2x15 mm | m2 | 23.7 |  | 0 | CS ÚRS 2021 02 |  | základní |  | 0 | 0 | 0 | 0.02258 | 0.53515 | 16 | K | 2 |  |  |  | ROZPOCET | [5 empty] | 0 | 0 | 0 | 0 | 0 | 1 | 0 | 16 | -2135088548
| Online PSC |  | https://podminky.urs.cz/item/CS_URS_2021_02/762511887 | [14 empty] | Online PSC | 2
| VV |  | kce podlahy posilovny 2NP | [14 empty] | VV | 2 | 1 | True | 0 | ROZPOCET
| VV |  | 7,9*3,0 |  | 23.7 | [12 empty] | VV | 2 | 2 | True | 1 | ROZPOCET
302 | K | 762361313 | Konstrukční vrstva pod klempířské prvky pro oplechování horních ploch zdí a nadezdívek (atik) z desek dřevoštěpkových šroubovaných do podkladu, tloušťky desky 25 mm | m2 | 66.625 |  | 0 | CS ÚRS 2021 02 |  | základní |  | 0 | 0.01579 | 1.052 | 0 | 0 | 16 | K | 2 |  |  |  | ROZPOCET | [5 empty] | 0 | 0 | 0 | 0 | 0 | 1 | 0 | 16 | 1129056791
| Online PSC |  | https://podminky.urs.cz/item/CS_URS_2021_02/762361313 | [14 empty] | Online PSC | 2
| VV |  | vč. dodávky desek | [14 empty] | VV | 2 | 1 | True | 0 | ROZPOCET
| VV |  | horní hrana atiky - výměra dle projektanta | [14 empty] | VV | 2 | 1 | True | 0 | ROZPOCET
| VV |  | 0,5*133,25 |  | 66.625 | [12 empty] | VV | 2 | 2 | True | 1 | ROZPOCET
303 | K | 998762102 | Přesun hmot pro konstrukce tesařské stanovený z hmotnosti přesunovaného materiálu vodorovná dopravní vzdálenost do 50 m v objektech výšky přes 6 do 12 m | t | 1.573 |  | 0 | CS ÚRS 2021 02 |  | základní |  | 0 | 0 | 0 | 0 | 0 | 16 | K | 2 |  |  |  | ROZPOCET | [5 empty] | 0 | 0 | 0 | 0 | 0 | 1 | 0 | 16 | -1425419477
| Online PSC |  | https://podminky.urs.cz/item/CS_URS_2021_02/998762102 | [14 empty] | Online PSC | 2
| D | 763 | Konstrukce suché výstavby |  |  |  | 0 |  |  |  |  | 0 |  | 69.8143 |  | 0 | 2 | D | 1 |  |  |  | ROZPOCET | [11 empty] | 0
304 | K | 763111411 | Příčka ze sádrokartonových desek s nosnou konstrukcí z jednoduchých ocelových profilů UW, CW dvojitě opláštěná deskami standardními A tl. 2 x 12,5 mm s izolací, EI 60, příčka tl. 100 mm, profil 50, Rw do 51 dB | m2 | 109.125 |  | 0 | CS ÚRS 2021 02 |  | základní |  | 0 | 0.04428 | 4.8321 | 0 | 0 | 16 | K | 2 |  |  |  | ROZPOCET | [5 empty] | 0 | 0 | 0 | 0 | 0 | 1 | 0 | 16 | -1426154829
| Online PSC |  | https://podminky.urs.cz/item/CS_URS_2021_02/763111411 | [14 empty] | Online PSC | 2
| VV |  | SDK9 | [14 empty] | VV | 2 | 1 | True | 0 | ROZPOCET
| VV |  | 1NP: | [14 empty] | VV | 2 | 1 | True | 0 | ROZPOCET
| VV |  | (8,55+6,74+6,29+1,81)*2,5 |  | 58.475 | [12 empty] | VV | 2 | 2 | True | 0 | ROZPOCET
| VV |  | -1,7*2,45-0,8*1,97*6 |  | -13.621 | [12 empty] | VV | 2 | 2 | True | 0 | ROZPOCET
| VV |  | 2NP: | [14 empty] | VV | 2 | 1 | True | 0 | ROZPOCET
| VV |  | (17,95+5,14*2)*2,5 |  | 70.575 | [12 empty] | VV | 2 | 2 | True | 0 | ROZPOCET
| VV |  | -0,8*1,97*4 |  | -6.304 | [12 empty] | VV | 2 | 2 | True | 0 | ROZPOCET
| VV |  | Součet |  | 109.125 | [12 empty] | VV | 2 | 4 | True | 1 | ROZPOCET
305 | K | 763111417 | Příčka ze sádrokartonových desek s nosnou konstrukcí z jednoduchých ocelových profilů UW, CW dvojitě opláštěná deskami standardními A tl. 2 x 12,5 mm s izolací, EI 60, příčka tl. 150 mm, profil 100, Rw do 56 dB | m2 | 120.045 |  | 0 | CS ÚRS 2021 02 |  | základní |  | 0 | 0.0457 | 5.4861 | 0 | 0 | 16 | K | 2 |  |  |  | ROZPOCET | [5 empty] | 0 | 0 | 0 | 0 | 0 | 1 | 0 | 16 | 74887255
| Online PSC |  | https://podminky.urs.cz/item/CS_URS_2021_02/763111417 | [14 empty] | Online PSC | 2
| VV |  | SDK5 a SDK6 | [14 empty] | VV | 2 | 1 | True | 0 | ROZPOCET
| VV |  | SDK5 : | [14 empty] | VV | 2 | 1 | True | 0 | ROZPOCET
| VV |  | 1NP : | [14 empty] | VV | 2 | 1 | True | 0 | ROZPOCET
| VV |  | (15,77+3,7*2)*4,03 |  | 93.375 | [12 empty] | VV | 2 | 2 | True | 0 | ROZPOCET
| VV |  | -1,6*2,4*2 |  | -7.68 | [12 empty] | VV | 2 | 2 | True | 0 | ROZPOCET
| VV |  | 1.22 : | [14 empty] | VV | 2 | 1 | True | 0 | ROZPOCET
| VV |  | (2,325+2,35)*2,615-0,87*1,035 |  | 11.325 | [12 empty] | VV | 2 | 2 | True | 0 | ROZPOCET
| VV |  | Mezisoučet |  | 97.02 | [12 empty] | VV | 2 | 3 | True | 0 | ROZPOCET
| VV |  | SDK6 : | [14 empty] | VV | 2 | 1 | True | 0 | ROZPOCET
| VV |  | 1NP : | [14 empty] | VV | 2 | 1 | True | 0 | ROZPOCET
| VV |  | (3,8+3,7)*4,03-1,6*2,4-1,6*2,1 |  | 23.025 | [12 empty] | VV | 2 | 2 | True | 0 | ROZPOCET
| VV |  | Mezisoučet |  | 23.025 | [12 empty] | VV | 2 | 3 | True | 0 | ROZPOCET
| VV |  | Součet |  | 120.045 | [12 empty] | VV | 2 | 4 | True | 1 | ROZPOCET
306 | K | 763111431 | Příčka ze sádrokartonových desek s nosnou konstrukcí z jednoduchých ocelových profilů UW, CW dvojitě opláštěná deskami impregnovanými H2 tl. 2 x 12,5 mm EI 60, příčka tl. 100 mm, profil 50, s izolací, Rw do 51 dB | m2 | 89.648 |  | 0 | CS ÚRS 2021 02 |  | základní |  | 0 | 0.04554 | 4.0826 | 0 | 0 | 16 | K | 2 |  |  |  | ROZPOCET | [5 empty] | 0 | 0 | 0 | 0 | 0 | 1 | 0 | 16 | 902930865
| Online PSC |  | https://podminky.urs.cz/item/CS_URS_2021_02/763111431 | [14 empty] | Online PSC | 2
| VV |  | SDK8 | [14 empty] | VV | 2 | 1 | True | 0 | ROZPOCET
| VV |  | 1NP: | [14 empty] | VV | 2 | 1 | True | 0 | ROZPOCET
| VV |  | (3,85*2+1,875+2,1)*2,615-0,8*1,97*2-0,7*1,97 |  | 25.999 | [12 empty] | VV | 2 | 2 | True | 0 | ROZPOCET
| VV |  | 2NP: | [14 empty] | VV | 2 | 1 | True | 0 | ROZPOCET
| VV |  | (2,225+2,0*2+2,075+5,14*4)*2,615 |  | 75.469 | [12 empty] | VV | 2 | 2 | True | 0 | ROZPOCET
| VV |  | -0,8*1,97*4-0,7*1,97*4 |  | -11.82 | [12 empty] | VV | 2 | 2 | True | 0 | ROZPOCET
| VV |  | Součet |  | 89.648 | [12 empty] | VV | 2 | 4 | True | 1 | ROZPOCET
307 | K | 763111440 | Příčka ze sádrokartonových desek s nosnou konstrukcí z jednoduchých ocelových profilů UW, CW dvojitě opláštěná deskami protipožárními impregnovanými DFH2 tl. 2 x 12,5 mm EI 90, příčka tl. 100 mm, profil 50, bez izolace | m2 | 28.755 |  | 0 | CS ÚRS 2021 02 |  | základní |  | 0 | 0.04752 | 1.3664 | 0 | 0 | 16 | K | 2 |  |  |  | ROZPOCET | [5 empty] | 0 | 0 | 0 | 0 | 0 | 1 | 0 | 16 | -1384908896
| Online PSC |  | https://podminky.urs.cz/item/CS_URS_2021_02/763111440 | [14 empty] | Online PSC | 2
| VV |  | SDK10 | [14 empty] | VV | 2 | 1 | True | 0 | ROZPOCET
| VV |  | 3NP: | [14 empty] | VV | 2 | 1 | True | 0 | ROZPOCET
| VV |  | (4,25+1,95*2)*3,915 |  | 31.907 | [12 empty] | VV | 2 | 2 | True | 0 | ROZPOCET
| VV |  | -0,8*1,97*2 |  | -3.152 | [12 empty] | VV | 2 | 2 | True | 0 | ROZPOCET
| VV |  | Součet |  | 28.755 | [12 empty] | VV | 2 | 4 | True | 1 | ROZPOCET
308 | K | 763113343 | Příčka instalační ze sádrokartonových desek s nosnou konstrukcí ze zdvojených ocelových profilů UW, CW s mezerou, CW profily navzájem spojeny páskem sádry dvojitě opláštěná deskami impregnovanými H2 tl. 2 x 12,5 mm s izolací, EI 60, Rw do 54 dB, příčka t | m2 | 12.342 |  | 0 | CS ÚRS 2021 02 |  | základní |  | 0 | 0.04976 | 0.61414 | 0 | 0 | 16 | K | 2 |  |  |  | ROZPOCET | [5 empty] | 0 | 0 | 0 | 0 | 0 | 1 | 0 | 16 | 1577240685
| Online PSC |  | https://podminky.urs.cz/item/CS_URS_2021_02/763113343 | [14 empty] | Online PSC | 2
| VV |  | SDK3 | [14 empty] | VV | 2 | 1 | True | 0 | ROZPOCET
| VV |  | 1NP | [14 empty] | VV | 2 | 1 | True | 0 | ROZPOCET
| VV |  | 1,875*2,615 |  | 4.903 | [12 empty] | VV | 2 | 2 | True | 0 | ROZPOCET
| VV |  | 3NP | [14 empty] | VV | 2 | 1 | True | 0 | ROZPOCET
| VV |  | 1,9*3,915 |  | 7.439 | [12 empty] | VV | 2 | 2 | True | 0 | ROZPOCET
| VV |  | Součet |  | 12.342 | [12 empty] | VV | 2 | 4 | True | 1 | ROZPOCET
309 | K | 763111433 | Příčka ze sádrokartonových desek s nosnou konstrukcí z jednoduchých ocelových profilů UW, CW dvojitě opláštěná deskami impregnovanými H2 tl. 2 x 12,5 mm EI 60, příčka tl. 125 mm, profil 75, bez izolace | m2 | 13.94 |  | 0 | CS ÚRS 2021 02 |  | základní |  | 0 | 0.04323 | 0.60263 | 0 | 0 | 16 | K | 2 |  |  |  | ROZPOCET | [5 empty] | 0 | 0 | 0 | 0 | 0 | 1 | 0 | 16 | 681322295
| Online PSC |  | https://podminky.urs.cz/item/CS_URS_2021_02/763111433 | [14 empty] | Online PSC | 2
| VV |  | SDK4 | [14 empty] | VV | 2 | 1 | True | 0 | ROZPOCET
| VV |  | 1NP : | [14 empty] | VV | 2 | 1 | True | 0 | ROZPOCET
| VV |  | (1,475+2,375)*4,03-0,8*1,97 |  | 13.94 | [12 empty] | VV | 2 | 2 | True | 0 | ROZPOCET
| VV |  | Součet |  | 13.94 | [12 empty] | VV | 2 | 4 | True | 1 | ROZPOCET
310 | K | 763111437 | Příčka ze sádrokartonových desek s nosnou konstrukcí z jednoduchých ocelových profilů UW, CW dvojitě opláštěná deskami impregnovanými H2 tl. 2 x 12,5 mm EI 60, příčka tl. 150 mm, profil 100, s izolací, Rw do 56 dB | m2 | 46.13 |  | 0 | CS ÚRS 2021 02 |  | základní |  | 0 | 0.04696 | 2.1663 | 0 | 0 | 16 | K | 2 |  |  |  | ROZPOCET | [5 empty] | 0 | 0 | 0 | 0 | 0 | 1 | 0 | 16 | 620591327
| Online PSC |  | https://podminky.urs.cz/item/CS_URS_2021_02/763111437 | [14 empty] | Online PSC | 2
| VV |  | SDK2 | [14 empty] | VV | 2 | 1 | True | 0 | ROZPOCET
| VV |  | 1NP : | [14 empty] | VV | 2 | 1 | True | 0 | ROZPOCET
| VV |  | (3,85-1,875+2,1*2)*2,615 |  | 16.148 | [12 empty] | VV | 2 | 2 | True | 0 | ROZPOCET
| VV |  | 2NP : | [14 empty] | VV | 2 | 1 | True | 0 | ROZPOCET
| VV |  | 5,14*2,615 |  | 13.441 | [12 empty] | VV | 2 | 2 | True | 0 | ROZPOCET
| VV |  | Mezisoučet |  | 29.589 | [12 empty] | VV | 2 | 3 | True | 0 | ROZPOCET
| VV |  | SDK7 | [14 empty] | VV | 2 | 1 | True | 0 | ROZPOCET
| VV |  | 3NP : | [14 empty] | VV | 2 | 1 | True | 0 | ROZPOCET
| VV |  | 4,225*3,915 |  | 16.541 | [12 empty] | VV | 2 | 2 | True | 0 | ROZPOCET
| VV |  | Součet |  | 46.13 | [12 empty] | VV | 2 | 4 | True | 1 | ROZPOCET
311 | K | 763121590 | Stěna předsazená ze sádrokartonových desek pro osazení závěsného WC s nosnou konstrukcí z ocelových profilů CW, UW dvojitě opláštěná deskami impregnovanými H2 tl. 2x12,5 mm bez izolace, stěna tl. 150 - 250 mm, profil 50 | m2 | 71.309 |  | 0 | CS ÚRS 2021 02 |  | základní |  | 0 | 0.02963 | 2.1129 | 0 | 0 | 16 | K | 2 |  |  |  | ROZPOCET | [5 empty] | 0 | 0 | 0 | 0 | 0 | 1 | 0 | 16 | -1721778527
| Online PSC |  | https://podminky.urs.cz/item/CS_URS_2021_02/763121590 | [14 empty] | Online PSC | 2
| VV |  | wc instalační předstěna SDK1 | [14 empty] | VV | 2 | 1 | True | 0 | ROZPOCET
| VV |  | SDK1 : | [14 empty] | VV | 2 | 1 | True | 0 | ROZPOCET
| VV |  | 1NP : | [14 empty] | VV | 2 | 1 | True | 0 | ROZPOCET
| VV |  | 6,45*2,615 |  | 16.867 | [12 empty] | VV | 2 | 2 | True | 0 | ROZPOCET
| VV |  | 1.11 : | [14 empty] | VV | 2 | 1 | True | 0 | ROZPOCET
| VV |  | 0,9*(1,35+0,15) |  | 1.35 | [12 empty] | VV | 2 | 2 | True | 0 | ROZPOCET
| VV |  | 1.14 : | [14 empty] | VV | 2 | 1 | True | 0 | ROZPOCET
| VV |  | 0,9*(1,35+0,15)+0,15*1,2 |  | 1.53 | [12 empty] | VV | 2 | 2 | True | 0 | ROZPOCET
| VV |  | Mezisoučet |  | 19.747 | [12 empty] | VV | 2 | 3 | True | 0 | ROZPOCET
| VV |  | 2NP : | [14 empty] | VV | 2 | 1 | True | 0 | ROZPOCET
| VV |  | 2.02, 2.03, 2.12, 2.13 : | [14 empty] | VV | 2 | 1 | True | 0 | ROZPOCET
| VV |  | 5,15*2,615*2 |  | 26.935 | [12 empty] | VV | 2 | 2 | True | 0 | ROZPOCET
| VV |  | 2.02, 2.07, 2.08, 2.13 : | [14 empty] | VV | 2 | 1 | True | 0 | ROZPOCET
| VV |  | 1,14*(1,35+0,15)*4 |  | 6.84 | [12 empty] | VV | 2 | 2 | True | 0 | ROZPOCET
| VV |  | Mezisoučet |  | 33.775 | [12 empty] | VV | 2 | 3 | True | 0 | ROZPOCET
| VV |  | 3NP : | [14 empty] | VV | 2 | 1 | True | 0 | ROZPOCET
| VV |  | 5,45*2,465 |  | 13.434 | [12 empty] | VV | 2 | 2 | True | 0 | ROZPOCET
| VV |  | 3.04 : | [14 empty] | VV | 2 | 1 | True | 0 | ROZPOCET
| VV |  | 0,952*(1,35+0,15) |  | 1.428 | [12 empty] | VV | 2 | 2 | True | 0 | ROZPOCET
| VV |  | 3.06 : | [14 empty] | VV | 2 | 1 | True | 0 | ROZPOCET
| VV |  | 0,975*2*(1,35+0,15) |  | 2.925 | [12 empty] | VV | 2 | 2 | True | 0 | ROZPOCET
| VV |  | Mezisoučet |  | 17.787 | [12 empty] | VV | 2 | 3 | True | 0 | ROZPOCET
| VV |  | Součet |  | 71.309 | [12 empty] | VV | 2 | 4 | True | 1 | ROZPOCET
312 | K | PODHLED.AKU01 | Akustický podhled pod střešní konstrukcí akustický, vč. podkonstrukce, doplňků, detailů a kotvení - D+M |  | 1387.18 |  | 0 |  |  | základní |  | 0 | 0.035 | 48.5513 | 0 | 0 | 16 | K | 2 |  |  |  | ROZPOCET | [5 empty] | 0 | 0 | 0 | 0 | 0 | 1 | 0 | 16 | 1619303863
| VV |  | 1NP : | [14 empty] | VV | 2 | 1 | True | 0 | ROZPOCET
| VV |  | 995,1+18,1*6,2 |  | 1107.32 | [12 empty] | VV | 2 | 2 | True | 0 | ROZPOCET
| VV |  | 3NP : | [14 empty] | VV | 2 | 1 | True | 0 | ROZPOCET
| VV |  | 17,05+92,6+2,34+5,54+3,93+5,34+2,32+3,61+10,89+130,16+6,08 |  | 279.86 | [12 empty] | VV | 2 | 2 | True | 0 | ROZPOCET
| VV |  | Součet |  | 1387.18 | [12 empty] | VV | 2 | 4 | True | 1 | ROZPOCET
313 | K | 998763302 | Přesun hmot pro konstrukce montované z desek sádrokartonových, sádrovláknitých, cementovláknitých nebo cementových stanovený z hmotnosti přesunovaného materiálu vodorovná dopravní vzdálenost do 50 m v objektech výšky přes 6 do 12 m | t | 69.814 |  | 0 | CS ÚRS 2021 02 |  | základní |  | 0 | 0 | 0 | 0 | 0 | 16 | K | 2 |  |  |  | ROZPOCET | [5 empty] | 0 | 0 | 0 | 0 | 0 | 1 | 0 | 16 | -1832168905
| Online PSC |  | https://podminky.urs.cz/item/CS_URS_2021_02/998763302 | [14 empty] | Online PSC | 2
| D | 764 | Konstrukce klempířské |  |  |  | 0 |  |  |  |  | 0 |  | 0.63979 |  | 0 | 2 | D | 1 |  |  |  | ROZPOCET | [11 empty] | 0
314 | K | 764214605 | Oplechování horních ploch zdí a nadezdívek (atik) z pozinkovaného plechu s povrchovou úpravou mechanicky kotvené rš 400 mm | m | 133.25 |  | 0 | CS ÚRS 2021 02 |  | základní |  | 0 | 0.00351 | 0.46771 | 0 | 0 | 16 | K | 2 |  |  |  | ROZPOCET | [5 empty] | 0 | 0 | 0 | 0 | 0 | 1 | 0 | 16 | 632118624
| Online PSC |  | https://podminky.urs.cz/item/CS_URS_2021_02/764214605 | [14 empty] | Online PSC | 2
| VV |  | V/31 | [14 empty] | VV | 2 | 1 | True | 0 | ROZPOCET
| VV |  | 133,25 |  | 133.25 | [12 empty] | VV | 2 | 2 | True | 1 | ROZPOCET
315 | K | 764216604 | Oplechování parapetů z pozinkovaného plechu s povrchovou úpravou rovných mechanicky kotvené, bez rohů rš 330 mm | m | 42.2 |  | 0 | CS ÚRS 2021 02 |  | základní |  | 0 | 0.00291 | 0.1228 | 0 | 0 | 16 | K | 2 |  |  |  | ROZPOCET | [5 empty] | 0 | 0 | 0 | 0 | 0 | 1 | 0 | 16 | -661090810
| Online PSC |  | https://podminky.urs.cz/item/CS_URS_2021_02/764216604 | [14 empty] | Online PSC | 2
| VV |  | v JC uvažovat s RŠ 260mm | [14 empty] | VV | 2 | 1 | True | 0 | ROZPOCET
| VV |  | V/69 | [14 empty] | VV | 2 | 1 | True | 0 | ROZPOCET
| VV |  | 42,2 |  | 42.2 | [12 empty] | VV | 2 | 2 | True | 1 | ROZPOCET
316 | K | 764216605 | Oplechování parapetů z pozinkovaného plechu s povrchovou úpravou rovných mechanicky kotvené, bez rohů rš 400 mm | m | 14 |  | 0 | CS ÚRS 2021 02 |  | základní |  | 0 | 0.00352 | 0.04928 | 0 | 0 | 16 | K | 2 |  |  |  | ROZPOCET | [5 empty] | 0 | 0 | 0 | 0 | 0 | 1 | 0 | 16 | -2020112063
| Online PSC |  | https://podminky.urs.cz/item/CS_URS_2021_02/764216605 | [14 empty] | Online PSC | 2
| VV |  | k výrobku V/34 | [14 empty] | VV | 2 | 1 | True | 0 | ROZPOCET
| VV |  | 2,8*5 |  | 14 | [12 empty] | VV | 2 | 2 | True | 1 | ROZPOCET
317 | K | 998764102 | Přesun hmot pro konstrukce klempířské stanovený z hmotnosti přesunovaného materiálu vodorovná dopravní vzdálenost do 50 m v objektech výšky přes 6 do 12 m | t | 0.64 |  | 0 | CS ÚRS 2021 02 |  | základní |  | 0 | 0 | 0 | 0 | 0 | 16 | K | 2 |  |  |  | ROZPOCET | [5 empty] | 0 | 0 | 0 | 0 | 0 | 1 | 0 | 16 | 1034844395
| Online PSC |  | https://podminky.urs.cz/item/CS_URS_2021_02/998764102 | [14 empty] | Online PSC | 2
| D | 766 | Konstrukce truhlářské |  |  |  | 0 |  |  |  |  | 0 |  | 17.449 |  | 0.88328 | 2 | D | 1 |  |  |  | ROZPOCET | [11 empty] | 0
318 | K | 766221811 | Demontáž schodů celodřevěných samonosných | m | 3.5 |  | 0 | CS ÚRS 2021 02 |  | základní |  | 0 | 0 | 0 | 0.11248 | 0.39368 | 16 | K | 2 |  |  |  | ROZPOCET | [5 empty] | 0 | 0 | 0 | 0 | 0 | 1 | 0 | 16 | 1682253117
| Online PSC |  | https://podminky.urs.cz/item/CS_URS_2021_02/766221811 | [14 empty] | Online PSC | 2
| VV |  | kce posilovny 2NP | [14 empty] | VV | 2 | 1 | True | 0 | ROZPOCET
| VV |  | 3,5 |  | 3.5 | [12 empty] | VV | 2 | 2 | True | 1 | ROZPOCET
319 | K | 766691914 | Ostatní práce vyvěšení nebo zavěšení křídel s případným uložením a opětovným zavěšením po provedení stavebních změn dřevěných dveřních, plochy do 2 m2 | kus | 2 |  | 0 | CS ÚRS 2021 02 |  | základní |  | 0 | 0 | 0 | 0.024 | 0.048 | 16 | K | 2 |  |  |  | ROZPOCET | [5 empty] | 0 | 0 | 0 | 0 | 0 | 1 | 0 | 16 | -483735196
| Online PSC |  | https://podminky.urs.cz/item/CS_URS_2021_02/766691914 | [14 empty] | Online PSC | 2
| VV |  | k výrobkům D/28 a D/29 | [14 empty] | VV | 2 | 1 | True | 0 | ROZPOCET
| VV |  | 2 |  | 2 | [12 empty] | VV | 2 | 2 | True | 1 | ROZPOCET
320 | K | 766825821 | Demontáž nábytku vestavěného skříní dvoukřídlových | kus | 4 |  | 0 | CS ÚRS 2021 02 |  | základní |  | 0 | 0 | 0 | 0.1104 | 0.4416 | 16 | K | 2 |  |  |  | ROZPOCET | [5 empty] | 0 | 0 | 0 | 0 | 0 | 1 | 0 | 16 | -179897975
| Online PSC |  | https://podminky.urs.cz/item/CS_URS_2021_02/766825821 | [14 empty] | Online PSC | 2
| VV |  | 2NP v místě posilovny | [14 empty] | VV | 2 | 1 | True | 0 | ROZPOCET
| VV |  | 4 |  | 4 | [12 empty] | VV | 2 | 2 | True | 1 | ROZPOCET
321 | K | V/22 | Obklad stěn tělocvičny, celk. plocha 566,3m2, lamino DTD desky se sníženou hořlavostí na dř. roštu, vč. veškerých doplňků, kotvení a PÚ - D+M | m2 | 566.3 |  | 0 |  |  | základní |  | 0 | 0.03 | 16.989 | 0 | 0 | 16 | K | 2 |  |  |  | ROZPOCET | [5 empty] | 0 | 0 | 0 | 0 | 0 | 1 | 0 | 16 | 1924703867
322 | K | V/23 | Příčky u WC v. 2000mm, s dveřmi, laminát vč. veškerých doplňků, kování, kotvení a PÚ - D+M | kus | 1 |  | 0 |  |  | základní |  | 0 | 0.15 | 0.15 | 0 | 0 | 16 | K | 2 |  |  |  | ROZPOCET | [5 empty] | 0 | 0 | 0 | 0 | 0 | 1 | 0 | 16 | 828090969
323 | K | V/24 | Příčky u WC v. 2000mm, s dveřmi, laminát vč. veškerých doplňků, kování, kotvení a PÚ - D+M | kus | 1 |  | 0 |  |  | základní |  | 0 | 0.07 | 0.07 | 0 | 0 | 16 | K | 2 |  |  |  | ROZPOCET | [5 empty] | 0 | 0 | 0 | 0 | 0 | 1 | 0 | 16 | 1418826184
324 | K | V/33 | Příčky u sprch v. 2000mm, dl. 1000mm, laminát HPL vč. veškerých doplňků, kování, kotvení a PÚ - D+M | kus | 6 |  | 0 |  |  | základní |  | 0 | 0.04 | 0.24 | 0 | 0 | 16 | K | 2 |  |  |  | ROZPOCET | [5 empty] | 0 | 0 | 0 | 0 | 0 | 1 | 0 | 16 | -830547306
325 | K | 998766102 | Přesun hmot pro konstrukce truhlářské stanovený z hmotnosti přesunovaného materiálu vodorovná dopravní vzdálenost do 50 m v objektech výšky přes 6 do 12 m | t | 17.449 |  | 0 | CS ÚRS 2021 02 |  | základní |  | 0 | 0 | 0 | 0 | 0 | 16 | K | 2 |  |  |  | ROZPOCET | [5 empty] | 0 | 0 | 0 | 0 | 0 | 1 | 0 | 16 | 826726494
| Online PSC |  | https://podminky.urs.cz/item/CS_URS_2021_02/998766102 | [14 empty] | Online PSC | 2
| D | 767 | Konstrukce zámečnické |  |  |  | 0 |  |  |  |  | 0 |  | 3.4594 |  | 0.725 | 2 | D | 1 |  |  |  | ROZPOCET | [11 empty] | 0
326 | K | 767161814 | Demontáž zábradlí do suti rovného nerozebíratelný spoj hmotnosti 1 m zábradlí přes 20 kg | m | 9 |  | 0 | CS ÚRS 2021 02 |  | základní |  | 0 | 0 | 0 | 0.025 | 0.225 | 16 | K | 2 |  |  |  | ROZPOCET | [5 empty] | 0 | 0 | 0 | 0 | 0 | 1 | 0 | 16 | 1129349991
| Online PSC |  | https://podminky.urs.cz/item/CS_URS_2021_02/767161814 | [14 empty] | Online PSC | 2
| VV |  | kce posilovny 2NP | [14 empty] | VV | 2 | 1 | True | 0 | ROZPOCET
| VV |  | 6,5+2,5 |  | 9 | [12 empty] | VV | 2 | 2 | True | 1 | ROZPOCET
327 | K | 767996704 | Demontáž ostatních zámečnických konstrukcí o hmotnosti jednotlivých dílů řezáním přes 250 do 500 kg | kg | 500 |  | 0 | CS ÚRS 2021 02 |  | základní |  | 0 | 0 | 0 | 0.001 | 0.5 | 16 | K | 2 |  |  |  | ROZPOCET | [5 empty] | 0 | 0 | 0 | 0 | 0 | 1 | 0 | 16 | 1587554913
| Online PSC |  | https://podminky.urs.cz/item/CS_URS_2021_02/767996704 | [14 empty] | Online PSC | 2
| VV |  | nosná kce podlahy posilovny 2NP | [14 empty] | VV | 2 | 1 | True | 0 | ROZPOCET
| VV |  | 500,0 |  | 500 | [12 empty] | VV | 2 | 2 | True | 1 | ROZPOCET
328 | K | V/34 | Ocelový rám pro parapet nových oken auly - JA40x3, vč. kotvení a povrch. ú - D+M | kg | 300 |  | 0 |  |  | základní |  | 0 | 0.001 | 0.3 | 0 | 0 | 16 | K | 2 |  |  |  | ROZPOCET | [5 empty] | 0 | 0 | 0 | 0 | 0 | 1 | 0 | 16 | 1515252746
| VV |  | viz V/34 | [14 empty] | VV | 2 | 1 | True | 0 | ROZPOCET
| VV |  | 60,0*5 |  | 300 | [12 empty] | VV | 2 | 2 | True | 1 | ROZPOCET
329 | K | D/15 | Dveře interier 1600/2100 mm EW30 DP1-C plné se zárubní, samozavírač, system GK ocel zinkovaná - D+M | kus | 1 |  | 0 |  |  | základní |  | 0 | 0.135 | 0.135 | 0 | 0 | 16 | K | 2 |  |  |  | ROZPOCET | [5 empty] | 0 | 0 | 0 | 0 | 0 | 1 | 0 | 16 | 285328448
330 | K | D/27 | Dveře interier 1700/2100 mm EW45 DP1-C plné se zárubní, samozavírač, system GK ocel zinkovaná - D+M | kus | 1 |  | 0 |  |  | základní |  | 0 | 0.14 | 0.14 | 0 | 0 | 16 | K | 2 |  |  |  | ROZPOCET | [5 empty] | 0 | 0 | 0 | 0 | 0 | 1 | 0 | 16 | 1865890141
331 | K | D/28 | Dveře interier 800/1970 mm EW30 DP1-C plné se zárubní, samozavírač, system GK ocel zinkovaná - D+M | kus | 1 |  | 0 |  |  | základní |  | 0 | 0.0065 | 0.0065 | 0 | 0 | 16 | K | 2 |  |  |  | ROZPOCET | [5 empty] | 0 | 0 | 0 | 0 | 0 | 1 | 0 | 16 | 1993184677
332 | K | D/29 | Dveře interier 900/1970 mm EW30 DP1-C plné se zárubní, samozavírač, system GK ocel zinkovaná - D+M | kus | 1 |  | 0 |  |  | základní |  | 0 | 0.0065 | 0.0065 | 0 | 0 | 16 | K | 2 |  |  |  | ROZPOCET | [5 empty] | 0 | 0 | 0 | 0 | 0 | 1 | 0 | 16 | -1037154051
333 | K | V/10 | Madlo hl. schodiště, ve v. 900mm, ocel. trubka, pozink vč. veškerých doplňků, kotvení a PÚ - D+M | bm | 6.815 |  | 0 |  |  | základní |  | 0 | 0.005 | 0.034075 | 0 | 0 | 16 | K | 2 |  |  |  | ROZPOCET | [5 empty] | 0 | 0 | 0 | 0 | 0 | 1 | 0 | 16 | -400901285
334 | K | V/11 | Madlo hl. schodiště, ve v. 900mm, ocel. trubka, pozink vč. veškerých doplňků, kotvení a PÚ - D+M | bm | 6.815 |  | 0 |  |  | základní |  | 0 | 0.005 | 0.034075 | 0 | 0 | 16 | K | 2 |  |  |  | ROZPOCET | [5 empty] | 0 | 0 | 0 | 0 | 0 | 1 | 0 | 16 | 1961032602
335 | K | V/12 | Madlo hl. schodiště, ve v. 900mm, ocel. trubka, pozink vč. veškerých doplňků, kotvení a PÚ - D+M | bm | 8.31 |  | 0 |  |  | základní |  | 0 | 0.005 | 0.04155 | 0 | 0 | 16 | K | 2 |  |  |  | ROZPOCET | [5 empty] | 0 | 0 | 0 | 0 | 0 | 1 | 0 | 16 | 1274346447
336 | K | V/13 | Madlo hl. schodiště, ve v. 900mm, ocel. trubka, pozink vč. veškerých doplňků, kotvení a PÚ - D+M | bm | 3.08 |  | 0 |  |  | základní |  | 0 | 0.01 | 0.0308 | 0 | 0 | 16 | K | 2 |  |  |  | ROZPOCET | [5 empty] | 0 | 0 | 0 | 0 | 0 | 1 | 0 | 16 | 1273860850
337 | K | V/14 | Madlo hl. schodiště, ve v. 900mm, ocel. trubka, pozink vč. veškerých doplňků, kotvení a PÚ - D+M | bm | 3.43 |  | 0 |  |  | základní |  | 0 | 0.01 | 0.0343 | 0 | 0 | 16 | K | 2 |  |  |  | ROZPOCET | [5 empty] | 0 | 0 | 0 | 0 | 0 | 1 | 0 | 16 | -1459197085
338 | K | V/16 | Zábradlí schodiště v. 900mm,žárově pozinkováno, bez nátěru, bezpečnostní síť z ocelových pozinkovaných lanek pr. 1,5 mm, oka 40*40 mm, napnuté na nerezovém lanku, kotvení sloupků z boční strany, vč. veškerých doplňků, kotvení a PÚ - D+M | bm | 6.6 |  | 0 |  |  | základní |  | 0 | 0.02 | 0.132 | 0 | 0 | 16 | K | 2 |  |  |  | ROZPOCET | [5 empty] | 0 | 0 | 0 | 0 | 0 | 1 | 0 | 16 | -740790246
339 | K | V/17 | Madlo hl. schodiště, ve v. 900mm, ocel. trubka, pozink vč. veškerých doplňků, kotvení - D+M | bm | 6.94 |  | 0 |  |  | základní |  | 0 | 0.005 | 0.0347 | 0 | 0 | 16 | K | 2 |  |  |  | ROZPOCET | [5 empty] | 0 | 0 | 0 | 0 | 0 | 1 | 0 | 16 | -1226152786
| VV |  | 2*3,47 |  | 6.94 | [12 empty] | VV | 2 | 2 | True | 0 | ROZPOCET
| VV |  | Součet |  | 6.94 | [12 empty] | VV | 2 | 4 | True | 1 | ROZPOCET
340 | K | V/18 | Zábradlí podesty v. 900mm, trubka + bezp. síť, ocel/pozink vč. veškerých doplňků, kotvení a PÚ - D+M | bm | 4.485 |  | 0 |  |  | základní |  | 0 | 0.01 | 0.04485 | 0 | 0 | 16 | K | 2 |  |  |  | ROZPOCET | [5 empty] | 0 | 0 | 0 | 0 | 0 | 1 | 0 | 16 | -158074281
341 | K | V/19 | Zábradlí v kotelně v. 900mm, dl. 1050mm, ocel/pozink vč. veškerých doplňků, kotvení - D+M | kus | 2 |  | 0 |  |  | základní |  | 0 | 0.06 | 0.12 | 0 | 0 | 16 | K | 2 |  |  |  | ROZPOCET | [5 empty] | 0 | 0 | 0 | 0 | 0 | 1 | 0 | 16 | 803892216
342 | K | V/25 | Zábradlí hlediště v. 900mm,žárově pozinkováno, bez nátěru, bezpečnostní síť z ocelových pozinkovaných lanek pr. 1,5 mm, oka 40*40 mm, napnuté na nerezovém lanku, kotvení sloupků z boční strany, vč. veškerých doplňků, kotvení a PÚ - D+M | bm | 41.7 |  | 0 |  |  | základní |  | 0 | 0.02 | 0.834 | 0 | 0 | 16 | K | 2 |  |  |  | ROZPOCET | [5 empty] | 0 | 0 | 0 | 0 | 0 | 1 | 0 | 16 | -1359442031
343 | K | V/30 | Přechodová lávka přes světlík š. 800mm, dl. 3000mm, ocel/pozink vč. veškerých doplňků, kotvení a PÚ - D+M | kus | 1 |  | 0 |  |  | základní |  | 0 | 0.32 | 0.32 | 0 | 0 | 16 | K | 2 |  |  |  | ROZPOCET | [5 empty] | 0 | 0 | 0 | 0 | 0 | 1 | 0 | 16 | 374961298
344 | K | V/37 | Vnitřní stěna 6175/3560mm s dveřmi, ocel. trubky + plotové dílce, pozink vč. veškerých doplňků, kování, kotvení a PÚ + D+M | kus | 1 |  | 0 |  |  | základní |  | 0 | 0.39 | 0.39 | 0 | 0 | 16 | K | 2 |  |  |  | ROZPOCET | [5 empty] | 0 | 0 | 0 | 0 | 0 | 1 | 0 | 16 | -1287936180
345 | K | V/41 | Zábradlí angl. dvorku v. 900mm, trubka + bezp. síť, ocel/pozink vč. veškerých doplňků, kotvení a PÚ - D+M | bm | 11.8 |  | 0 |  |  | základní |  | 0 | 0.02 | 0.236 | 0 | 0 | 16 | K | 2 |  |  |  | ROZPOCET | [5 empty] | 0 | 0 | 0 | 0 | 0 | 1 | 0 | 16 | -1181928944
346 | K | V/61 | Madlo - ukonč. copilitové příčky dl. 5500mm, ocel/pozink vč. veškerých doplňků, kotvení a PÚ + D+M | kus | 1 |  | 0 |  |  | základní |  | 0 | 0.585 | 0.585 | 0 | 0 | 16 | K | 2 |  |  |  | ROZPOCET | [5 empty] | 0 | 0 | 0 | 0 | 0 | 1 | 0 | 16 | -1889580330
347 | K | 998767102 | Přesun hmot pro zámečnické konstrukce stanovený z hmotnosti přesunovaného materiálu vodorovná dopravní vzdálenost do 50 m v objektech výšky přes 6 do 12 m | t | 3.459 |  | 0 | CS ÚRS 2021 02 |  | základní |  | 0 | 0 | 0 | 0 | 0 | 16 | K | 2 |  |  |  | ROZPOCET | [5 empty] | 0 | 0 | 0 | 0 | 0 | 1 | 0 | 16 | -1638683546
| Online PSC |  | https://podminky.urs.cz/item/CS_URS_2021_02/998767102 | [14 empty] | Online PSC | 2
| D | 768 | Soupis veškerých dveří |  |  |  | 0 |  |  |  |  | 0 |  | 3.257 |  | 0 | 2 | D | 1 |  |  |  | ROZPOCET | [11 empty] | 0
348 | K | D/01 | Dveře exterier 2250/2475 mm plné se zárubní, samozavírač, paniková hrazda a kování, system GK ocelové zateplené PU, podrobně dle popisu PD - D+M | kus | 1 |  | 0 |  |  | základní |  | 0 | 0.3 | 0.3 | 0 | 0 | 16 | K | 2 |  |  |  | ROZPOCET | [5 empty] | 0 | 0 | 0 | 0 | 0 | 1 | 0 | 16 | 716204541
349 | K | D/02 | Dveře interier 700/1970 mm plné se zárubní - D+M | kus | 1 |  | 0 |  |  | základní |  | 0 | 0.045 | 0.045 | 0 | 0 | 16 | K | 2 |  |  |  | ROZPOCET | [5 empty] | 0 | 0 | 0 | 0 | 0 | 1 | 0 | 16 | -1056459315
350 | K | D/03 | Dveře interier 800/1970 mm plné se zárubní, samozavírač, system GK s madlem - D+M | kus | 1 |  | 0 |  |  | základní |  | 0 | 0.05 | 0.05 | 0 | 0 | 16 | K | 2 |  |  |  | ROZPOCET | [5 empty] | 0 | 0 | 0 | 0 | 0 | 1 | 0 | 16 | -1996986431
351 | K | D/04 | Dveře interier 800/1970 mm plné se zárubní - D+M | kus | 1 |  | 0 |  |  | základní |  | 0 | 0.05 | 0.05 | 0 | 0 | 16 | K | 2 |  |  |  | ROZPOCET | [5 empty] | 0 | 0 | 0 | 0 | 0 | 1 | 0 | 16 | -297856465
352 | K | D/05 | Dveře interier 800/1970 mm plné se zárubní, samozavírač, s madlem - D+M | kus | 1 |  | 0 |  |  | základní |  | 0 | 0.05 | 0.05 | 0 | 0 | 16 | K | 2 |  |  |  | ROZPOCET | [5 empty] | 0 | 0 | 0 | 0 | 0 | 1 | 0 | 16 | 1370104794
353 | K | D/06 | Dveře interier 800/1970 mm plné se zárubní, systém GK - D+M | kus | 1 |  | 0 |  |  | základní |  | 0 | 0.045 | 0.045 | 0 | 0 | 16 | K | 2 |  |  |  | ROZPOCET | [5 empty] | 0 | 0 | 0 | 0 | 0 | 1 | 0 | 16 | -877515376
354 | K | D/07 | Dveře interier 800/1970 mm plné se zárubní, samozavírač, system GK - D+M | kus | 1 |  | 0 |  |  | základní |  | 0 | 0.05 | 0.05 | 0 | 0 | 16 | K | 2 |  |  |  | ROZPOCET | [5 empty] | 0 | 0 | 0 | 0 | 0 | 1 | 0 | 16 | 1720807672
355 | K | D/08 | Dveře interier 800/1970 mm plné se zárubní, samozavírač, system GK - D+M | kus | 1 |  | 0 |  |  | základní |  | 0 | 0.05 | 0.05 | 0 | 0 | 16 | K | 2 |  |  |  | ROZPOCET | [5 empty] | 0 | 0 | 0 | 0 | 0 | 1 | 0 | 16 | -333434648
356 | K | D/09 | Dveře interier 800/1970 mm plné se zárubní - D+M | kus | 1 |  | 0 |  |  | základní |  | 0 | 0.05 | 0.05 | 0 | 0 | 16 | K | 2 |  |  |  | ROZPOCET | [5 empty] | 0 | 0 | 0 | 0 | 0 | 1 | 0 | 16 | 208352350
357 | K | D/10 | Dveře interier 800/1970 mm plné se zárubní, systém GK - D+M | kus | 1 |  | 0 |  |  | základní |  | 0 | 0.045 | 0.045 | 0 | 0 | 16 | K | 2 |  |  |  | ROZPOCET | [5 empty] | 0 | 0 | 0 | 0 | 0 | 1 | 0 | 16 | 527813964
358 | K | D/11 | Dveře interier 800/1970 mm plné se zárubní, systém GK - D+M | kus | 1 |  | 0 |  |  | základní |  | 0 | 0.045 | 0.045 | 0 | 0 | 16 | K | 2 |  |  |  | ROZPOCET | [5 empty] | 0 | 0 | 0 | 0 | 0 | 1 | 0 | 16 | 1300933323
359 | K | D/12 | Dveře interier 800/1970 mm plné se zárubní, systém GK - D+M | kus | 1 |  | 0 |  |  | základní |  | 0 | 0.045 | 0.045 | 0 | 0 | 16 | K | 2 |  |  |  | ROZPOCET | [5 empty] | 0 | 0 | 0 | 0 | 0 | 1 | 0 | 16 | 1424155169
360 | K | D/13 | Dveře interier 1250/2100 mm plné se zárubní, samozavírač, system GK - D+M | kus | 1 |  | 0 |  |  | základní |  | 0 | 0.08 | 0.08 | 0 | 0 | 16 | K | 2 |  |  |  | ROZPOCET | [5 empty] | 0 | 0 | 0 | 0 | 0 | 1 | 0 | 16 | -1827800730
361 | K | D/14 | Dveře interier 1250/2100 mm plné se zárubní, panikové kování, systém GK - D+M | kus | 1 |  | 0 |  |  | základní |  | 0 | 0.08 | 0.08 | 0 | 0 | 16 | K | 2 |  |  |  | ROZPOCET | [5 empty] | 0 | 0 | 0 | 0 | 0 | 1 | 0 | 16 | 1925150451
362 | K | D/16 | Dveře interier 1600/2450 mm prosklené se zárubní, samozavírač, panikové kování, systém GK s madly - D+M | kus | 1 |  | 0 |  |  | základní |  | 0 | 0.115 | 0.115 | 0 | 0 | 16 | K | 2 |  |  |  | ROZPOCET | [5 empty] | 0 | 0 | 0 | 0 | 0 | 1 | 0 | 16 | -203176764
363 | K | D/17 | Dveře interier 1600/2450 mm plné se zárubní, systém GK - D+M | kus | 1 |  | 0 |  |  | základní |  | 0 | 0.115 | 0.115 | 0 | 0 | 16 | K | 2 |  |  |  | ROZPOCET | [5 empty] | 0 | 0 | 0 | 0 | 0 | 1 | 0 | 16 | 1395993848
364 | K | D/18 | Dveře interier 1600/2100 mm plné se zárubní, systém GK - D+M | kus | 1 |  | 0 |  |  | základní |  | 0 | 0.1 | 0.1 | 0 | 0 | 16 | K | 2 |  |  |  | ROZPOCET | [5 empty] | 0 | 0 | 0 | 0 | 0 | 1 | 0 | 16 | -1065558048
365 | K | D/19 | Dveře interier 1600/2450 mm plné se zárubní, samozavírač, panikové kování, system GK jednostranný obklad - D+M | kus | 1 |  | 0 |  |  | základní |  | 0 | 0.114 | 0.114 | 0 | 0 | 16 | K | 2 |  |  |  | ROZPOCET | [5 empty] | 0 | 0 | 0 | 0 | 0 | 1 | 0 | 16 | 1815092032
366 | K | D/20 | Dveře interier 1600/2450 mm EW30 DP3-C plné se zárubní, samozavírač, system GK jednostranný obklad - D+M | kus | 1 |  | 0 |  |  | základní |  | 0 | 0.114 | 0.114 | 0 | 0 | 16 | K | 2 |  |  |  | ROZPOCET | [5 empty] | 0 | 0 | 0 | 0 | 0 | 1 | 0 | 16 | 2024331854
367 | K | D/21 | Dveře interier 1600/2450 mm EW30 DP3-C plné se zárubní, samozavírač, system GK jednostranný obklad - D+M | kus | 1 |  | 0 |  |  | základní |  | 0 | 0.114 | 0.114 | 0 | 0 | 16 | K | 2 |  |  |  | ROZPOCET | [5 empty] | 0 | 0 | 0 | 0 | 0 | 1 | 0 | 16 | -285362055
368 | K | D/22 | Dveře interier 1600/2450 mm prosklené se zárubní, samozavírač, panikové kování, systém GK s madly - D+M | kus | 1 |  | 0 |  |  | základní |  | 0 | 0.115 | 0.115 | 0 | 0 | 16 | K | 2 |  |  |  | ROZPOCET | [5 empty] | 0 | 0 | 0 | 0 | 0 | 1 | 0 | 16 | 685184122
369 | K | D/23 | Dveře interier 1600/2450 mm prosklené se zárubní, samozavírač, panikové kování, systém GK s madly - D+M | kus | 1 |  | 0 |  |  | základní |  | 0 | 0.115 | 0.115 | 0 | 0 | 16 | K | 2 |  |  |  | ROZPOCET | [5 empty] | 0 | 0 | 0 | 0 | 0 | 1 | 0 | 16 | -1541004423
370 | K | D/24 | Dveře interier 1600/2100 mm plné se zárubní, samozavírač, systém GK, s madly - D+M | kus | 1 |  | 0 |  |  | základní |  | 0 | 0.115 | 0.115 | 0 | 0 | 16 | K | 2 |  |  |  | ROZPOCET | [5 empty] | 0 | 0 | 0 | 0 | 0 | 1 | 0 | 16 | 118909533
371 | K | D/25 | Dveře interier 1600/2450 mm prosklené se zárubní, samozavírač, systém GK, s madly - D+M | kus | 1 |  | 0 |  |  | základní |  | 0 | 0.115 | 0.115 | 0 | 0 | 16 | K | 2 |  |  |  | ROZPOCET | [5 empty] | 0 | 0 | 0 | 0 | 0 | 1 | 0 | 16 | -917922448
372 | K | D/26 | Dveře interier 1600/2100 mm plné se zárubní, samozavírač, panikové kování, systém GK - D+M | kus | 1 |  | 0 |  |  | základní |  | 0 | 0.1 | 0.1 | 0 | 0 | 16 | K | 2 |  |  |  | ROZPOCET | [5 empty] | 0 | 0 | 0 | 0 | 0 | 1 | 0 | 16 | -954078885
373 | K | D/30 | Dveře interier 700/1970 mm plné se zárubní - D+M | kus | 1 |  | 0 |  |  | základní |  | 0 | 0.045 | 0.045 | 0 | 0 | 16 | K | 2 |  |  |  | ROZPOCET | [5 empty] | 0 | 0 | 0 | 0 | 0 | 1 | 0 | 16 | 701174285
374 | K | D/31 | Dveře interier 700/1970 mm plné se zárubní - D+M | kus | 1 |  | 0 |  |  | základní |  | 0 | 0.045 | 0.045 | 0 | 0 | 16 | K | 2 |  |  |  | ROZPOCET | [5 empty] | 0 | 0 | 0 | 0 | 0 | 1 | 0 | 16 | 1004566343
375 | K | D/32 | Dveře interier 700/1970 mm plné se zárubní - D+M | kus | 1 |  | 0 |  |  | základní |  | 0 | 0.045 | 0.045 | 0 | 0 | 16 | K | 2 |  |  |  | ROZPOCET | [5 empty] | 0 | 0 | 0 | 0 | 0 | 1 | 0 | 16 | 894619545
376 | K | D/33 | Dveře interier 700/1970 mm plné se zárubní - D+M | kus | 1 |  | 0 |  |  | základní |  | 0 | 0.045 | 0.045 | 0 | 0 | 16 | K | 2 |  |  |  | ROZPOCET | [5 empty] | 0 | 0 | 0 | 0 | 0 | 1 | 0 | 16 | 1647917353
377 | K | D/34 | Dveře interier 800/1970 mm plné se zárubní - D+M | kus | 1 |  | 0 |  |  | základní |  | 0 | 0.05 | 0.05 | 0 | 0 | 16 | K | 2 |  |  |  | ROZPOCET | [5 empty] | 0 | 0 | 0 | 0 | 0 | 1 | 0 | 16 | -2040830768
378 | K | D/35 | Dveře interier 800/1970 mm plné se zárubní, samozavírač, system GK - D+M | kus | 1 |  | 0 |  |  | základní |  | 0 | 0.05 | 0.05 | 0 | 0 | 16 | K | 2 |  |  |  | ROZPOCET | [5 empty] | 0 | 0 | 0 | 0 | 0 | 1 | 0 | 16 | -176397599
379 | K | D/36 | Dveře interier 800/1970 mm plné se zárubní - D+M | kus | 1 |  | 0 |  |  | základní |  | 0 | 0.05 | 0.05 | 0 | 0 | 16 | K | 2 |  |  |  | ROZPOCET | [5 empty] | 0 | 0 | 0 | 0 | 0 | 1 | 0 | 16 | -756619806
380 | K | D/37 | Dveře interier 800/1970 mm plné se zárubní - D+M | kus | 1 |  | 0 |  |  | základní |  | 0 | 0.05 | 0.05 | 0 | 0 | 16 | K | 2 |  |  |  | ROZPOCET | [5 empty] | 0 | 0 | 0 | 0 | 0 | 1 | 0 | 16 | 718601932
381 | K | D/38 | Dveře interier 800/1970 mm plné se zárubní, s madlem - D+M | kus | 1 |  | 0 |  |  | základní |  | 0 | 0.05 | 0.05 | 0 | 0 | 16 | K | 2 |  |  |  | ROZPOCET | [5 empty] | 0 | 0 | 0 | 0 | 0 | 1 | 0 | 16 | -1019107785
382 | K | D/39 | Dveře interier 800/1970 mm plné se zárubní, samozavírač, system GK, s madlem - D+M | kus | 1 |  | 0 |  |  | základní |  | 0 | 0.05 | 0.05 | 0 | 0 | 16 | K | 2 |  |  |  | ROZPOCET | [5 empty] | 0 | 0 | 0 | 0 | 0 | 1 | 0 | 16 | -24420384
383 | K | D/40 | Dveře interier 800/1970 mm plné se zárubní, samozavírač, system GK - D+M | kus | 1 |  | 0 |  |  | základní |  | 0 | 0.05 | 0.05 | 0 | 0 | 16 | K | 2 |  |  |  | ROZPOCET | [5 empty] | 0 | 0 | 0 | 0 | 0 | 1 | 0 | 16 | 160800442
384 | K | D/41 | Dveře interier 800/1970 mm plné se zárubní, samozavírač, system GK - D+M | kus | 1 |  | 0 |  |  | základní |  | 0 | 0.05 | 0.05 | 0 | 0 | 16 | K | 2 |  |  |  | ROZPOCET | [5 empty] | 0 | 0 | 0 | 0 | 0 | 1 | 0 | 16 | 1168101989
385 | K | D/42 | Dveře interier 800/1970 mm plné se zárubní, system GK - D+M | kus | 1 |  | 0 |  |  | základní |  | 0 | 0.05 | 0.05 | 0 | 0 | 16 | K | 2 |  |  |  | ROZPOCET | [5 empty] | 0 | 0 | 0 | 0 | 0 | 1 | 0 | 16 | -352552758
386 | K | D/43 | Dveře interier 800/1970 mm plné se zárubní, system GK - D+M | kus | 1 |  | 0 |  |  | základní |  | 0 | 0.05 | 0.05 | 0 | 0 | 16 | K | 2 |  |  |  | ROZPOCET | [5 empty] | 0 | 0 | 0 | 0 | 0 | 1 | 0 | 16 | 916872020
387 | K | D/44 | Dveře interier 800/1970 mm plné se zárubní, samozavírač, system GK - D+M | kus | 1 |  | 0 |  |  | základní |  | 0 | 0.05 | 0.05 | 0 | 0 | 16 | K | 2 |  |  |  | ROZPOCET | [5 empty] | 0 | 0 | 0 | 0 | 0 | 1 | 0 | 16 | 1310136324
388 | K | D/45 | Dveře interier 800/1970 mm plné se zárubní, samozavírač, system GK - D+M | kus | 1 |  | 0 |  |  | základní |  | 0 | 0.05 | 0.05 | 0 | 0 | 16 | K | 2 |  |  |  | ROZPOCET | [5 empty] | 0 | 0 | 0 | 0 | 0 | 1 | 0 | 16 | -619910461
389 | K | D/46 | Dveře interier 800/1970 mm plné se zárubní, samozavírač, s madlem - D+M | kus | 1 |  | 0 |  |  | základní |  | 0 | 0.05 | 0.05 | 0 | 0 | 16 | K | 2 |  |  |  | ROZPOCET | [5 empty] | 0 | 0 | 0 | 0 | 0 | 1 | 0 | 16 | -1812802404
390 | K | D/47 | Dveře interier 800/1970 mm plné se zárubní, systém GK - D+M | kus | 1 |  | 0 |  |  | základní |  | 0 | 0.045 | 0.045 | 0 | 0 | 16 | K | 2 |  |  |  | ROZPOCET | [5 empty] | 0 | 0 | 0 | 0 | 0 | 1 | 0 | 16 | -522289574
391 | K | D/48 | Dveře interier posuvné 1000/2400 mm prosklené se zárubní, system GK- D+M | kus | 1 |  | 0 |  |  | základní |  | 0 | 0.07 | 0.07 | 0 | 0 | 16 | K | 2 |  |  |  | ROZPOCET | [5 empty] | 0 | 0 | 0 | 0 | 0 | 1 | 0 | 16 | -1837438097
392 | K | D/49 | Dveře interier 1520/2100 mm plné se zárubní, samozavírač, panikové kování, system GK, práh - D+M | kus | 1 |  | 0 |  |  | základní |  | 0 | 0.095 | 0.095 | 0 | 0 | 16 | K | 2 |  |  |  | ROZPOCET | [5 empty] | 0 | 0 | 0 | 0 | 0 | 1 | 0 | 16 | 707892946
393 | K | 998766102 | Přesun hmot pro konstrukce truhlářské stanovený z hmotnosti přesunovaného materiálu vodorovná dopravní vzdálenost do 50 m v objektech výšky přes 6 do 12 m | t | 3.257 |  | 0 | CS ÚRS 2021 02 |  | základní |  | 0 | 0 | 0 | 0 | 0 | 16 | K | 2 |  |  |  | ROZPOCET | [5 empty] | 0 | 0 | 0 | 0 | 0 | 1 | 0 | 16 | -745875244
| Online PSC |  | https://podminky.urs.cz/item/CS_URS_2021_02/998766102 | [14 empty] | Online PSC | 2
| D | 769 | Otvorové prvky z plastových profilů |  |  |  | 0 |  |  |  |  | 0 |  | 0.33 |  | 0 | 2 | D | 1 |  |  |  | ROZPOCET | [11 empty] | 0
394 | K | V/07 | Okno 1620/1360mm plast/dvojsklo vč. veškerých doplňků, kotvení, kování a PÚ - D+M | kus | 4 |  | 0 |  |  | základní |  | 0 | 0.066 | 0.264 | 0 | 0 | 16 | K | 2 |  |  |  | ROZPOCET | [5 empty] | 0 | 0 | 0 | 0 | 0 | 1 | 0 | 16 | 1410366361
395 | K | V/08 | Okno 1620/1360mm plast/dvojsklo vč. veškerých doplňků, kotvení, kování a PÚ - D+M | kus | 1 |  | 0 |  |  | základní |  | 0 | 0.066 | 0.066 | 0 | 0 | 16 | K | 2 |  |  |  | ROZPOCET | [5 empty] | 0 | 0 | 0 | 0 | 0 | 1 | 0 | 16 | 856069441
396 | K | 998766102 | Přesun hmot pro konstrukce truhlářské stanovený z hmotnosti přesunovaného materiálu vodorovná dopravní vzdálenost do 50 m v objektech výšky přes 6 do 12 m | t | 0.33 |  | 0 | CS ÚRS 2021 02 |  | základní |  | 0 | 0 | 0 | 0 | 0 | 16 | K | 2 |  |  |  | ROZPOCET | [5 empty] | 0 | 0 | 0 | 0 | 0 | 1 | 0 | 16 | 244550127
| Online PSC |  | https://podminky.urs.cz/item/CS_URS_2021_02/998766102 | [14 empty] | Online PSC | 2
| D | 770 | Otvorové prvky z hliníkových profilů |  |  |  | 0 |  |  |  |  | 0 |  | 8.37 |  | 0 | 2 | D | 1 |  |  |  | ROZPOCET | [11 empty] | 0
397 | K | V/01 | Prosklená fasáda - vstup. portál 6290/4840mm s dveřmi, trojsklo vč. veškerých doplňků, kotvení a PÚ + D+M | kus | 1 |  | 0 |  |  | základní |  | 0 | 1.1 | 1.1 | 0 | 0 | 16 | K | 2 |  |  |  | ROZPOCET | [5 empty] | 0 | 0 | 0 | 0 | 0 | 1 | 0 | 16 | -1552556060
398 | K | V/02 | Prosklená fasáda - okenní pás 42120/1450mm fixní, trojsklo vč. veškerých doplňků, kotvení a PÚ + D+M | kus | 1 |  | 0 |  |  | základní |  | 0 | 2.2 | 2.2 | 0 | 0 | 16 | K | 2 |  |  |  | ROZPOCET | [5 empty] | 0 | 0 | 0 | 0 | 0 | 1 | 0 | 16 | -1495472408
399 | K | V/03 | Prosklená fasáda 3830/6253mm s dveřmi, trojsklo vč. veškerých doplňků, kotvení a PÚ + D+M | kus | 1 |  | 0 |  |  | základní |  | 0 | 0.85 | 0.85 | 0 | 0 | 16 | K | 2 |  |  |  | ROZPOCET | [5 empty] | 0 | 0 | 0 | 0 | 0 | 1 | 0 | 16 | 1099405343
400 | K | V/04 | Prosklená fasáda 3850/10490mm s dveřmi, trojsklo vč. veškerých doplňků, kotvení a PÚ + D+M | kus | 1 |  | 0 |  |  | základní |  | 0 | 1.42 | 1.42 | 0 | 0 | 16 | K | 2 |  |  |  | ROZPOCET | [5 empty] | 0 | 0 | 0 | 0 | 0 | 1 | 0 | 16 | -1788397102
401 | K | V/05 | Vnitřní prosklená stěna 6290/3750-3900mm s dveřmi, bezp. sklo vč. veškerých doplňků, kotvení a PÚ + D+M | kus | 1 |  | 0 |  |  | základní |  | 0 | 2.1 | 2.1 | 0 | 0 | 16 | K | 2 |  |  |  | ROZPOCET | [5 empty] | 0 | 0 | 0 | 0 | 0 | 1 | 0 | 16 | -1313613846
402 | K | V/06 | Vnitřní prosklená stěna 2110/2650mm, bezp. sklo vč. veškerých doplňků, kotvení a PÚ + D+M | kus | 1 |  | 0 |  |  | základní |  | 0 | 0.2 | 0.2 | 0 | 0 | 16 | K | 2 |  |  |  | ROZPOCET | [5 empty] | 0 | 0 | 0 | 0 | 0 | 1 | 0 | 16 | -295661147
403 | K | V/29 | Obloukový liniový světlík 17300/1000mm, Al/polykarbonát podrobně viz výpis ostatních výrobků - D+M | kus | 1 |  | 0 |  |  | základní |  | 0 | 0.5 | 0.5 | 0 | 0 | 16 | K | 2 |  |  |  | ROZPOCET | [5 empty] | 0 | 0 | 0 | 0 | 0 | 1 | 0 | 16 | 1546554682
404 | K | 998767102 | Přesun hmot pro zámečnické konstrukce stanovený z hmotnosti přesunovaného materiálu vodorovná dopravní vzdálenost do 50 m v objektech výšky přes 6 do 12 m | t | 8.37 |  | 0 | CS ÚRS 2021 02 |  | základní |  | 0 | 0 | 0 | 0 | 0 | 16 | K | 2 |  |  |  | ROZPOCET | [5 empty] | 0 | 0 | 0 | 0 | 0 | 1 | 0 | 16 | -1989959823
| Online PSC |  | https://podminky.urs.cz/item/CS_URS_2021_02/998767102 | [14 empty] | Online PSC | 2
| D | 771 | Podlahy z dlaždic |  |  |  | 0 |  |  |  |  | 0 |  | 1.0905 |  | 0 | 2 | D | 1 |  |  |  | ROZPOCET | [11 empty] | 0
405 | K | 771121011 | Příprava podkladu před provedením dlažby nátěr penetrační na podlahu | m2 | 39.11 |  | 0 | CS ÚRS 2021 02 |  | základní |  | 0 | 0.0003 | 0.011733 | 0 | 0 | 16 | K | 2 |  |  |  | ROZPOCET | [5 empty] | 0 | 0 | 0 | 0 | 0 | 1 | 0 | 16 | -1966173628
| Online PSC |  | https://podminky.urs.cz/item/CS_URS_2021_02/771121011 | [14 empty] | Online PSC | 2
| VV |  | viz plocha dlažby | [14 empty] | VV | 2 | 1 | True | 0 | ROZPOCET
| VV |  | 39,11 |  | 39.11 | [12 empty] | VV | 2 | 2 | True | 1 | ROZPOCET
406 | K | 771151021 | Příprava podkladu před provedením dlažby samonivelační stěrka min.pevnosti 30 MPa, tloušťky do 3 mm | m2 | 39.11 |  | 0 | CS ÚRS 2021 02 |  | základní |  | 0 | 0.0045 | 0.176 | 0 | 0 | 16 | K | 2 |  |  |  | ROZPOCET | [5 empty] | 0 | 0 | 0 | 0 | 0 | 1 | 0 | 16 | -428897629
| Online PSC |  | https://podminky.urs.cz/item/CS_URS_2021_02/771151021 | [14 empty] | Online PSC | 2
| VV |  | P1_6 |  | 0 | [12 empty] | VV | 2 | 2 | True | 0 | ROZPOCET
| VV |  | P1_6x |  | 7.41 | [12 empty] | VV | 2 | 2 | True | 0 | ROZPOCET
| VV |  | P2_2 |  | 0 | [12 empty] | VV | 2 | 2 | True | 0 | ROZPOCET
| VV |  | P2_2x |  | 0 | [12 empty] | VV | 2 | 2 | True | 0 | ROZPOCET
| VV |  | P2_3x |  | 31.7 | [12 empty] | VV | 2 | 2 | True | 0 | ROZPOCET
| VV |  | P3_3x |  | 0 | [12 empty] | VV | 2 | 2 | True | 0 | ROZPOCET
| VV |  | Součet |  | 39.11 | [12 empty] | VV | 2 | 4 | True | 1 | ROZPOCET
407 | K | 771574117 | Montáž podlah z dlaždic keramických lepených flexibilním lepidlem maloformátových hladkých přes 35 do 45 ks/m2 | m2 | 39.11 |  | 0 | CS ÚRS 2021 02 |  | základní |  | 0 | 0.00535 | 0.20924 | 0 | 0 | 16 | K | 2 |  |  |  | ROZPOCET | [5 empty] | 0 | 0 | 0 | 0 | 0 | 1 | 0 | 16 | -996804425
| Online PSC |  | https://podminky.urs.cz/item/CS_URS_2021_02/771574117 | [14 empty] | Online PSC | 2
| VV |  | P1_6 |  | 0 | [12 empty] | VV | 2 | 2 | True | 0 | ROZPOCET
| VV |  | P1_6x |  | 7.41 | [12 empty] | VV | 2 | 2 | True | 0 | ROZPOCET
| VV |  | P2_2 |  | 0 | [12 empty] | VV | 2 | 2 | True | 0 | ROZPOCET
| VV |  | P2_2x |  | 0 | [12 empty] | VV | 2 | 2 | True | 0 | ROZPOCET
| VV |  | P2_3x |  | 31.7 | [12 empty] | VV | 2 | 2 | True | 0 | ROZPOCET
| VV |  | P3_3x |  | 0 | [12 empty] | VV | 2 | 2 | True | 0 | ROZPOCET
| VV |  | Součet |  | 39.11 | [12 empty] | VV | 2 | 4 | True | 1 | ROZPOCET
408 | M | 59761444 | dlažba keramická slinutá protiskluzná do interiéru i exteriéru pro vysoké mechanické namáhání přes 35 do 45ks/m2 | m2 | 41.066 |  | 0 | CS ÚRS 2021 02 |  | základní |  | 0 | 0.0142 | 0.58314 | 0 | 0 | 32 | M | 2 |  |  |  | ROZPOCET | [5 empty] | 0 | 0 | 0 | 0 | 0 | 1 | 0 | 16 | -1986782146
| VV |  | P1_6*1,05 |  | 0 | [12 empty] | VV | 2 | 2 | True | 0 | ROZPOCET
| VV |  | P1_6x*1,05 |  | 7.781 | [12 empty] | VV | 2 | 2 | True | 0 | ROZPOCET
| VV |  | P2_2*1,05 |  | 0 | [12 empty] | VV | 2 | 2 | True | 0 | ROZPOCET
| VV |  | P2_2x*1,05 |  | 0 | [12 empty] | VV | 2 | 2 | True | 0 | ROZPOCET
| VV |  | P2_3x*1,05 |  | 33.285 | [12 empty] | VV | 2 | 2 | True | 0 | ROZPOCET
| VV |  | P3_3x*1,05 |  | 0 | [12 empty] | VV | 2 | 2 | True | 0 | ROZPOCET
| VV |  | Součet |  | 41.066 | [12 empty] | VV | 2 | 4 | True | 1 | ROZPOCET
409 | K | 771577111 | Montáž podlah z dlaždic keramických lepených flexibilním lepidlem Příplatek k cenám za plochu do 5 m2 jednotlivě | m2 | 7.41 |  | 0 | CS ÚRS 2021 02 |  | základní |  | 0 | 0 | 0 | 0 | 0 | 16 | K | 2 |  |  |  | ROZPOCET | [5 empty] | 0 | 0 | 0 | 0 | 0 | 1 | 0 | 16 | 808454658
| Online PSC |  | https://podminky.urs.cz/item/CS_URS_2021_02/771577111 | [14 empty] | Online PSC | 2
| VV |  | P1.6* : | [14 empty] | VV | 2 | 1 | True | 0 | ROZPOCET
| VV |  | 1NP : | [14 empty] | VV | 2 | 1 | True | 0 | ROZPOCET
| VV |  | 3,78+3,63 |  | 7.41 | [12 empty] | VV | 2 | 2 | True | 1 | ROZPOCET
410 | K | 771591112 | Izolace podlahy pod dlažbu nátěrem nebo stěrkou ve dvou vrstvách | m2 | 69.83 |  | 0 | CS ÚRS 2021 02 |  | základní |  | 0 | 0.0015 | 0.10475 | 0 | 0 | 16 | K | 2 |  |  |  | ROZPOCET | [5 empty] | 0 | 0 | 0 | 0 | 0 | 1 | 0 | 16 | -810894752
| Online PSC |  | https://podminky.urs.cz/item/CS_URS_2021_02/771591112 | [14 empty] | Online PSC | 2
| VV |  | pod různé povrchy | [14 empty] | VV | 2 | 1 | True | 0 | ROZPOCET
| VV |  | P1_4x |  | 30.72 | [12 empty] | VV | 2 | 2 | True | 0 | ROZPOCET
| VV |  | P1_5x |  | 0 | [12 empty] | VV | 2 | 2 | True | 0 | ROZPOCET
| VV |  | P1_6x |  | 7.41 | [12 empty] | VV | 2 | 2 | True | 0 | ROZPOCET
| VV |  | P2_2x |  | 0 | [12 empty] | VV | 2 | 2 | True | 0 | ROZPOCET
| VV |  | P2_3x |  | 31.7 | [12 empty] | VV | 2 | 2 | True | 0 | ROZPOCET
| VV |  | P2_1x |  | 0 | [12 empty] | VV | 2 | 2 | True | 0 | ROZPOCET
| VV |  | P3_3x |  | 0 | [12 empty] | VV | 2 | 2 | True | 0 | ROZPOCET
| VV |  | Součet |  | 69.83 | [12 empty] | VV | 2 | 4 | True | 1 | ROZPOCET
411 | K | 771591115 | Podlahy - dokončovací práce spárování silikonem | m | 123.545 |  | 0 | CS ÚRS 2021 02 |  | základní |  | 0 | 3e-05 | 0.0037064 | 0 | 0 | 16 | K | 2 |  |  |  | ROZPOCET | [5 empty] | 0 | 0 | 0 | 0 | 0 | 1 | 0 | 16 | 1330772442
| Online PSC |  | https://podminky.urs.cz/item/CS_URS_2021_02/771591115 | [14 empty] | Online PSC | 2
| VV |  | spára dlažba/obklad : | [14 empty] | VV | 2 | 1 | True | 0 | ROZPOCET
| VV |  | 1NP : | [14 empty] | VV | 2 | 1 | True | 0 | ROZPOCET
| VV |  | 1.09 : | [14 empty] | VV | 2 | 1 | True | 0 | ROZPOCET
| VV |  | (1,825+2,1)*2-0,8 |  | 7.05 | [12 empty] | VV | 2 | 2 | True | 0 | ROZPOCET
| VV |  | 1.10 : | [14 empty] | VV | 2 | 1 | True | 0 | ROZPOCET
| VV |  | (1,875+2,1)*2-0,8 |  | 7.15 | [12 empty] | VV | 2 | 2 | True | 0 | ROZPOCET
| VV |  | 1.11 : | [14 empty] | VV | 2 | 1 | True | 0 | ROZPOCET
| VV |  | (1,875+0,9)*2-0,7 |  | 4.85 | [12 empty] | VV | 2 | 2 | True | 0 | ROZPOCET
| VV |  | 1.12 : | [14 empty] | VV | 2 | 1 | True | 0 | ROZPOCET
| VV |  | (1,875+1,05)*2-0,7 |  | 5.15 | [12 empty] | VV | 2 | 2 | True | 0 | ROZPOCET
| VV |  | 1.14 : | [14 empty] | VV | 2 | 1 | True | 0 | ROZPOCET
| VV |  | (1,825+2,1)*2-0,8 |  | 7.05 | [12 empty] | VV | 2 | 2 | True | 0 | ROZPOCET
| VV |  | 1.15 : | [14 empty] | VV | 2 | 1 | True | 0 | ROZPOCET
| VV |  | 2,25*2+1,675-0,8 |  | 5.375 | [12 empty] | VV | 2 | 2 | True | 0 | ROZPOCET
| VV |  | Mezisoučet |  | 36.625 | [12 empty] | VV | 2 | 3 | True | 0 | ROZPOCET
| VV |  | 2NP : | [14 empty] | VV | 2 | 1 | True | 0 | ROZPOCET
| VV |  | 2.02 : | [14 empty] | VV | 2 | 1 | True | 0 | ROZPOCET
| VV |  | (2,075+1,14)*2-0,7 |  | 5.73 | [12 empty] | VV | 2 | 2 | True | 0 | ROZPOCET
| VV |  | 2.03 : | [14 empty] | VV | 2 | 1 | True | 0 | ROZPOCET
| VV |  | (2,075+3,9*2)-0,8 |  | 9.075 | [12 empty] | VV | 2 | 2 | True | 0 | ROZPOCET
| VV |  | 2.06 : | [14 empty] | VV | 2 | 1 | True | 0 | ROZPOCET
| VV |  | 2,0+3,9*2-0,8 |  | 9 | [12 empty] | VV | 2 | 2 | True | 0 | ROZPOCET
| VV |  | 2.07 : | [14 empty] | VV | 2 | 1 | True | 0 | ROZPOCET
| VV |  | (1,85+1,14)*2-0,7 |  | 5.28 | [12 empty] | VV | 2 | 2 | True | 0 | ROZPOCET
| VV |  | 2.08 : | [14 empty] | VV | 2 | 1 | True | 0 | ROZPOCET
| VV |  | (1,85+1,14)*2-0,7 |  | 5.28 | [12 empty] | VV | 2 | 2 | True | 0 | ROZPOCET
| VV |  | 2.09 : | [14 empty] | VV | 2 | 1 | True | 0 | ROZPOCET
| VV |  | 2,0+3,9*2-0,8 |  | 9 | [12 empty] | VV | 2 | 2 | True | 0 | ROZPOCET
| VV |  | 2.12 : | [14 empty] | VV | 2 | 1 | True | 0 | ROZPOCET
| VV |  | (2,075+3,9*2)-0,8 |  | 9.075 | [12 empty] | VV | 2 | 2 | True | 0 | ROZPOCET
| VV |  | 2.13 : | [14 empty] | VV | 2 | 1 | True | 0 | ROZPOCET
| VV |  | (1,925+1,14)*2-0,7 |  | 5.43 | [12 empty] | VV | 2 | 2 | True | 0 | ROZPOCET
| VV |  | Mezisoučet |  | 57.87 | [12 empty] | VV | 2 | 3 | True | 0 | ROZPOCET
| VV |  | 3NP : | [14 empty] | VV | 2 | 1 | True | 0 | ROZPOCET
| VV |  | 3.03 : | [14 empty] | VV | 2 | 1 | True | 0 | ROZPOCET
| VV |  | 1,95+1,2*2-0,8 |  | 3.55 | [12 empty] | VV | 2 | 2 | True | 0 | ROZPOCET
| VV |  | 3.04 : | [14 empty] | VV | 2 | 1 | True | 0 | ROZPOCET
| VV |  | 1,95+2,95*2-0,8 |  | 7.05 | [12 empty] | VV | 2 | 2 | True | 0 | ROZPOCET
| VV |  | 3.05 : | [14 empty] | VV | 2 | 1 | True | 0 | ROZPOCET
| VV |  | 1,9+2,1 |  | 4 | [12 empty] | VV | 2 | 2 | True | 0 | ROZPOCET
| VV |  | 3.06 : | [14 empty] | VV | 2 | 1 | True | 0 | ROZPOCET
| VV |  | 1,95+2,95*2-0,8 |  | 7.05 | [12 empty] | VV | 2 | 2 | True | 0 | ROZPOCET
| VV |  | 3.07 : | [14 empty] | VV | 2 | 1 | True | 0 | ROZPOCET
| VV |  | 1,95+1,2*2-0,8 |  | 3.55 | [12 empty] | VV | 2 | 2 | True | 0 | ROZPOCET
| VV |  | 3.08 : | [14 empty] | VV | 2 | 1 | True | 0 | ROZPOCET
| VV |  | 1,9+1,95 |  | 3.85 | [12 empty] | VV | 2 | 2 | True | 0 | ROZPOCET
| VV |  | Mezisoučet |  | 29.05 | [12 empty] | VV | 2 | 3 | True | 0 | ROZPOCET
| VV |  | Součet |  | 123.545 | [12 empty] | VV | 2 | 4 | True | 1 | ROZPOCET
412 | K | 771592011 | Čištění vnitřních ploch po položení dlažby podlah nebo schodišť chemickými prostředky | m2 | 39.11 |  | 0 | CS ÚRS 2021 02 |  | základní |  | 0 | 5e-05 | 0.0019555 | 0 | 0 | 16 | K | 2 |  |  |  | ROZPOCET | [5 empty] | 0 | 0 | 0 | 0 | 0 | 1 | 0 | 16 | -56019471
| Online PSC |  | https://podminky.urs.cz/item/CS_URS_2021_02/771592011 | [14 empty] | Online PSC | 2
| VV |  | viz plocha dlažby | [14 empty] | VV | 2 | 1 | True | 0 | ROZPOCET
| VV |  | 39,11 |  | 39.11 | [12 empty] | VV | 2 | 2 | True | 1 | ROZPOCET
413 | K | 998771102 | Přesun hmot pro podlahy z dlaždic stanovený z hmotnosti přesunovaného materiálu vodorovná dopravní vzdálenost do 50 m v objektech výšky přes 6 do 12 m | t | 1.091 |  | 0 | CS ÚRS 2021 02 |  | základní |  | 0 | 0 | 0 | 0 | 0 | 16 | K | 2 |  |  |  | ROZPOCET | [5 empty] | 0 | 0 | 0 | 0 | 0 | 1 | 0 | 16 | -1406750430
| Online PSC |  | https://podminky.urs.cz/item/CS_URS_2021_02/998771102 | [14 empty] | Online PSC | 2
| D | 775 | Podlahy skládané |  |  |  | 0 |  |  |  |  | 0 |  | 31.4016 |  | 0.21299 | 2 | D | 1 |  |  |  | ROZPOCET | [11 empty] | 0
414 | K | SPORT.P1.1 | Sportovní parketová podlaha na průžném roštu, vč. veškerých systémových vrstev a doplňků, lišt tl. 115mm ,kompletní dodávka a montáž včetně laku a vyznačení sportovišť - D+M |  | 1045.42 |  | 0 |  |  | základní |  | 0 | 0.03 | 31.3626 | 0 | 0 | 16 | K | 2 |  |  |  | ROZPOCET | [5 empty] | 0 | 0 | 0 | 0 | 0 | 1 | 0 | 16 | 648758196
| VV |  | P1_1 |  | 1045.42 | [12 empty] | VV | 2 | 2 | True | 1 | ROZPOCET
415 | K | 775511810 | Demontáž podlah vlysových do suti s lištami přibíjených | m2 | 9.074 |  | 0 | CS ÚRS 2021 02 |  | základní |  | 0 | 0 | 0 | 0.015 | 0.13611 | 16 | K | 2 |  |  |  | ROZPOCET | [5 empty] | 0 | 0 | 0 | 0 | 0 | 1 | 0 | 16 | -1549975550
| Online PSC |  | https://podminky.urs.cz/item/CS_URS_2021_02/775511810 | [14 empty] | Online PSC | 2
| VV |  | 1NP osa C/3 | [14 empty] | VV | 2 | 1 | True | 0 | ROZPOCET
| VV |  | 4,56*1,99 |  | 9.074 | [12 empty] | VV | 2 | 2 | True | 1 | ROZPOCET
416 | K | 775511811 | Demontáž podlah vlysových k dalšímu použití s lištami přibíjených s vytažením hřebíků | m2 | 5.125 |  | 0 | CS ÚRS 2021 02 |  | základní |  | 0 | 0 | 0 | 0.015 | 0.076875 | 16 | K | 2 |  |  |  | ROZPOCET | [5 empty] | 0 | 0 | 0 | 0 | 0 | 1 | 0 | 16 | -244575403
| Online PSC |  | https://podminky.urs.cz/item/CS_URS_2021_02/775511811 | [14 empty] | Online PSC | 2
| VV |  | m1.22 před novým schodištěm | [14 empty] | VV | 2 | 1 | True | 0 | ROZPOCET
| VV |  | 2,5*2,05 |  | 5.125 | [12 empty] | VV | 2 | 2 | True | 1 | ROZPOCET
417 | K | 775512439 | Podlahy vlysové masivní šroubované na měkký podklad rybinový, řemenový, průpletový vzor s tmelením a broušením, bez povrchové úpravy a olištování z vlysů tl. do 22 mm šířky přes 40 do 50 mm, délky přes 240 do 300 mm montáž (šroubování) z jakýchkoliv dřev | m2 | 2.05 |  | 0 | CS ÚRS 2021 02 |  | základní |  | 0 | 0.019 | 0.03895 | 0 | 0 | 16 | K | 2 |  |  |  | ROZPOCET | [5 empty] | 0 | 0 | 0 | 0 | 0 | 1 | 0 | 16 | -1701085821
| Online PSC |  | https://podminky.urs.cz/item/CS_URS_2021_02/775512439 | [14 empty] | Online PSC | 2
| VV |  | dle původní skladby a vzoru s využitím původních parket | [14 empty] | VV | 2 | 1 | True | 0 | ROZPOCET
| VV |  | m1.22 pod novým schodištěm (V/38) | [14 empty] | VV | 2 | 1 | True | 0 | ROZPOCET
| VV |  | 1,0*2,05 |  | 2.05 | [12 empty] | VV | 2 | 2 | True | 1 | ROZPOCET
418 | K | 998775102 | Přesun hmot pro podlahy skládané stanovený z hmotnosti přesunovaného materiálu vodorovná dopravní vzdálenost do 50 m v objektech výšky přes 6 do 12 m | t | 31.402 |  | 0 | CS ÚRS 2021 02 |  | základní |  | 0 | 0 | 0 | 0 | 0 | 16 | K | 2 |  |  |  | ROZPOCET | [5 empty] | 0 | 0 | 0 | 0 | 0 | 1 | 0 | 16 | -1004737606
| Online PSC |  | https://podminky.urs.cz/item/CS_URS_2021_02/998775102 | [14 empty] | Online PSC | 2
| D | 776 | Podlahy povlakové |  |  |  | 0 |  |  |  |  | 0 |  | 2.0456 |  | 0.06705 | 2 | D | 1 |  |  |  | ROZPOCET | [11 empty] | 0
419 | K | 776121112 | Příprava podkladu penetrace vodou ředitelná podlah | m2 | 159.88 |  | 0 | CS ÚRS 2021 02 |  | základní |  | 0 | 3e-05 | 0.0047964 | 0 | 0 | 16 | K | 2 |  |  |  | ROZPOCET | [5 empty] | 0 | 0 | 0 | 0 | 0 | 1 | 0 | 16 | 1406940532
| Online PSC |  | https://podminky.urs.cz/item/CS_URS_2021_02/776121112 | [14 empty] | Online PSC | 2
| VV |  | P1_3 |  | 159.88 | [12 empty] | VV | 2 | 2 | True | 1 | ROZPOCET
420 | K | 776141112 | Příprava podkladu vyrovnání samonivelační stěrkou podlah min.pevnosti 20 MPa, tloušťky přes 3 do 5 mm | m2 | 159.88 |  | 0 | CS ÚRS 2021 02 |  | základní |  | 0 | 0.00758 | 1.2119 | 0 | 0 | 16 | K | 2 |  |  |  | ROZPOCET | [5 empty] | 0 | 0 | 0 | 0 | 0 | 1 | 0 | 16 | -1114811409
| Online PSC |  | https://podminky.urs.cz/item/CS_URS_2021_02/776141112 | [14 empty] | Online PSC | 2
| VV |  | P1_3 |  | 159.88 | [12 empty] | VV | 2 | 2 | True | 1 | ROZPOCET
421 | K | 776141221 | Příprava podkladu vyrovnání samonivelační stěrkou schodišť min.pevnosti 35 MPa, tloušťky do 3 mm | m2 | 19.517 |  | 0 | CS ÚRS 2021 02 |  | základní |  | 0 | 0.00495 | 0.096609 | 0 | 0 | 16 | K | 2 |  |  |  | ROZPOCET | [5 empty] | 0 | 0 | 0 | 0 | 0 | 1 | 0 | 16 | -33395920
| Online PSC |  | https://podminky.urs.cz/item/CS_URS_2021_02/776141221 | [14 empty] | Online PSC | 2
| VV |  | P1_7 |  | 19.517 | [12 empty] | VV | 2 | 2 | True | 1 | ROZPOCET
422 | K | 776201811 | Demontáž povlakových podlahovin lepených ručně bez podložky | m2 | 23.7 |  | 0 | CS ÚRS 2021 02 |  | základní |  | 0 | 0 | 0 | 0.0025 | 0.05925 | 16 | K | 2 |  |  |  | ROZPOCET | [5 empty] | 0 | 0 | 0 | 0 | 0 | 1 | 0 | 16 | 2061216520
| Online PSC |  | https://podminky.urs.cz/item/CS_URS_2021_02/776201811 | [14 empty] | Online PSC | 2
| VV |  | kce podlahy posilovny 2NP | [14 empty] | VV | 2 | 1 | True | 0 | ROZPOCET
| VV |  | 7,9*3,0 |  | 23.7 | [12 empty] | VV | 2 | 2 | True | 1 | ROZPOCET
423 | K | 776251111 | Montáž podlahovin z přírodního linolea (marmolea) lepením standardním lepidlem z pásů standardních | m2 | 179.397 |  | 0 | CS ÚRS 2021 02 |  | základní |  | 0 | 0.0004 | 0.071759 | 0 | 0 | 16 | K | 2 |  |  |  | ROZPOCET | [5 empty] | 0 | 0 | 0 | 0 | 0 | 1 | 0 | 16 | -1426039525
| Online PSC |  | https://podminky.urs.cz/item/CS_URS_2021_02/776251111 | [14 empty] | Online PSC | 2
| VV |  | P1_3 |  | 159.88 | [12 empty] | VV | 2 | 2 | True | 0 | ROZPOCET
| VV |  | P1_7 |  | 19.517 | [12 empty] | VV | 2 | 2 | True | 0 | ROZPOCET
| VV |  | Součet |  | 179.397 | [12 empty] | VV | 2 | 4 | True | 1 | ROZPOCET
424 | M | 60756112 | linoleum přírodní tl 3.2mm, hořlavost Cfl-s1, smykové tření µ ≥0.3, třída zátěže 34/43 | m2 | 197.337 |  | 0 | CS ÚRS 2021 02 |  | základní |  | 0 | 0.0032 | 0.63148 | 0 | 0 | 32 | M | 2 |  |  |  | ROZPOCET | [5 empty] | 0 | 0 | 0 | 0 | 0 | 1 | 0 | 16 | -821367897
| VV |  | P1_3*1,1 |  | 175.868 | [12 empty] | VV | 2 | 2 | True | 0 | ROZPOCET
| VV |  | P1_7*1,1 |  | 21.469 | [12 empty] | VV | 2 | 2 | True | 0 | ROZPOCET
| VV |  | Součet |  | 197.337 | [12 empty] | VV | 2 | 4 | True | 1 | ROZPOCET
425 | K | 776410811 | Demontáž soklíků nebo lišt pryžových nebo plastových | m | 26 |  | 0 | CS ÚRS 2021 02 |  | základní |  | 0 | 0 | 0 | 0.0003 | 0.0078 | 16 | K | 2 |  |  |  | ROZPOCET | [5 empty] | 0 | 0 | 0 | 0 | 0 | 1 | 0 | 16 | -299905014
| Online PSC |  | https://podminky.urs.cz/item/CS_URS_2021_02/776410811 | [14 empty] | Online PSC | 2
| VV |  | u koberce posilovny | [14 empty] | VV | 2 | 1 | True | 0 | ROZPOCET
| VV |  | 26,0 |  | 26 | [12 empty] | VV | 2 | 2 | True | 1 | ROZPOCET
426 | K | 776411111 | Montáž soklíků lepením obvodových, výšky do 80 mm | m | 77.05 |  | 0 | CS ÚRS 2021 02 |  | základní |  | 0 | 1e-05 | 0.0007705 | 0 | 0 | 16 | K | 2 |  |  |  | ROZPOCET | [5 empty] | 0 | 0 | 0 | 0 | 0 | 1 | 0 | 16 | -814833092
| Online PSC |  | https://podminky.urs.cz/item/CS_URS_2021_02/776411111 | [14 empty] | Online PSC | 2
| VV |  | 1.04 : | [14 empty] | VV | 2 | 1 | True | 0 | ROZPOCET
| VV |  | 6,74+6,78+1,81+8,55+0,3+0,4-1,6-0,8*2 |  | 21.38 | [12 empty] | VV | 2 | 2 | True | 0 | ROZPOCET
| VV |  | 1.06 : | [14 empty] | VV | 2 | 1 | True | 0 | ROZPOCET
| VV |  | (19,7+6,0+0,3*3)*2-5,5*3 |  | 36.7 | [12 empty] | VV | 2 | 2 | True | 0 | ROZPOCET
| VV |  | -1,25*2 |  | -2.5 | [12 empty] | VV | 2 | 2 | True | 0 | ROZPOCET
| VV |  | 1.22 : | [14 empty] | VV | 2 | 1 | True | 0 | ROZPOCET
| VV |  | (7,6+2,055)*2 |  | 19.31 | [12 empty] | VV | 2 | 2 | True | 0 | ROZPOCET
| VV |  | 0,158*10*2 |  | 3.16 | [12 empty] | VV | 2 | 2 | True | 0 | ROZPOCET
| VV |  | -0,8-1,6 |  | -2.4 | [12 empty] | VV | 2 | 2 | True | 0 | ROZPOCET
| VV |  | 2*0,7 |  | 1.4 | [12 empty] | VV | 2 | 2 | True | 0 | ROZPOCET
| VV |  | Součet |  | 77.05 | [12 empty] | VV | 2 | 4 | True | 1 | ROZPOCET
427 | M | 28411009 | lišta soklová PVC | m | 80.903 |  | 0 | CS ÚRS 2021 02 |  | základní |  | 0 | 0.00035 | 0.028316 | 0 | 0 | 32 | M | 2 |  |  |  | ROZPOCET | [5 empty] | 0 | 0 | 0 | 0 | 0 | 1 | 0 | 16 | 270024741
| VV |  | 77,05*1,05 |  | 80.903 | [12 empty] | VV | 2 | 2 | True | 1 | ROZPOCET
428 | K | 998776102 | Přesun hmot pro podlahy povlakové stanovený z hmotnosti přesunovaného materiálu vodorovná dopravní vzdálenost do 50 m v objektech výšky přes 6 do 12 m | t | 2.046 |  | 0 | CS ÚRS 2021 02 |  | základní |  | 0 | 0 | 0 | 0 | 0 | 16 | K | 2 |  |  |  | ROZPOCET | [5 empty] | 0 | 0 | 0 | 0 | 0 | 1 | 0 | 16 | 1177633779
| Online PSC |  | https://podminky.urs.cz/item/CS_URS_2021_02/998776102 | [14 empty] | Online PSC | 2
| D | 777 | Podlahy lité |  |  |  | 0 |  |  |  |  | 0 |  | 3.1857 |  | 0 | 2 | D | 1 |  |  |  | ROZPOCET | [11 empty] | 0
429 | K | 777131113 | Penetrační nátěr podlahy polyuretanový na podklad vlhký nebo s nízkou nasákavostí | m2 | 587.013 |  | 0 | CS ÚRS 2021 02 |  | základní |  | 0 | 0.0002 | 0.1174 | 0 | 0 | 16 | K | 2 |  |  |  | ROZPOCET | [5 empty] | 0 | 0 | 0 | 0 | 0 | 1 | 0 | 16 | 1097130992
| Online PSC |  | https://podminky.urs.cz/item/CS_URS_2021_02/777131113 | [14 empty] | Online PSC | 2
| VV |  | P1_2 |  | 54.55 | [12 empty] | VV | 2 | 2 | True | 0 | ROZPOCET
| VV |  | P1_4 |  | 125.01 | [12 empty] | VV | 2 | 2 | True | 0 | ROZPOCET
| VV |  | P1_4x |  | 30.72 | [12 empty] | VV | 2 | 2 | True | 0 | ROZPOCET
| VV |  | P2_1 |  | 95.19 | [12 empty] | VV | 2 | 2 | True | 0 | ROZPOCET
| VV |  | P2_1x |  | 0 | [12 empty] | VV | 2 | 2 | True | 0 | ROZPOCET
| VV |  | P3_1 |  | 115.88 | [12 empty] | VV | 2 | 2 | True | 0 | ROZPOCET
| VV |  | P3_2 |  | 146.64 | [12 empty] | VV | 2 | 2 | True | 0 | ROZPOCET
| VV |  | Mezisoučet |  | 567.99 | [12 empty] | VV | 2 | 3 | True | 0 | ROZPOCET
| VV |  | soklíky rovné | [14 empty] | VV | 2 | 1 | True | 0 | ROZPOCET
| VV |  | 1NP : | [14 empty] | VV | 2 | 1 | True | 0 | ROZPOCET
| VV |  | 1.03 : | [14 empty] | VV | 2 | 1 | True | 0 | ROZPOCET
| VV |  | (8,55+6,92-1,6-0,8*4)*0,08 |  | 0.854 | [12 empty] | VV | 2 | 2 | True | 0 | ROZPOCET
| VV |  | 1.05 : | [14 empty] | VV | 2 | 1 | True | 0 | ROZPOCET
| VV |  | (2,41+6,29*2+0,4-0,8)*0,08 |  | 1.167 | [12 empty] | VV | 2 | 2 | True | 0 | ROZPOCET
| VV |  | 1.08 : | [14 empty] | VV | 2 | 1 | True | 0 | ROZPOCET
| VV |  | (3,85+2,0*2+0,25-0,8*2)*0,08 |  | 0.52 | [12 empty] | VV | 2 | 2 | True | 0 | ROZPOCET
| VV |  | 1.13 : | [14 empty] | VV | 2 | 1 | True | 0 | ROZPOCET
| VV |  | (3,9+2,0+0,3-0,8*2)*0,08 |  | 0.368 | [12 empty] | VV | 2 | 2 | True | 0 | ROZPOCET
| VV |  | 1.16 : | [14 empty] | VV | 2 | 1 | True | 0 | ROZPOCET
| VV |  | (1,6*2+6,175)*0,08 |  | 0.75 | [12 empty] | VV | 2 | 2 | True | 0 | ROZPOCET
| VV |  | 1.17 : | [14 empty] | VV | 2 | 1 | True | 0 | ROZPOCET
| VV |  | (2,23+16,05*2-1,6-1,25-6,175-0,8)*0,08 |  | 1.96 | [12 empty] | VV | 2 | 2 | True | 0 | ROZPOCET
| VV |  | 1.18 : | [14 empty] | VV | 2 | 1 | True | 0 | ROZPOCET
| VV |  | ((12,97+3,7+0,4*2*2)*2-1,6*2-1,7)*0,08 |  | 2.531 | [12 empty] | VV | 2 | 2 | True | 0 | ROZPOCET
| VV |  | 2*0,4*0,08 |  | 0.064 | [12 empty] | VV | 2 | 2 | True | 0 | ROZPOCET
| VV |  | 1.19 : | [14 empty] | VV | 2 | 1 | True | 0 | ROZPOCET
| VV |  | ((2,5+3,7+0,4)*2-1,6)*0,08 |  | 0.928 | [12 empty] | VV | 2 | 2 | True | 0 | ROZPOCET
| VV |  | 1.20 : | [14 empty] | VV | 2 | 1 | True | 0 | ROZPOCET
| VV |  | (3,9+3,7*2-1,6*2)*0,08 |  | 0.648 | [12 empty] | VV | 2 | 2 | True | 0 | ROZPOCET
| VV |  | 2*0,4*0,08 |  | 0.064 | [12 empty] | VV | 2 | 2 | True | 0 | ROZPOCET
| VV |  | 1.21 : | [14 empty] | VV | 2 | 1 | True | 0 | ROZPOCET
| VV |  | (6,78+1,63+0,4*2-0,8)*0,08 |  | 0.673 | [12 empty] | VV | 2 | 2 | True | 0 | ROZPOCET
| VV |  | 2NP : | [14 empty] | VV | 2 | 1 | True | 0 | ROZPOCET
| VV |  | 2.01 : | [14 empty] | VV | 2 | 1 | True | 0 | ROZPOCET
| VV |  | (18,0+2,51+2,26+1,05+0,3+7,52+0,18*2)*0,08 |  | 2.56 | [12 empty] | VV | 2 | 2 | True | 0 | ROZPOCET
| VV |  | -0,8*4*0,08-0,98*0,08+0,21*2*0,08 |  | -0.301 | [12 empty] | VV | 2 | 2 | True | 0 | ROZPOCET
| VV |  | 2.04: | [14 empty] | VV | 2 | 1 | True | 0 | ROZPOCET
| VV |  | (2,225+5,14*2-0,8*2-0,7)*0,08 |  | 0.816 | [12 empty] | VV | 2 | 2 | True | 0 | ROZPOCET
| VV |  | 2.05 : | [14 empty] | VV | 2 | 1 | True | 0 | ROZPOCET
| VV |  | (0,4+2,225+5,14*2-0,8*2-0,7)*0,08 |  | 0.848 | [12 empty] | VV | 2 | 2 | True | 0 | ROZPOCET
| VV |  | 2.10 : | [14 empty] | VV | 2 | 1 | True | 0 | ROZPOCET
| VV |  | (0,4+2,225+5,14*2-0,8*2-0,7)*0,08 |  | 0.848 | [12 empty] | VV | 2 | 2 | True | 0 | ROZPOCET
| VV |  | 2.11: | [14 empty] | VV | 2 | 1 | True | 0 | ROZPOCET
| VV |  | (2,225+5,14*2-0,8*2-0,7)*0,08 |  | 0.816 | [12 empty] | VV | 2 | 2 | True | 0 | ROZPOCET
| VV |  | 3NP : | [14 empty] | VV | 2 | 1 | True | 0 | ROZPOCET
| VV |  | 3.01 : | [14 empty] | VV | 2 | 1 | True | 0 | ROZPOCET
| VV |  | (2,71+0,7)*0,08 |  | 0.273 | [12 empty] | VV | 2 | 2 | True | 0 | ROZPOCET
| VV |  | 3.02 : | [14 empty] | VV | 2 | 1 | True | 0 | ROZPOCET
| VV |  | (1,1-0,8*4+0,3+0,4*2+2,26+0,25)*0,08 |  | 0.121 | [12 empty] | VV | 2 | 2 | True | 0 | ROZPOCET
| VV |  | -0,98*0,08+0,21*2*0,08 |  | -0.045 | [12 empty] | VV | 2 | 2 | True | 0 | ROZPOCET
| VV |  | 3.10 : | [14 empty] | VV | 2 | 1 | True | 0 | ROZPOCET
| VV |  | 19,2*0,08 |  | 1.536 | [12 empty] | VV | 2 | 2 | True | 0 | ROZPOCET
| VV |  | 2,0*0,08 |  | 0.16 | [12 empty] | VV | 2 | 2 | True | 0 | ROZPOCET
| VV |  | (0,4*4*4+0,4*5+0,3*8)*0,08 |  | 0.864 | [12 empty] | VV | 2 | 2 | True | 0 | ROZPOCET
| VV |  | Mezisoučet |  | 19.023 | [12 empty] | VV | 2 | 3 | True | 0 | ROZPOCET
| VV |  | Součet |  | 587.013 | [12 empty] | VV | 2 | 4 | True | 1 | ROZPOCET
430 | K | 777131213 | Penetrační nátěr schodišťových stupňů polyuretanový na podklad vlhký nebo s nízkou nasákavostí | m2 | 41.234 |  | 0 | CS ÚRS 2021 02 |  | základní |  | 0 | 0.00021 | 0.0086591 | 0 | 0 | 16 | K | 2 |  |  |  | ROZPOCET | [5 empty] | 0 | 0 | 0 | 0 | 0 | 1 | 0 | 16 | -1629833709
| Online PSC |  | https://podminky.urs.cz/item/CS_URS_2021_02/777131213 | [14 empty] | Online PSC | 2
| VV |  | P4 - nášlap : | [14 empty] | VV | 2 | 1 | True | 0 | ROZPOCET
| VV |  | 2NP : | [14 empty] | VV | 2 | 1 | True | 0 | ROZPOCET
| VV |  | 11,83 |  | 11.83 | [12 empty] | VV | 2 | 2 | True | 0 | ROZPOCET
| VV |  | 3NP : | [14 empty] | VV | 2 | 1 | True | 0 | ROZPOCET
| VV |  | 10,89 |  | 10.89 | [12 empty] | VV | 2 | 2 | True | 0 | ROZPOCET
| VV |  | 6,08 |  | 6.08 | [12 empty] | VV | 2 | 2 | True | 0 | ROZPOCET
| VV |  | Mezisoučet |  | 28.8 | [12 empty] | VV | 2 | 3 | True | 0 | ROZPOCET
| VV |  | P4 - podstupnice: | [14 empty] | VV | 2 | 1 | True | 0 | ROZPOCET
| VV |  | 2NP : | [14 empty] | VV | 2 | 1 | True | 0 | ROZPOCET
| VV |  | 1,5*0,157*18 |  | 4.239 | [12 empty] | VV | 2 | 2 | True | 0 | ROZPOCET
| VV |  | 3NP : | [14 empty] | VV | 2 | 1 | True | 0 | ROZPOCET
| VV |  | 1,5*0,156*18 |  | 4.212 | [12 empty] | VV | 2 | 2 | True | 0 | ROZPOCET
| VV |  | 1,1*0,159*11 |  | 1.924 | [12 empty] | VV | 2 | 2 | True | 0 | ROZPOCET
| VV |  | Mezisoučet |  | 10.375 | [12 empty] | VV | 2 | 3 | True | 0 | ROZPOCET
| VV |  | soklíky schodišťové | [14 empty] | VV | 2 | 1 | True | 0 | ROZPOCET
| VV |  | 2.14 : | [14 empty] | VV | 2 | 1 | True | 0 | ROZPOCET
| VV |  | (6,15+0,157*9*2)*0,08 |  | 0.718 | [12 empty] | VV | 2 | 2 | True | 0 | ROZPOCET
| VV |  | 3.09 : | [14 empty] | VV | 2 | 1 | True | 0 | ROZPOCET
| VV |  | (7,5+0,156*9*2)*0,08 |  | 0.825 | [12 empty] | VV | 2 | 2 | True | 0 | ROZPOCET
| VV |  | 3.11 : | [14 empty] | VV | 2 | 1 | True | 0 | ROZPOCET
| VV |  | (5,315+0,159*11-1,62+0,5*2)*0,08 |  | 0.516 | [12 empty] | VV | 2 | 2 | True | 0 | ROZPOCET
| VV |  | Mezisoučet |  | 2.059 | [12 empty] | VV | 2 | 3 | True | 0 | ROZPOCET
| VV |  | Součet |  | 41.234 | [12 empty] | VV | 2 | 4 | True | 1 | ROZPOCET
431 | K | 777521103 | Krycí stěrka dekorativní polyuretanová, tloušťky přes 1 do 2 mm | m2 | 628.247 |  | 0 | CS ÚRS 2021 02 |  | základní |  | 0 | 0.0032 | 2.0104 | 0 | 0 | 16 | K | 2 |  |  |  | ROZPOCET | [5 empty] | 0 | 0 | 0 | 0 | 0 | 1 | 0 | 16 | 1808153019
| Online PSC |  | https://podminky.urs.cz/item/CS_URS_2021_02/777521103 | [14 empty] | Online PSC | 2
| VV |  | viz plochy penetrací | [14 empty] | VV | 2 | 1 | True | 0 | ROZPOCET
| VV |  | 587,013+41,234 |  | 628.247 | [12 empty] | VV | 2 | 2 | True | 1 | ROZPOCET
432 | K | 777511181 | Krycí stěrka Příplatek k cenám za zvýšenou pracnost provádění soklíků na svislé ploše podlahových | m2 | 21.082 |  | 0 | CS ÚRS 2021 02 |  | základní |  | 0 | 0 | 0 | 0 | 0 | 16 | K | 2 |  |  |  | ROZPOCET | [5 empty] | 0 | 0 | 0 | 0 | 0 | 1 | 0 | 16 | 980631768
| Online PSC |  | https://podminky.urs.cz/item/CS_URS_2021_02/777511181 | [14 empty] | Online PSC | 2
| VV |  | soklíky rovné | [14 empty] | VV | 2 | 1 | True | 0 | ROZPOCET
| VV |  | 1NP : | [14 empty] | VV | 2 | 1 | True | 0 | ROZPOCET
| VV |  | 1.03 : | [14 empty] | VV | 2 | 1 | True | 0 | ROZPOCET
| VV |  | (8,55+6,92-1,6-0,8*4)*0,08 |  | 0.854 | [12 empty] | VV | 2 | 2 | True | 0 | ROZPOCET
| VV |  | 1.05 : | [14 empty] | VV | 2 | 1 | True | 0 | ROZPOCET
| VV |  | (2,41+6,29*2+0,4-0,8)*0,08 |  | 1.167 | [12 empty] | VV | 2 | 2 | True | 0 | ROZPOCET
| VV |  | 1.08 : | [14 empty] | VV | 2 | 1 | True | 0 | ROZPOCET
| VV |  | (3,85+2,0*2+0,25-0,8*2)*0,08 |  | 0.52 | [12 empty] | VV | 2 | 2 | True | 0 | ROZPOCET
| VV |  | 1.13 : | [14 empty] | VV | 2 | 1 | True | 0 | ROZPOCET
| VV |  | (3,9+2,0+0,3-0,8*2)*0,08 |  | 0.368 | [12 empty] | VV | 2 | 2 | True | 0 | ROZPOCET
| VV |  | 1.16 : | [14 empty] | VV | 2 | 1 | True | 0 | ROZPOCET
| VV |  | (1,6*2+6,175)*0,08 |  | 0.75 | [12 empty] | VV | 2 | 2 | True | 0 | ROZPOCET
| VV |  | 1.17 : | [14 empty] | VV | 2 | 1 | True | 0 | ROZPOCET
| VV |  | (2,23+16,05*2-1,6-1,25-6,175-0,8)*0,08 |  | 1.96 | [12 empty] | VV | 2 | 2 | True | 0 | ROZPOCET
| VV |  | 1.18 : | [14 empty] | VV | 2 | 1 | True | 0 | ROZPOCET
| VV |  | ((12,97+3,7+0,4*2*2)*2-1,6*2-1,7)*0,08 |  | 2.531 | [12 empty] | VV | 2 | 2 | True | 0 | ROZPOCET
| VV |  | 2*0,4*0,08 |  | 0.064 | [12 empty] | VV | 2 | 2 | True | 0 | ROZPOCET
| VV |  | 1.19 : | [14 empty] | VV | 2 | 1 | True | 0 | ROZPOCET
| VV |  | ((2,5+3,7+0,4)*2-1,6)*0,08 |  | 0.928 | [12 empty] | VV | 2 | 2 | True | 0 | ROZPOCET
| VV |  | 1.20 : | [14 empty] | VV | 2 | 1 | True | 0 | ROZPOCET
| VV |  | (3,9+3,7*2-1,6*2)*0,08 |  | 0.648 | [12 empty] | VV | 2 | 2 | True | 0 | ROZPOCET
| VV |  | 2*0,4*0,08 |  | 0.064 | [12 empty] | VV | 2 | 2 | True | 0 | ROZPOCET
| VV |  | 1.21 : | [14 empty] | VV | 2 | 1 | True | 0 | ROZPOCET
| VV |  | (6,78+1,63+0,4*2-0,8)*0,08 |  | 0.673 | [12 empty] | VV | 2 | 2 | True | 0 | ROZPOCET
| VV |  | 2NP : | [14 empty] | VV | 2 | 1 | True | 0 | ROZPOCET
| VV |  | 2.01 : | [14 empty] | VV | 2 | 1 | True | 0 | ROZPOCET
| VV |  | (18,0+2,51+2,26+1,05+0,3+7,52+0,18*2)*0,08 |  | 2.56 | [12 empty] | VV | 2 | 2 | True | 0 | ROZPOCET
| VV |  | -0,8*4*0,08-0,98*0,08+0,21*2*0,08 |  | -0.301 | [12 empty] | VV | 2 | 2 | True | 0 | ROZPOCET
| VV |  | 2.04: | [14 empty] | VV | 2 | 1 | True | 0 | ROZPOCET
| VV |  | (2,225+5,14*2-0,8*2-0,7)*0,08 |  | 0.816 | [12 empty] | VV | 2 | 2 | True | 0 | ROZPOCET
| VV |  | 2.05 : | [14 empty] | VV | 2 | 1 | True | 0 | ROZPOCET
| VV |  | (0,4+2,225+5,14*2-0,8*2-0,7)*0,08 |  | 0.848 | [12 empty] | VV | 2 | 2 | True | 0 | ROZPOCET
| VV |  | 2.10 : | [14 empty] | VV | 2 | 1 | True | 0 | ROZPOCET
| VV |  | (0,4+2,225+5,14*2-0,8*2-0,7)*0,08 |  | 0.848 | [12 empty] | VV | 2 | 2 | True | 0 | ROZPOCET
| VV |  | 2.11: | [14 empty] | VV | 2 | 1 | True | 0 | ROZPOCET
| VV |  | (2,225+5,14*2-0,8*2-0,7)*0,08 |  | 0.816 | [12 empty] | VV | 2 | 2 | True | 0 | ROZPOCET
| VV |  | 3NP : | [14 empty] | VV | 2 | 1 | True | 0 | ROZPOCET
| VV |  | 3.01 : | [14 empty] | VV | 2 | 1 | True | 0 | ROZPOCET
| VV |  | (2,71+0,7)*0,08 |  | 0.273 | [12 empty] | VV | 2 | 2 | True | 0 | ROZPOCET
| VV |  | 3.02 : | [14 empty] | VV | 2 | 1 | True | 0 | ROZPOCET
| VV |  | (1,1-0,8*4+0,3+0,4*2+2,26+0,25)*0,08 |  | 0.121 | [12 empty] | VV | 2 | 2 | True | 0 | ROZPOCET
| VV |  | -0,98*0,08+0,21*2*0,08 |  | -0.045 | [12 empty] | VV | 2 | 2 | True | 0 | ROZPOCET
| VV |  | 3.10 : | [14 empty] | VV | 2 | 1 | True | 0 | ROZPOCET
| VV |  | 19,2*0,08 |  | 1.536 | [12 empty] | VV | 2 | 2 | True | 0 | ROZPOCET
| VV |  | 2,0*0,08 |  | 0.16 | [12 empty] | VV | 2 | 2 | True | 0 | ROZPOCET
| VV |  | (0,4*4*4+0,4*5+0,3*8)*0,08 |  | 0.864 | [12 empty] | VV | 2 | 2 | True | 0 | ROZPOCET
| VV |  | Mezisoučet |  | 19.023 | [12 empty] | VV | 2 | 3 | True | 0 | ROZPOCET
| VV |  | soklíky schodišťové | [14 empty] | VV | 2 | 1 | True | 0 | ROZPOCET
| VV |  | 2.14 : | [14 empty] | VV | 2 | 1 | True | 0 | ROZPOCET
| VV |  | (6,15+0,157*9*2)*0,08 |  | 0.718 | [12 empty] | VV | 2 | 2 | True | 0 | ROZPOCET
| VV |  | 3.09 : | [14 empty] | VV | 2 | 1 | True | 0 | ROZPOCET
| VV |  | (7,5+0,156*9*2)*0,08 |  | 0.825 | [12 empty] | VV | 2 | 2 | True | 0 | ROZPOCET
| VV |  | 3.11 : | [14 empty] | VV | 2 | 1 | True | 0 | ROZPOCET
| VV |  | (5,315+0,159*11-1,62+0,5*2)*0,08 |  | 0.516 | [12 empty] | VV | 2 | 2 | True | 0 | ROZPOCET
| VV |  | Mezisoučet |  | 2.059 | [12 empty] | VV | 2 | 3 | True | 0 | ROZPOCET
| VV |  | Součet |  | 21.082 | [12 empty] | VV | 2 | 4 | True | 1 | ROZPOCET
433 | K | 777622101 | Uzavírací nátěr podlahy polyuretanový barevný | m2 | 587.013 |  | 0 | CS ÚRS 2021 02 |  | základní |  | 0 | 0.0002 | 0.1174 | 0 | 0 | 16 | K | 2 |  |  |  | ROZPOCET | [5 empty] | 0 | 0 | 0 | 0 | 0 | 1 | 0 | 16 | -1256151216
| Online PSC |  | https://podminky.urs.cz/item/CS_URS_2021_02/777622101 | [14 empty] | Online PSC | 2
| VV |  | viz plochy penetrací | [14 empty] | VV | 2 | 1 | True | 0 | ROZPOCET
| VV |  | 587,013 |  | 587.013 | [12 empty] | VV | 2 | 2 | True | 1 | ROZPOCET
434 | K | 777622201 | Uzavírací nátěr schodišťových stupňů polyuretanový barevný | m2 | 41.234 |  | 0 | CS ÚRS 2021 02 |  | základní |  | 0 | 0.00021 | 0.0086591 | 0 | 0 | 16 | K | 2 |  |  |  | ROZPOCET | [5 empty] | 0 | 0 | 0 | 0 | 0 | 1 | 0 | 16 | 1028172920
| Online PSC |  | https://podminky.urs.cz/item/CS_URS_2021_02/777622201 | [14 empty] | Online PSC | 2
| VV |  | viz plochy penetrací | [14 empty] | VV | 2 | 1 | True | 0 | ROZPOCET
| VV |  | 41,234 |  | 41.234 | [12 empty] | VV | 2 | 2 | True | 1 | ROZPOCET
435 | K | 777612151 | Uzavírací nátěr Příplatek za zvýšenou pracnost provádění soklíků na svislé ploše podlahových | m2 | 19.023 |  | 0 | CS ÚRS 2021 02 |  | základní |  | 0 | 0 | 0 | 0 | 0 | 16 | K | 2 |  |  |  | ROZPOCET | [5 empty] | 0 | 0 | 0 | 0 | 0 | 1 | 0 | 16 | 596327478
| Online PSC |  | https://podminky.urs.cz/item/CS_URS_2021_02/777612151 | [14 empty] | Online PSC | 2
| VV |  | soklíky rovné | [14 empty] | VV | 2 | 1 | True | 0 | ROZPOCET
| VV |  | 1NP : | [14 empty] | VV | 2 | 1 | True | 0 | ROZPOCET
| VV |  | 1.03 : | [14 empty] | VV | 2 | 1 | True | 0 | ROZPOCET
| VV |  | (8,55+6,92-1,6-0,8*4)*0,08 |  | 0.854 | [12 empty] | VV | 2 | 2 | True | 0 | ROZPOCET
| VV |  | 1.05 : | [14 empty] | VV | 2 | 1 | True | 0 | ROZPOCET
| VV |  | (2,41+6,29*2+0,4-0,8)*0,08 |  | 1.167 | [12 empty] | VV | 2 | 2 | True | 0 | ROZPOCET
| VV |  | 1.08 : | [14 empty] | VV | 2 | 1 | True | 0 | ROZPOCET
| VV |  | (3,85+2,0*2+0,25-0,8*2)*0,08 |  | 0.52 | [12 empty] | VV | 2 | 2 | True | 0 | ROZPOCET
| VV |  | 1.13 : | [14 empty] | VV | 2 | 1 | True | 0 | ROZPOCET
| VV |  | (3,9+2,0+0,3-0,8*2)*0,08 |  | 0.368 | [12 empty] | VV | 2 | 2 | True | 0 | ROZPOCET
| VV |  | 1.16 : | [14 empty] | VV | 2 | 1 | True | 0 | ROZPOCET
| VV |  | (1,6*2+6,175)*0,08 |  | 0.75 | [12 empty] | VV | 2 | 2 | True | 0 | ROZPOCET
| VV |  | 1.17 : | [14 empty] | VV | 2 | 1 | True | 0 | ROZPOCET
| VV |  | (2,23+16,05*2-1,6-1,25-6,175-0,8)*0,08 |  | 1.96 | [12 empty] | VV | 2 | 2 | True | 0 | ROZPOCET
| VV |  | 1.18 : | [14 empty] | VV | 2 | 1 | True | 0 | ROZPOCET
| VV |  | ((12,97+3,7+0,4*2*2)*2-1,6*2-1,7)*0,08 |  | 2.531 | [12 empty] | VV | 2 | 2 | True | 0 | ROZPOCET
| VV |  | 2*0,4*0,08 |  | 0.064 | [12 empty] | VV | 2 | 2 | True | 0 | ROZPOCET
| VV |  | 1.19 : | [14 empty] | VV | 2 | 1 | True | 0 | ROZPOCET
| VV |  | ((2,5+3,7+0,4)*2-1,6)*0,08 |  | 0.928 | [12 empty] | VV | 2 | 2 | True | 0 | ROZPOCET
| VV |  | 1.20 : | [14 empty] | VV | 2 | 1 | True | 0 | ROZPOCET
| VV |  | (3,9+3,7*2-1,6*2)*0,08 |  | 0.648 | [12 empty] | VV | 2 | 2 | True | 0 | ROZPOCET
| VV |  | 2*0,4*0,08 |  | 0.064 | [12 empty] | VV | 2 | 2 | True | 0 | ROZPOCET
| VV |  | 1.21 : | [14 empty] | VV | 2 | 1 | True | 0 | ROZPOCET
| VV |  | (6,78+1,63+0,4*2-0,8)*0,08 |  | 0.673 | [12 empty] | VV | 2 | 2 | True | 0 | ROZPOCET
| VV |  | 2NP : | [14 empty] | VV | 2 | 1 | True | 0 | ROZPOCET
| VV |  | 2.01 : | [14 empty] | VV | 2 | 1 | True | 0 | ROZPOCET
| VV |  | (18,0+2,51+2,26+1,05+0,3+7,52+0,18*2)*0,08 |  | 2.56 | [12 empty] | VV | 2 | 2 | True | 0 | ROZPOCET
| VV |  | -0,8*4*0,08-0,98*0,08+0,21*2*0,08 |  | -0.301 | [12 empty] | VV | 2 | 2 | True | 0 | ROZPOCET
| VV |  | 2.04: | [14 empty] | VV | 2 | 1 | True | 0 | ROZPOCET
| VV |  | (2,225+5,14*2-0,8*2-0,7)*0,08 |  | 0.816 | [12 empty] | VV | 2 | 2 | True | 0 | ROZPOCET
| VV |  | 2.05 : | [14 empty] | VV | 2 | 1 | True | 0 | ROZPOCET
| VV |  | (0,4+2,225+5,14*2-0,8*2-0,7)*0,08 |  | 0.848 | [12 empty] | VV | 2 | 2 | True | 0 | ROZPOCET
| VV |  | 2.10 : | [14 empty] | VV | 2 | 1 | True | 0 | ROZPOCET
| VV |  | (0,4+2,225+5,14*2-0,8*2-0,7)*0,08 |  | 0.848 | [12 empty] | VV | 2 | 2 | True | 0 | ROZPOCET
| VV |  | 2.11: | [14 empty] | VV | 2 | 1 | True | 0 | ROZPOCET
| VV |  | (2,225+5,14*2-0,8*2-0,7)*0,08 |  | 0.816 | [12 empty] | VV | 2 | 2 | True | 0 | ROZPOCET
| VV |  | 3NP : | [14 empty] | VV | 2 | 1 | True | 0 | ROZPOCET
| VV |  | 3.01 : | [14 empty] | VV | 2 | 1 | True | 0 | ROZPOCET
| VV |  | (2,71+0,7)*0,08 |  | 0.273 | [12 empty] | VV | 2 | 2 | True | 0 | ROZPOCET
| VV |  | 3.02 : | [14 empty] | VV | 2 | 1 | True | 0 | ROZPOCET
| VV |  | (1,1-0,8*4+0,3+0,4*2+2,26+0,25)*0,08 |  | 0.121 | [12 empty] | VV | 2 | 2 | True | 0 | ROZPOCET
| VV |  | -0,98*0,08+0,21*2*0,08 |  | -0.045 | [12 empty] | VV | 2 | 2 | True | 0 | ROZPOCET
| VV |  | 3.10 : | [14 empty] | VV | 2 | 1 | True | 0 | ROZPOCET
| VV |  | 19,2*0,08 |  | 1.536 | [12 empty] | VV | 2 | 2 | True | 0 | ROZPOCET
| VV |  | 2,0*0,08 |  | 0.16 | [12 empty] | VV | 2 | 2 | True | 0 | ROZPOCET
| VV |  | (0,4*4*4+0,4*5+0,3*8)*0,08 |  | 0.864 | [12 empty] | VV | 2 | 2 | True | 0 | ROZPOCET
| VV |  | Součet |  | 19.023 | [12 empty] | VV | 2 | 4 | True | 1 | ROZPOCET
436 | K | 777612251 | Uzavírací nátěr Příplatek za zvýšenou pracnost provádění soklíků na svislé ploše schodišťových | m2 | 2.059 |  | 0 | CS ÚRS 2021 02 |  | základní |  | 0 | 0 | 0 | 0 | 0 | 16 | K | 2 |  |  |  | ROZPOCET | [5 empty] | 0 | 0 | 0 | 0 | 0 | 1 | 0 | 16 | -1768525521
| Online PSC |  | https://podminky.urs.cz/item/CS_URS_2021_02/777612251 | [14 empty] | Online PSC | 2
| VV |  | soklíky schodišťové | [14 empty] | VV | 2 | 1 | True | 0 | ROZPOCET
| VV |  | 2.14 : | [14 empty] | VV | 2 | 1 | True | 0 | ROZPOCET
| VV |  | (6,15+0,157*9*2)*0,08 |  | 0.718 | [12 empty] | VV | 2 | 2 | True | 0 | ROZPOCET
| VV |  | 3.09 : | [14 empty] | VV | 2 | 1 | True | 0 | ROZPOCET
| VV |  | (7,5+0,156*9*2)*0,08 |  | 0.825 | [12 empty] | VV | 2 | 2 | True | 0 | ROZPOCET
| VV |  | 3.11 : | [14 empty] | VV | 2 | 1 | True | 0 | ROZPOCET
| VV |  | (5,315+0,159*11-1,62+0,5*2)*0,08 |  | 0.516 | [12 empty] | VV | 2 | 2 | True | 0 | ROZPOCET
| VV |  | Součet |  | 2.059 | [12 empty] | VV | 2 | 4 | True | 1 | ROZPOCET
437 | K | 777911113 | Napojení na stěnu nebo sokl fabionem z epoxidové stěrky plněné pískem a výplňovým spárovým profilem s trvale pružným tmelem pohyblivé | m | 266.818 |  | 0 | CS ÚRS 2021 02 |  | základní |  | 0 | 0.00346 | 0.92319 | 0 | 0 | 16 | K | 2 |  |  |  | ROZPOCET | [5 empty] | 0 | 0 | 0 | 0 | 0 | 1 | 0 | 16 | -1964322969
| Online PSC |  | https://podminky.urs.cz/item/CS_URS_2021_02/777911113 | [14 empty] | Online PSC | 2
| VV |  | soklíky rovné | [14 empty] | VV | 2 | 1 | True | 0 | ROZPOCET
| VV |  | 1NP : | [14 empty] | VV | 2 | 1 | True | 0 | ROZPOCET
| VV |  | 1.03 : | [14 empty] | VV | 2 | 1 | True | 0 | ROZPOCET
| VV |  | 8,55+6,92-1,6-0,8*4 |  | 10.67 | [12 empty] | VV | 2 | 2 | True | 0 | ROZPOCET
| VV |  | 1.05 : | [14 empty] | VV | 2 | 1 | True | 0 | ROZPOCET
| VV |  | 6,29*2+2,41+0,4-0,8 |  | 14.59 | [12 empty] | VV | 2 | 2 | True | 0 | ROZPOCET
| VV |  | 1.08 : | [14 empty] | VV | 2 | 1 | True | 0 | ROZPOCET
| VV |  | 3,85+2,0*2+0,25-0,8*2 |  | 6.5 | [12 empty] | VV | 2 | 2 | True | 0 | ROZPOCET
| VV |  | 1.13 : | [14 empty] | VV | 2 | 1 | True | 0 | ROZPOCET
| VV |  | 3,9+2,0+0,3-0,8*2 |  | 4.6 | [12 empty] | VV | 2 | 2 | True | 0 | ROZPOCET
| VV |  | 1.16 : | [14 empty] | VV | 2 | 1 | True | 0 | ROZPOCET
| VV |  | 1,6*2+6,175 |  | 9.375 | [12 empty] | VV | 2 | 2 | True | 0 | ROZPOCET
| VV |  | 1.17 : | [14 empty] | VV | 2 | 1 | True | 0 | ROZPOCET
| VV |  | 2,23+16,05*2-1,6-1,25-6,175-0,8 |  | 24.505 | [12 empty] | VV | 2 | 2 | True | 0 | ROZPOCET
| VV |  | 1.18 : | [14 empty] | VV | 2 | 1 | True | 0 | ROZPOCET
| VV |  | (12,97+3,7+0,4*2*2)*2-1,6*2-1,7 |  | 31.64 | [12 empty] | VV | 2 | 2 | True | 0 | ROZPOCET
| VV |  | 2*0,4 |  | 0.8 | [12 empty] | VV | 2 | 2 | True | 0 | ROZPOCET
| VV |  | 1.19 : | [14 empty] | VV | 2 | 1 | True | 0 | ROZPOCET
| VV |  | (2,5+3,7+0,4)*2-1,6 |  | 11.6 | [12 empty] | VV | 2 | 2 | True | 0 | ROZPOCET
| VV |  | 1.20 : | [14 empty] | VV | 2 | 1 | True | 0 | ROZPOCET
| VV |  | 3,9+3,7*2-1,6*2 |  | 8.1 | [12 empty] | VV | 2 | 2 | True | 0 | ROZPOCET
| VV |  | 2*0,4 |  | 0.8 | [12 empty] | VV | 2 | 2 | True | 0 | ROZPOCET
| VV |  | 1.21 : | [14 empty] | VV | 2 | 1 | True | 0 | ROZPOCET
| VV |  | 6,78+1,63+0,4*2-0,8 |  | 8.41 | [12 empty] | VV | 2 | 2 | True | 0 | ROZPOCET
| VV |  | Mezisoučet |  | 131.59 | [12 empty] | VV | 2 | 3 | True | 0 | ROZPOCET
| VV |  | 2NP : | [14 empty] | VV | 2 | 1 | True | 0 | ROZPOCET
| VV |  | 2.01 : | [14 empty] | VV | 2 | 1 | True | 0 | ROZPOCET
| VV |  | 18,0+1,05+2,51+2,26+0,3+7,52+0,18*2 |  | 32 | [12 empty] | VV | 2 | 2 | True | 0 | ROZPOCET
| VV |  | -0,8*4-0,9+0,21*2 |  | -3.68 | [12 empty] | VV | 2 | 2 | True | 0 | ROZPOCET
| VV |  | 2.04: | [14 empty] | VV | 2 | 1 | True | 0 | ROZPOCET
| VV |  | 2,225+5,14*2-0,8*2-0,7 |  | 10.205 | [12 empty] | VV | 2 | 2 | True | 0 | ROZPOCET
| VV |  | 2.05 : | [14 empty] | VV | 2 | 1 | True | 0 | ROZPOCET
| VV |  | 0,4+2,225+5,14*2-0,8*2-0,7 |  | 10.605 | [12 empty] | VV | 2 | 2 | True | 0 | ROZPOCET
| VV |  | 2.10 : | [14 empty] | VV | 2 | 1 | True | 0 | ROZPOCET
| VV |  | 0,4+2,225+5,14*2-0,8*2-0,7 |  | 10.605 | [12 empty] | VV | 2 | 2 | True | 0 | ROZPOCET
| VV |  | 2.11: | [14 empty] | VV | 2 | 1 | True | 0 | ROZPOCET
| VV |  | 2,225+5,14*2-0,8*2-0,7 |  | 10.205 | [12 empty] | VV | 2 | 2 | True | 0 | ROZPOCET
| VV |  | Mezisoučet |  | 69.94 | [12 empty] | VV | 2 | 3 | True | 0 | ROZPOCET
| VV |  | 3NP : | [14 empty] | VV | 2 | 1 | True | 0 | ROZPOCET
| VV |  | 3.01 : | [14 empty] | VV | 2 | 1 | True | 0 | ROZPOCET
| VV |  | 2,71+0,7 |  | 3.41 | [12 empty] | VV | 2 | 2 | True | 0 | ROZPOCET
| VV |  | 3.02 : | [14 empty] | VV | 2 | 1 | True | 0 | ROZPOCET
| VV |  | 1,1+0,3+0,4*2+2,26+0,25 |  | 4.71 | [12 empty] | VV | 2 | 2 | True | 0 | ROZPOCET
| VV |  | -0,56 |  | -0.56 | [12 empty] | VV | 2 | 2 | True | 0 | ROZPOCET
| VV |  | 3.10 : | [14 empty] | VV | 2 | 1 | True | 0 | ROZPOCET
| VV |  | 19,2 |  | 19.2 | [12 empty] | VV | 2 | 2 | True | 0 | ROZPOCET
| VV |  | 2,0 |  | 2 | [12 empty] | VV | 2 | 2 | True | 0 | ROZPOCET
| VV |  | 0,4*4*4+0,4*5+0,3*8 |  | 10.8 | [12 empty] | VV | 2 | 2 | True | 0 | ROZPOCET
| VV |  | Mezisoučet |  | 39.56 | [12 empty] | VV | 2 | 3 | True | 0 | ROZPOCET
| VV |  | soklíky schodišťové | [14 empty] | VV | 2 | 1 | True | 0 | ROZPOCET
| VV |  | 2.14 : | [14 empty] | VV | 2 | 1 | True | 0 | ROZPOCET
| VV |  | 6,15+0,157*9*2 |  | 8.976 | [12 empty] | VV | 2 | 2 | True | 0 | ROZPOCET
| VV |  | 3.09 : | [14 empty] | VV | 2 | 1 | True | 0 | ROZPOCET
| VV |  | 7,5+0,156*9*2 |  | 10.308 | [12 empty] | VV | 2 | 2 | True | 0 | ROZPOCET
| VV |  | 3.11 : | [14 empty] | VV | 2 | 1 | True | 0 | ROZPOCET
| VV |  | 5,315+0,159*11-1,62+0,5*2 |  | 6.444 | [12 empty] | VV | 2 | 2 | True | 0 | ROZPOCET
| VV |  | Mezisoučet |  | 25.728 | [12 empty] | VV | 2 | 3 | True | 0 | ROZPOCET
| VV |  | Součet |  | 266.818 | [12 empty] | VV | 2 | 4 | True | 1 | ROZPOCET
438 | K | 998777102 | Přesun hmot pro podlahy lité stanovený z hmotnosti přesunovaného materiálu vodorovná dopravní vzdálenost do 50 m v objektech výšky přes 6 do 12 m | t | 3.186 |  | 0 | CS ÚRS 2021 02 |  | základní |  | 0 | 0 | 0 | 0 | 0 | 16 | K | 2 |  |  |  | ROZPOCET | [5 empty] | 0 | 0 | 0 | 0 | 0 | 1 | 0 | 16 | 1175884600
| Online PSC |  | https://podminky.urs.cz/item/CS_URS_2021_02/998777102 | [14 empty] | Online PSC | 2
| D | 781 | Dokončovací práce - obklady |  |  |  | 0 |  |  |  |  | 0 |  | 6.4273 |  | 0 | 2 | D | 1 |  |  |  | ROZPOCET | [11 empty] | 0
439 | K | 781121011 | Příprava podkladu před provedením obkladu nátěr penetrační na stěnu | m2 | 276.41 |  | 0 | CS ÚRS 2021 02 |  | základní |  | 0 | 0.0003 | 0.082923 | 0 | 0 | 16 | K | 2 |  |  |  | ROZPOCET | [5 empty] | 0 | 0 | 0 | 0 | 0 | 1 | 0 | 16 | 1113897122
| Online PSC |  | https://podminky.urs.cz/item/CS_URS_2021_02/781121011 | [14 empty] | Online PSC | 2
| VV |  | viz plocha obkladů | [14 empty] | VV | 2 | 1 | True | 0 | ROZPOCET
| VV |  | 276,41 |  | 276.41 | [12 empty] | VV | 2 | 2 | True | 1 | ROZPOCET
440 | K | 781131112 | Izolace stěny pod obklad izolace nátěrem nebo stěrkou ve dvou vrstvách | m2 | 39.532 |  | 0 | CS ÚRS 2021 02 |  | základní |  | 0 | 0.0015 | 0.059298 | 0 | 0 | 16 | K | 2 |  |  |  | ROZPOCET | [5 empty] | 0 | 0 | 0 | 0 | 0 | 1 | 0 | 16 | -1076366510
| Online PSC |  | https://podminky.urs.cz/item/CS_URS_2021_02/781131112 | [14 empty] | Online PSC | 2
| VV |  | 1NP : | [14 empty] | VV | 2 | 1 | True | 0 | ROZPOCET
| VV |  | 1.09 : | [14 empty] | VV | 2 | 1 | True | 0 | ROZPOCET
| VV |  | (1,825+2,1)*2*0,08 |  | 0.628 | [12 empty] | VV | 2 | 2 | True | 0 | ROZPOCET
| VV |  | 0,9*2*1,92 |  | 3.456 | [12 empty] | VV | 2 | 2 | True | 0 | ROZPOCET
| VV |  | 1.10 : | [14 empty] | VV | 2 | 1 | True | 0 | ROZPOCET
| VV |  | (1,875+2,1)*2*0,08 |  | 0.636 | [12 empty] | VV | 2 | 2 | True | 0 | ROZPOCET
| VV |  | 1.11 : | [14 empty] | VV | 2 | 1 | True | 0 | ROZPOCET
| VV |  | (1,875+0,9)*2*0,08-0,7*0,08 |  | 0.388 | [12 empty] | VV | 2 | 2 | True | 0 | ROZPOCET
| VV |  | 1.12 : | [14 empty] | VV | 2 | 1 | True | 0 | ROZPOCET
| VV |  | (1,875+1,1)*2*0,08-0,7*0,08 |  | 0.42 | [12 empty] | VV | 2 | 2 | True | 0 | ROZPOCET
| VV |  | 1.14 : | [14 empty] | VV | 2 | 1 | True | 0 | ROZPOCET
| VV |  | (1,825+2,1)*2*0,08 |  | 0.628 | [12 empty] | VV | 2 | 2 | True | 0 | ROZPOCET
| VV |  | 0,9*2*1,92 |  | 3.456 | [12 empty] | VV | 2 | 2 | True | 0 | ROZPOCET
| VV |  | 1.15 : | [14 empty] | VV | 2 | 1 | True | 0 | ROZPOCET
| VV |  | (2,25+0,62+1,675)*0,08-0,8*0,08 |  | 0.3 | [12 empty] | VV | 2 | 2 | True | 0 | ROZPOCET
| VV |  | Mezisoučet |  | 9.912 | [12 empty] | VV | 2 | 3 | True | 0 | ROZPOCET
| VV |  | 2NP : | [14 empty] | VV | 2 | 1 | True | 0 | ROZPOCET
| VV |  | 2.02 : | [14 empty] | VV | 2 | 1 | True | 0 | ROZPOCET
| VV |  | (2,075+1,14)*2*0,08-0,7*0,08 |  | 0.458 | [12 empty] | VV | 2 | 2 | True | 0 | ROZPOCET
| VV |  | 2.03 : | [14 empty] | VV | 2 | 1 | True | 0 | ROZPOCET
| VV |  | (2,225+3,9*2)*0,08-0,8*0,08 |  | 0.738 | [12 empty] | VV | 2 | 2 | True | 0 | ROZPOCET
| VV |  | (1,0+1,95)*1,92 |  | 5.664 | [12 empty] | VV | 2 | 2 | True | 0 | ROZPOCET
| VV |  | 2.06 : | [14 empty] | VV | 2 | 1 | True | 0 | ROZPOCET
| VV |  | (2,0+3,9*2)*0,08-0,8*0,08 |  | 0.72 | [12 empty] | VV | 2 | 2 | True | 0 | ROZPOCET
| VV |  | (1,0+1,95)*1,92 |  | 5.664 | [12 empty] | VV | 2 | 2 | True | 0 | ROZPOCET
| VV |  | 2.07 : | [14 empty] | VV | 2 | 1 | True | 0 | ROZPOCET
| VV |  | (1,85+1,14)*2*0,08-0,7*0,08 |  | 0.422 | [12 empty] | VV | 2 | 2 | True | 0 | ROZPOCET
| VV |  | 2.08 : | [14 empty] | VV | 2 | 1 | True | 0 | ROZPOCET
| VV |  | (1,85+1,14)*2*0,08-0,7*0,08 |  | 0.422 | [12 empty] | VV | 2 | 2 | True | 0 | ROZPOCET
| VV |  | 2.09 : | [14 empty] | VV | 2 | 1 | True | 0 | ROZPOCET
| VV |  | (2,0+3,9*2)*0,08-0,8*0,08 |  | 0.72 | [12 empty] | VV | 2 | 2 | True | 0 | ROZPOCET
| VV |  | (1,0+1,95)*1,92 |  | 5.664 | [12 empty] | VV | 2 | 2 | True | 0 | ROZPOCET
| VV |  | 2.12 : | [14 empty] | VV | 2 | 1 | True | 0 | ROZPOCET
| VV |  | (2,075+3,9*2)*0,08-0,8*0,08 |  | 0.726 | [12 empty] | VV | 2 | 2 | True | 0 | ROZPOCET
| VV |  | (1,0+1,95)*1,92 |  | 5.664 | [12 empty] | VV | 2 | 2 | True | 0 | ROZPOCET
| VV |  | 2.13 : | [14 empty] | VV | 2 | 1 | True | 0 | ROZPOCET
| VV |  | (1,925+1,14)*2*0,08-0,7*0,08 |  | 0.434 | [12 empty] | VV | 2 | 2 | True | 0 | ROZPOCET
| VV |  | Mezisoučet |  | 27.296 | [12 empty] | VV | 2 | 3 | True | 0 | ROZPOCET
| VV |  | 3NP : | [14 empty] | VV | 2 | 1 | True | 0 | ROZPOCET
| VV |  | 3.03 : | [14 empty] | VV | 2 | 1 | True | 0 | ROZPOCET
| VV |  | (1,95+1,2*2)*0,08-0,8*0,08 |  | 0.284 | [12 empty] | VV | 2 | 2 | True | 0 | ROZPOCET
| VV |  | 3.04 : | [14 empty] | VV | 2 | 1 | True | 0 | ROZPOCET
| VV |  | (1,95+2,95*2)*0,08-0,8*0,08 |  | 0.564 | [12 empty] | VV | 2 | 2 | True | 0 | ROZPOCET
| VV |  | 3.05 : | [14 empty] | VV | 2 | 1 | True | 0 | ROZPOCET
| VV |  | (1,9+2,1)*0,08 |  | 0.32 | [12 empty] | VV | 2 | 2 | True | 0 | ROZPOCET
| VV |  | 3.06 : | [14 empty] | VV | 2 | 1 | True | 0 | ROZPOCET
| VV |  | (1,95+2,95*2)*0,08-0,8*0,08 |  | 0.564 | [12 empty] | VV | 2 | 2 | True | 0 | ROZPOCET
| VV |  | 3.07 : | [14 empty] | VV | 2 | 1 | True | 0 | ROZPOCET
| VV |  | (1,95+1,2*2)*0,08-0,8*0,08 |  | 0.284 | [12 empty] | VV | 2 | 2 | True | 0 | ROZPOCET
| VV |  | 3.08 : | [14 empty] | VV | 2 | 1 | True | 0 | ROZPOCET
| VV |  | (1,9+1,95)*0,08 |  | 0.308 | [12 empty] | VV | 2 | 2 | True | 0 | ROZPOCET
| VV |  | Mezisoučet |  | 2.324 | [12 empty] | VV | 2 | 3 | True | 0 | ROZPOCET
| VV |  | Součet |  | 39.532 | [12 empty] | VV | 2 | 4 | True | 1 | ROZPOCET
441 | K | 781131241 | Izolace stěny pod obklad izolace těsnícími izolačními pásy vnitřní kout | kus | 55 |  | 0 | CS ÚRS 2021 02 |  | základní |  | 0 | 0.00021 | 0.01155 | 0 | 0 | 16 | K | 2 |  |  |  | ROZPOCET | [5 empty] | 0 | 0 | 0 | 0 | 0 | 1 | 0 | 16 | 1968179543
| Online PSC |  | https://podminky.urs.cz/item/CS_URS_2021_02/781131241 | [14 empty] | Online PSC | 2
| VV |  | 1NP : | [14 empty] | VV | 2 | 1 | True | 0 | ROZPOCET
| VV |  | 1.09 : | [14 empty] | VV | 2 | 1 | True | 0 | ROZPOCET
| VV |  | 4 |  | 4 | [12 empty] | VV | 2 | 2 | True | 0 | ROZPOCET
| VV |  | 1.10 : | [14 empty] | VV | 2 | 1 | True | 0 | ROZPOCET
| VV |  | 4 |  | 4 | [12 empty] | VV | 2 | 2 | True | 0 | ROZPOCET
| VV |  | 1.11 : | [14 empty] | VV | 2 | 1 | True | 0 | ROZPOCET
| VV |  | 4 |  | 4 | [12 empty] | VV | 2 | 2 | True | 0 | ROZPOCET
| VV |  | 1.12 : | [14 empty] | VV | 2 | 1 | True | 0 | ROZPOCET
| VV |  | 4 |  | 4 | [12 empty] | VV | 2 | 2 | True | 0 | ROZPOCET
| VV |  | 1.14 : | [14 empty] | VV | 2 | 1 | True | 0 | ROZPOCET
| VV |  | 5 |  | 5 | [12 empty] | VV | 2 | 2 | True | 0 | ROZPOCET
| VV |  | 1.15 : | [14 empty] | VV | 2 | 1 | True | 0 | ROZPOCET
| VV |  | 2 |  | 2 | [12 empty] | VV | 2 | 2 | True | 0 | ROZPOCET
| VV |  | Mezisoučet |  | 23 | [12 empty] | VV | 2 | 3 | True | 0 | ROZPOCET
| VV |  | 2NP : | [14 empty] | VV | 2 | 1 | True | 0 | ROZPOCET
| VV |  | 2.02: | [14 empty] | VV | 2 | 1 | True | 0 | ROZPOCET
| VV |  | 4 |  | 4 | [12 empty] | VV | 2 | 2 | True | 0 | ROZPOCET
| VV |  | 2.03: | [14 empty] | VV | 2 | 1 | True | 0 | ROZPOCET
| VV |  | 2 |  | 2 | [12 empty] | VV | 2 | 2 | True | 0 | ROZPOCET
| VV |  | 2.06: | [14 empty] | VV | 2 | 1 | True | 0 | ROZPOCET
| VV |  | 2 |  | 2 | [12 empty] | VV | 2 | 2 | True | 0 | ROZPOCET
| VV |  | 2.07: | [14 empty] | VV | 2 | 1 | True | 0 | ROZPOCET
| VV |  | 4 |  | 4 | [12 empty] | VV | 2 | 2 | True | 0 | ROZPOCET
| VV |  | 2.08: | [14 empty] | VV | 2 | 1 | True | 0 | ROZPOCET
| VV |  | 4 |  | 4 | [12 empty] | VV | 2 | 2 | True | 0 | ROZPOCET
| VV |  | 2.09: | [14 empty] | VV | 2 | 1 | True | 0 | ROZPOCET
| VV |  | 2 |  | 2 | [12 empty] | VV | 2 | 2 | True | 0 | ROZPOCET
| VV |  | 2.12: | [14 empty] | VV | 2 | 1 | True | 0 | ROZPOCET
| VV |  | 2 |  | 2 | [12 empty] | VV | 2 | 2 | True | 0 | ROZPOCET
| VV |  | 2.13: | [14 empty] | VV | 2 | 1 | True | 0 | ROZPOCET
| VV |  | 4 |  | 4 | [12 empty] | VV | 2 | 2 | True | 0 | ROZPOCET
| VV |  | Mezisoučet |  | 24 | [12 empty] | VV | 2 | 3 | True | 0 | ROZPOCET
| VV |  | 3NP : | [14 empty] | VV | 2 | 1 | True | 0 | ROZPOCET
| VV |  | 3.03: | [14 empty] | VV | 2 | 1 | True | 0 | ROZPOCET
| VV |  | 2 |  | 2 | [12 empty] | VV | 2 | 2 | True | 0 | ROZPOCET
| VV |  | 3.04 : | [14 empty] | VV | 2 | 1 | True | 0 | ROZPOCET
| VV |  | 2 |  | 2 | [12 empty] | VV | 2 | 2 | True | 0 | ROZPOCET
| VV |  | 3.05 : | [14 empty] | VV | 2 | 1 | True | 0 | ROZPOCET
| VV |  | 1 |  | 1 | [12 empty] | VV | 2 | 2 | True | 0 | ROZPOCET
| VV |  | 3.06 : | [14 empty] | VV | 2 | 1 | True | 0 | ROZPOCET
| VV |  | 2 |  | 2 | [12 empty] | VV | 2 | 2 | True | 0 | ROZPOCET
| VV |  | 3.08 : | [14 empty] | VV | 2 | 1 | True | 0 | ROZPOCET
| VV |  | 1 |  | 1 | [12 empty] | VV | 2 | 2 | True | 0 | ROZPOCET
| VV |  | Mezisoučet |  | 8 | [12 empty] | VV | 2 | 3 | True | 0 | ROZPOCET
| VV |  | Součet |  | 55 | [12 empty] | VV | 2 | 4 | True | 1 | ROZPOCET
442 | K | 781131242 | Izolace stěny pod obklad izolace těsnícími izolačními pásy vnější roh | kus | 3 |  | 0 | CS ÚRS 2021 02 |  | základní |  | 0 | 0.0002 | 0.0006 | 0 | 0 | 16 | K | 2 |  |  |  | ROZPOCET | [5 empty] | 0 | 0 | 0 | 0 | 0 | 1 | 0 | 16 | 1816117364
| Online PSC |  | https://podminky.urs.cz/item/CS_URS_2021_02/781131242 | [14 empty] | Online PSC | 2
| VV |  | 1NP : | [14 empty] | VV | 2 | 1 | True | 0 | ROZPOCET
| VV |  | 1.14 : | [14 empty] | VV | 2 | 1 | True | 0 | ROZPOCET
| VV |  | 1 |  | 1 | [12 empty] | VV | 2 | 2 | True | 0 | ROZPOCET
| VV |  | 1.15 : | [14 empty] | VV | 2 | 1 | True | 0 | ROZPOCET
| VV |  | 1 |  | 1 | [12 empty] | VV | 2 | 2 | True | 0 | ROZPOCET
| VV |  | Mezisoučet |  | 2 | [12 empty] | VV | 2 | 3 | True | 0 | ROZPOCET
| VV |  | 3NP : | [14 empty] | VV | 2 | 1 | True | 0 | ROZPOCET
| VV |  | 3.04 : | [14 empty] | VV | 2 | 1 | True | 0 | ROZPOCET
| VV |  | 1 |  | 1 | [12 empty] | VV | 2 | 2 | True | 0 | ROZPOCET
| VV |  | Mezisoučet |  | 1 | [12 empty] | VV | 2 | 3 | True | 0 | ROZPOCET
| VV |  | Součet |  | 3 | [12 empty] | VV | 2 | 4 | True | 1 | ROZPOCET
443 | K | 781131264 | Izolace stěny pod obklad izolace těsnícími izolačními pásy mezi podlahou a stěnu | m | 121.915 |  | 0 | CS ÚRS 2021 02 |  | základní |  | 0 | 0.00032 | 0.039013 | 0 | 0 | 16 | K | 2 |  |  |  | ROZPOCET | [5 empty] | 0 | 0 | 0 | 0 | 0 | 1 | 0 | 16 | 106553849
| Online PSC |  | https://podminky.urs.cz/item/CS_URS_2021_02/781131264 | [14 empty] | Online PSC | 2
| VV |  | 1NP : | [14 empty] | VV | 2 | 1 | True | 0 | ROZPOCET
| VV |  | 1.09 : | [14 empty] | VV | 2 | 1 | True | 0 | ROZPOCET
| VV |  | (1,825+2,1)*2-0,8 |  | 7.05 | [12 empty] | VV | 2 | 2 | True | 0 | ROZPOCET
| VV |  | 1.10 : | [14 empty] | VV | 2 | 1 | True | 0 | ROZPOCET
| VV |  | (1,875+2,1)*2-0,8 |  | 7.15 | [12 empty] | VV | 2 | 2 | True | 0 | ROZPOCET
| VV |  | 1.11 : | [14 empty] | VV | 2 | 1 | True | 0 | ROZPOCET
| VV |  | (1,875+0,9)*2-0,7 |  | 4.85 | [12 empty] | VV | 2 | 2 | True | 0 | ROZPOCET
| VV |  | 1.12 : | [14 empty] | VV | 2 | 1 | True | 0 | ROZPOCET
| VV |  | (1,875+1,05)*2-0,7 |  | 5.15 | [12 empty] | VV | 2 | 2 | True | 0 | ROZPOCET
| VV |  | 1.14 : | [14 empty] | VV | 2 | 1 | True | 0 | ROZPOCET
| VV |  | (1,825+2,1)*2-0,8 |  | 7.05 | [12 empty] | VV | 2 | 2 | True | 0 | ROZPOCET
| VV |  | 1.15 : | [14 empty] | VV | 2 | 1 | True | 0 | ROZPOCET
| VV |  | 2,25+0,62+1,675-0,8 |  | 3.745 | [12 empty] | VV | 2 | 2 | True | 0 | ROZPOCET
| VV |  | Mezisoučet |  | 34.995 | [12 empty] | VV | 2 | 3 | True | 0 | ROZPOCET
| VV |  | 2NP : | [14 empty] | VV | 2 | 1 | True | 0 | ROZPOCET
| VV |  | 2.02 : | [14 empty] | VV | 2 | 1 | True | 0 | ROZPOCET
| VV |  | (2,075+1,14)*2-0,7 |  | 5.73 | [12 empty] | VV | 2 | 2 | True | 0 | ROZPOCET
| VV |  | 2.03 : | [14 empty] | VV | 2 | 1 | True | 0 | ROZPOCET
| VV |  | (2,075+3,9*2)-0,8 |  | 9.075 | [12 empty] | VV | 2 | 2 | True | 0 | ROZPOCET
| VV |  | 2.06 : | [14 empty] | VV | 2 | 1 | True | 0 | ROZPOCET
| VV |  | 2,0+3,9*2-0,8 |  | 9 | [12 empty] | VV | 2 | 2 | True | 0 | ROZPOCET
| VV |  | 2.07 : | [14 empty] | VV | 2 | 1 | True | 0 | ROZPOCET
| VV |  | (1,85+1,14)*2-0,7 |  | 5.28 | [12 empty] | VV | 2 | 2 | True | 0 | ROZPOCET
| VV |  | 2.08 : | [14 empty] | VV | 2 | 1 | True | 0 | ROZPOCET
| VV |  | (1,85+1,14)*2-0,7 |  | 5.28 | [12 empty] | VV | 2 | 2 | True | 0 | ROZPOCET
| VV |  | 2.09 : | [14 empty] | VV | 2 | 1 | True | 0 | ROZPOCET
| VV |  | 2,0+3,9*2-0,8 |  | 9 | [12 empty] | VV | 2 | 2 | True | 0 | ROZPOCET
| VV |  | 2.12 : | [14 empty] | VV | 2 | 1 | True | 0 | ROZPOCET
| VV |  | (2,075+3,9*2)-0,8 |  | 9.075 | [12 empty] | VV | 2 | 2 | True | 0 | ROZPOCET
| VV |  | 2.13 : | [14 empty] | VV | 2 | 1 | True | 0 | ROZPOCET
| VV |  | (1,925+1,14)*2-0,7 |  | 5.43 | [12 empty] | VV | 2 | 2 | True | 0 | ROZPOCET
| VV |  | Mezisoučet |  | 57.87 | [12 empty] | VV | 2 | 3 | True | 0 | ROZPOCET
| VV |  | 3NP : | [14 empty] | VV | 2 | 1 | True | 0 | ROZPOCET
| VV |  | 3.03 : | [14 empty] | VV | 2 | 1 | True | 0 | ROZPOCET
| VV |  | 1,95+1,2*2-0,8 |  | 3.55 | [12 empty] | VV | 2 | 2 | True | 0 | ROZPOCET
| VV |  | 3.04 : | [14 empty] | VV | 2 | 1 | True | 0 | ROZPOCET
| VV |  | 1,95+2,95*2-0,8 |  | 7.05 | [12 empty] | VV | 2 | 2 | True | 0 | ROZPOCET
| VV |  | 3.05 : | [14 empty] | VV | 2 | 1 | True | 0 | ROZPOCET
| VV |  | 1,9+2,1 |  | 4 | [12 empty] | VV | 2 | 2 | True | 0 | ROZPOCET
| VV |  | 3.06 : | [14 empty] | VV | 2 | 1 | True | 0 | ROZPOCET
| VV |  | 1,95+2,95*2-0,8 |  | 7.05 | [12 empty] | VV | 2 | 2 | True | 0 | ROZPOCET
| VV |  | 3.07 : | [14 empty] | VV | 2 | 1 | True | 0 | ROZPOCET
| VV |  | 1,95+1,2*2-0,8 |  | 3.55 | [12 empty] | VV | 2 | 2 | True | 0 | ROZPOCET
| VV |  | 3.08 : | [14 empty] | VV | 2 | 1 | True | 0 | ROZPOCET
| VV |  | 1,9+1,95 |  | 3.85 | [12 empty] | VV | 2 | 2 | True | 0 | ROZPOCET
| VV |  | Mezisoučet |  | 29.05 | [12 empty] | VV | 2 | 3 | True | 0 | ROZPOCET
| VV |  | Součet |  | 121.915 | [12 empty] | VV | 2 | 4 | True | 1 | ROZPOCET
444 | K | 781474117 | Montáž obkladů vnitřních stěn z dlaždic keramických lepených flexibilním lepidlem maloformátových hladkých přes 35 do 45 ks/m2 | m2 | 300.43 |  | 0 | CS ÚRS 2021 02 |  | základní |  | 0 | 0.00495 | 1.4871 | 0 | 0 | 16 | K | 2 |  |  |  | ROZPOCET | [5 empty] | 0 | 0 | 0 | 0 | 0 | 1 | 0 | 16 | 755900260
| Online PSC |  | https://podminky.urs.cz/item/CS_URS_2021_02/781474117 | [14 empty] | Online PSC | 2
| VV |  | formát 150/150mm dle TZ | [14 empty] | VV | 2 | 1 | True | 0 | ROZPOCET
| VV |  | 1NP : | [14 empty] | VV | 2 | 1 | True | 0 | ROZPOCET
| VV |  | 1.09 : | [14 empty] | VV | 2 | 1 | True | 0 | ROZPOCET
| VV |  | (1,825+2,1)*2*2,5 |  | 19.625 | [12 empty] | VV | 2 | 2 | True | 0 | ROZPOCET
| VV |  | -0,8*1,97 |  | -1.576 | [12 empty] | VV | 2 | 2 | True | 0 | ROZPOCET
| VV |  | 1.10 : | [14 empty] | VV | 2 | 1 | True | 0 | ROZPOCET
| VV |  | (1,875+2,1)*2*2,5 |  | 19.875 | [12 empty] | VV | 2 | 2 | True | 0 | ROZPOCET
| VV |  | -0,8*1,97 |  | -1.576 | [12 empty] | VV | 2 | 2 | True | 0 | ROZPOCET
| VV |  | 1.11 : | [14 empty] | VV | 2 | 1 | True | 0 | ROZPOCET
| VV |  | (1,875*2+0,9)*2*2,5-0,7*1,97 |  | 21.871 | [12 empty] | VV | 2 | 2 | True | 0 | ROZPOCET
| VV |  | 1.12 : | [14 empty] | VV | 2 | 1 | True | 0 | ROZPOCET
| VV |  | (1,875+1,1)*2*2,5-0,7*1,97*2 |  | 12.117 | [12 empty] | VV | 2 | 2 | True | 0 | ROZPOCET
| VV |  | 1.14 : | [14 empty] | VV | 2 | 1 | True | 0 | ROZPOCET
| VV |  | (1,825+2,1)*2*2,5-0,8*1,97 |  | 18.049 | [12 empty] | VV | 2 | 2 | True | 0 | ROZPOCET
| VV |  | 1.15 : | [14 empty] | VV | 2 | 1 | True | 0 | ROZPOCET
| VV |  | (2,25+0,62+1,675)*1,5-0,8*1,5 |  | 5.618 | [12 empty] | VV | 2 | 2 | True | 0 | ROZPOCET
| VV |  | Mezisoučet |  | 94.003 | [12 empty] | VV | 2 | 3 | True | 0 | ROZPOCET
| VV |  | 2NP : | [14 empty] | VV | 2 | 1 | True | 0 | ROZPOCET
| VV |  | 2.02 : | [14 empty] | VV | 2 | 1 | True | 0 | ROZPOCET
| VV |  | (2,075+1,14)*2*2,5-0,7*1,97 |  | 14.696 | [12 empty] | VV | 2 | 2 | True | 0 | ROZPOCET
| VV |  | 2.03 : | [14 empty] | VV | 2 | 1 | True | 0 | ROZPOCET
| VV |  | (2,225+3,9*2)*2,5-0,8*1,97 |  | 23.487 | [12 empty] | VV | 2 | 2 | True | 0 | ROZPOCET
| VV |  | 2.06 : | [14 empty] | VV | 2 | 1 | True | 0 | ROZPOCET
| VV |  | (2,0+3,9*2)*2,5-0,8*1,97 |  | 22.924 | [12 empty] | VV | 2 | 2 | True | 0 | ROZPOCET
| VV |  | 2.07 : | [14 empty] | VV | 2 | 1 | True | 0 | ROZPOCET
| VV |  | (1,85+1,14)*2*2,5-0,7*1,97 |  | 13.571 | [12 empty] | VV | 2 | 2 | True | 0 | ROZPOCET
| VV |  | 2.08 : | [14 empty] | VV | 2 | 1 | True | 0 | ROZPOCET
| VV |  | (1,85+1,14)*2*2,5-0,7*1,97 |  | 13.571 | [12 empty] | VV | 2 | 2 | True | 0 | ROZPOCET
| VV |  | 2.09 : | [14 empty] | VV | 2 | 1 | True | 0 | ROZPOCET
| VV |  | (2,0+3,9*2)*2,5-0,8*1,97 |  | 22.924 | [12 empty] | VV | 2 | 2 | True | 0 | ROZPOCET
| VV |  | 2.12 : | [14 empty] | VV | 2 | 1 | True | 0 | ROZPOCET
| VV |  | (2,075+3,9*2)*2,5-0,8*1,97 |  | 23.112 | [12 empty] | VV | 2 | 2 | True | 0 | ROZPOCET
| VV |  | 2.13 : | [14 empty] | VV | 2 | 1 | True | 0 | ROZPOCET
| VV |  | (1,925+1,14)*2*2,5-0,7*1,97 |  | 13.946 | [12 empty] | VV | 2 | 2 | True | 0 | ROZPOCET
| VV |  | Mezisoučet |  | 148.231 | [12 empty] | VV | 2 | 3 | True | 0 | ROZPOCET
| VV |  | 3NP : | [14 empty] | VV | 2 | 1 | True | 0 | ROZPOCET
| VV |  | 3.03 : | [14 empty] | VV | 2 | 1 | True | 0 | ROZPOCET
| VV |  | (1,95+1,2*2)*2,0-0,8*1,97 |  | 7.124 | [12 empty] | VV | 2 | 2 | True | 0 | ROZPOCET
| VV |  | 3.04 : | [14 empty] | VV | 2 | 1 | True | 0 | ROZPOCET
| VV |  | (1,95+2,95*2)*2,0-0,8*1,97 |  | 14.124 | [12 empty] | VV | 2 | 2 | True | 0 | ROZPOCET
| VV |  | 3.05 : | [14 empty] | VV | 2 | 1 | True | 0 | ROZPOCET
| VV |  | (2,1+1,9)*2,0 |  | 8 | [12 empty] | VV | 2 | 2 | True | 0 | ROZPOCET
| VV |  | 3.06 : | [14 empty] | VV | 2 | 1 | True | 0 | ROZPOCET
| VV |  | (1,95+2,95*2)*2,0-0,8*1,97 |  | 14.124 | [12 empty] | VV | 2 | 2 | True | 0 | ROZPOCET
| VV |  | 3.07 : | [14 empty] | VV | 2 | 1 | True | 0 | ROZPOCET
| VV |  | (1,95+1,2*2)*2,0-0,8*1,97 |  | 7.124 | [12 empty] | VV | 2 | 2 | True | 0 | ROZPOCET
| VV |  | 3.08 : | [14 empty] | VV | 2 | 1 | True | 0 | ROZPOCET
| VV |  | (1,95+1,9)*2,0 |  | 7.7 | [12 empty] | VV | 2 | 2 | True | 0 | ROZPOCET
| VV |  | Mezisoučet |  | 58.196 | [12 empty] | VV | 2 | 3 | True | 0 | ROZPOCET
| VV |  | Součet |  | 300.43 | [12 empty] | VV | 2 | 4 | True | 1 | ROZPOCET
445 | M | 597.O01 | Obklad keramický 150/150mm, vč. dodávky veškerých lišt | m2 | 315.452 |  | 0 |  |  | základní |  | 0 | 0.015 | 4.7318 | 0 | 0 | 32 | M | 2 |  |  |  | ROZPOCET | [5 empty] | 0 | 0 | 0 | 0 | 0 | 1 | 0 | 16 | -163229499
| VV |  | 300,43*1,05 |  | 315.452 | [12 empty] | VV | 2 | 2 | True | 1 | ROZPOCET
446 | K | 781495211 | Čištění vnitřních ploch po provedení obkladu stěn chemickými prostředky | m2 | 300.43 |  | 0 | CS ÚRS 2021 02 |  | základní |  | 0 | 5e-05 | 0.015022 | 0 | 0 | 16 | K | 2 |  |  |  | ROZPOCET | [5 empty] | 0 | 0 | 0 | 0 | 0 | 1 | 0 | 16 | 146421081
| Online PSC |  | https://podminky.urs.cz/item/CS_URS_2021_02/781495211 | [14 empty] | Online PSC | 2
| VV |  | viz plocha obkladů | [14 empty] | VV | 2 | 1 | True | 0 | ROZPOCET
| VV |  | 300,43 |  | 300.43 | [12 empty] | VV | 2 | 2 | True | 1 | ROZPOCET
447 | K | 998781102 | Přesun hmot pro obklady keramické stanovený z hmotnosti přesunovaného materiálu vodorovná dopravní vzdálenost do 50 m v objektech výšky přes 6 do 12 m | t | 6.427 |  | 0 | CS ÚRS 2021 02 |  | základní |  | 0 | 0 | 0 | 0 | 0 | 16 | K | 2 |  |  |  | ROZPOCET | [5 empty] | 0 | 0 | 0 | 0 | 0 | 1 | 0 | 16 | 1490059856
| Online PSC |  | https://podminky.urs.cz/item/CS_URS_2021_02/998781102 | [14 empty] | Online PSC | 2
| D | 783 | Dokončovací práce - nátěry |  |  |  | 0 |  |  |  |  | 0 |  | 1.3226 |  | 0 | 2 | D | 1 |  |  |  | ROZPOCET | [11 empty] | 0
448 | K | 783314101 | Základní nátěr zámečnických konstrukcí jednonásobný syntetický | m2 | 143.658 |  | 0 | CS ÚRS 2021 02 |  | základní |  | 0 | 0.00014 | 0.020112 | 0 | 0 | 16 | K | 2 |  |  |  | ROZPOCET | [5 empty] | 0 | 0 | 0 | 0 | 0 | 1 | 0 | 16 | 2008420822
| Online PSC |  | https://podminky.urs.cz/item/CS_URS_2021_02/783314101 | [14 empty] | Online PSC | 2
| VV |  | ocelové pžeklady a průvlaky | [14 empty] | VV | 2 | 1 | True | 0 | ROZPOCET
| VV |  | OK5 - statika v.č. C008 | [14 empty] | VV | 2 | 1 | True | 0 | ROZPOCET
| VV |  | 5,046*23,0 |  | 116.058 | [12 empty] | VV | 2 | 2 | True | 0 | ROZPOCET
| VV |  | OK6 - statika v.č. C009 (bez schodiš. nosníků) | [14 empty] | VV | 2 | 1 | True | 0 | ROZPOCET
| VV |  | (0,401+0,191+0,608)*23,0 |  | 27.6 | [12 empty] | VV | 2 | 2 | True | 0 | ROZPOCET
| VV |  | ostatní povrchové nátěry jsou součástí položek oddílu 43-M | [14 empty] | VV | 2 | 1 | True | 0 | ROZPOCET
| VV |  | Součet |  | 143.658 | [12 empty] | VV | 2 | 4 | True | 1 | ROZPOCET
449 | K | 789327141 | Protipožární zpěňující nátěr ocelových konstrukcí třídy III jednosložkový rozpouštědlový, funkční tloušťky přes 800 do 950 μm | m2 | 109.283 |  | 0 | CS ÚRS 2021 02 |  | základní |  | 0 | 0.00278 | 0.30381 | 0 | 0 | 16 | K | 2 |  |  |  | ROZPOCET | [5 empty] | 0 | 0 | 0 | 0 | 0 | 1 | 0 | 16 | -1725132005
| Online PSC |  | https://podminky.urs.cz/item/CS_URS_2021_02/789327141 | [14 empty] | Online PSC | 2
| VV |  | pro OK5 | [14 empty] | VV | 2 | 1 | True | 0 | ROZPOCET
| VV |  | HEB 160 | [14 empty] | VV | 2 | 1 | True | 0 | ROZPOCET
| VV |  | 0,16*6*5,5*2 |  | 10.56 | [12 empty] | VV | 2 | 2 | True | 0 | ROZPOCET
| VV |  | HEB 220 | [14 empty] | VV | 2 | 1 | True | 0 | ROZPOCET
| VV |  | 0,22*6*(5,51+5,5*4+4,26*5+2,66*3) |  | 74.963 | [12 empty] | VV | 2 | 2 | True | 0 | ROZPOCET
| VV |  | trapézové plechy mezi osou 3-4 na ose C (vliv vlny k=1,8) | [14 empty] | VV | 2 | 1 | True | 0 | ROZPOCET
| VV |  | (1,2*5,5*2)*1,8 |  | 23.76 | [12 empty] | VV | 2 | 2 | True | 0 | ROZPOCET
| VV |  | Součet |  | 109.283 | [12 empty] | VV | 2 | 4 | True | 1 | ROZPOCET
450 | K | 783813101 | Penetrační nátěr omítek hladkých betonových povrchů syntetický | m2 | 2336.016 |  | 0 | CS ÚRS 2021 02 |  | základní |  | 0 | 0.00015 | 0.3504 | 0 | 0 | 16 | K | 2 |  |  |  | ROZPOCET | [5 empty] | 0 | 0 | 0 | 0 | 0 | 1 | 0 | 16 | -584203955
| Online PSC |  | https://podminky.urs.cz/item/CS_URS_2021_02/783813101 | [14 empty] | Online PSC | 2
| VV |  | ke skl. I2 - penetrační / uzavírací nátěr žb skeletu a pohl. betonu | [14 empty] | VV | 2 | 1 | True | 0 | ROZPOCET
| VV |  | PREFA prvky: | [14 empty] | VV | 2 | 1 | True | 0 | ROZPOCET
| VV |  | VA1 | [14 empty] | VV | 2 | 1 | True | 0 | ROZPOCET
| VV |  | ((1,475+1,64)/2*2+0,4*2)*8,95*4 |  | 140.157 | [12 empty] | VV | 2 | 2 | True | 0 | ROZPOCET
| VV |  | VA2 | [14 empty] | VV | 2 | 1 | True | 0 | ROZPOCET
| VV |  | ((1,0+1,6)/2*2+0,4*2)*26,4*4 |  | 359.04 | [12 empty] | VV | 2 | 2 | True | 0 | ROZPOCET
| VV |  | VA3 | [14 empty] | VV | 2 | 1 | True | 0 | ROZPOCET
| VV |  | ((1,0+1,64)/2*2+0,4*2)*28,1*4 |  | 386.656 | [12 empty] | VV | 2 | 2 | True | 0 | ROZPOCET
| VV |  | VA4 | [14 empty] | VV | 2 | 1 | True | 0 | ROZPOCET
| VV |  | ((1,35+1,475)/2*2+0,4*2)*5,9*4 |  | 85.55 | [12 empty] | VV | 2 | 2 | True | 0 | ROZPOCET
| VV |  | Mezisoučet |  | 971.403 | [12 empty] | VV | 2 | 3 | True | 0 | ROZPOCET
| VV |  | ZT | [14 empty] | VV | 2 | 1 | True | 0 | ROZPOCET
| VV |  | (0,4*2+0,2*2)*(5,5*7+5,9*5+6,1*2) |  | 96.24 | [12 empty] | VV | 2 | 2 | True | 0 | ROZPOCET
| VV |  | Mezisoučet |  | 96.24 | [12 empty] | VV | 2 | 3 | True | 0 | ROZPOCET
| VV |  | S01 | [14 empty] | VV | 2 | 1 | True | 0 | ROZPOCET
| VV |  | 0,4*4*(10,1*9+10,4*2+10,5*5+10,7+10,9+11,0) |  | 314.88 | [12 empty] | VV | 2 | 2 | True | 0 | ROZPOCET
| VV |  | S02 | [14 empty] | VV | 2 | 1 | True | 0 | ROZPOCET
| VV |  | 0,3*4*(11,2+11,7) |  | 27.48 | [12 empty] | VV | 2 | 2 | True | 0 | ROZPOCET
| VV |  | Mezisoučet |  | 342.36 | [12 empty] | VV | 2 | 3 | True | 0 | ROZPOCET
| VV |  | Monolitické pohledové konstrukce - viz plochy bednění | [14 empty] | VV | 2 | 1 | True | 0 | ROZPOCET
| VV |  | Stropy | [14 empty] | VV | 2 | 1 | True | 0 | ROZPOCET
| VV |  | 534,173 |  | 534.173 | [12 empty] | VV | 2 | 2 | True | 0 | ROZPOCET
| VV |  | Stěny | [14 empty] | VV | 2 | 1 | True | 0 | ROZPOCET
| VV |  | 391,84 |  | 391.84 | [12 empty] | VV | 2 | 2 | True | 0 | ROZPOCET
| VV |  | Mezisoučet |  | 926.013 | [12 empty] | VV | 2 | 3 | True | 0 | ROZPOCET
| VV |  | Součet |  | 2336.016 | [12 empty] | VV | 2 | 4 | True | 1 | ROZPOCET
451 | K | 783817101 | Krycí (ochranný ) nátěr omítek jednonásobný hladkých betonových povrchů nebo povrchů z desek na bázi dřeva (dřevovláknitých apod.) syntetický | m2 | 3590.681 |  | 0 | CS ÚRS 2021 02 |  | základní |  | 0 | 0.00017 | 0.61042 | 0 | 0 | 16 | K | 2 |  |  |  | ROZPOCET | [5 empty] | 0 | 0 | 0 | 0 | 0 | 1 | 0 | 16 | 498895859
| Online PSC |  | https://podminky.urs.cz/item/CS_URS_2021_02/783817101 | [14 empty] | Online PSC | 2
| VV |  | ke skl. I2 - bezprašný nátěr (viz plocha penetrace) | [14 empty] | VV | 2 | 1 | True | 0 | ROZPOCET
| VV |  | pohledový beton - stropy, skelet, schodiště : | [14 empty] | VV | 2 | 1 | True | 0 | ROZPOCET
| VV |  | dřevocement. desky ve 3NP : | [14 empty] | VV | 2 | 1 | True | 0 | ROZPOCET
| VV |  | stropy : | [14 empty] | VV | 2 | 1 | True | 0 | ROZPOCET
| VV |  | viz legenda místností : | [14 empty] | VV | 2 | 1 | True | 0 | ROZPOCET
| VV |  | pohledový beton : | [14 empty] | VV | 2 | 1 | True | 0 | ROZPOCET
| VV |  | 1NP : | [14 empty] | VV | 2 | 1 | True | 0 | ROZPOCET
| VV |  | 50,32+16,44+69,72+15,16+27,09+7,7+3,78+3,79+1,54+2,06 |  | 197.6 | [12 empty] | VV | 2 | 2 | True | 0 | ROZPOCET
| VV |  | 7,8+3,63*2+9,88+35,15+47,67+9,09+14,45 |  | 131.3 | [12 empty] | VV | 2 | 2 | True | 0 | ROZPOCET
| VV |  | 2NP : | [14 empty] | VV | 2 | 1 | True | 0 | ROZPOCET
| VV |  | 40,72+2,18+8,07+11,44*2+7,78+2,09*2+7,78+11,44*2 |  | 116.47 | [12 empty] | VV | 2 | 2 | True | 0 | ROZPOCET
| VV |  | 8,07+2,18 |  | 10.25 | [12 empty] | VV | 2 | 2 | True | 0 | ROZPOCET
| VV |  | dřevocementové desky : | [14 empty] | VV | 2 | 1 | True | 0 | ROZPOCET
| VV |  | 1NP : | [14 empty] | VV | 2 | 1 | True | 0 | ROZPOCET
| VV |  | 995,1+90,16 |  | 1085.26 | [12 empty] | VV | 2 | 2 | True | 0 | ROZPOCET
| VV |  | 3NP : | [14 empty] | VV | 2 | 1 | True | 0 | ROZPOCET
| VV |  | 17,05+96,2+2,34+5,54+3,93+5,34+2,32+3,61+10,89+130,16+6,08 |  | 283.46 | [12 empty] | VV | 2 | 2 | True | 0 | ROZPOCET
| VV |  | výtah : | [14 empty] | VV | 2 | 1 | True | 0 | ROZPOCET
| VV |  | 5,21 |  | 5.21 | [12 empty] | VV | 2 | 2 | True | 0 | ROZPOCET
| VV |  | Mezisoučet |  | 1829.55 | [12 empty] | VV | 2 | 3 | True | 0 | ROZPOCET
| VV |  | schodiště : | [14 empty] | VV | 2 | 1 | True | 0 | ROZPOCET
| VV |  | 1NP-2NP : | [14 empty] | VV | 2 | 1 | True | 0 | ROZPOCET
| VV |  | (1,5+0,24*2)*(2,6+0,6+3,0) |  | 12.276 | [12 empty] | VV | 2 | 2 | True | 0 | ROZPOCET
| VV |  | 0,157*0,31/2*18*2 |  | 0.876 | [12 empty] | VV | 2 | 2 | True | 0 | ROZPOCET
| VV |  | 2NP-3NP : | [14 empty] | VV | 2 | 1 | True | 0 | ROZPOCET
| VV |  | (1,5+0,24*2)*(2,8+2,0+3,0) |  | 15.444 | [12 empty] | VV | 2 | 2 | True | 0 | ROZPOCET
| VV |  | 0,156*0,31/2*18*2 |  | 0.87 | [12 empty] | VV | 2 | 2 | True | 0 | ROZPOCET
| VV |  | únikové schodiště 3NP : | [14 empty] | VV | 2 | 1 | True | 0 | ROZPOCET
| VV |  | 0,15*(1,1+2,0+3,4) |  | 0.975 | [12 empty] | VV | 2 | 2 | True | 0 | ROZPOCET
| VV |  | 0,159*0,3/2*11 |  | 0.262 | [12 empty] | VV | 2 | 2 | True | 0 | ROZPOCET
| VV |  | 1,1*(2,0+3,5) |  | 6.05 | [12 empty] | VV | 2 | 2 | True | 0 | ROZPOCET
| VV |  | Mezisoučet |  | 36.753 | [12 empty] | VV | 2 | 3 | True | 0 | ROZPOCET
| VV |  | sloupy (dle výpisu ve statice) : | [14 empty] | VV | 2 | 1 | True | 0 | ROZPOCET
| VV |  | S1.1 : | [14 empty] | VV | 2 | 1 | True | 0 | ROZPOCET
| VV |  | 0,4*4*10,075 |  | 16.12 | [12 empty] | VV | 2 | 2 | True | 0 | ROZPOCET
| VV |  | S1.2 : | [14 empty] | VV | 2 | 1 | True | 0 | ROZPOCET
| VV |  | 0,4*4*10,125*8 |  | 129.6 | [12 empty] | VV | 2 | 2 | True | 0 | ROZPOCET
| VV |  | S1.3 : | [14 empty] | VV | 2 | 1 | True | 0 | ROZPOCET
| VV |  | 0,4*4*10,4*2 |  | 33.28 | [12 empty] | VV | 2 | 2 | True | 0 | ROZPOCET
| VV |  | S1.4 : | [14 empty] | VV | 2 | 1 | True | 0 | ROZPOCET
| VV |  | 0,4*4*10,5*5 |  | 84 | [12 empty] | VV | 2 | 2 | True | 0 | ROZPOCET
| VV |  | S1.5 : | [14 empty] | VV | 2 | 1 | True | 0 | ROZPOCET
| VV |  | 0,4*4*10,675 |  | 17.08 | [12 empty] | VV | 2 | 2 | True | 0 | ROZPOCET
| VV |  | S1.6 : | [14 empty] | VV | 2 | 1 | True | 0 | ROZPOCET
| VV |  | 0,4*4*10,875 |  | 17.4 | [12 empty] | VV | 2 | 2 | True | 0 | ROZPOCET
| VV |  | S1.7 : | [14 empty] | VV | 2 | 1 | True | 0 | ROZPOCET
| VV |  | 0,4*4*10,975 |  | 17.56 | [12 empty] | VV | 2 | 2 | True | 0 | ROZPOCET
| VV |  | S1.8 : | [14 empty] | VV | 2 | 1 | True | 0 | ROZPOCET
| VV |  | 0,4*4*11,275 |  | 18.04 | [12 empty] | VV | 2 | 2 | True | 0 | ROZPOCET
| VV |  | S2.1 : | [14 empty] | VV | 2 | 1 | True | 0 | ROZPOCET
| VV |  | 0,3*4*11,2*2 |  | 26.88 | [12 empty] | VV | 2 | 2 | True | 0 | ROZPOCET
| VV |  | S2.2 : | [14 empty] | VV | 2 | 1 | True | 0 | ROZPOCET
| VV |  | 0,3*4*11,7*3 |  | 42.12 | [12 empty] | VV | 2 | 2 | True | 0 | ROZPOCET
| VV |  | Mezisoučet |  | 402.08 | [12 empty] | VV | 2 | 3 | True | 0 | ROZPOCET
| VV |  | vazníky : | [14 empty] | VV | 2 | 1 | True | 0 | ROZPOCET
| VV |  | VA1 : | [14 empty] | VV | 2 | 1 | True | 0 | ROZPOCET
| VV |  | ((1,475+1,64)/2*1,1*2+0,4)*8,95*4 |  | 136.989 | [12 empty] | VV | 2 | 2 | True | 0 | ROZPOCET
| VV |  | VA2 : | [14 empty] | VV | 2 | 1 | True | 0 | ROZPOCET
| VV |  | ((1,0+1,6)/2*1,1*2+0,4)*26,4 |  | 86.064 | [12 empty] | VV | 2 | 2 | True | 0 | ROZPOCET
| VV |  | VA2-P1 : | [14 empty] | VV | 2 | 1 | True | 0 | ROZPOCET
| VV |  | ((1,0+1,6)/2*1,1*2+0,4)*26,4 |  | 86.064 | [12 empty] | VV | 2 | 2 | True | 0 | ROZPOCET
| VV |  | VA2-P2 : | [14 empty] | VV | 2 | 1 | True | 0 | ROZPOCET
| VV |  | ((1,0+1,6)/2*1,1*2+0,4)*26,4 |  | 86.064 | [12 empty] | VV | 2 | 2 | True | 0 | ROZPOCET
| VV |  | VA2-P3 : | [14 empty] | VV | 2 | 1 | True | 0 | ROZPOCET
| VV |  | ((1,0+1,6)/2*1,1*2+0,4)*26,4 |  | 86.064 | [12 empty] | VV | 2 | 2 | True | 0 | ROZPOCET
| VV |  | VA3 : | [14 empty] | VV | 2 | 1 | True | 0 | ROZPOCET
| VV |  | ((1,0+1,64)/2*1,1*2+0,4)*28,1 |  | 92.842 | [12 empty] | VV | 2 | 2 | True | 0 | ROZPOCET
| VV |  | VA3-P1 : | [14 empty] | VV | 2 | 1 | True | 0 | ROZPOCET
| VV |  | ((1,0+1,64)/2*1,1*2+0,4)*28,1 |  | 92.842 | [12 empty] | VV | 2 | 2 | True | 0 | ROZPOCET
| VV |  | VA3-P2 : | [14 empty] | VV | 2 | 1 | True | 0 | ROZPOCET
| VV |  | ((1,0+1,64)/2*1,1*2+0,4)*28,1 |  | 92.842 | [12 empty] | VV | 2 | 2 | True | 0 | ROZPOCET
| VV |  | VA3-P3 : | [14 empty] | VV | 2 | 1 | True | 0 | ROZPOCET
| VV |  | ((1,0+1,64)/2*1,1*2+0,4)*28,1 |  | 92.842 | [12 empty] | VV | 2 | 2 | True | 0 | ROZPOCET
| VV |  | VA4 : | [14 empty] | VV | 2 | 1 | True | 0 | ROZPOCET
| VV |  | ((1,35+1,475)/2*1,1*2+0,4)*5,9*2 |  | 41.389 | [12 empty] | VV | 2 | 2 | True | 0 | ROZPOCET
| VV |  | VA4-P1 : | [14 empty] | VV | 2 | 1 | True | 0 | ROZPOCET
| VV |  | ((1,35+1,475)/2*1,1*2+0,4)*5,9*2 |  | 41.389 | [12 empty] | VV | 2 | 2 | True | 0 | ROZPOCET
| VV |  | Mezisoučet |  | 935.391 | [12 empty] | VV | 2 | 3 | True | 0 | ROZPOCET
| VV |  | ztužidla : | [14 empty] | VV | 2 | 1 | True | 0 | ROZPOCET
| VV |  | ZT1 : | [14 empty] | VV | 2 | 1 | True | 0 | ROZPOCET
| VV |  | (0,4*2+0,2)*5,5*7 |  | 38.5 | [12 empty] | VV | 2 | 2 | True | 0 | ROZPOCET
| VV |  | ZT2.1 : | [14 empty] | VV | 2 | 1 | True | 0 | ROZPOCET
| VV |  | (0,4*2+0,2)*5,9*5 |  | 29.5 | [12 empty] | VV | 2 | 2 | True | 0 | ROZPOCET
| VV |  | ZT2.2 : | [14 empty] | VV | 2 | 1 | True | 0 | ROZPOCET
| VV |  | (0,4*2+0,2)*6,1*2 |  | 12.2 | [12 empty] | VV | 2 | 2 | True | 0 | ROZPOCET
| VV |  | Mezisoučet |  | 80.2 | [12 empty] | VV | 2 | 3 | True | 0 | ROZPOCET
| VV |  | stěny : | [14 empty] | VV | 2 | 1 | True | 0 | ROZPOCET
| VV |  | 1.04 : | [14 empty] | VV | 2 | 1 | True | 0 | ROZPOCET
| VV |  | (6,68+2,26)*2,5 |  | 22.35 | [12 empty] | VV | 2 | 2 | True | 0 | ROZPOCET
| VV |  | 1.05: | [14 empty] | VV | 2 | 1 | True | 0 | ROZPOCET
| VV |  | 2,41*2,5 |  | 6.025 | [12 empty] | VV | 2 | 2 | True | 0 | ROZPOCET
| VV |  | 1.06 : | [14 empty] | VV | 2 | 1 | True | 0 | ROZPOCET
| VV |  | (3,5+6,0+1,6)*5,75-1,25*2,1*2 |  | 58.575 | [12 empty] | VV | 2 | 2 | True | 0 | ROZPOCET
| VV |  | 1.07 : | [14 empty] | VV | 2 | 1 | True | 0 | ROZPOCET
| VV |  | (2,4+1,3+3,474)*3,56-1,25*2,1 |  | 22.914 | [12 empty] | VV | 2 | 2 | True | 0 | ROZPOCET
| VV |  | (1,1+1,0*2)*1,6 |  | 4.96 | [12 empty] | VV | 2 | 2 | True | 0 | ROZPOCET
| VV |  | 1.15 : | [14 empty] | VV | 2 | 1 | True | 0 | ROZPOCET
| VV |  | (0,62+0,2)*(3,913-1,5) |  | 1.979 | [12 empty] | VV | 2 | 2 | True | 0 | ROZPOCET
| VV |  | 1.16 : | [14 empty] | VV | 2 | 1 | True | 0 | ROZPOCET
| VV |  | (1,6+6,175)*3,56 |  | 27.679 | [12 empty] | VV | 2 | 2 | True | 0 | ROZPOCET
| VV |  | 117 : | [14 empty] | VV | 2 | 1 | True | 0 | ROZPOCET
| VV |  | (2,2+7,5)*3,56-1,25*2,1 |  | 31.907 | [12 empty] | VV | 2 | 2 | True | 0 | ROZPOCET
| VV |  | 121 : | [14 empty] | VV | 2 | 1 | True | 0 | ROZPOCET
| VV |  | (6,78+0,18)*2,5 |  | 17.4 | [12 empty] | VV | 2 | 2 | True | 0 | ROZPOCET
| VV |  | Mezisoučet |  | 193.789 | [12 empty] | VV | 2 | 3 | True | 0 | ROZPOCET
| VV |  | 2NP : | [14 empty] | VV | 2 | 1 | True | 0 | ROZPOCET
| VV |  | 2.01 : | [14 empty] | VV | 2 | 1 | True | 0 | ROZPOCET
| VV |  | (7,52+0,18)*2*2,5 |  | 38.5 | [12 empty] | VV | 2 | 2 | True | 0 | ROZPOCET
| VV |  | (2,26+2,51)*2,5-0,98*2,04 |  | 9.926 | [12 empty] | VV | 2 | 2 | True | 0 | ROZPOCET
| VV |  | (0,98+2,04*2)*0,21 |  | 1.063 | [12 empty] | VV | 2 | 2 | True | 0 | ROZPOCET
| VV |  | Mezisoučet |  | 49.489 | [12 empty] | VV | 2 | 3 | True | 0 | ROZPOCET
| VV |  | pod únik. schodištěm : | [14 empty] | VV | 2 | 1 | True | 0 | ROZPOCET
| VV |  | (1,1*2+0,15)*1,702 |  | 4 | [12 empty] | VV | 2 | 2 | True | 0 | ROZPOCET
| VV |  | Mezisoučet |  | 4 | [12 empty] | VV | 2 | 3 | True | 0 | ROZPOCET
| VV |  | 3NP: | [14 empty] | VV | 2 | 1 | True | 0 | ROZPOCET
| VV |  | 3.01: | [14 empty] | VV | 2 | 1 | True | 0 | ROZPOCET
| VV |  | 2,41*3,8 |  | 9.158 | [12 empty] | VV | 2 | 2 | True | 0 | ROZPOCET
| VV |  | 3.02: | [14 empty] | VV | 2 | 1 | True | 0 | ROZPOCET
| VV |  | 2,26*3,8-0,98*2,04 |  | 6.589 | [12 empty] | VV | 2 | 2 | True | 0 | ROZPOCET
| VV |  | (0,98+2,04*2)*0,21 |  | 1.063 | [12 empty] | VV | 2 | 2 | True | 0 | ROZPOCET
| VV |  | výtahová šachta: | [14 empty] | VV | 2 | 1 | True | 0 | ROZPOCET
| VV |  | (2,31+2,06+0,4)*9,773 |  | 46.617 | [12 empty] | VV | 2 | 2 | True | 0 | ROZPOCET
| VV |  | -0,98*2,04*2 |  | -3.998 | [12 empty] | VV | 2 | 2 | True | 0 | ROZPOCET
| VV |  | Mezisoučet |  | 59.429 | [12 empty] | VV | 2 | 3 | True | 0 | ROZPOCET
| VV |  | Součet |  | 3590.681 | [12 empty] | VV | 2 | 4 | True | 1 | ROZPOCET
452 | K | 783917151 | Krycí (uzavírací) nátěr betonových podlah jednonásobný syntetický | m2 | 159.88 |  | 0 | CS ÚRS 2021 02 |  | základní |  | 0 | 0.00019 | 0.030377 | 0 | 0 | 16 | K | 2 |  |  |  | ROZPOCET | [5 empty] | 0 | 0 | 0 | 0 | 0 | 1 | 0 | 16 | -1260990342
| Online PSC |  | https://podminky.urs.cz/item/CS_URS_2021_02/783917151 | [14 empty] | Online PSC | 2
| VV |  | nátěr uzavírající zbytkovou vlhkost | [14 empty] | VV | 2 | 1 | True | 0 | ROZPOCET
| VV |  | P1_3 |  | 159.88 | [12 empty] | VV | 2 | 2 | True | 1 | ROZPOCET
453 | K | 783937151 | Krycí (uzavírací) nátěr betonových podlah jednonásobný epoxidový vodou ředitelný | m2 | 1.978 |  | 0 | CS ÚRS 2021 02 |  | základní |  | 0 | 0.00025 | 0.0004945 | 0 | 0 | 16 | K | 2 |  |  |  | ROZPOCET | [5 empty] | 0 | 0 | 0 | 0 | 0 | 1 | 0 | 16 | -660565990
| Online PSC |  | https://podminky.urs.cz/item/CS_URS_2021_02/783937151 | [14 empty] | Online PSC | 2
| VV |  | P1_5x |  | 0 | [12 empty] | VV | 2 | 2 | True | 0 | ROZPOCET
| VV |  | vytažení na stěnu | [14 empty] | VV | 2 | 1 | True | 0 | ROZPOCET
| VV |  | ((5,874+5,14)*2-1,25-1,0)*0,1 |  | 1.978 | [12 empty] | VV | 2 | 2 | True | 0 | ROZPOCET
| VV |  | Součet |  | 1.978 | [12 empty] | VV | 2 | 4 | True | 1 | ROZPOCET
454 | K | 783943151 | Penetrační nátěr betonových podlah hladkých (z pohledového nebo gletovaného betonu, stěrky apod.) polyuretanový | m2 | 11.585 |  | 0 | CS ÚRS 2021 02 |  | základní |  | 0 | 0.00012 | 0.0013902 | 0 | 0 | 16 | K | 2 |  |  |  | ROZPOCET | [5 empty] | 0 | 0 | 0 | 0 | 0 | 1 | 0 | 16 | -1642206866
| Online PSC |  | https://podminky.urs.cz/item/CS_URS_2021_02/783943151 | [14 empty] | Online PSC | 2
| VV |  | žb jímka výtahové šachty - dle skl. I4 | [14 empty] | VV | 2 | 1 | True | 0 | ROZPOCET
| VV |  | dno a stěny (viz položka níže) | [14 empty] | VV | 2 | 1 | True | 0 | ROZPOCET
| VV |  | 11,585 |  | 11.585 | [12 empty] | VV | 2 | 2 | True | 1 | ROZPOCET
455 | K | 783947161 | Krycí (uzavírací) nátěr betonových podlah dvojnásobný polyuretanový vodou ředitelný | m2 | 11.585 |  | 0 | CS ÚRS 2021 02 |  | základní |  | 0 | 0.00048 | 0.0055608 | 0 | 0 | 16 | K | 2 |  |  |  | ROZPOCET | [5 empty] | 0 | 0 | 0 | 0 | 0 | 1 | 0 | 16 | -843752630
| Online PSC |  | https://podminky.urs.cz/item/CS_URS_2021_02/783947161 | [14 empty] | Online PSC | 2
| VV |  | proti vodě a radonu, pochozí | [14 empty] | VV | 2 | 1 | True | 0 | ROZPOCET
| VV |  | žb jímka výtahové šachty - dle skl. I4 | [14 empty] | VV | 2 | 1 | True | 0 | ROZPOCET
| VV |  | dno a stěny | [14 empty] | VV | 2 | 1 | True | 0 | ROZPOCET
| VV |  | 1.00 : | [14 empty] | VV | 2 | 1 | True | 0 | ROZPOCET
| VV |  | 5,21 |  | 5.21 | [12 empty] | VV | 2 | 2 | True | 0 | ROZPOCET
| VV |  | vytažení na ŽB stěny : | [14 empty] | VV | 2 | 1 | True | 0 | ROZPOCET
| VV |  | (1,85+1,9)*2*0,85 |  | 6.375 | [12 empty] | VV | 2 | 2 | True | 0 | ROZPOCET
| VV |  | Součet |  | 11.585 | [12 empty] | VV | 2 | 4 | True | 1 | ROZPOCET
| D | 784 | Dokončovací práce - malby a tapety |  |  |  | 0 |  |  |  |  | 0 |  | 0.81222 |  | 0 | 2 | D | 1 |  |  |  | ROZPOCET | [11 empty] | 0
456 | K | 784171001 | Olepování vnitřních ploch (materiál ve specifikaci) včetně pozdějšího odlepení páskou nebo fólií v místnostech výšky do 3,80 m | m | 90.292 |  | 0 | CS ÚRS 2021 02 |  | základní |  | 0 | 0 | 0 | 0 | 0 | 16 | K | 2 |  |  |  | ROZPOCET | [5 empty] | 0 | 0 | 0 | 0 | 0 | 1 | 0 | 16 | -577910093
| Online PSC |  | https://podminky.urs.cz/item/CS_URS_2021_02/784171001 | [14 empty] | Online PSC | 2
| VV |  | předpoklad k ploše maleb 0,2m/m2 | [14 empty] | VV | 2 | 1 | True | 0 | ROZPOCET
| VV |  | 451,46*0,2 |  | 90.292 | [12 empty] | VV | 2 | 2 | True | 1 | ROZPOCET
457 | K | 784171003 | Olepování vnitřních ploch (materiál ve specifikaci) včetně pozdějšího odlepení páskou nebo fólií v místnostech výšky přes 3,80 do 5,00 m | m | 58.6 |  | 0 | CS ÚRS 2021 02 |  | základní |  | 0 | 0 | 0 | 0 | 0 | 16 | K | 2 |  |  |  | ROZPOCET | [5 empty] | 0 | 0 | 0 | 0 | 0 | 1 | 0 | 16 | -2076620216
| Online PSC |  | https://podminky.urs.cz/item/CS_URS_2021_02/784171003 | [14 empty] | Online PSC | 2
| VV |  | předpoklad k ploše maleb 0,2m/m2 | [14 empty] | VV | 2 | 1 | True | 0 | ROZPOCET
| VV |  | 293,0*0,2 |  | 58.6 | [12 empty] | VV | 2 | 2 | True | 1 | ROZPOCET
458 | K | 784171005 | Olepování vnitřních ploch (materiál ve specifikaci) včetně pozdějšího odlepení páskou nebo fólií v místnostech výšky přes 5,00 m | m | 189.531 |  | 0 | CS ÚRS 2021 02 |  | základní |  | 0 | 0 | 0 | 0 | 0 | 16 | K | 2 |  |  |  | ROZPOCET | [5 empty] | 0 | 0 | 0 | 0 | 0 | 1 | 0 | 16 | -748065509
| Online PSC |  | https://podminky.urs.cz/item/CS_URS_2021_02/784171005 | [14 empty] | Online PSC | 2
| VV |  | předpoklad k ploše maleb 0,2m/m2 | [14 empty] | VV | 2 | 1 | True | 0 | ROZPOCET
| VV |  | 947,654*0,2 |  | 189.531 | [12 empty] | VV | 2 | 2 | True | 1 | ROZPOCET
459 | M | 58124838 | páska maskovací krepová pro malířské potřeby š 50mm | m | 348.576 |  | 0 | CS ÚRS 2021 02 |  | základní |  | 0 | 0 | 0 | 0 | 0 | 32 | M | 2 |  |  |  | ROZPOCET | [5 empty] | 0 | 0 | 0 | 0 | 0 | 1 | 0 | 16 | 1145391577
| VV |  | (90,292+58,6+189,531)*1,03 |  | 348.576 | [12 empty] | VV | 2 | 2 | True | 1 | ROZPOCET
460 | K | 784171101 | Zakrytí nemalovaných ploch (materiál ve specifikaci) včetně pozdějšího odkrytí podlah | m2 | 846.057 |  | 0 | CS ÚRS 2021 02 |  | základní |  | 0 | 0 | 0 | 0 | 0 | 16 | K | 2 |  |  |  | ROZPOCET | [5 empty] | 0 | 0 | 0 | 0 | 0 | 1 | 0 | 16 | -968000378
| Online PSC |  | https://podminky.urs.cz/item/CS_URS_2021_02/784171101 | [14 empty] | Online PSC | 2
| VV |  | uvažováno poměrem 2:1 malby:podlahy | [14 empty] | VV | 2 | 1 | True | 0 | ROZPOCET
| VV |  | (451,46+293,0+947,654)/2 |  | 846.057 | [12 empty] | VV | 2 | 2 | True | 1 | ROZPOCET
461 | K | 784171111 | Zakrytí nemalovaných ploch (materiál ve specifikaci) včetně pozdějšího odkrytí svislých ploch např. stěn, oken, dveří v místnostech výšky do 3,80 | m2 | 90.292 |  | 0 | CS ÚRS 2021 02 |  | základní |  | 0 | 0 | 0 | 0 | 0 | 16 | K | 2 |  |  |  | ROZPOCET | [5 empty] | 0 | 0 | 0 | 0 | 0 | 1 | 0 | 16 | 1506569196
| Online PSC |  | https://podminky.urs.cz/item/CS_URS_2021_02/784171111 | [14 empty] | Online PSC | 2
| VV |  | do JC promítnout zvyklosti dodavatele | [14 empty] | VV | 2 | 1 | True | 0 | ROZPOCET
| VV |  | stanoveno empiricky: 20% ploch maleb | [14 empty] | VV | 2 | 1 | True | 0 | ROZPOCET
| VV |  | 451,46*0,2 |  | 90.292 | [12 empty] | VV | 2 | 2 | True | 1 | ROZPOCET
462 | K | 784171113 | Zakrytí nemalovaných ploch (materiál ve specifikaci) včetně pozdějšího odkrytí svislých ploch např. stěn, oken, dveří v místnostech výšky přes 3,80 do 5,00 | m2 | 58.6 |  | 0 | CS ÚRS 2021 02 |  | základní |  | 0 | 0 | 0 | 0 | 0 | 16 | K | 2 |  |  |  | ROZPOCET | [5 empty] | 0 | 0 | 0 | 0 | 0 | 1 | 0 | 16 | 891632281
| Online PSC |  | https://podminky.urs.cz/item/CS_URS_2021_02/784171113 | [14 empty] | Online PSC | 2
| VV |  | do JC promítnout zvyklosti dodavatele | [14 empty] | VV | 2 | 1 | True | 0 | ROZPOCET
| VV |  | stanoveno empiricky: 20% ploch maleb | [14 empty] | VV | 2 | 1 | True | 0 | ROZPOCET
| VV |  | 293,0*0,2 |  | 58.6 | [12 empty] | VV | 2 | 2 | True | 1 | ROZPOCET
463 | K | 784171115 | Zakrytí nemalovaných ploch (materiál ve specifikaci) včetně pozdějšího odkrytí svislých ploch např. stěn, oken, dveří v místnostech výšky přes 5,00 | m2 | 189.531 |  | 0 | CS ÚRS 2021 02 |  | základní |  | 0 | 0 | 0 | 0 | 0 | 16 | K | 2 |  |  |  | ROZPOCET | [5 empty] | 0 | 0 | 0 | 0 | 0 | 1 | 0 | 16 | 2066739940
| Online PSC |  | https://podminky.urs.cz/item/CS_URS_2021_02/784171115 | [14 empty] | Online PSC | 2
| VV |  | do JC promítnout zvyklosti dodavatele | [14 empty] | VV | 2 | 1 | True | 0 | ROZPOCET
| VV |  | stanoveno empiricky: 20% ploch maleb | [14 empty] | VV | 2 | 1 | True | 0 | ROZPOCET
| VV |  | 947,654*0,2 |  | 189.531 | [12 empty] | VV | 2 | 2 | True | 1 | ROZPOCET
464 | M | 58124844 | fólie pro malířské potřeby zakrývací tl 25µ 4x5m | m2 | 1302.94 |  | 0 | CS ÚRS 2021 02 |  | základní |  | 0 | 0 | 0 | 0 | 0 | 32 | M | 2 |  |  |  | ROZPOCET | [5 empty] | 0 | 0 | 0 | 0 | 0 | 1 | 0 | 16 | 1958329177
| VV |  | (846,06+90,3+58,6+189,531)*1,1 |  | 1302.94 | [12 empty] | VV | 2 | 2 | True | 1 | ROZPOCET
465 | K | 784181101 | Penetrace podkladu jednonásobná základní akrylátová bezbarvá v místnostech výšky do 3,80 m | m2 | 451.464 |  | 0 | CS ÚRS 2021 02 |  | základní |  | 0 | 0.0002 | 0.090293 | 0 | 0 | 16 | K | 2 |  |  |  | ROZPOCET | [5 empty] | 0 | 0 | 0 | 0 | 0 | 1 | 0 | 16 | 566016653
| Online PSC |  | https://podminky.urs.cz/item/CS_URS_2021_02/784181101 | [14 empty] | Online PSC | 2
| VV |  | viz plocha maleb | [14 empty] | VV | 2 | 1 | True | 0 | ROZPOCET
| VV |  | 451,464 |  | 451.464 | [12 empty] | VV | 2 | 2 | True | 1 | ROZPOCET
466 | K | 784181103 | Penetrace podkladu jednonásobná základní akrylátová bezbarvá v místnostech výšky přes 3,80 do 5,00 m | m2 | 293 |  | 0 | CS ÚRS 2021 02 |  | základní |  | 0 | 0.0002 | 0.0586 | 0 | 0 | 16 | K | 2 |  |  |  | ROZPOCET | [5 empty] | 0 | 0 | 0 | 0 | 0 | 1 | 0 | 16 | -740138684
| Online PSC |  | https://podminky.urs.cz/item/CS_URS_2021_02/784181103 | [14 empty] | Online PSC | 2
| VV |  | viz plocha maleb | [14 empty] | VV | 2 | 1 | True | 0 | ROZPOCET
| VV |  | 293,0 |  | 293 | [12 empty] | VV | 2 | 2 | True | 1 | ROZPOCET
467 | K | 784181105 | Penetrace podkladu jednonásobná základní akrylátová bezbarvá v místnostech výšky přes 5,00 m | m2 | 947.654 |  | 0 | CS ÚRS 2021 02 |  | základní |  | 0 | 0.0002 | 0.18953 | 0 | 0 | 16 | K | 2 |  |  |  | ROZPOCET | [5 empty] | 0 | 0 | 0 | 0 | 0 | 1 | 0 | 16 | -1487148180
| Online PSC |  | https://podminky.urs.cz/item/CS_URS_2021_02/784181105 | [14 empty] | Online PSC | 2
| VV |  | viz plocha maleb | [14 empty] | VV | 2 | 1 | True | 0 | ROZPOCET
| VV |  | 947,654 |  | 947.654 | [12 empty] | VV | 2 | 2 | True | 1 | ROZPOCET
468 | K | 784211101 | Malby z malířských směsí oděruvzdorných za mokra dvojnásobné, bílé za mokra oděruvzdorné výborně v místnostech výšky do 3,80 m | m2 | 451.464 |  | 0 | CS ÚRS 2021 02 |  | základní |  | 0 | 0.00026 | 0.11738 | 0 | 0 | 16 | K | 2 |  |  |  | ROZPOCET | [5 empty] | 0 | 0 | 0 | 0 | 0 | 1 | 0 | 16 | -329493445
| Online PSC |  | https://podminky.urs.cz/item/CS_URS_2021_02/784211101 | [14 empty] | Online PSC | 2
| VV |  | na omítky a SDK kce ke skl I1 a I3 | [14 empty] | VV | 2 | 1 | True | 0 | ROZPOCET
| VV |  | 1NP : | [14 empty] | VV | 2 | 1 | True | 0 | ROZPOCET
| VV |  | 1.03: | [14 empty] | VV | 2 | 1 | True | 0 | ROZPOCET
| VV |  | (8,55+6,74)*2,5-1,7*2,45-0,8*1,97*4 |  | 27.756 | [12 empty] | VV | 2 | 2 | True | 0 | ROZPOCET
| VV |  | 1.04: | [14 empty] | VV | 2 | 1 | True | 0 | ROZPOCET
| VV |  | (6,74+6,29+1,81+0,1)*2,5-1,6*2,4-0,8*1,97*2 |  | 30.358 | [12 empty] | VV | 2 | 2 | True | 0 | ROZPOCET
| VV |  | 1.05 : | [14 empty] | VV | 2 | 1 | True | 0 | ROZPOCET
| VV |  | 6,29*2*2,5-0,8*1,97 |  | 29.874 | [12 empty] | VV | 2 | 2 | True | 0 | ROZPOCET
| VV |  | 1.07 : | [14 empty] | VV | 2 | 1 | True | 0 | ROZPOCET
| VV |  | (5,874+3,84+5,14)*3,56-1,0*1,35 |  | 51.53 | [12 empty] | VV | 2 | 2 | True | 0 | ROZPOCET
| VV |  | 1.08 : | [14 empty] | VV | 2 | 1 | True | 0 | ROZPOCET
| VV |  | (3,85+2,0*2)*2,5-0,8*1,97*2 |  | 16.473 | [12 empty] | VV | 2 | 2 | True | 0 | ROZPOCET
| VV |  | 1.13: | [14 empty] | VV | 2 | 1 | True | 0 | ROZPOCET
| VV |  | (3,9+2,0)*2,5-0,8*1,97*2 |  | 11.598 | [12 empty] | VV | 2 | 2 | True | 0 | ROZPOCET
| VV |  | 1.16 : | [14 empty] | VV | 2 | 1 | True | 0 | ROZPOCET
| VV |  | 1,6*3,56 |  | 5.696 | [12 empty] | VV | 2 | 2 | True | 0 | ROZPOCET
| VV |  | 1.17 : | [14 empty] | VV | 2 | 1 | True | 0 | ROZPOCET
| VV |  | (2,375+1,45)*3,56 |  | 13.617 | [12 empty] | VV | 2 | 2 | True | 0 | ROZPOCET
| VV |  | 4,558*2,8 |  | 12.762 | [12 empty] | VV | 2 | 2 | True | 0 | ROZPOCET
| VV |  | 1.21: | [14 empty] | VV | 2 | 1 | True | 0 | ROZPOCET
| VV |  | 1,63*2,5-0,8*1,97 |  | 2.499 | [12 empty] | VV | 2 | 2 | True | 0 | ROZPOCET
| VV |  | chodba : | [14 empty] | VV | 2 | 1 | True | 0 | ROZPOCET
| VV |  | 2,7*4*2,8-0,9*1,97-1,0*2,8 |  | 25.667 | [12 empty] | VV | 2 | 2 | True | 0 | ROZPOCET
| VV |  | (1,0+2,8*2)*0,8 |  | 5.28 | [12 empty] | VV | 2 | 2 | True | 0 | ROZPOCET
| VV |  | chodba - strop : | [14 empty] | VV | 2 | 1 | True | 0 | ROZPOCET
| VV |  | 2,6*1,65+1,3*1,1 |  | 5.72 | [12 empty] | VV | 2 | 2 | True | 0 | ROZPOCET
| VV |  | Mezisoučet |  | 238.83 | [12 empty] | VV | 2 | 3 | True | 0 | ROZPOCET
| VV |  | 2NP : | [14 empty] | VV | 2 | 1 | True | 0 | ROZPOCET
| VV |  | 2.01 : | [14 empty] | VV | 2 | 1 | True | 0 | ROZPOCET
| VV |  | (17,95+1,05)*2,5-0,8*1,97*4 |  | 41.196 | [12 empty] | VV | 2 | 2 | True | 0 | ROZPOCET
| VV |  | 2.04: | [14 empty] | VV | 2 | 1 | True | 0 | ROZPOCET
| VV |  | (2,225+5,14*2)*2,5-0,8*1,97*2-0,7*1,97 |  | 26.732 | [12 empty] | VV | 2 | 2 | True | 0 | ROZPOCET
| VV |  | 2.05: | [14 empty] | VV | 2 | 1 | True | 0 | ROZPOCET
| VV |  | (2,225+5,14*2)*2,5-0,8*1,97*2-0,7*1,97 |  | 26.732 | [12 empty] | VV | 2 | 2 | True | 0 | ROZPOCET
| VV |  | 2.10: | [14 empty] | VV | 2 | 1 | True | 0 | ROZPOCET
| VV |  | (2,225+5,14*2)*2,5-0,8*1,97*2-0,7*1,97 |  | 26.732 | [12 empty] | VV | 2 | 2 | True | 0 | ROZPOCET
| VV |  | 2.11: | [14 empty] | VV | 2 | 1 | True | 0 | ROZPOCET
| VV |  | (2,225+5,14*2)*2,5-0,8*1,97*2-0,7*1,97 |  | 26.732 | [12 empty] | VV | 2 | 2 | True | 0 | ROZPOCET
| VV |  | Mezisoučet |  | 148.124 | [12 empty] | VV | 2 | 3 | True | 0 | ROZPOCET
| VV |  | 3NP : | [14 empty] | VV | 2 | 1 | True | 0 | ROZPOCET
| VV |  | 3.01 : | [14 empty] | VV | 2 | 1 | True | 0 | ROZPOCET
| VV |  | 0,3*2*3,8 |  | 2.28 | [12 empty] | VV | 2 | 2 | True | 0 | ROZPOCET
| VV |  | 3.02 : | [14 empty] | VV | 2 | 1 | True | 0 | ROZPOCET
| VV |  | 1,1*3,8 |  | 4.18 | [12 empty] | VV | 2 | 2 | True | 0 | ROZPOCET
| VV |  | 3.03: | [14 empty] | VV | 2 | 1 | True | 0 | ROZPOCET
| VV |  | (1,95+1,2*2)*(3,8-2,0) |  | 7.83 | [12 empty] | VV | 2 | 2 | True | 0 | ROZPOCET
| VV |  | 3.04: | [14 empty] | VV | 2 | 1 | True | 0 | ROZPOCET
| VV |  | (1,95+2,95*2)*(3,8-2,0) |  | 14.13 | [12 empty] | VV | 2 | 2 | True | 0 | ROZPOCET
| VV |  | 3.05: | [14 empty] | VV | 2 | 1 | True | 0 | ROZPOCET
| VV |  | (1,9+2,1)*(3,8-2,0) |  | 7.2 | [12 empty] | VV | 2 | 2 | True | 0 | ROZPOCET
| VV |  | 3.06 : | [14 empty] | VV | 2 | 1 | True | 0 | ROZPOCET
| VV |  | (1,95+2,95*2)*(3,8-2,0) |  | 14.13 | [12 empty] | VV | 2 | 2 | True | 0 | ROZPOCET
| VV |  | 3.07 : | [14 empty] | VV | 2 | 1 | True | 0 | ROZPOCET
| VV |  | (1,95+1,2*2)*(3,8-2,0) |  | 7.83 | [12 empty] | VV | 2 | 2 | True | 0 | ROZPOCET
| VV |  | 3.08: | [14 empty] | VV | 2 | 1 | True | 0 | ROZPOCET
| VV |  | (1,9+1,95)*(3,8-2,0) |  | 6.93 | [12 empty] | VV | 2 | 2 | True | 0 | ROZPOCET
| VV |  | Mezisoučet |  | 64.51 | [12 empty] | VV | 2 | 3 | True | 0 | ROZPOCET
| VV |  | Součet |  | 451.464 | [12 empty] | VV | 2 | 4 | True | 1 | ROZPOCET
469 | K | 784211103 | Malby z malířských směsí oděruvzdorných za mokra dvojnásobné, bílé za mokra oděruvzdorné výborně v místnostech výšky přes 3,80 do 5,00 m | m2 | 293.008 |  | 0 | CS ÚRS 2021 02 |  | základní |  | 0 | 0.00026 | 0.076182 | 0 | 0 | 16 | K | 2 |  |  |  | ROZPOCET | [5 empty] | 0 | 0 | 0 | 0 | 0 | 1 | 0 | 16 | -2075082253
| Online PSC |  | https://podminky.urs.cz/item/CS_URS_2021_02/784211103 | [14 empty] | Online PSC | 2
| VV |  | 1NP : | [14 empty] | VV | 2 | 1 | True | 0 | ROZPOCET
| VV |  | 1.02 : | [14 empty] | VV | 2 | 1 | True | 0 | ROZPOCET
| VV |  | 2,05*3,913 |  | 8.022 | [12 empty] | VV | 2 | 2 | True | 0 | ROZPOCET
| VV |  | 1.15 : | [14 empty] | VV | 2 | 1 | True | 0 | ROZPOCET
| VV |  | (2,25+1,475)*(3,913-1,5)-0,8*0,47 |  | 8.612 | [12 empty] | VV | 2 | 2 | True | 0 | ROZPOCET
| VV |  | 1.18 : | [14 empty] | VV | 2 | 1 | True | 0 | ROZPOCET
| VV |  | (12,97+3,7)*2*3,913-1,6*2,4*2-1,7*2,1 |  | 119.209 | [12 empty] | VV | 2 | 2 | True | 0 | ROZPOCET
| VV |  | (1,8+2,22)*2*0,15*3+(1,8+2,15*2)*0,4 |  | 6.058 | [12 empty] | VV | 2 | 2 | True | 0 | ROZPOCET
| VV |  | 1.19 : | [14 empty] | VV | 2 | 1 | True | 0 | ROZPOCET
| VV |  | (2,5+3,7)*2*3,913-0,4*3,913-1,6*2,1 |  | 43.596 | [12 empty] | VV | 2 | 2 | True | 0 | ROZPOCET
| VV |  | 1.20 : | [14 empty] | VV | 2 | 1 | True | 0 | ROZPOCET
| VV |  | (3,6+3,9+3,7)*3,913-1,6*2,4-1,6*2,1*2 |  | 33.266 | [12 empty] | VV | 2 | 2 | True | 0 | ROZPOCET
| VV |  | (1,7+2,15*2)*0,4 |  | 2.4 | [12 empty] | VV | 2 | 2 | True | 0 | ROZPOCET
| VV |  | 1.22 : | [14 empty] | VV | 2 | 1 | True | 0 | ROZPOCET
| VV |  | (7,6+2,055)*2*5,735 |  | 110.743 | [12 empty] | VV | 2 | 2 | True | 0 | ROZPOCET
| VV |  | -(2,325+2,35)*2,5-1,6*2,1 |  | -15.048 | [12 empty] | VV | 2 | 2 | True | 0 | ROZPOCET
| VV |  | (1,7+2,15*2)*0,7 |  | 4.2 | [12 empty] | VV | 2 | 2 | True | 0 | ROZPOCET
| VV |  | -6,6*4,25 |  | -28.05 | [12 empty] | VV | 2 | 2 | True | 0 | ROZPOCET
| VV |  | Součet |  | 293.008 | [12 empty] | VV | 2 | 4 | True | 1 | ROZPOCET
470 | K | 784211105 | Malby z malířských směsí oděruvzdorných za mokra dvojnásobné, bílé za mokra oděruvzdorné výborně v místnostech výšky přes 5,00 m | m2 | 947.654 |  | 0 | CS ÚRS 2021 02 |  | základní |  | 0 | 0.00026 | 0.24639 | 0 | 0 | 16 | K | 2 |  |  |  | ROZPOCET | [5 empty] | 0 | 0 | 0 | 0 | 0 | 1 | 0 | 16 | 526532546
| Online PSC |  | https://podminky.urs.cz/item/CS_URS_2021_02/784211105 | [14 empty] | Online PSC | 2
| VV |  | na omítky a SDK kce ke skl. I1 a I3 | [14 empty] | VV | 2 | 1 | True | 0 | ROZPOCET
| VV |  | 1.00 : | [14 empty] | VV | 2 | 1 | True | 0 | ROZPOCET
| VV |  | 2,16*(2,75+1,25+1,5+2,05+0,25*3) |  | 17.928 | [12 empty] | VV | 2 | 2 | True | 0 | ROZPOCET
| VV |  | 1.01 : | [14 empty] | VV | 2 | 1 | True | 0 | ROZPOCET
| VV |  | osa 0 : | [14 empty] | VV | 2 | 1 | True | 0 | ROZPOCET
| VV |  | (8,65+8,7+5,9)*(1,5+2,05+0,25) |  | 88.35 | [12 empty] | VV | 2 | 2 | True | 0 | ROZPOCET
| VV |  | osa A : | [14 empty] | VV | 2 | 1 | True | 0 | ROZPOCET
| VV |  | 5,5*7*(0,55+2,4) |  | 113.575 | [12 empty] | VV | 2 | 2 | True | 0 | ROZPOCET
| VV |  | osa 7 : | [14 empty] | VV | 2 | 1 | True | 0 | ROZPOCET
| VV |  | (8,65+8,7+5,85)*(1,5+2,05+0,25) |  | 88.16 | [12 empty] | VV | 2 | 2 | True | 0 | ROZPOCET
| VV |  | 1.06 : | [14 empty] | VV | 2 | 1 | True | 0 | ROZPOCET
| VV |  | 5,7*(2,75+1,25+1,5+2,05+0,25*3) |  | 47.31 | [12 empty] | VV | 2 | 2 | True | 0 | ROZPOCET
| VV |  | 5,8*2,5+2,0*4,0+16,1*9,25 |  | 171.425 | [12 empty] | VV | 2 | 2 | True | 0 | ROZPOCET
| VV |  | (0,48+1,15)*2*0,15 |  | 0.489 | [12 empty] | VV | 2 | 2 | True | 0 | ROZPOCET
| VV |  | ((0,45+1,75)*3+1,11+2,2+0,48+1,15)*2*0,15 |  | 3.462 | [12 empty] | VV | 2 | 2 | True | 0 | ROZPOCET
| VV |  | ((0,98+1,66)*2+(0,45+1,66)*4+(0,98+2,1)*2)*2*0,15 |  | 5.964 | [12 empty] | VV | 2 | 2 | True | 0 | ROZPOCET
| VV |  | "malá" tělocvična : | [14 empty] | VV | 2 | 1 | True | 0 | ROZPOCET
| VV |  | (18,2+10,6)*2*5,7 |  | 328.32 | [12 empty] | VV | 2 | 2 | True | 0 | ROZPOCET
| VV |  | -4,558*5,1 |  | -23.246 | [12 empty] | VV | 2 | 2 | True | 0 | ROZPOCET
| VV |  | -1,7*2,15-1,8*2,22*3-1,8*2,15 |  | -19.513 | [12 empty] | VV | 2 | 2 | True | 0 | ROZPOCET
| VV |  | (1,7+2,15*2+(1,8+2,22)*2*3+1,8+2,15*2)*0,35 |  | 12.677 | [12 empty] | VV | 2 | 2 | True | 0 | ROZPOCET
| VV |  | -1,4*2,22*2 |  | -6.216 | [12 empty] | VV | 2 | 2 | True | 0 | ROZPOCET
| VV |  | (1,4+2,22)*2*0,4*2 |  | 5.792 | [12 empty] | VV | 2 | 2 | True | 0 | ROZPOCET
| VV |  | -(2,5+2,3)*2,1-2,3*2,5-(2,325+2,35)*2,5 |  | -27.518 | [12 empty] | VV | 2 | 2 | True | 0 | ROZPOCET
| VV |  | (2,5+2,3+2,1*2)*2*0,8+(2,325+2,35+2,5*2*2)*0,65 |  | 23.939 | [12 empty] | VV | 2 | 2 | True | 0 | ROZPOCET
| VV |  | 3.10 : | [14 empty] | VV | 2 | 1 | True | 0 | ROZPOCET
| VV |  | 19,2*5,3-1,52*2,1 |  | 98.568 | [12 empty] | VV | 2 | 2 | True | 0 | ROZPOCET
| VV |  | (1,62+3,0)*2*0,3*4 |  | 11.088 | [12 empty] | VV | 2 | 2 | True | 0 | ROZPOCET
| VV |  | 2,0*(1,5+2,05) |  | 7.1 | [12 empty] | VV | 2 | 2 | True | 0 | ROZPOCET
| VV |  | Součet |  | 947.654 | [12 empty] | VV | 2 | 4 | True | 1 | ROZPOCET
471 | K | 784211161 | Malby z malířských směsí oděruvzdorných za mokra Příplatek k cenám dvojnásobných maleb za provádění barevné malby tónované na tónovacích automatech, v odstínu světlém | m2 | 1692.114 |  | 0 | CS ÚRS 2021 02 |  | základní |  | 0 | 2e-05 | 0.033842 | 0 | 0 | 16 | K | 2 |  |  |  | ROZPOCET | [5 empty] | 0 | 0 | 0 | 0 | 0 | 1 | 0 | 16 | 238163790
| Online PSC |  | https://podminky.urs.cz/item/CS_URS_2021_02/784211161 | [14 empty] | Online PSC | 2
| VV |  | dle TZ: světle šedá | [14 empty] | VV | 2 | 1 | True | 0 | ROZPOCET
| VV |  | 451,46+293,0+947,654 |  | 1692.114 | [12 empty] | VV | 2 | 2 | True | 1 | ROZPOCET
| D | 799 | Ostatní |  |  |  | 0 |  |  |  |  | 0 |  | 1.249 |  | 0 | 2 | D | 1 |  |  |  | ROZPOCET | [11 empty] | 0
472 | K | V/15 | Repase vitráž. okna auly demontáž, repase, nátěr, zpětné osazení - D+M | kus | 1 |  | 0 |  |  | základní |  | 0 | 0.03 | 0.03 | 0 | 0 | 16 | K | 2 |  |  |  | ROZPOCET | [5 empty] | 0 | 0 | 0 | 0 | 0 | 1 | 0 | 16 | 1716216397
473 | K | V/21 | Větrací mřížka výtah. šachty 250/250mm, Al vč. veškerých doplňků, kotvení a PÚ - D+M | kus | 2 |  | 0 |  |  | základní |  | 0 | 0.005 | 0.01 | 0 | 0 | 16 | K | 2 |  |  |  | ROZPOCET | [5 empty] | 0 | 0 | 0 | 0 | 0 | 1 | 0 | 16 | 1577338774
474 | K | V/26 | Vybavení WC pro osoby se sníž. schopností pohybu a orientace, ocel nerez podrobně viz výpis ostatních výrobků - D+M | kus | 1 |  | 0 |  |  | základní |  | 0 | 0.08 | 0.08 | 0 | 0 | 16 | K | 2 |  |  |  | ROZPOCET | [5 empty] | 0 | 0 | 0 | 0 | 0 | 1 | 0 | 16 | 290126870
475 | K | V/27 | Vybavení sprch. koutu pro osoby se sníž. schopností pohybu a orientace, ocel nerez podrobně viz výpis ostatních výrobků - D+M | kus | 1 |  | 0 |  |  | základní |  | 0 | 0.03 | 0.03 | 0 | 0 | 16 | K | 2 |  |  |  | ROZPOCET | [5 empty] | 0 | 0 | 0 | 0 | 0 | 1 | 0 | 16 | 353193912
476 | K | V/32 | Mobilní žebřík dl. 2100mm, Al profily, držák v místě uložení vč. veškerých doplňků, kotvení a PÚ - D+M | kus | 1 |  | 0 |  |  | základní |  | 0 | 0.01 | 0.01 | 0 | 0 | 16 | K | 2 |  |  |  | ROZPOCET | [5 empty] | 0 | 0 | 0 | 0 | 0 | 1 | 0 | 16 | 180964987
477 | K | V/35 | Úprava vitráž. okna auly demontáž, úprava, nový pák. mechanismus, osazení, repase, nátěr - D+M | kus | 4 |  | 0 |  |  | základní |  | 0 | 0.08 | 0.32 | 0 | 0 | 16 | K | 2 |  |  |  | ROZPOCET | [5 empty] | 0 | 0 | 0 | 0 | 0 | 1 | 0 | 16 | -453986084
478 | K | V/39 | Úprava inter. dveří na únikové cestě vybourání a likvidace st. dveří a zárubně, osazení nových dveří a zárubně, panik. kování - D+M | kus | 1 |  | 0 |  |  | základní |  | 0 | 0.01 | 0.01 | 0 | 0 | 16 | K | 2 |  |  |  | ROZPOCET | [5 empty] | 0 | 0 | 0 | 0 | 0 | 1 | 0 | 16 | 47555449
479 | K | V/40 | Úprava st. vchodových dveří výměná st. kování za panikové kování klika-klika - D+M | kus | 1 |  | 0 |  |  | základní |  | 0 | 0.001 | 0.001 | 0 | 0 | 16 | K | 2 |  |  |  | ROZPOCET | [5 empty] | 0 | 0 | 0 | 0 | 0 | 1 | 0 | 16 | 582448944
480 | K | V/43 | Pažnice s přírubou D150mm + těsnění, ocel/nerez vč. veškerých doplňků, kotvení a PÚ - D+M | kus | 1 |  | 0 |  |  | základní |  | 0 | 0.005 | 0.005 | 0 | 0 | 16 | K | 2 |  |  |  | ROZPOCET | [5 empty] | 0 | 0 | 0 | 0 | 0 | 1 | 0 | 16 | -1920082603
481 | K | V/44 | Pažnice s přírubou D250mm + těsnění, ocel/nerez vč. veškerých doplňků, kotvení a PÚ - D+M | kus | 1 |  | 0 |  |  | základní |  | 0 | 0.01 | 0.01 | 0 | 0 | 16 | K | 2 |  |  |  | ROZPOCET | [5 empty] | 0 | 0 | 0 | 0 | 0 | 1 | 0 | 16 | 935272805
482 | K | V/45 | Požární ucpávka - SDK příčka tl. 150mm, EI 60 vč. veškerých doplňků a kotvení - D+M | kus | 6 |  | 0 |  |  | základní |  | 0 | 0.005 | 0.03 | 0 | 0 | 16 | K | 2 |  |  |  | ROZPOCET | [5 empty] | 0 | 0 | 0 | 0 | 0 | 1 | 0 | 16 | -1915841887
483 | K | V/46 | Požární ucpávka -ŽB stěna tl. 200mm, EI 60 vč. veškerých doplňků a kotvení - D+M | kus | 7 |  | 0 |  |  | základní |  | 0 | 0.005 | 0.035 | 0 | 0 | 16 | K | 2 |  |  |  | ROZPOCET | [5 empty] | 0 | 0 | 0 | 0 | 0 | 1 | 0 | 16 | 856441651
484 | K | V/47 | Hasicí přístroj přenosný práškový, 21A vč. veškerých doplňků a kotvení - D+M | kus | 7 |  | 0 |  |  | základní |  | 0 | 0.01 | 0.07 | 0 | 0 | 16 | K | 2 |  |  |  | ROZPOCET | [5 empty] | 0 | 0 | 0 | 0 | 0 | 1 | 0 | 16 | 872629282
485 | K | V/48 | Hasicí přístroj přenosný CO2, 55B vč. veškerých doplňků a kotvení - D+M | kus | 1 |  | 0 |  |  | základní |  | 0 | 0.01 | 0.01 | 0 | 0 | 16 | K | 2 |  |  |  | ROZPOCET | [5 empty] | 0 | 0 | 0 | 0 | 0 | 1 | 0 | 16 | -377400825
486 | K | V/49 | Kluzné uložení SDK příčky, pož. předěl EI 60 DP1 vč. veškerých doplňků a kotvení - D+M | bm | 8.1 |  | 0 |  |  | základní |  | 0 | 0.01 | 0.081 | 0 | 0 | 16 | K | 2 |  |  |  | ROZPOCET | [5 empty] | 0 | 0 | 0 | 0 | 0 | 1 | 0 | 16 | -447722669
487 | K | V/53 | Požární a bezpečnostní tabulky, vč. veškerých doplňků a kotvení podrobně viz výpis ostatních výrobků - D+M | kus | 1 |  | 0 |  |  | základní |  | 0 | 0.015 | 0.015 | 0 | 0 | 16 | K | 2 |  |  |  | ROZPOCET | [5 empty] | 0 | 0 | 0 | 0 | 0 | 1 | 0 | 16 | 1574074668
488 | K | V/54 | Hmatné informační prvky, vč. veškerých doplňků a kotvení podrobně viz výpis ostatních výrobků - D+M | kus | 1 |  | 0 |  |  | základní |  | 0 | 0.005 | 0.005 | 0 | 0 | 16 | K | 2 |  |  |  | ROZPOCET | [5 empty] | 0 | 0 | 0 | 0 | 0 | 1 | 0 | 16 | -2127610715
489 | K | V/55 | Vybavení WC kabiny podrobně viz výpis ostatních výrobků - D+M | kus | 4 |  | 0 |  |  | základní |  | 0 | 0.005 | 0.02 | 0 | 0 | 16 | K | 2 |  |  |  | ROZPOCET | [5 empty] | 0 | 0 | 0 | 0 | 0 | 1 | 0 | 16 | 418773134
490 | K | V/56 | Vybavení předsíně WC podrobně viz výpis ostatních výrobků - D+M | kus | 3 |  | 0 |  |  | základní |  | 0 | 0.005 | 0.015 | 0 | 0 | 16 | K | 2 |  |  |  | ROZPOCET | [5 empty] | 0 | 0 | 0 | 0 | 0 | 1 | 0 | 16 | -1585436347
491 | K | V/57 | Vybavení WC s umyvadlem (sprchou) podrobně viz výpis ostatních výrobků - D+M | kus | 5 |  | 0 |  |  | základní |  | 0 | 0.01 | 0.05 | 0 | 0 | 16 | K | 2 |  |  |  | ROZPOCET | [5 empty] | 0 | 0 | 0 | 0 | 0 | 1 | 0 | 16 | 420665093
492 | K | V/58 | Vybavení umývárny se sprchou podrobně viz výpis ostatních výrobků - D+M | kus | 9 |  | 0 |  |  | základní |  | 0 | 0.005 | 0.045 | 0 | 0 | 16 | K | 2 |  |  |  | ROZPOCET | [5 empty] | 0 | 0 | 0 | 0 | 0 | 1 | 0 | 16 | 146670216
493 | K | V/59 | Háčky na oblečení v šatnách, ocel/nerez podrobně viz výpis ostatních výrobků - D+M | kus | 82 |  | 0 |  |  | základní |  | 0 | 0.001 | 0.082 | 0 | 0 | 16 | K | 2 |  |  |  | ROZPOCET | [5 empty] | 0 | 0 | 0 | 0 | 0 | 1 | 0 | 16 | 154459971
494 | K | V/60 | Roleta/závěs dělící tělocvičnu 23700/8000mm, PVC textilie/síťovina, el. pohon vč. veškerých doplňků a kotvení + D+M | kus | 1 |  | 0 |  |  | základní |  | 0 | 0.15 | 0.15 | 0 | 0 | 16 | K | 2 |  |  |  | ROZPOCET | [5 empty] | 0 | 0 | 0 | 0 | 0 | 1 | 0 | 16 | 1232891226
495 | K | V/62 | Větrací mřížka 900/100mm, Al elox vč. veškerých doplňků, kotvení a PÚ - D+M | kus | 4 |  | 0 |  |  | základní |  | 0 | 0.001 | 0.004 | 0 | 0 | 16 | K | 2 |  |  |  | ROZPOCET | [5 empty] | 0 | 0 | 0 | 0 | 0 | 1 | 0 | 16 | 350059378
496 | K | V/63 | Větrací mřížka 1100/80mm, Al elox vč. veškerých doplňků, kotvení a PÚ - D+M | kus | 8 |  | 0 |  |  | základní |  | 0 | 0.001 | 0.008 | 0 | 0 | 16 | K | 2 |  |  |  | ROZPOCET | [5 empty] | 0 | 0 | 0 | 0 | 0 | 1 | 0 | 16 | 1637731825
497 | K | V/64 | Větrací mřížka 625/150mm, Al elox vč. veškerých doplňků, kotvení a PÚ - D+M | kus | 6 |  | 0 |  |  | základní |  | 0 | 0.001 | 0.006 | 0 | 0 | 16 | K | 2 |  |  |  | ROZPOCET | [5 empty] | 0 | 0 | 0 | 0 | 0 | 1 | 0 | 16 | 491295952
498 | K | V/65 | Větrací mřížka 750/150mm, Al elox vč. veškerých doplňků, kotvení a PÚ - D+M | kus | 2 |  | 0 |  |  | základní |  | 0 | 0.001 | 0.002 | 0 | 0 | 16 | K | 2 |  |  |  | ROZPOCET | [5 empty] | 0 | 0 | 0 | 0 | 0 | 1 | 0 | 16 | -885713590
499 | K | D.1.4.7 | Certifikovaný systém proti pádu osob z výšky a do hloubky - kotevní bod, vč. doplňků, kotevní, montáž a revize, předání do užívání - D+M | kus | 23 |  | 0 |  |  | základní |  | 0 | 0.005 | 0.115 | 0 | 0 | 16 | K | 2 |  |  |  | ROZPOCET | [5 empty] | 0 | 0 | 0 | 0 | 0 | 1 | 0 | 16 | 577521680
| VV |  | dle projektanta (nabídky odborné firmy) | [14 empty] | VV | 2 | 1 | True | 0 | ROZPOCET
| VV |  | 23 |  | 23 | [12 empty] | VV | 2 | 2 | True | 1 | ROZPOCET
500 | K | 998767104 | Přesun hmot pro zámečnické konstrukce stanovený z hmotnosti přesunovaného materiálu vodorovná dopravní vzdálenost do 50 m v objektech výšky přes 24 do 36 m | t | 34.312 |  | 0 | CS ÚRS 2021 02 |  | základní |  | 0 | 0 | 0 | 0 | 0 | 16 | K | 2 |  |  |  | ROZPOCET | [5 empty] | 0 | 0 | 0 | 0 | 0 | 1 | 0 | 16 | -632864657
| Online PSC |  | https://podminky.urs.cz/item/CS_URS_2021_02/998767104 | [14 empty] | Online PSC | 2
| D | M | Práce a dodávky M |  |  |  | 0 |  |  |  |  | 0 |  | 89.7951 |  | 0 | 3 | D | 0 |  |  |  | ROZPOCET | [11 empty] | 0
| D | 33-M | Montáže dopr.zaříz.,sklad. zař. a váh |  |  |  | 0 |  |  |  |  | 0 |  | 0.5 |  | 0 | 3 | D | 1 |  |  |  | ROZPOCET | [11 empty] | 0
501 | K | V/20 | Osobní výtah 1500/1300mm, pro 8 osob, vč. dílenské dokumentace podrobně viz výpis ostatních výrobků - D+M | kus | 1 |  | 0 |  |  | základní |  | 0 | 0.5 | 0.5 | 0 | 0 | 64 | K | 2 |  |  |  | ROZPOCET | [5 empty] | 0 | 0 | 0 | 0 | 0 | 1 | 0 | 64 | 1043111821
| D | 43-M | Montáž ocelových konstrukcí |  |  |  | 0 |  |  |  |  | 0 |  | 89.2951 |  | 0 | 3 | D | 1 |  |  |  | ROZPOCET | [11 empty] | 0
502 | K | 767391113 | Montáž krytiny z tvarovaných plechů trapézových nebo vlnitých, uchyceným přistřelením | m2 | 1447 |  | 0 | CS ÚRS 2021 02 |  | základní |  | 0 | 0.0001 | 0.1447 | 0 | 0 | 64 | K | 2 |  |  |  | ROZPOCET | [5 empty] | 0 | 0 | 0 | 0 | 0 | 1 | 0 | 64 | -695979950
| Online PSC |  | https://podminky.urs.cz/item/CS_URS_2021_02/767391113 | [14 empty] | Online PSC | 2
| VV |  | trapézový plech střechy viz v.č.C004 | [14 empty] | VV | 2 | 1 | True | 0 | ROZPOCET
| VV |  | TR200/420-1,5 | [14 empty] | VV | 2 | 1 | True | 0 | ROZPOCET
| VV |  | 720,0 |  | 720 | [12 empty] | VV | 2 | 2 | True | 0 | ROZPOCET
| VV |  | TR200/420-1,13 | [14 empty] | VV | 2 | 1 | True | 0 | ROZPOCET
| VV |  | 727,0 |  | 727 | [12 empty] | VV | 2 | 2 | True | 0 | ROZPOCET
| VV |  | Součet |  | 1447 | [12 empty] | VV | 2 | 4 | True | 1 | ROZPOCET
503 | K | 154.01 | Plech trapézový TR 200/420/1,5 mm, oboustraně lakovaný, dodávka | m2 | 792 |  | 0 |  |  | základní |  | 0 | 0.0327 | 25.8984 | 0 | 0 | 64 | K | 2 |  |  |  | ROZPOCET | [5 empty] | 0 | 0 | 0 | 0 | 0 | 1 | 0 | 64 | -1559645243
| VV |  | 720,0*1,1 |  | 792 | [12 empty] | VV | 2 | 2 | True | 1 | ROZPOCET
504 | K | 154.02 | Plech trapézový TR 200/420/1,13 mm, oboustraně lakovaný, dodávka | m2 | 799.7 |  | 0 |  |  | základní |  | 0 | 0.03 | 23.991 | 0 | 0 | 64 | K | 2 |  |  |  | ROZPOCET | [5 empty] | 0 | 0 | 0 | 0 | 0 | 1 | 0 | 64 | -749484905
| VV |  | 727,0*1,1 |  | 799.7 | [12 empty] | VV | 2 | 2 | True | 1 | ROZPOCET
505 | K | OK1 | OK1 sloupy pro vynesení žb desky mezi 2NP a 3NP - ocel S355 v povrchové úpravě, D+M dle popisu v PD | kg | 2194 |  | 0 |  |  | základní |  | 0 | 0.001 | 2.194 | 0 | 0 | 64 | K | 2 |  |  |  | ROZPOCET | [5 empty] | 0 | 0 | 0 | 0 | 0 | 1 | 0 | 64 | -1634720211
| VV |  | v.č. C003 | [14 empty] | VV | 2 | 1 | True | 0 | ROZPOCET
| VV |  | 2194 |  | 2194 | [12 empty] | VV | 2 | 2 | True | 1 | ROZPOCET
506 | K | OK2 | OK2 kce pod střechou - ocel S235 v povrchové úpravě, D+M dle popisu v PD | kg | 27500 |  | 0 |  |  | základní |  | 0 | 0.001 | 27.5 | 0 | 0 | 64 | K | 2 |  |  |  | ROZPOCET | [5 empty] | 0 | 0 | 0 | 0 | 0 | 1 | 0 | 64 | 1637730137
| VV |  | v.č. C004 | [14 empty] | VV | 2 | 1 | True | 0 | ROZPOCET
| VV |  | 27500,0 |  | 27500 | [12 empty] | VV | 2 | 2 | True | 1 | ROZPOCET
507 | K | OK3 | OK3 kce pro horolezeckou stěnu - ocel S235/S355 v povrchové úpravě, D+M dle popisu v PD | kg | 8107 |  | 0 |  |  | základní |  | 0 | 0.001 | 8.107 | 0 | 0 | 64 | K | 2 |  |  |  | ROZPOCET | [5 empty] | 0 | 0 | 0 | 0 | 0 | 1 | 0 | 64 | -1540086316
| VV |  | v.č. C006 | [14 empty] | VV | 2 | 1 | True | 0 | ROZPOCET
| VV |  | S235 | [14 empty] | VV | 2 | 1 | True | 0 | ROZPOCET
| VV |  | 1825,0 |  | 1825 | [12 empty] | VV | 2 | 2 | True | 0 | ROZPOCET
| VV |  | S355 | [14 empty] | VV | 2 | 1 | True | 0 | ROZPOCET
| VV |  | 6282,0 |  | 6282 | [12 empty] | VV | 2 | 2 | True | 0 | ROZPOCET
| VV |  | Součet |  | 8107 | [12 empty] | VV | 2 | 4 | True | 1 | ROZPOCET
508 | K | OK4 | OK4 kce výtahové šachty - ocel S235/S355 v povrchové úpravě, D+M dle popisu v PD | kg | 563 |  | 0 |  |  | základní |  | 0 | 0.001 | 0.563 | 0 | 0 | 64 | K | 2 |  |  |  | ROZPOCET | [5 empty] | 0 | 0 | 0 | 0 | 0 | 1 | 0 | 64 | 2146742541
| VV |  | v.č. C007 | [14 empty] | VV | 2 | 1 | True | 0 | ROZPOCET
| VV |  | S235 | [14 empty] | VV | 2 | 1 | True | 0 | ROZPOCET
| VV |  | 211,0 |  | 211 | [12 empty] | VV | 2 | 2 | True | 0 | ROZPOCET
| VV |  | S355 | [14 empty] | VV | 2 | 1 | True | 0 | ROZPOCET
| VV |  | 352,0 |  | 352 | [12 empty] | VV | 2 | 2 | True | 0 | ROZPOCET
| VV |  | Součet |  | 563 | [12 empty] | VV | 2 | 4 | True | 1 | ROZPOCET
509 | K | OK5 | OK5 schodiště vyrovnávací-kotelna - ocel S235 v povrchové úpravě, D+M dle popisu v PD | kg | 165 |  | 0 |  |  | základní |  | 0 | 0.001 | 0.165 | 0 | 0 | 64 | K | 2 |  |  |  | ROZPOCET | [5 empty] | 0 | 0 | 0 | 0 | 0 | 1 | 0 | 64 | -1274237443
| VV |  | v.č. C008 | [14 empty] | VV | 2 | 1 | True | 0 | ROZPOCET
| VV |  | jen položky schodiště | [14 empty] | VV | 2 | 1 | True | 0 | ROZPOCET
| VV |  | 115,0+50,0 |  | 165 | [12 empty] | VV | 2 | 2 | True | 0 | ROZPOCET
| VV |  | Součet |  | 165 | [12 empty] | VV | 2 | 4 | True | 1 | ROZPOCET
510 | K | OK6 | OK6 schodiště ve stávající budově - ocel S235 v povrchové úpravě, D+M dle popisu v PD | kg | 732 |  | 0 |  |  | základní |  | 0 | 0.001 | 0.732 | 0 | 0 | 64 | K | 2 |  |  |  | ROZPOCET | [5 empty] | 0 | 0 | 0 | 0 | 0 | 1 | 0 | 64 | 991901474
| VV |  | v.č. C009 | [14 empty] | VV | 2 | 1 | True | 0 | ROZPOCET
| VV |  | jen položky schodiště | [14 empty] | VV | 2 | 1 | True | 0 | ROZPOCET
| VV |  | 245,0+214,0+178,0+95,0 |  | 732 | [12 empty] | VV | 2 | 2 | True | 0 | ROZPOCET
| VV |  | Součet |  | 732 | [12 empty] | VV | 2 | 4 | True | 1 | ROZPOCET

## D.1.4.1 - Zdravotechnika
{c3ef9fb9-c60c-470f-9d67-9eceb17e0ea7}
2
| KRYCÍ LIST SOUPISU PRACÍ | [7 empty] | v --- níže se nacházejí doplnkové a pomocné údaje k sestavám --- v | [8 empty] | False
Stavba:
Sportovní hala pro tělesnou výchovu NOVÁ PAKA
Objekt:
SO.002 - SPORTOVNÍ HALA
Soupis:
D.1.4.1 - Zdravotechnika
| KSO: |  |  |  |  | CC-CZ:
| Místo: |  | Nová Paka |  |  | Datum: | 8. 11. 2021
| Zadavatel: |  |  |  |  | IČ: | 70889546
|  | Královéhradecký kraj |  |  |  | DIČ:
| Uchazeč: |  |  |  |  | IČ: | Vyplň údaj
|  | Vyplň údaj |  |  |  | DIČ: | Vyplň údaj
| Projektant: |  |  |  |  | IČ: | 60722061
|  | INTERPLAN-CZ, s.r.o. |  |  |  | DIČ: | CZ60722061
| Zpracovatel: |  |  |  |  | IČ:
|  | Rozpočtování staveb Šebela s.r.o. |  |  |  | DIČ:
Poznámka:
| Cena bez DPH | [5 empty] | 0
|  |  | Základ daně |  |  | Sazba daně | Výše daně
| DPH | základní | 0 |  |  | 21% | 0
|  | snížená | 0 |  |  | 15% | 0
|  | zákl. přenesená | 0 |  |  | 21% | 0
|  | sníž. přenesená | 0 |  |  | 15% | 0
|  | nulová | 0 |  |  | 0% | 0
| Cena s DPH |  |  | v | CZK |  | 0
REKAPITULACE ČLENĚNÍ SOUPISU PRACÍ
Stavba:
Sportovní hala pro tělesnou výchovu NOVÁ PAKA
Objekt:
SO.002 - SPORTOVNÍ HALA
Soupis:
D.1.4.1 - Zdravotechnika
Místo: |  |  | Nová Paka |  |  | Datum: | 8. 11. 2021
Zadavatel: |  |  | Královéhradecký kraj |  |  | Projektant: | INTERPLAN-CZ, s.r.o.
Uchazeč: |  |  | Vyplň údaj |  |  | Zpracovatel: | Rozpočtování staveb Šebela s.r.o.
Kód dílu - Popis | [6 empty] | Cena celkem [CZK]
Náklady stavby celkem | [6 empty] | 0 | [11 empty] | -1
| PSV - Práce a dodávky PSV | [5 empty] | 0
| 720 - Zdravotechnická instalace | [5 empty] | 0
SOUPIS PRACÍ
Stavba:
Sportovní hala pro tělesnou výchovu NOVÁ PAKA
Objekt:
SO.002 - SPORTOVNÍ HALA
Soupis:
D.1.4.1 - Zdravotechnika
Místo: |  |  | Nová Paka |  |  | Datum: | 8. 11. 2021
Zadavatel: |  |  | Královéhradecký kraj |  |  | Projektant: | INTERPLAN-CZ, s.r.o.
Uchazeč: |  |  | Vyplň údaj |  |  | Zpracovatel: | Rozpočtování staveb Šebela s.r.o.
PČ | Typ | Kód | Popis | MJ | Množství | J.cena [CZK] | Cena celkem [CZK] | Cenová soustava |  | DPH | J. Nh [h] | Nh celkem [h] | J. hmotnost [t] | Hmotnost celkem [t] | J. suť [t] | Suť Celkem [t]
Náklady soupisu celkem | [6 empty] | 0 |  |  |  |  | 0 |  | 0 |  | 0 |  | D | -1 | [7 empty] | 0
| D | PSV | Práce a dodávky PSV |  |  |  | 0 |  |  |  |  | 0 |  | 0 |  | 0 | 2 | D | 0 | ROZPOCET | [6 empty] | 0
| D | 720 | Zdravotechnická instalace |  |  |  | 0 |  |  |  |  | 0 |  | 0 |  | 0 | 2 | D | 1 | ROZPOCET | [6 empty] | 0
1 | K | D.1.4.1 | Zdravotechnika celkem, soupis prací a dodávek viz samostatná příloha | kus | 1 |  | 0 |  |  | základní |  | 0 | 0 | 0 | 0 | 0 | 1 | K | 2 | ROZPOCET | 0 | 0 | 0 | 0 | 0 | 1 | 0 | 1 | 1937836612

## D.1.4.2.1 - Vzduchotechnika
{e31e4d28-301a-4882-99e0-16d5c93c72e8}
2
| KRYCÍ LIST SOUPISU PRACÍ | [7 empty] | v --- níže se nacházejí doplnkové a pomocné údaje k sestavám --- v | [8 empty] | False
Stavba:
Sportovní hala pro tělesnou výchovu NOVÁ PAKA
Objekt:
SO.002 - SPORTOVNÍ HALA
Soupis:
D.1.4.2.1 - Vzduchotechnika
| KSO: |  |  |  |  | CC-CZ:
| Místo: |  | Nová Paka |  |  | Datum: | 8. 11. 2021
| Zadavatel: |  |  |  |  | IČ: | 70889546
|  | Královéhradecký kraj |  |  |  | DIČ:
| Uchazeč: |  |  |  |  | IČ: | Vyplň údaj
|  | Vyplň údaj |  |  |  | DIČ: | Vyplň údaj
| Projektant: |  |  |  |  | IČ: | 60722061
|  | INTERPLAN-CZ, s.r.o. |  |  |  | DIČ: | CZ60722061
| Zpracovatel: |  |  |  |  | IČ:
|  | Rozpočtování staveb Šebela s.r.o. |  |  |  | DIČ:
Poznámka:
| Cena bez DPH | [5 empty] | 0
|  |  | Základ daně |  |  | Sazba daně | Výše daně
| DPH | základní | 0 |  |  | 21% | 0
|  | snížená | 0 |  |  | 15% | 0
|  | zákl. přenesená | 0 |  |  | 21% | 0
|  | sníž. přenesená | 0 |  |  | 15% | 0
|  | nulová | 0 |  |  | 0% | 0
| Cena s DPH |  |  | v | CZK |  | 0
REKAPITULACE ČLENĚNÍ SOUPISU PRACÍ
Stavba:
Sportovní hala pro tělesnou výchovu NOVÁ PAKA
Objekt:
SO.002 - SPORTOVNÍ HALA
Soupis:
D.1.4.2.1 - Vzduchotechnika
Místo: |  |  | Nová Paka |  |  | Datum: | 8. 11. 2021
Zadavatel: |  |  | Královéhradecký kraj |  |  | Projektant: | INTERPLAN-CZ, s.r.o.
Uchazeč: |  |  | Vyplň údaj |  |  | Zpracovatel: | Rozpočtování staveb Šebela s.r.o.
Kód dílu - Popis | [6 empty] | Cena celkem [CZK]
Náklady stavby celkem | [6 empty] | 0 | [11 empty] | -1
| M - Práce a dodávky M | [5 empty] | 0
| 24-M - Montáže vzduchotechnických zařízení | [5 empty] | 0
SOUPIS PRACÍ
Stavba:
Sportovní hala pro tělesnou výchovu NOVÁ PAKA
Objekt:
SO.002 - SPORTOVNÍ HALA
Soupis:
D.1.4.2.1 - Vzduchotechnika
Místo: |  |  | Nová Paka |  |  | Datum: | 8. 11. 2021
Zadavatel: |  |  | Královéhradecký kraj |  |  | Projektant: | INTERPLAN-CZ, s.r.o.
Uchazeč: |  |  | Vyplň údaj |  |  | Zpracovatel: | Rozpočtování staveb Šebela s.r.o.
PČ | Typ | Kód | Popis | MJ | Množství | J.cena [CZK] | Cena celkem [CZK] | Cenová soustava |  | DPH | J. Nh [h] | Nh celkem [h] | J. hmotnost [t] | Hmotnost celkem [t] | J. suť [t] | Suť Celkem [t]
Náklady soupisu celkem | [6 empty] | 0 |  |  |  |  | 0 |  | 0 |  | 0 |  | D | -1 | [7 empty] | 0
| D | M | Práce a dodávky M |  |  |  | 0 |  |  |  |  | 0 |  | 0 |  | 0 | 3 | D | 0 | ROZPOCET | [6 empty] | 0
| D | 24-M | Montáže vzduchotechnických zařízení |  |  |  | 0 |  |  |  |  | 0 |  | 0 |  | 0 | 3 | D | 1 | ROZPOCET | [6 empty] | 0
1 | K | D.1.4.2.1 | Vzduchotechnika celkem, soupis prací a dodávek viz samostatná příloha | kus | 1 |  | 0 |  |  | základní |  | 0 | 0 | 0 | 0 | 0 | 1 | K | 2 | ROZPOCET | 0 | 0 | 0 | 0 | 0 | 1 | 0 | 1 | 1937836612

## D.1.4.2.2 - Vytápění a př...
{a5992906-0d48-46c9-814c-ec172c45ffee}
2
| KRYCÍ LIST SOUPISU PRACÍ | [7 empty] | v --- níže se nacházejí doplnkové a pomocné údaje k sestavám --- v | [8 empty] | False
Stavba:
Sportovní hala pro tělesnou výchovu NOVÁ PAKA
Objekt:
SO.002 - SPORTOVNÍ HALA
Soupis:
D.1.4.2.2 - Vytápění a příprava teplé vody
| KSO: |  |  |  |  | CC-CZ:
| Místo: |  | Nová Paka |  |  | Datum: | 8. 11. 2021
| Zadavatel: |  |  |  |  | IČ: | 70889546
|  | Královéhradecký kraj |  |  |  | DIČ:
| Uchazeč: |  |  |  |  | IČ: | Vyplň údaj
|  | Vyplň údaj |  |  |  | DIČ: | Vyplň údaj
| Projektant: |  |  |  |  | IČ: | 60722061
|  | INTERPLAN-CZ, s.r.o. |  |  |  | DIČ: | CZ60722061
| Zpracovatel: |  |  |  |  | IČ:
|  | Rozpočtování staveb Šebela s.r.o. |  |  |  | DIČ:
Poznámka:
| Cena bez DPH | [5 empty] | 0
|  |  | Základ daně |  |  | Sazba daně | Výše daně
| DPH | základní | 0 |  |  | 21% | 0
|  | snížená | 0 |  |  | 15% | 0
|  | zákl. přenesená | 0 |  |  | 21% | 0
|  | sníž. přenesená | 0 |  |  | 15% | 0
|  | nulová | 0 |  |  | 0% | 0
| Cena s DPH |  |  | v | CZK |  | 0
REKAPITULACE ČLENĚNÍ SOUPISU PRACÍ
Stavba:
Sportovní hala pro tělesnou výchovu NOVÁ PAKA
Objekt:
SO.002 - SPORTOVNÍ HALA
Soupis:
D.1.4.2.2 - Vytápění a příprava teplé vody
Místo: |  |  | Nová Paka |  |  | Datum: | 8. 11. 2021
Zadavatel: |  |  | Královéhradecký kraj |  |  | Projektant: | INTERPLAN-CZ, s.r.o.
Uchazeč: |  |  | Vyplň údaj |  |  | Zpracovatel: | Rozpočtování staveb Šebela s.r.o.
Kód dílu - Popis | [6 empty] | Cena celkem [CZK]
Náklady stavby celkem | [6 empty] | 0 | [11 empty] | -1
| M - Práce a dodávky M | [5 empty] | 0
| 24-M - Montáže vzduchotechnických zařízení | [5 empty] | 0
SOUPIS PRACÍ
Stavba:
Sportovní hala pro tělesnou výchovu NOVÁ PAKA
Objekt:
SO.002 - SPORTOVNÍ HALA
Soupis:
D.1.4.2.2 - Vytápění a příprava teplé vody
Místo: |  |  | Nová Paka |  |  | Datum: | 8. 11. 2021
Zadavatel: |  |  | Královéhradecký kraj |  |  | Projektant: | INTERPLAN-CZ, s.r.o.
Uchazeč: |  |  | Vyplň údaj |  |  | Zpracovatel: | Rozpočtování staveb Šebela s.r.o.
PČ | Typ | Kód | Popis | MJ | Množství | J.cena [CZK] | Cena celkem [CZK] | Cenová soustava |  | DPH | J. Nh [h] | Nh celkem [h] | J. hmotnost [t] | Hmotnost celkem [t] | J. suť [t] | Suť Celkem [t]
Náklady soupisu celkem | [6 empty] | 0 |  |  |  |  | 0 |  | 0 |  | 0 |  | D | -1 | [7 empty] | 0
| D | M | Práce a dodávky M |  |  |  | 0 |  |  |  |  | 0 |  | 0 |  | 0 | 3 | D | 0 | ROZPOCET | [6 empty] | 0
| D | 24-M | Montáže vzduchotechnických zařízení |  |  |  | 0 |  |  |  |  | 0 |  | 0 |  | 0 | 3 | D | 1 | ROZPOCET | [6 empty] | 0
1 | K | D.1.4.2.2 | Vytápění a příprava teplé vody celkem, soupis prací a dodávek viz samostatná příloha | kus | 1 |  | 0 |  |  | základní |  | 0 | 0 | 0 | 0 | 0 | 1 | K | 2 | ROZPOCET | 0 | 0 | 0 | 0 | 0 | 1 | 0 | 1 | 1937836612

## D.1.4.3 - Měření a regulace
{51f51ca5-9d02-46ad-b410-d1f1670740f9}
2
| KRYCÍ LIST SOUPISU PRACÍ | [7 empty] | v --- níže se nacházejí doplnkové a pomocné údaje k sestavám --- v | [8 empty] | False
Stavba:
Sportovní hala pro tělesnou výchovu NOVÁ PAKA
Objekt:
SO.002 - SPORTOVNÍ HALA
Soupis:
D.1.4.3 - Měření a regulace
| KSO: |  |  |  |  | CC-CZ:
| Místo: |  | Nová Paka |  |  | Datum: | 8. 11. 2021
| Zadavatel: |  |  |  |  | IČ: | 70889546
|  | Královéhradecký kraj |  |  |  | DIČ:
| Uchazeč: |  |  |  |  | IČ: | Vyplň údaj
|  | Vyplň údaj |  |  |  | DIČ: | Vyplň údaj
| Projektant: |  |  |  |  | IČ: | 60722061
|  | INTERPLAN-CZ, s.r.o. |  |  |  | DIČ: | CZ60722061
| Zpracovatel: |  |  |  |  | IČ:
|  | Rozpočtování staveb Šebela s.r.o. |  |  |  | DIČ:
Poznámka:
| Cena bez DPH | [5 empty] | 0
|  |  | Základ daně |  |  | Sazba daně | Výše daně
| DPH | základní | 0 |  |  | 21% | 0
|  | snížená | 0 |  |  | 15% | 0
|  | zákl. přenesená | 0 |  |  | 21% | 0
|  | sníž. přenesená | 0 |  |  | 15% | 0
|  | nulová | 0 |  |  | 0% | 0
| Cena s DPH |  |  | v | CZK |  | 0
REKAPITULACE ČLENĚNÍ SOUPISU PRACÍ
Stavba:
Sportovní hala pro tělesnou výchovu NOVÁ PAKA
Objekt:
SO.002 - SPORTOVNÍ HALA
Soupis:
D.1.4.3 - Měření a regulace
Místo: |  |  | Nová Paka |  |  | Datum: | 8. 11. 2021
Zadavatel: |  |  | Královéhradecký kraj |  |  | Projektant: | INTERPLAN-CZ, s.r.o.
Uchazeč: |  |  | Vyplň údaj |  |  | Zpracovatel: | Rozpočtování staveb Šebela s.r.o.
Kód dílu - Popis | [6 empty] | Cena celkem [CZK]
Náklady stavby celkem | [6 empty] | 0 | [11 empty] | -1
| M - Práce a dodávky M | [5 empty] | 0
| 36-M - Montáž prov.,měř. a regul. zařízení | [5 empty] | 0
SOUPIS PRACÍ
Stavba:
Sportovní hala pro tělesnou výchovu NOVÁ PAKA
Objekt:
SO.002 - SPORTOVNÍ HALA
Soupis:
D.1.4.3 - Měření a regulace
Místo: |  |  | Nová Paka |  |  | Datum: | 8. 11. 2021
Zadavatel: |  |  | Královéhradecký kraj |  |  | Projektant: | INTERPLAN-CZ, s.r.o.
Uchazeč: |  |  | Vyplň údaj |  |  | Zpracovatel: | Rozpočtování staveb Šebela s.r.o.
PČ | Typ | Kód | Popis | MJ | Množství | J.cena [CZK] | Cena celkem [CZK] | Cenová soustava |  | DPH | J. Nh [h] | Nh celkem [h] | J. hmotnost [t] | Hmotnost celkem [t] | J. suť [t] | Suť Celkem [t]
Náklady soupisu celkem | [6 empty] | 0 |  |  |  |  | 0 |  | 0 |  | 0 |  | D | -1 | [7 empty] | 0
| D | M | Práce a dodávky M |  |  |  | 0 |  |  |  |  | 0 |  | 0 |  | 0 | 3 | D | 0 | ROZPOCET | [6 empty] | 0
| D | 36-M | Montáž prov.,měř. a regul. zařízení |  |  |  | 0 |  |  |  |  | 0 |  | 0 |  | 0 | 3 | D | 1 | ROZPOCET | [6 empty] | 0
1 | K | D.1.4.3 | Měření a regulace celkem, soupis prací a dodávek viz samostatná příloha | kus | 1 |  | 0 |  |  | základní |  | 0 | 0 | 0 | 0 | 0 | 1 | K | 2 | ROZPOCET | 0 | 0 | 0 | 0 | 0 | 1 | 0 | 1 | 1937836612

## D.1.4.4 - Silnoproudá ele...
{7224a554-e190-4e8c-8f9d-fa149b42ae12}
2
| KRYCÍ LIST SOUPISU PRACÍ | [7 empty] | v --- níže se nacházejí doplnkové a pomocné údaje k sestavám --- v | [8 empty] | False
Stavba:
Sportovní hala pro tělesnou výchovu NOVÁ PAKA
Objekt:
SO.002 - SPORTOVNÍ HALA
Soupis:
D.1.4.4 - Silnoproudá elektroinstalace, ochrana před bleskem
| KSO: |  |  |  |  | CC-CZ:
| Místo: |  | Nová Paka |  |  | Datum: | 8. 11. 2021
| Zadavatel: |  |  |  |  | IČ: | 70889546
|  | Královéhradecký kraj |  |  |  | DIČ:
| Uchazeč: |  |  |  |  | IČ: | Vyplň údaj
|  | Vyplň údaj |  |  |  | DIČ: | Vyplň údaj
| Projektant: |  |  |  |  | IČ: | 60722061
|  | INTERPLAN-CZ, s.r.o. |  |  |  | DIČ: | CZ60722061
| Zpracovatel: |  |  |  |  | IČ:
|  | Rozpočtování staveb Šebela s.r.o. |  |  |  | DIČ:
Poznámka:
| Cena bez DPH | [5 empty] | 0
|  |  | Základ daně |  |  | Sazba daně | Výše daně
| DPH | základní | 0 |  |  | 21% | 0
|  | snížená | 0 |  |  | 15% | 0
|  | zákl. přenesená | 0 |  |  | 21% | 0
|  | sníž. přenesená | 0 |  |  | 15% | 0
|  | nulová | 0 |  |  | 0% | 0
| Cena s DPH |  |  | v | CZK |  | 0
REKAPITULACE ČLENĚNÍ SOUPISU PRACÍ
Stavba:
Sportovní hala pro tělesnou výchovu NOVÁ PAKA
Objekt:
SO.002 - SPORTOVNÍ HALA
Soupis:
D.1.4.4 - Silnoproudá elektroinstalace, ochrana před bleskem
Místo: |  |  | Nová Paka |  |  | Datum: | 8. 11. 2021
Zadavatel: |  |  | Královéhradecký kraj |  |  | Projektant: | INTERPLAN-CZ, s.r.o.
Uchazeč: |  |  | Vyplň údaj |  |  | Zpracovatel: | Rozpočtování staveb Šebela s.r.o.
Kód dílu - Popis | [6 empty] | Cena celkem [CZK]
Náklady stavby celkem | [6 empty] | 0 | [11 empty] | -1
| M - Práce a dodávky M | [5 empty] | 0
| 21-M - Elektromontáže | [5 empty] | 0
SOUPIS PRACÍ
Stavba:
Sportovní hala pro tělesnou výchovu NOVÁ PAKA
Objekt:
SO.002 - SPORTOVNÍ HALA
Soupis:
D.1.4.4 - Silnoproudá elektroinstalace, ochrana před bleskem
Místo: |  |  | Nová Paka |  |  | Datum: | 8. 11. 2021
Zadavatel: |  |  | Královéhradecký kraj |  |  | Projektant: | INTERPLAN-CZ, s.r.o.
Uchazeč: |  |  | Vyplň údaj |  |  | Zpracovatel: | Rozpočtování staveb Šebela s.r.o.
PČ | Typ | Kód | Popis | MJ | Množství | J.cena [CZK] | Cena celkem [CZK] | Cenová soustava |  | DPH | J. Nh [h] | Nh celkem [h] | J. hmotnost [t] | Hmotnost celkem [t] | J. suť [t] | Suť Celkem [t]
Náklady soupisu celkem | [6 empty] | 0 |  |  |  |  | 0 |  | 0 |  | 0 |  | D | -1 | [7 empty] | 0
| D | M | Práce a dodávky M |  |  |  | 0 |  |  |  |  | 0 |  | 0 |  | 0 | 3 | D | 0 | ROZPOCET | [6 empty] | 0
| D | 21-M | Elektromontáže |  |  |  | 0 |  |  |  |  | 0 |  | 0 |  | 0 | 3 | D | 1 | ROZPOCET | [6 empty] | 0
1 | K | D.1.4.4 | Silnoproudá elektroinstalace, ochrana před bleskem celkem, soupis prací a dodávek viz samostatná příloha | kus | 1 |  | 0 |  |  | základní |  | 0 | 0 | 0 | 0 | 0 | 1 | K | 2 | ROZPOCET | 0 | 0 | 0 | 0 | 0 | 1 | 0 | 1 | 1937836612

## D.1.4.5 - Elektronické ko...
{7efa0699-171b-4d33-add7-86797569368a}
2
| KRYCÍ LIST SOUPISU PRACÍ | [7 empty] | v --- níže se nacházejí doplnkové a pomocné údaje k sestavám --- v | [8 empty] | False
Stavba:
Sportovní hala pro tělesnou výchovu NOVÁ PAKA
Objekt:
SO.002 - SPORTOVNÍ HALA
Soupis:
D.1.4.5 - Elektronické komunikace a slaboproud
| KSO: |  |  |  |  | CC-CZ:
| Místo: |  | Nová Paka |  |  | Datum: | 8. 11. 2021
| Zadavatel: |  |  |  |  | IČ: | 70889546
|  | Královéhradecký kraj |  |  |  | DIČ:
| Uchazeč: |  |  |  |  | IČ: | Vyplň údaj
|  | Vyplň údaj |  |  |  | DIČ: | Vyplň údaj
| Projektant: |  |  |  |  | IČ: | 60722061
|  | INTERPLAN-CZ, s.r.o. |  |  |  | DIČ: | CZ60722061
| Zpracovatel: |  |  |  |  | IČ:
|  | Rozpočtování staveb Šebela s.r.o. |  |  |  | DIČ:
Poznámka:
| Cena bez DPH | [5 empty] | 0
|  |  | Základ daně |  |  | Sazba daně | Výše daně
| DPH | základní | 0 |  |  | 21% | 0
|  | snížená | 0 |  |  | 15% | 0
|  | zákl. přenesená | 0 |  |  | 21% | 0
|  | sníž. přenesená | 0 |  |  | 15% | 0
|  | nulová | 0 |  |  | 0% | 0
| Cena s DPH |  |  | v | CZK |  | 0
REKAPITULACE ČLENĚNÍ SOUPISU PRACÍ
Stavba:
Sportovní hala pro tělesnou výchovu NOVÁ PAKA
Objekt:
SO.002 - SPORTOVNÍ HALA
Soupis:
D.1.4.5 - Elektronické komunikace a slaboproud
Místo: |  |  | Nová Paka |  |  | Datum: | 8. 11. 2021
Zadavatel: |  |  | Královéhradecký kraj |  |  | Projektant: | INTERPLAN-CZ, s.r.o.
Uchazeč: |  |  | Vyplň údaj |  |  | Zpracovatel: | Rozpočtování staveb Šebela s.r.o.
Kód dílu - Popis | [6 empty] | Cena celkem [CZK]
Náklady stavby celkem | [6 empty] | 0 | [11 empty] | -1
| M - Práce a dodávky M | [5 empty] | 0
| 21-M - Elektromontáže | [5 empty] | 0
SOUPIS PRACÍ
Stavba:
Sportovní hala pro tělesnou výchovu NOVÁ PAKA
Objekt:
SO.002 - SPORTOVNÍ HALA
Soupis:
D.1.4.5 - Elektronické komunikace a slaboproud
Místo: |  |  | Nová Paka |  |  | Datum: | 8. 11. 2021
Zadavatel: |  |  | Královéhradecký kraj |  |  | Projektant: | INTERPLAN-CZ, s.r.o.
Uchazeč: |  |  | Vyplň údaj |  |  | Zpracovatel: | Rozpočtování staveb Šebela s.r.o.
PČ | Typ | Kód | Popis | MJ | Množství | J.cena [CZK] | Cena celkem [CZK] | Cenová soustava |  | DPH | J. Nh [h] | Nh celkem [h] | J. hmotnost [t] | Hmotnost celkem [t] | J. suť [t] | Suť Celkem [t]
Náklady soupisu celkem | [6 empty] | 0 |  |  |  |  | 0 |  | 0 |  | 0 |  | D | -1 | [7 empty] | 0
| D | M | Práce a dodávky M |  |  |  | 0 |  |  |  |  | 0 |  | 0 |  | 0 | 3 | D | 0 | ROZPOCET | [6 empty] | 0
| D | 21-M | Elektromontáže |  |  |  | 0 |  |  |  |  | 0 |  | 0 |  | 0 | 3 | D | 1 | ROZPOCET | [6 empty] | 0
1 | K | D.1.4.5 | Elektronické komunikace a slaboproud celkem, soupis prací a dodávek viz samostatná příloha | kus | 1 |  | 0 |  |  | základní |  | 0 | 0 | 0 | 0 | 0 | 1 | K | 2 | ROZPOCET | 0 | 0 | 0 | 0 | 0 | 1 | 0 | 1 | 1937836612

## D.1.4.6 - Zemní plyn
{924cdbee-5101-479d-b33f-ea309ad28615}
2
| KRYCÍ LIST SOUPISU PRACÍ | [7 empty] | v --- níže se nacházejí doplnkové a pomocné údaje k sestavám --- v | [8 empty] | False
Stavba:
Sportovní hala pro tělesnou výchovu NOVÁ PAKA
Objekt:
SO.002 - SPORTOVNÍ HALA
Soupis:
D.1.4.6 - Zemní plyn
| KSO: |  |  |  |  | CC-CZ:
| Místo: |  | Nová Paka |  |  | Datum: | 8. 11. 2021
| Zadavatel: |  |  |  |  | IČ: | 70889546
|  | Královéhradecký kraj |  |  |  | DIČ:
| Uchazeč: |  |  |  |  | IČ: | Vyplň údaj
|  | Vyplň údaj |  |  |  | DIČ: | Vyplň údaj
| Projektant: |  |  |  |  | IČ: | 60722061
|  | INTERPLAN-CZ, s.r.o. |  |  |  | DIČ: | CZ60722061
| Zpracovatel: |  |  |  |  | IČ:
|  | Rozpočtování staveb Šebela s.r.o. |  |  |  | DIČ:
Poznámka:
| Cena bez DPH | [5 empty] | 0
|  |  | Základ daně |  |  | Sazba daně | Výše daně
| DPH | základní | 0 |  |  | 21% | 0
|  | snížená | 0 |  |  | 15% | 0
|  | zákl. přenesená | 0 |  |  | 21% | 0
|  | sníž. přenesená | 0 |  |  | 15% | 0
|  | nulová | 0 |  |  | 0% | 0
| Cena s DPH |  |  | v | CZK |  | 0
REKAPITULACE ČLENĚNÍ SOUPISU PRACÍ
Stavba:
Sportovní hala pro tělesnou výchovu NOVÁ PAKA
Objekt:
SO.002 - SPORTOVNÍ HALA
Soupis:
D.1.4.6 - Zemní plyn
Místo: |  |  | Nová Paka |  |  | Datum: | 8. 11. 2021
Zadavatel: |  |  | Královéhradecký kraj |  |  | Projektant: | INTERPLAN-CZ, s.r.o.
Uchazeč: |  |  | Vyplň údaj |  |  | Zpracovatel: | Rozpočtování staveb Šebela s.r.o.
Kód dílu - Popis | [6 empty] | Cena celkem [CZK]
Náklady stavby celkem | [6 empty] | 0 | [11 empty] | -1
| PSV - Práce a dodávky PSV | [5 empty] | 0
| 723 - Zdravotechnika - vnitřní plynovod | [5 empty] | 0
SOUPIS PRACÍ
Stavba:
Sportovní hala pro tělesnou výchovu NOVÁ PAKA
Objekt:
SO.002 - SPORTOVNÍ HALA
Soupis:
D.1.4.6 - Zemní plyn
Místo: |  |  | Nová Paka |  |  | Datum: | 8. 11. 2021
Zadavatel: |  |  | Královéhradecký kraj |  |  | Projektant: | INTERPLAN-CZ, s.r.o.
Uchazeč: |  |  | Vyplň údaj |  |  | Zpracovatel: | Rozpočtování staveb Šebela s.r.o.
PČ | Typ | Kód | Popis | MJ | Množství | J.cena [CZK] | Cena celkem [CZK] | Cenová soustava |  | DPH | J. Nh [h] | Nh celkem [h] | J. hmotnost [t] | Hmotnost celkem [t] | J. suť [t] | Suť Celkem [t]
Náklady soupisu celkem | [6 empty] | 0 |  |  |  |  | 0 |  | 0 |  | 0 |  | D | -1 | [7 empty] | 0
| D | PSV | Práce a dodávky PSV |  |  |  | 0 |  |  |  |  | 0 |  | 0 |  | 0 | 2 | D | 0 | ROZPOCET | [6 empty] | 0
| D | 723 | Zdravotechnika - vnitřní plynovod |  |  |  | 0 |  |  |  |  | 0 |  | 0 |  | 0 | 2 | D | 1 | ROZPOCET | [6 empty] | 0
1 | K | D.1.4.6 | Zemní plyn celkem, soupis prací a dodávek viz samostatná příloha | kus | 1 |  | 0 |  |  | základní |  | 0 | 0 | 0 | 0 | 0 | 1 | K | 2 | ROZPOCET | 0 | 0 | 0 | 0 | 0 | 1 | 0 | 1 | 1937836612

## D.1.5 - Interiér
{30801951-d3a8-443e-be31-162f0256a669}
2
| KRYCÍ LIST SOUPISU PRACÍ | [7 empty] | v --- níže se nacházejí doplnkové a pomocné údaje k sestavám --- v | [8 empty] | False
Stavba:
Sportovní hala pro tělesnou výchovu NOVÁ PAKA
Objekt:
SO.002 - SPORTOVNÍ HALA
Soupis:
D.1.5 - Interiér
| KSO: |  |  |  |  | CC-CZ:
| Místo: |  | Nová Paka |  |  | Datum: | 8. 11. 2021
| Zadavatel: |  |  |  |  | IČ: | 70889546
|  | Královéhradecký kraj |  |  |  | DIČ:
| Uchazeč: |  |  |  |  | IČ: | Vyplň údaj
|  | Vyplň údaj |  |  |  | DIČ: | Vyplň údaj
| Projektant: |  |  |  |  | IČ: | 60722061
|  | INTERPLAN-CZ, s.r.o. |  |  |  | DIČ: | CZ60722061
| Zpracovatel: |  |  |  |  | IČ:
|  | Rozpočtování staveb Šebela s.r.o. |  |  |  | DIČ:
Poznámka:
| Cena bez DPH | [5 empty] | 0
|  |  | Základ daně |  |  | Sazba daně | Výše daně
| DPH | základní | 0 |  |  | 21% | 0
|  | snížená | 0 |  |  | 15% | 0
|  | zákl. přenesená | 0 |  |  | 21% | 0
|  | sníž. přenesená | 0 |  |  | 15% | 0
|  | nulová | 0 |  |  | 0% | 0
| Cena s DPH |  |  | v | CZK |  | 0
REKAPITULACE ČLENĚNÍ SOUPISU PRACÍ
Stavba:
Sportovní hala pro tělesnou výchovu NOVÁ PAKA
Objekt:
SO.002 - SPORTOVNÍ HALA
Soupis:
D.1.5 - Interiér
Místo: |  |  | Nová Paka |  |  | Datum: | 8. 11. 2021
Zadavatel: |  |  | Královéhradecký kraj |  |  | Projektant: | INTERPLAN-CZ, s.r.o.
Uchazeč: |  |  | Vyplň údaj |  |  | Zpracovatel: | Rozpočtování staveb Šebela s.r.o.
Kód dílu - Popis | [6 empty] | Cena celkem [CZK]
Náklady stavby celkem | [6 empty] | 0 | [11 empty] | -1
| PSV - Práce a dodávky PSV | [5 empty] | 0
| 766 - Konstrukce truhlářské | [5 empty] | 0
SOUPIS PRACÍ
Stavba:
Sportovní hala pro tělesnou výchovu NOVÁ PAKA
Objekt:
SO.002 - SPORTOVNÍ HALA
Soupis:
D.1.5 - Interiér
Místo: |  |  | Nová Paka |  |  | Datum: | 8. 11. 2021
Zadavatel: |  |  | Královéhradecký kraj |  |  | Projektant: | INTERPLAN-CZ, s.r.o.
Uchazeč: |  |  | Vyplň údaj |  |  | Zpracovatel: | Rozpočtování staveb Šebela s.r.o.
PČ | Typ | Kód | Popis | MJ | Množství | J.cena [CZK] | Cena celkem [CZK] | Cenová soustava |  | DPH | J. Nh [h] | Nh celkem [h] | J. hmotnost [t] | Hmotnost celkem [t] | J. suť [t] | Suť Celkem [t]
Náklady soupisu celkem | [6 empty] | 0 |  |  |  |  | 0 |  | 0 |  | 0 |  | D | -1 | [7 empty] | 0
| D | PSV | Práce a dodávky PSV |  |  |  | 0 |  |  |  |  | 0 |  | 0 |  | 0 | 2 | D | 0 | ROZPOCET | [6 empty] | 0
| D | 766 | Konstrukce truhlářské |  |  |  | 0 |  |  |  |  | 0 |  | 0 |  | 0 | 2 | D | 1 | ROZPOCET | [6 empty] | 0
1 | K | D.1.4.5 | Interiér celkem, soupis prací a dodávek viz samostatná příloha | kus | 1 |  | 0 |  |  | základní |  | 0 | 0 | 0 | 0 | 0 | 1 | K | 2 | ROZPOCET | 0 | 0 | 0 | 0 | 0 | 1 | 0 | 1 | 1937836612

## SO.003.1 - ROZPOČET-VV
{e0853aec-83b7-41aa-83eb-c4c4141722b3}
2
| KRYCÍ LIST SOUPISU PRACÍ | [7 empty] | v --- níže se nacházejí doplnkové a pomocné údaje k sestavám --- v | [8 empty] | False
Stavba:
Sportovní hala pro tělesnou výchovu NOVÁ PAKA
Objekt:
SO.003 - PŘELOŽKA AREÁLOVÉHO PLYNU
Soupis:
SO.003.1 - ROZPOČET/VV
| KSO: |  |  |  |  | CC-CZ:
| Místo: |  | Nová Paka |  |  | Datum: | 8. 11. 2021
| Zadavatel: |  |  |  |  | IČ: | 70889546
|  | Královéhradecký kraj |  |  |  | DIČ:
| Uchazeč: |  |  |  |  | IČ: | Vyplň údaj
|  | Vyplň údaj |  |  |  | DIČ: | Vyplň údaj
| Projektant: |  |  |  |  | IČ: | 60722061
|  | INTERPLAN-CZ, s.r.o. |  |  |  | DIČ: | CZ60722061
| Zpracovatel: |  |  |  |  | IČ:
|  | Rozpočtování staveb Šebela s.r.o. |  |  |  | DIČ:
Poznámka:
| Cena bez DPH | [5 empty] | 0
|  |  | Základ daně |  |  | Sazba daně | Výše daně
| DPH | základní | 0 |  |  | 21% | 0
|  | snížená | 0 |  |  | 15% | 0
|  | zákl. přenesená | 0 |  |  | 21% | 0
|  | sníž. přenesená | 0 |  |  | 15% | 0
|  | nulová | 0 |  |  | 0% | 0
| Cena s DPH |  |  | v | CZK |  | 0
REKAPITULACE ČLENĚNÍ SOUPISU PRACÍ
Stavba:
Sportovní hala pro tělesnou výchovu NOVÁ PAKA
Objekt:
SO.003 - PŘELOŽKA AREÁLOVÉHO PLYNU
Soupis:
SO.003.1 - ROZPOČET/VV
Místo: |  |  | Nová Paka |  |  | Datum: | 8. 11. 2021
Zadavatel: |  |  | Královéhradecký kraj |  |  | Projektant: | INTERPLAN-CZ, s.r.o.
Uchazeč: |  |  | Vyplň údaj |  |  | Zpracovatel: | Rozpočtování staveb Šebela s.r.o.
Kód dílu - Popis | [6 empty] | Cena celkem [CZK]
Náklady stavby celkem | [6 empty] | 0 | [11 empty] | -1
| HSV - Práce a dodávky HSV | [5 empty] | 0
| 8 - Trubní vedení | [5 empty] | 0
SOUPIS PRACÍ
Stavba:
Sportovní hala pro tělesnou výchovu NOVÁ PAKA
Objekt:
SO.003 - PŘELOŽKA AREÁLOVÉHO PLYNU
Soupis:
SO.003.1 - ROZPOČET/VV
Místo: |  |  | Nová Paka |  |  | Datum: | 8. 11. 2021
Zadavatel: |  |  | Královéhradecký kraj |  |  | Projektant: | INTERPLAN-CZ, s.r.o.
Uchazeč: |  |  | Vyplň údaj |  |  | Zpracovatel: | Rozpočtování staveb Šebela s.r.o.
PČ | Typ | Kód | Popis | MJ | Množství | J.cena [CZK] | Cena celkem [CZK] | Cenová soustava |  | DPH | J. Nh [h] | Nh celkem [h] | J. hmotnost [t] | Hmotnost celkem [t] | J. suť [t] | Suť Celkem [t]
Náklady soupisu celkem | [6 empty] | 0 |  |  |  |  | 0 |  | 0 |  | 0 |  | D | -1 | [7 empty] | 0
| D | HSV | Práce a dodávky HSV |  |  |  | 0 |  |  |  |  | 0 |  | 0 |  | 0 | 1 | D | 0 | ROZPOCET | [6 empty] | 0
| D | 8 | Trubní vedení |  |  |  | 0 |  |  |  |  | 0 |  | 0 |  | 0 | 1 | D | 1 | ROZPOCET | [6 empty] | 0
1 | K | 8.01 | Přeložka areálového plynovodu celkem dle podrobného rozpočtu | kus | 1 |  | 0 |  |  | základní |  | 0 | 0 | 0 | 0 | 0 | 4 | K | 2 | ROZPOCET | 0 | 0 | 0 | 0 | 0 | 1 | 0 | 4 | -549451529

## SO.004.1 - ROZPOČET-VV
{fc44ba8b-f629-4d50-902b-251f0ea0aee7}
2
| KRYCÍ LIST SOUPISU PRACÍ | [7 empty] | v --- níže se nacházejí doplnkové a pomocné údaje k sestavám --- v | [8 empty] | False
Stavba:
Sportovní hala pro tělesnou výchovu NOVÁ PAKA
Objekt:
SO.004 - AREÁLOVÉ OSVĚTLENÍ
Soupis:
SO.004.1 - ROZPOČET/VV
| KSO: |  |  |  |  | CC-CZ:
| Místo: |  | Nová Paka |  |  | Datum: | 8. 11. 2021
| Zadavatel: |  |  |  |  | IČ: | 70889546
|  | Královéhradecký kraj |  |  |  | DIČ:
| Uchazeč: |  |  |  |  | IČ: | Vyplň údaj
|  | Vyplň údaj |  |  |  | DIČ: | Vyplň údaj
| Projektant: |  |  |  |  | IČ: | 60722061
|  | INTERPLAN-CZ, s.r.o. |  |  |  | DIČ: | CZ60722061
| Zpracovatel: |  |  |  |  | IČ:
|  | Rozpočtování staveb Šebela s.r.o. |  |  |  | DIČ:
Poznámka:
| Cena bez DPH | [5 empty] | 0
|  |  | Základ daně |  |  | Sazba daně | Výše daně
| DPH | základní | 0 |  |  | 21% | 0
|  | snížená | 0 |  |  | 15% | 0
|  | zákl. přenesená | 0 |  |  | 21% | 0
|  | sníž. přenesená | 0 |  |  | 15% | 0
|  | nulová | 0 |  |  | 0% | 0
| Cena s DPH |  |  | v | CZK |  | 0
REKAPITULACE ČLENĚNÍ SOUPISU PRACÍ
Stavba:
Sportovní hala pro tělesnou výchovu NOVÁ PAKA
Objekt:
SO.004 - AREÁLOVÉ OSVĚTLENÍ
Soupis:
SO.004.1 - ROZPOČET/VV
Místo: |  |  | Nová Paka |  |  | Datum: | 8. 11. 2021
Zadavatel: |  |  | Královéhradecký kraj |  |  | Projektant: | INTERPLAN-CZ, s.r.o.
Uchazeč: |  |  | Vyplň údaj |  |  | Zpracovatel: | Rozpočtování staveb Šebela s.r.o.
Kód dílu - Popis | [6 empty] | Cena celkem [CZK]
Náklady stavby celkem | [6 empty] | 0 | [11 empty] | -1
| M - Práce a dodávky M | [5 empty] | 0
| 21-M - Elektromontáže silnoproudé | [5 empty] | 0
SOUPIS PRACÍ
Stavba:
Sportovní hala pro tělesnou výchovu NOVÁ PAKA
Objekt:
SO.004 - AREÁLOVÉ OSVĚTLENÍ
Soupis:
SO.004.1 - ROZPOČET/VV
Místo: |  |  | Nová Paka |  |  | Datum: | 8. 11. 2021
Zadavatel: |  |  | Královéhradecký kraj |  |  | Projektant: | INTERPLAN-CZ, s.r.o.
Uchazeč: |  |  | Vyplň údaj |  |  | Zpracovatel: | Rozpočtování staveb Šebela s.r.o.
PČ | Typ | Kód | Popis | MJ | Množství | J.cena [CZK] | Cena celkem [CZK] | Cenová soustava |  | DPH | J. Nh [h] | Nh celkem [h] | J. hmotnost [t] | Hmotnost celkem [t] | J. suť [t] | Suť Celkem [t]
Náklady soupisu celkem | [6 empty] | 0 |  |  |  |  | 0 |  | 0 |  | 0 |  | D | -1 | [7 empty] | 0
| D | M | Práce a dodávky M |  |  |  | 0 |  |  |  |  | 0 |  | 0 |  | 0 | 3 | D | 0 | ROZPOCET | [6 empty] | 0
| D | 21-M | Elektromontáže silnoproudé |  |  |  | 0 |  |  |  |  | 0 |  | 0 |  | 0 | 3 | D | 1 | ROZPOCET | [6 empty] | 0
1 | K | M21.1 | Venkovní osvětlení celkem dle podrobného rozpočtu | kus | 1 |  | 0 |  |  | základní |  | 0 | 0 | 0 | 0 | 0 | 64 | K | 2 | ROZPOCET | 0 | 0 | 0 | 0 | 0 | 1 | 0 | 64 | -636817208

## SO.005.1 - ROZPOČET-VV
{fc41d25e-fe07-4a71-814f-3fc66075a68d}
2
| KRYCÍ LIST SOUPISU PRACÍ | [7 empty] | v --- níže se nacházejí doplnkové a pomocné údaje k sestavám --- v | [8 empty] | False
Stavba:
Sportovní hala pro tělesnou výchovu NOVÁ PAKA
Objekt:
SO.005 - AREÁLOVÁ KANALIZACE A VODOVOD
Soupis:
SO.005.1 - ROZPOČET/VV
| KSO: |  |  |  |  | CC-CZ:
| Místo: |  | Nová Paka |  |  | Datum: | 8. 11. 2021
| Zadavatel: |  |  |  |  | IČ: | 70889546
|  | Královéhradecký kraj |  |  |  | DIČ:
| Uchazeč: |  |  |  |  | IČ: | Vyplň údaj
|  | Vyplň údaj |  |  |  | DIČ: | Vyplň údaj
| Projektant: |  |  |  |  | IČ: | 60722061
|  | INTERPLAN-CZ, s.r.o. |  |  |  | DIČ: | CZ60722061
| Zpracovatel: |  |  |  |  | IČ:
|  | Rozpočtování staveb Šebela s.r.o. |  |  |  | DIČ:
Poznámka:
| Cena bez DPH | [5 empty] | 0
|  |  | Základ daně |  |  | Sazba daně | Výše daně
| DPH | základní | 0 |  |  | 21% | 0
|  | snížená | 0 |  |  | 15% | 0
|  | zákl. přenesená | 0 |  |  | 21% | 0
|  | sníž. přenesená | 0 |  |  | 15% | 0
|  | nulová | 0 |  |  | 0% | 0
| Cena s DPH |  |  | v | CZK |  | 0
REKAPITULACE ČLENĚNÍ SOUPISU PRACÍ
Stavba:
Sportovní hala pro tělesnou výchovu NOVÁ PAKA
Objekt:
SO.005 - AREÁLOVÁ KANALIZACE A VODOVOD
Soupis:
SO.005.1 - ROZPOČET/VV
Místo: |  |  | Nová Paka |  |  | Datum: | 8. 11. 2021
Zadavatel: |  |  | Královéhradecký kraj |  |  | Projektant: | INTERPLAN-CZ, s.r.o.
Uchazeč: |  |  | Vyplň údaj |  |  | Zpracovatel: | Rozpočtování staveb Šebela s.r.o.
Kód dílu - Popis | [6 empty] | Cena celkem [CZK]
Náklady stavby celkem | [6 empty] | 0 | [11 empty] | -1
| HSV - Práce a dodávky HSV | [5 empty] | 0
| 8 - Trubní vedení | [5 empty] | 0
SOUPIS PRACÍ
Stavba:
Sportovní hala pro tělesnou výchovu NOVÁ PAKA
Objekt:
SO.005 - AREÁLOVÁ KANALIZACE A VODOVOD
Soupis:
SO.005.1 - ROZPOČET/VV
Místo: |  |  | Nová Paka |  |  | Datum: | 8. 11. 2021
Zadavatel: |  |  | Královéhradecký kraj |  |  | Projektant: | INTERPLAN-CZ, s.r.o.
Uchazeč: |  |  | Vyplň údaj |  |  | Zpracovatel: | Rozpočtování staveb Šebela s.r.o.
PČ | Typ | Kód | Popis | MJ | Množství | J.cena [CZK] | Cena celkem [CZK] | Cenová soustava |  | DPH | J. Nh [h] | Nh celkem [h] | J. hmotnost [t] | Hmotnost celkem [t] | J. suť [t] | Suť Celkem [t]
Náklady soupisu celkem | [6 empty] | 0 |  |  |  |  | 0 |  | 0 |  | 0 |  | D | -1 | [7 empty] | 0
| D | HSV | Práce a dodávky HSV |  |  |  | 0 |  |  |  |  | 0 |  | 0 |  | 0 | 1 | D | 0 | ROZPOCET | [6 empty] | 0
| D | 8 | Trubní vedení |  |  |  | 0 |  |  |  |  | 0 |  | 0 |  | 0 | 1 | D | 1 | ROZPOCET | [6 empty] | 0
1 | K | 8.1 | Areálový vodovod a kanalizace celkem dle podrobného rozpočtu | kus | 1 |  | 0 |  |  | základní |  | 0 | 0 | 0 | 0 | 0 | 4 | K | 2 | ROZPOCET | 0 | 0 | 0 | 0 | 0 | 1 | 0 | 4 | 598450499

## SO.006.1 - ROZPOČET-VV
{346033ac-749e-42c5-881c-1494e4e1d8b9}
2
| KRYCÍ LIST SOUPISU PRACÍ | [7 empty] | v --- níže se nacházejí doplnkové a pomocné údaje k sestavám --- v | [8 empty] | False
Stavba:
Sportovní hala pro tělesnou výchovu NOVÁ PAKA
Objekt:
SO.006 - PŘÍPOJKY NN - přeložky
Soupis:
SO.006.1 - ROZPOČET/VV
| KSO: |  |  |  |  | CC-CZ:
| Místo: |  | Nová Paka |  |  | Datum: | 8. 11. 2021
| Zadavatel: |  |  |  |  | IČ: | 70889546
|  | Královéhradecký kraj |  |  |  | DIČ:
| Uchazeč: |  |  |  |  | IČ: | Vyplň údaj
|  | Vyplň údaj |  |  |  | DIČ: | Vyplň údaj
| Projektant: |  |  |  |  | IČ: | 60722061
|  | INTERPLAN-CZ, s.r.o. |  |  |  | DIČ: | CZ60722061
| Zpracovatel: |  |  |  |  | IČ:
|  | Rozpočtování staveb Šebela s.r.o. |  |  |  | DIČ:
Poznámka:
| Cena bez DPH | [5 empty] | 0
|  |  | Základ daně |  |  | Sazba daně | Výše daně
| DPH | základní | 0 |  |  | 21% | 0
|  | snížená | 0 |  |  | 15% | 0
|  | zákl. přenesená | 0 |  |  | 21% | 0
|  | sníž. přenesená | 0 |  |  | 15% | 0
|  | nulová | 0 |  |  | 0% | 0
| Cena s DPH |  |  | v | CZK |  | 0
REKAPITULACE ČLENĚNÍ SOUPISU PRACÍ
Stavba:
Sportovní hala pro tělesnou výchovu NOVÁ PAKA
Objekt:
SO.006 - PŘÍPOJKY NN - přeložky
Soupis:
SO.006.1 - ROZPOČET/VV
Místo: |  |  | Nová Paka |  |  | Datum: | 8. 11. 2021
Zadavatel: |  |  | Královéhradecký kraj |  |  | Projektant: | INTERPLAN-CZ, s.r.o.
Uchazeč: |  |  | Vyplň údaj |  |  | Zpracovatel: | Rozpočtování staveb Šebela s.r.o.
Kód dílu - Popis | [6 empty] | Cena celkem [CZK]
Náklady stavby celkem | [6 empty] | 0 | [11 empty] | -1
| M - Práce a dodávky M | [5 empty] | 0
| 21-M - Elektromontáže silnoproudé | [5 empty] | 0
SOUPIS PRACÍ
Stavba:
Sportovní hala pro tělesnou výchovu NOVÁ PAKA
Objekt:
SO.006 - PŘÍPOJKY NN - přeložky
Soupis:
SO.006.1 - ROZPOČET/VV
Místo: |  |  | Nová Paka |  |  | Datum: | 8. 11. 2021
Zadavatel: |  |  | Královéhradecký kraj |  |  | Projektant: | INTERPLAN-CZ, s.r.o.
Uchazeč: |  |  | Vyplň údaj |  |  | Zpracovatel: | Rozpočtování staveb Šebela s.r.o.
PČ | Typ | Kód | Popis | MJ | Množství | J.cena [CZK] | Cena celkem [CZK] | Cenová soustava |  | DPH | J. Nh [h] | Nh celkem [h] | J. hmotnost [t] | Hmotnost celkem [t] | J. suť [t] | Suť Celkem [t]
Náklady soupisu celkem | [6 empty] | 0 |  |  |  |  | 0 |  | 0 |  | 0 |  | D | -1 | [7 empty] | 0
| D | M | Práce a dodávky M |  |  |  | 0 |  |  |  |  | 0 |  | 0 |  | 0 | 3 | D | 0 | ROZPOCET | [6 empty] | 0
| D | 21-M | Elektromontáže silnoproudé |  |  |  | 0 |  |  |  |  | 0 |  | 0 |  | 0 | 3 | D | 1 | ROZPOCET | [6 empty] | 0
1 | K | M21.1 | Přípojky/přeložky NN celkem NEOCEŃOVAT ! | kus | 0 |  | 0 |  |  | základní |  | 0 | 0 | 0 | 0 | 0 | 64 | K | 2 | ROZPOCET | 0 | 0 | 0 | 0 | 0 | 1 | 0 | 64 | 1056428498

## SO.007.1 - ROZPOČET-VV
{963c465d-d42c-4ccf-997a-e0068c8166e3}
2
| KRYCÍ LIST SOUPISU PRACÍ | [7 empty] | v --- níže se nacházejí doplnkové a pomocné údaje k sestavám --- v | [8 empty] | False
Stavba:
Sportovní hala pro tělesnou výchovu NOVÁ PAKA
Objekt:
SO.007 - HOSPODAŘENÍ S DEŠŤOVÝMI VODAMI
Soupis:
SO.007.1 - ROZPOČET/VV
| KSO: |  |  |  |  | CC-CZ:
| Místo: |  | Nová Paka |  |  | Datum: | 8. 11. 2021
| Zadavatel: |  |  |  |  | IČ: | 70889546
|  | Královéhradecký kraj |  |  |  | DIČ:
| Uchazeč: |  |  |  |  | IČ: | Vyplň údaj
|  | Vyplň údaj |  |  |  | DIČ: | Vyplň údaj
| Projektant: |  |  |  |  | IČ: | 60722061
|  | INTERPLAN-CZ, s.r.o. |  |  |  | DIČ: | CZ60722061
| Zpracovatel: |  |  |  |  | IČ:
|  | Rozpočtování staveb Šebela s.r.o. |  |  |  | DIČ:
Poznámka:
| Cena bez DPH | [5 empty] | 0
|  |  | Základ daně |  |  | Sazba daně | Výše daně
| DPH | základní | 0 |  |  | 21% | 0
|  | snížená | 0 |  |  | 15% | 0
|  | zákl. přenesená | 0 |  |  | 21% | 0
|  | sníž. přenesená | 0 |  |  | 15% | 0
|  | nulová | 0 |  |  | 0% | 0
| Cena s DPH |  |  | v | CZK |  | 0
REKAPITULACE ČLENĚNÍ SOUPISU PRACÍ
Stavba:
Sportovní hala pro tělesnou výchovu NOVÁ PAKA
Objekt:
SO.007 - HOSPODAŘENÍ S DEŠŤOVÝMI VODAMI
Soupis:
SO.007.1 - ROZPOČET/VV
Místo: |  |  | Nová Paka |  |  | Datum: | 8. 11. 2021
Zadavatel: |  |  | Královéhradecký kraj |  |  | Projektant: | INTERPLAN-CZ, s.r.o.
Uchazeč: |  |  | Vyplň údaj |  |  | Zpracovatel: | Rozpočtování staveb Šebela s.r.o.
Kód dílu - Popis | [6 empty] | Cena celkem [CZK]
Náklady stavby celkem | [6 empty] | 0 | [11 empty] | -1
| HSV - Práce a dodávky HSV | [5 empty] | 0
| 8 - Trubní vedení | [5 empty] | 0
| 89 - Ostatní konstrukce na potrubním vedení | [5 empty] | 0
SOUPIS PRACÍ
Stavba:
Sportovní hala pro tělesnou výchovu NOVÁ PAKA
Objekt:
SO.007 - HOSPODAŘENÍ S DEŠŤOVÝMI VODAMI
Soupis:
SO.007.1 - ROZPOČET/VV
Místo: |  |  | Nová Paka |  |  | Datum: | 8. 11. 2021
Zadavatel: |  |  | Královéhradecký kraj |  |  | Projektant: | INTERPLAN-CZ, s.r.o.
Uchazeč: |  |  | Vyplň údaj |  |  | Zpracovatel: | Rozpočtování staveb Šebela s.r.o.
PČ | Typ | Kód | Popis | MJ | Množství | J.cena [CZK] | Cena celkem [CZK] | Cenová soustava |  | DPH | J. Nh [h] | Nh celkem [h] | J. hmotnost [t] | Hmotnost celkem [t] | J. suť [t] | Suť Celkem [t]
Náklady soupisu celkem | [6 empty] | 0 |  |  |  |  | 0 |  | 0 |  | 0 |  | D | -1 | [7 empty] | 0
| D | HSV | Práce a dodávky HSV |  |  |  | 0 |  |  |  |  | 0 |  | 0 |  | 0 | 1 | D | 0 | ROZPOCET | [6 empty] | 0
| D | 8 | Trubní vedení |  |  |  | 0 |  |  |  |  | 0 |  | 0 |  | 0 | 1 | D | 1 | ROZPOCET | [6 empty] | 0
| D | 89 | Ostatní konstrukce na potrubním vedení |  |  |  | 0 |  |  |  |  | 0 |  | 0 |  | 0 | 1 | D | 2 | ROZPOCET | [6 empty] | 0
1 | K | 89.1 | Hospodaření s dešťovými vodami, celkem dle podrobného rozpočtu | kus | 1 |  | 0 |  |  | základní |  | 0 | 0 | 0 | 0 | 0 | 4 | K | 3 | ROZPOCET | 0 | 0 | 0 | 0 | 0 | 1 | 0 | 4 | -1481777248

## SO.008.1 - ROZPOČET-VV
{4fb7aa24-a9ad-4d0f-8d8f-6120d3d3ebf4}
2
| KRYCÍ LIST SOUPISU PRACÍ | [7 empty] | v --- níže se nacházejí doplnkové a pomocné údaje k sestavám --- v | [8 empty] | False
Stavba:
Sportovní hala pro tělesnou výchovu NOVÁ PAKA
Objekt:
SO.008 - SADOVÉ ÚPRAVY
Soupis:
SO.008.1 - ROZPOČET/VV
| KSO: |  |  |  |  | CC-CZ:
| Místo: |  | Nová Paka |  |  | Datum: | 8. 11. 2021
| Zadavatel: |  |  |  |  | IČ: | 70889546
|  | Královéhradecký kraj |  |  |  | DIČ:
| Uchazeč: |  |  |  |  | IČ: | Vyplň údaj
|  | Vyplň údaj |  |  |  | DIČ: | Vyplň údaj
| Projektant: |  |  |  |  | IČ: | 60722061
|  | INTERPLAN-CZ, s.r.o. |  |  |  | DIČ: | CZ60722061
| Zpracovatel: |  |  |  |  | IČ:
|  | Rozpočtování staveb Šebela s.r.o. |  |  |  | DIČ:
Poznámka:
| Cena bez DPH | [5 empty] | 0
|  |  | Základ daně |  |  | Sazba daně | Výše daně
| DPH | základní | 0 |  |  | 21% | 0
|  | snížená | 0 |  |  | 15% | 0
|  | zákl. přenesená | 0 |  |  | 21% | 0
|  | sníž. přenesená | 0 |  |  | 15% | 0
|  | nulová | 0 |  |  | 0% | 0
| Cena s DPH |  |  | v | CZK |  | 0
REKAPITULACE ČLENĚNÍ SOUPISU PRACÍ
Stavba:
Sportovní hala pro tělesnou výchovu NOVÁ PAKA
Objekt:
SO.008 - SADOVÉ ÚPRAVY
Soupis:
SO.008.1 - ROZPOČET/VV
Místo: |  |  | Nová Paka |  |  | Datum: | 8. 11. 2021
Zadavatel: |  |  | Královéhradecký kraj |  |  | Projektant: | INTERPLAN-CZ, s.r.o.
Uchazeč: |  |  | Vyplň údaj |  |  | Zpracovatel: | Rozpočtování staveb Šebela s.r.o.
Kód dílu - Popis | [6 empty] | Cena celkem [CZK]
Náklady stavby celkem | [6 empty] | 0 | [11 empty] | -1
| HSV - Práce a dodávky HSV | [5 empty] | 0
| 1 - Zemní práce | [5 empty] | 0
| 18 - Zemní práce - povrchové úpravy terénu | [5 empty] | 0
SOUPIS PRACÍ
Stavba:
Sportovní hala pro tělesnou výchovu NOVÁ PAKA
Objekt:
SO.008 - SADOVÉ ÚPRAVY
Soupis:
SO.008.1 - ROZPOČET/VV
Místo: |  |  | Nová Paka |  |  | Datum: | 8. 11. 2021
Zadavatel: |  |  | Královéhradecký kraj |  |  | Projektant: | INTERPLAN-CZ, s.r.o.
Uchazeč: |  |  | Vyplň údaj |  |  | Zpracovatel: | Rozpočtování staveb Šebela s.r.o.
PČ | Typ | Kód | Popis | MJ | Množství | J.cena [CZK] | Cena celkem [CZK] | Cenová soustava |  | DPH | J. Nh [h] | Nh celkem [h] | J. hmotnost [t] | Hmotnost celkem [t] | J. suť [t] | Suť Celkem [t]
Náklady soupisu celkem | [6 empty] | 0 |  |  |  |  | 0 |  | 0 |  | 0 |  | D | -1 | [7 empty] | 0
| D | HSV | Práce a dodávky HSV |  |  |  | 0 |  |  |  |  | 0 |  | 0 |  | 0 | 1 | D | 0 | ROZPOCET | [6 empty] | 0
| D | 1 | Zemní práce |  |  |  | 0 |  |  |  |  | 0 |  | 0 |  | 0 | 1 | D | 1 | ROZPOCET | [6 empty] | 0
| D | 18 | Zemní práce - povrchové úpravy terénu |  |  |  | 0 |  |  |  |  | 0 |  | 0 |  | 0 | 1 | D | 2 | ROZPOCET | [6 empty] | 0
1 | K | 18.1 | Sadové úpravy, celkem dle podrobného rozpočtu | kus | 1 |  | 0 |  |  | základní |  | 0 | 0 | 0 | 0 | 0 | 4 | K | 3 | ROZPOCET | 0 | 0 | 0 | 0 | 0 | 1 | 0 | 4 | 1833667163

## SO.098.1 - ROZPOČET-VV
{1bb7e09d-7c0d-40c7-91a4-9f04045258e4}
2
| KRYCÍ LIST SOUPISU PRACÍ | [7 empty] | v --- níže se nacházejí doplnkové a pomocné údaje k sestavám --- v | [8 empty] | False
Stavba:
Sportovní hala pro tělesnou výchovu NOVÁ PAKA
Objekt:
SO.098 - ALTÁN BOURÁNÍ
Soupis:
SO.098.1 - ROZPOČET/VV
| KSO: |  |  |  |  | CC-CZ:
| Místo: |  | Nová Paka |  |  | Datum: | 8. 11. 2021
| Zadavatel: |  |  |  |  | IČ: | 70889546
|  | Královéhradecký kraj |  |  |  | DIČ:
| Uchazeč: |  |  |  |  | IČ: | Vyplň údaj
|  | Vyplň údaj |  |  |  | DIČ: | Vyplň údaj
| Projektant: |  |  |  |  | IČ: | 60722061
|  | INTERPLAN-CZ, s.r.o. |  |  |  | DIČ: | CZ60722061
| Zpracovatel: |  |  |  |  | IČ:
|  | Rozpočtování staveb Šebela s.r.o. |  |  |  | DIČ:
Poznámka:
| Cena bez DPH | [5 empty] | 0
|  |  | Základ daně |  |  | Sazba daně | Výše daně
| DPH | základní | 0 |  |  | 21% | 0
|  | snížená | 0 |  |  | 15% | 0
|  | zákl. přenesená | 0 |  |  | 21% | 0
|  | sníž. přenesená | 0 |  |  | 15% | 0
|  | nulová | 0 |  |  | 0% | 0
| Cena s DPH |  |  | v | CZK |  | 0
REKAPITULACE ČLENĚNÍ SOUPISU PRACÍ
Stavba:
Sportovní hala pro tělesnou výchovu NOVÁ PAKA
Objekt:
SO.098 - ALTÁN BOURÁNÍ
Soupis:
SO.098.1 - ROZPOČET/VV
Místo: |  |  | Nová Paka |  |  | Datum: | 8. 11. 2021
Zadavatel: |  |  | Královéhradecký kraj |  |  | Projektant: | INTERPLAN-CZ, s.r.o.
Uchazeč: |  |  | Vyplň údaj |  |  | Zpracovatel: | Rozpočtování staveb Šebela s.r.o.
Kód dílu - Popis | [6 empty] | Cena celkem [CZK]
Náklady stavby celkem | [6 empty] | 0 | [11 empty] | -1
| HSV - Práce a dodávky HSV | [5 empty] | 0
| 9 - Ostatní konstrukce a práce, bourání | [5 empty] | 0
| 96 - Bourání konstrukcí | [5 empty] | 0
| 997 - Přesun sutě | [5 empty] | 0
SOUPIS PRACÍ
Stavba:
Sportovní hala pro tělesnou výchovu NOVÁ PAKA
Objekt:
SO.098 - ALTÁN BOURÁNÍ
Soupis:
SO.098.1 - ROZPOČET/VV
Místo: |  |  | Nová Paka |  |  | Datum: | 8. 11. 2021
Zadavatel: |  |  | Královéhradecký kraj |  |  | Projektant: | INTERPLAN-CZ, s.r.o.
Uchazeč: |  |  | Vyplň údaj |  |  | Zpracovatel: | Rozpočtování staveb Šebela s.r.o.
PČ | Typ | Kód | Popis | MJ | Množství | J.cena [CZK] | Cena celkem [CZK] | Cenová soustava |  | DPH | J. Nh [h] | Nh celkem [h] | J. hmotnost [t] | Hmotnost celkem [t] | J. suť [t] | Suť Celkem [t]
Náklady soupisu celkem | [6 empty] | 0 |  |  |  |  | 0 |  | 0 |  | 26.4816 |  | D | -1 | [10 empty] | 0
| D | HSV | Práce a dodávky HSV |  |  |  | 0 |  |  |  |  | 0 |  | 0 |  | 26.4816 | 1 | D | 0 |  |  |  | ROZPOCET | [6 empty] | 0
| D | 9 | Ostatní konstrukce a práce, bourání |  |  |  | 0 |  |  |  |  | 0 |  | 0 |  | 26.4816 | 1 | D | 1 |  |  |  | ROZPOCET | [6 empty] | 0
| D | 96 | Bourání konstrukcí |  |  |  | 0 |  |  |  |  | 0 |  | 0 |  | 26.4816 | 1 | D | 2 |  |  |  | ROZPOCET | [6 empty] | 0
1 | K | 113106491 | Rozebrání dlažeb a dílců při překopech inženýrských sítí s přemístěním hmot na skládku na vzdálenost do 3 m nebo s naložením na dopravní prostředek strojně plochy jednotlivě přes 15 m2 vozovek a ploch, s jakoukoliv výplní spár ze silničních dílců jakýchkoliv rozměrů, s ložem z kameniva nebo živice se zalitím spar živicí | m2 | 18.45 |  | 0 | CS ÚRS 2021 02 |  | základní |  | 0 | 0 | 0 | 0.408 | 7.5276 | 4 | K | 3 |  |  |  | ROZPOCET | 0 | 0 | 0 | 0 | 0 | 1 | 0 | 4 | 1021917540
| Online PSC |  | https://podminky.urs.cz/item/CS_URS_2021_02/113106491 | [14 empty] | Online PSC | 3
| VV |  | panel silniční | [14 empty] | VV | 3 | 1 | True | 0 | ROZPOCET
| VV |  | 4,10*4,50 |  | 18.45 | [12 empty] | VV | 3 | 2 | True | 1 | ROZPOCET
2 | K | 961031411 | Bourání základů ze zdiva cihelného na maltu cementovou | m3 | 10.53 |  | 0 | CS ÚRS 2021 02 |  | základní |  | 0 | 0 | 0 | 1.8 | 18.954 | 4 | K | 3 |  |  |  | ROZPOCET | 0 | 0 | 0 | 0 | 0 | 1 | 0 | 4 | -1167856649
| Online PSC |  | https://podminky.urs.cz/item/CS_URS_2021_02/961031411 | [14 empty] | Online PSC | 3
| VV |  | šachta | [14 empty] | VV | 3 | 1 | True | 0 | ROZPOCET
| VV |  | (2,40+1,50)*2*3,0*0,45 |  | 10.53 | [12 empty] | VV | 3 | 2 | True | 1 | ROZPOCET
| D | 997 | Přesun sutě |  |  |  | 0 |  |  |  |  | 0 |  | 0 |  | 0 | 1 | D | 1 |  |  |  | ROZPOCET | [6 empty] | 0
3 | K | 997006512 | Vodorovná doprava suti na skládku s naložením na dopravní prostředek a složením přes 100 m do 1 km | t | 26.482 |  | 0 | CS ÚRS 2021 02 |  | základní |  | 0 | 0 | 0 | 0 | 0 | 4 | K | 2 |  |  |  | ROZPOCET | 0 | 0 | 0 | 0 | 0 | 1 | 0 | 4 | 209690987
| Online PSC |  | https://podminky.urs.cz/item/CS_URS_2021_02/997006512 | [14 empty] | Online PSC | 2
4 | K | 997006519 | Vodorovná doprava suti na skládku s naložením na dopravní prostředek a složením Příplatek k ceně za každý další i započatý 1 km | t | 503.158 |  | 0 | CS ÚRS 2021 02 |  | základní |  | 0 | 0 | 0 | 0 | 0 | 4 | K | 2 |  |  |  | ROZPOCET | 0 | 0 | 0 | 0 | 0 | 1 | 0 | 4 | -799121326
| Online PSC |  | https://podminky.urs.cz/item/CS_URS_2021_02/997006519 | [14 empty] | Online PSC | 2
| VV |  | 26,482*19 'Přepočtené koeficientem množství |  | 503.158 | [12 empty] | VV | 2 | 2 | False | 1 | ROZPOCET
5 | K | 997006551 | Hrubé urovnání suti na skládce bez zhutnění | t | 26.482 |  | 0 | CS ÚRS 2021 02 |  | základní |  | 0 | 0 | 0 | 0 | 0 | 4 | K | 2 |  |  |  | ROZPOCET | 0 | 0 | 0 | 0 | 0 | 1 | 0 | 4 | 136732390
| Online PSC |  | https://podminky.urs.cz/item/CS_URS_2021_02/997006551 | [14 empty] | Online PSC | 2
6 | K | 997013631 | Poplatek za uložení stavebního odpadu na skládce (skládkovné) směsného stavebního a demoličního zatříděného do Katalogu odpadů pod kódem 17 09 04 | t | 26.482 |  | 0 | CS ÚRS 2021 02 |  | základní |  | 0 | 0 | 0 | 0 | 0 | 4 | K | 2 |  |  |  | ROZPOCET | 0 | 0 | 0 | 0 | 0 | 1 | 0 | 4 | -2143067825
| Online PSC |  | https://podminky.urs.cz/item/CS_URS_2021_02/997013631 | [14 empty] | Online PSC | 2

## SO.099.1 - ROZPOČET-VV
{aa97b291-e598-4f60-8ff1-1cc3e1a1c016}
2
| KRYCÍ LIST SOUPISU PRACÍ | [7 empty] | v --- níže se nacházejí doplnkové a pomocné údaje k sestavám --- v | [8 empty] | False
Stavba:
Sportovní hala pro tělesnou výchovu NOVÁ PAKA
Objekt:
SO.099 - KOTELNA - bourání
Soupis:
SO.099.1 - ROZPOČET/VV
| KSO: |  |  |  |  | CC-CZ:
| Místo: |  | Nová Paka |  |  | Datum: | 8. 11. 2021
| Zadavatel: |  |  |  |  | IČ: | 70889546
|  | Královéhradecký kraj |  |  |  | DIČ:
| Uchazeč: |  |  |  |  | IČ: | Vyplň údaj
|  | Vyplň údaj |  |  |  | DIČ: | Vyplň údaj
| Projektant: |  |  |  |  | IČ: | 60722061
|  | INTERPLAN-CZ, s.r.o. |  |  |  | DIČ: | CZ60722061
| Zpracovatel: |  |  |  |  | IČ:
|  | Rozpočtování staveb Šebela s.r.o. |  |  |  | DIČ:
Poznámka:
| Cena bez DPH | [5 empty] | 0
|  |  | Základ daně |  |  | Sazba daně | Výše daně
| DPH | základní | 0 |  |  | 21% | 0
|  | snížená | 0 |  |  | 15% | 0
|  | zákl. přenesená | 0 |  |  | 21% | 0
|  | sníž. přenesená | 0 |  |  | 15% | 0
|  | nulová | 0 |  |  | 0% | 0
| Cena s DPH |  |  | v | CZK |  | 0
REKAPITULACE ČLENĚNÍ SOUPISU PRACÍ
Stavba:
Sportovní hala pro tělesnou výchovu NOVÁ PAKA
Objekt:
SO.099 - KOTELNA - bourání
Soupis:
SO.099.1 - ROZPOČET/VV
Místo: |  |  | Nová Paka |  |  | Datum: | 8. 11. 2021
Zadavatel: |  |  | Královéhradecký kraj |  |  | Projektant: | INTERPLAN-CZ, s.r.o.
Uchazeč: |  |  | Vyplň údaj |  |  | Zpracovatel: | Rozpočtování staveb Šebela s.r.o.
Kód dílu - Popis | [6 empty] | Cena celkem [CZK]
Náklady stavby celkem | [6 empty] | 0 | [11 empty] | -1
| HSV - Práce a dodávky HSV | [5 empty] | 0
| 9 - Ostatní konstrukce a práce, bourání | [5 empty] | 0
| 96 - Bourání konstrukcí | [5 empty] | 0
| 98 - Demolice a sanace | [5 empty] | 0
| 997 - Přesun sutě | [5 empty] | 0
| M - Práce a dodávky M | [5 empty] | 0
| 34-M - Montáže energ. a tepelných zařízení | [5 empty] | 0
SOUPIS PRACÍ
Stavba:
Sportovní hala pro tělesnou výchovu NOVÁ PAKA
Objekt:
SO.099 - KOTELNA - bourání
Soupis:
SO.099.1 - ROZPOČET/VV
Místo: |  |  | Nová Paka |  |  | Datum: | 8. 11. 2021
Zadavatel: |  |  | Královéhradecký kraj |  |  | Projektant: | INTERPLAN-CZ, s.r.o.
Uchazeč: |  |  | Vyplň údaj |  |  | Zpracovatel: | Rozpočtování staveb Šebela s.r.o.
PČ | Typ | Kód | Popis | MJ | Množství | J.cena [CZK] | Cena celkem [CZK] | Cenová soustava |  | DPH | J. Nh [h] | Nh celkem [h] | J. hmotnost [t] | Hmotnost celkem [t] | J. suť [t] | Suť Celkem [t]
Náklady soupisu celkem | [6 empty] | 0 |  |  |  |  | 0 |  | 0 |  | 556.5148 |  | D | -1 | [10 empty] | 0
| D | HSV | Práce a dodávky HSV |  |  |  | 0 |  |  |  |  | 0 |  | 0 |  | 556.5148 | 1 | D | 0 |  |  |  | ROZPOCET | [6 empty] | 0
| D | 9 | Ostatní konstrukce a práce, bourání |  |  |  | 0 |  |  |  |  | 0 |  | 0 |  | 556.5148 | 1 | D | 1 |  |  |  | ROZPOCET | [6 empty] | 0
| D | 96 | Bourání konstrukcí |  |  |  | 0 |  |  |  |  | 0 |  | 0 |  | 279.3548 | 1 | D | 2 |  |  |  | ROZPOCET | [6 empty] | 0
1 | K | 961044111 | Bourání základů z betonu prostého | m3 | 25.416 |  | 0 | CS ÚRS 2021 02 |  | základní |  | 0 | 0 | 0 | 2 | 50.832 | 4 | K | 3 |  |  |  | ROZPOCET | 0 | 0 | 0 | 0 | 0 | 1 | 0 | 4 | 315212859
| Online PSC |  | https://podminky.urs.cz/item/CS_URS_2021_02/961044111 | [14 empty] | Online PSC | 3
| VV |  | základové pasy - projekt nestanoví, předpoklad | [14 empty] | VV | 3 | 1 | True | 0 | ROZPOCET
| VV |  | 0,60*0,80*(15,65+0,50+5,50+15,70+7,60+8,0) |  | 25.416 | [12 empty] | VV | 3 | 2 | True | 1 | ROZPOCET
2 | K | 961055111 | Bourání základů z betonu železového | m3 | 59 |  | 0 | CS ÚRS 2021 02 |  | základní |  | 0 | 0 | 0 | 2.4 | 141.6 | 4 | K | 3 |  |  |  | ROZPOCET | 0 | 0 | 0 | 0 | 0 | 1 | 0 | 4 | 1273619427
| Online PSC |  | https://podminky.urs.cz/item/CS_URS_2021_02/961055111 | [14 empty] | Online PSC | 3
| VV |  | základová deska pod úrovní terénu - projekt nestanoví, předpoklad | [14 empty] | VV | 3 | 1 | True | 0 | ROZPOCET
| VV |  | 241,0*0,20 |  | 48.2 | [12 empty] | VV | 3 | 2 | True | 0 | ROZPOCET
| VV |  | svislé stěny prohloubení na -6,80 | [14 empty] | VV | 3 | 1 | True | 0 | ROZPOCET
| VV |  | 0,40*3,0*(3,30+0,40+0,40*2)*2 |  | 10.8 | [12 empty] | VV | 3 | 2 | True | 0 | ROZPOCET
| VV |  | Součet |  | 59 | [12 empty] | VV | 3 | 4 | True | 1 | ROZPOCET
3 | K | 965042241 | Bourání mazanin betonových nebo z litého asfaltu tl. přes 100 mm, plochy přes 4 m2 | m3 | 24.1 |  | 0 | CS ÚRS 2021 02 |  | základní |  | 0 | 0 | 0 | 2.2 | 53.02 | 4 | K | 3 |  |  |  | ROZPOCET | 0 | 0 | 0 | 0 | 0 | 1 | 0 | 4 | -901829457
| Online PSC |  | https://podminky.urs.cz/item/CS_URS_2021_02/965042241 | [14 empty] | Online PSC | 3
| VV |  | podkladní beton - projekt nestanoví, předpoklad | [14 empty] | VV | 3 | 1 | True | 0 | ROZPOCET
| VV |  | 241,0*0,10 |  | 24.1 | [12 empty] | VV | 3 | 2 | True | 1 | ROZPOCET
4 | K | 965049112 | Bourání mazanin Příplatek k cenám za bourání mazanin betonových se svařovanou sítí, tl. přes 100 mm | m3 | 24.1 |  | 0 | CS ÚRS 2021 02 |  | základní |  | 0 | 0 | 0 | 0.029 | 0.6989 | 4 | K | 3 |  |  |  | ROZPOCET | 0 | 0 | 0 | 0 | 0 | 1 | 0 | 4 | -669094961
| Online PSC |  | https://podminky.urs.cz/item/CS_URS_2021_02/965049112 | [14 empty] | Online PSC | 3
5 | K | 969021131 | Vybourání kanalizačního potrubí DN do 300 mm | m | 15 |  | 0 | CS ÚRS 2018 01 |  | základní |  | 0 | 0 | 0 | 0.093 | 1.395 | 4 | K | 3 |  |  |  | ROZPOCET | 0 | 0 | 0 | 0 | 0 | 1 | 0 | 4 | -272563540
| VV |  | předpoklad | [14 empty] | VV | 3 | 1 | True | 0 | ROZPOCET
| VV |  | 15,0 |  | 15 | [12 empty] | VV | 3 | 2 | True | 1 | ROZPOCET
6 | K | 978071261 | Odsekání omítky (včetně podkladní) a odstranění tepelné nebo vodotěsné izolace lepenkové vodorovné, plochy přes 1 m2 | m2 | 241 |  | 0 | CS ÚRS 2021 02 |  | základní |  | 0 | 0 | 0 | 0.073 | 17.593 | 4 | K | 3 |  |  |  | ROZPOCET | 0 | 0 | 0 | 0 | 0 | 1 | 0 | 4 | -1733974093
| Online PSC |  | https://podminky.urs.cz/item/CS_URS_2021_02/978071261 | [14 empty] | Online PSC | 3
| VV |  | izolační pásy spodní stavby | [14 empty] | VV | 3 | 1 | True | 0 | ROZPOCET
| VV |  | na podkladní beton - projekt nestanoví, předpoklad | [14 empty] | VV | 3 | 1 | True | 0 | ROZPOCET
| VV |  | 241,0 |  | 241 | [12 empty] | VV | 3 | 2 | True | 1 | ROZPOCET
7 | K | 978071221 | Odsekání omítky (včetně podkladní) a odstranění tepelné nebo vodotěsné izolace lepenkové svislé, plochy přes 1 m2 | m2 | 194.738 |  | 0 | CS ÚRS 2021 02 |  | základní |  | 0 | 0 | 0 | 0.073 | 14.2159 | 4 | K | 3 |  |  |  | ROZPOCET | 0 | 0 | 0 | 0 | 0 | 1 | 0 | 4 | -1073281893
| Online PSC |  | https://podminky.urs.cz/item/CS_URS_2021_02/978071221 | [14 empty] | Online PSC | 3
| VV |  | izolační pásy spodní stavby | [14 empty] | VV | 3 | 1 | True | 0 | ROZPOCET
| VV |  | na stěny pod terénem | [14 empty] | VV | 3 | 1 | True | 0 | ROZPOCET
| VV |  | 7,5*9,41*1/2 |  | 35.288 | [12 empty] | VV | 3 | 2 | True | 0 | ROZPOCET
| VV |  | 7,5*(15,71+5,55) |  | 159.45 | [12 empty] | VV | 3 | 2 | True | 0 | ROZPOCET
| VV |  | Součet |  | 194.738 | [12 empty] | VV | 3 | 4 | True | 1 | ROZPOCET
| D | 98 | Demolice a sanace |  |  |  | 0 |  |  |  |  | 0 |  | 0 |  | 277.16 | 1 | D | 2 |  |  |  | ROZPOCET | [6 empty] | 0
8 | K | 981011412 | Demolice budov postupným rozebíráním z cihel, kamene, tvárnic na maltu cementovou nebo z betonu prostého s podílem konstrukcí přes 10 do 15 % | m3 | 1066 |  | 0 | CS ÚRS 2021 02 |  | základní |  | 0 | 0 | 0 | 0.26 | 277.16 | 4 | K | 3 |  |  |  | ROZPOCET | 0 | 0 | 0 | 0 | 0 | 1 | 0 | 4 | -334223957
| Online PSC |  | https://podminky.urs.cz/item/CS_URS_2021_02/981011412 | [14 empty] | Online PSC | 3
| VV |  | kotelna na úroveň -3,825/-6,295 | [14 empty] | VV | 3 | 1 | True | 0 | ROZPOCET
| VV |  | obestavěný prostor viz PD | [14 empty] | VV | 3 | 1 | True | 0 | ROZPOCET
| VV |  | 1066,0 |  | 1066 | [12 empty] | VV | 3 | 2 | True | 1 | ROZPOCET
| D | 997 | Přesun sutě |  |  |  | 0 |  |  |  |  | 0 |  | 0 |  | 0 | 1 | D | 1 |  |  |  | ROZPOCET | [6 empty] | 0
9 | K | 997006512 | Vodorovná doprava suti na skládku s naložením na dopravní prostředek a složením přes 100 m do 1 km | t | 556.515 |  | 0 | CS ÚRS 2021 02 |  | základní |  | 0 | 0 | 0 | 0 | 0 | 4 | K | 2 |  |  |  | ROZPOCET | 0 | 0 | 0 | 0 | 0 | 1 | 0 | 4 | 777482679
| Online PSC |  | https://podminky.urs.cz/item/CS_URS_2021_02/997006512 | [14 empty] | Online PSC | 2
10 | K | 997006519 | Vodorovná doprava suti na skládku s naložením na dopravní prostředek a složením Příplatek k ceně za každý další i započatý 1 km | t | 10573.785 |  | 0 | CS ÚRS 2021 02 |  | základní |  | 0 | 0 | 0 | 0 | 0 | 4 | K | 2 |  |  |  | ROZPOCET | 0 | 0 | 0 | 0 | 0 | 1 | 0 | 4 | 1718842837
| Online PSC |  | https://podminky.urs.cz/item/CS_URS_2021_02/997006519 | [14 empty] | Online PSC | 2
| VV |  | 556,515*19 'Přepočtené koeficientem množství |  | 10573.785 | [12 empty] | VV | 2 | 2 | False | 1 | ROZPOCET
11 | K | 997006551 | Hrubé urovnání suti na skládce bez zhutnění | t | 556.515 |  | 0 | CS ÚRS 2021 02 |  | základní |  | 0 | 0 | 0 | 0 | 0 | 4 | K | 2 |  |  |  | ROZPOCET | 0 | 0 | 0 | 0 | 0 | 1 | 0 | 4 | 199779088
| Online PSC |  | https://podminky.urs.cz/item/CS_URS_2021_02/997006551 | [14 empty] | Online PSC | 2
12 | K | 997013631 | Poplatek za uložení stavebního odpadu na skládce (skládkovné) směsného stavebního a demoličního zatříděného do Katalogu odpadů pod kódem 17 09 04 | t | 556.515 |  | 0 | CS ÚRS 2021 02 |  | základní |  | 0 | 0 | 0 | 0 | 0 | 4 | K | 2 |  |  |  | ROZPOCET | 0 | 0 | 0 | 0 | 0 | 1 | 0 | 4 | 674482547
| Online PSC |  | https://podminky.urs.cz/item/CS_URS_2021_02/997013631 | [14 empty] | Online PSC | 2
| D | M | Práce a dodávky M |  |  |  | 0 |  |  |  |  | 0 |  | 0 |  | 0 | 3 | D | 0 |  |  |  | ROZPOCET | [6 empty] | 0
| D | 34-M | Montáže energ. a tepelných zařízení |  |  |  | 0 |  |  |  |  | 0 |  | 0 |  | 0 | 3 | D | 1 |  |  |  | ROZPOCET | [6 empty] | 0
13 | K | M34.01 | Demontáž strojního zařízení kotelny, uložení do depozitu, případně likvidace jeho částí | soubor | 1 |  | 0 |  |  | základní |  | 0 | 0 | 0 | 0 | 0 | 64 | K | 2 |  |  |  | ROZPOCET | 0 | 0 | 0 | 0 | 0 | 1 | 0 | 64 | -755274310

## SO.101.1 - ROZPOČET-VV
{f0c1c85f-3a0d-4045-b757-eaf276779ae6}
2
| KRYCÍ LIST SOUPISU PRACÍ | [7 empty] | v --- níže se nacházejí doplnkové a pomocné údaje k sestavám --- v | [8 empty] | False
Stavba:
Sportovní hala pro tělesnou výchovu NOVÁ PAKA
Objekt:
SO.101 - KOMUNIKACE A ZPEVNĚNÉ PLOCHY
Soupis:
SO.101.1 - ROZPOČET/VV
| KSO: |  |  |  |  | CC-CZ:
| Místo: |  | Nová Paka |  |  | Datum: | 8. 11. 2021
| Zadavatel: |  |  |  |  | IČ: | 70889546
|  | Královéhradecký kraj |  |  |  | DIČ:
| Uchazeč: |  |  |  |  | IČ: | Vyplň údaj
|  | Vyplň údaj |  |  |  | DIČ: | Vyplň údaj
| Projektant: |  |  |  |  | IČ: | 60722061
|  | INTERPLAN-CZ, s.r.o. |  |  |  | DIČ: | CZ60722061
| Zpracovatel: |  |  |  |  | IČ:
|  | Rozpočtování staveb Šebela s.r.o. |  |  |  | DIČ:
Poznámka:
| Cena bez DPH | [5 empty] | 0
|  |  | Základ daně |  |  | Sazba daně | Výše daně
| DPH | základní | 0 |  |  | 21% | 0
|  | snížená | 0 |  |  | 15% | 0
|  | zákl. přenesená | 0 |  |  | 21% | 0
|  | sníž. přenesená | 0 |  |  | 15% | 0
|  | nulová | 0 |  |  | 0% | 0
| Cena s DPH |  |  | v | CZK |  | 0
REKAPITULACE ČLENĚNÍ SOUPISU PRACÍ
Stavba:
Sportovní hala pro tělesnou výchovu NOVÁ PAKA
Objekt:
SO.101 - KOMUNIKACE A ZPEVNĚNÉ PLOCHY
Soupis:
SO.101.1 - ROZPOČET/VV
Místo: |  |  | Nová Paka |  |  | Datum: | 8. 11. 2021
Zadavatel: |  |  | Královéhradecký kraj |  |  | Projektant: | INTERPLAN-CZ, s.r.o.
Uchazeč: |  |  | Vyplň údaj |  |  | Zpracovatel: | Rozpočtování staveb Šebela s.r.o.
Kód dílu - Popis | [6 empty] | Cena celkem [CZK]
Náklady stavby celkem | [6 empty] | 0 | [11 empty] | -1
| HSV - Práce a dodávky HSV | [5 empty] | 0
| 5 - Komunikace pozemní | [5 empty] | 0
SOUPIS PRACÍ
Stavba:
Sportovní hala pro tělesnou výchovu NOVÁ PAKA
Objekt:
SO.101 - KOMUNIKACE A ZPEVNĚNÉ PLOCHY
Soupis:
SO.101.1 - ROZPOČET/VV
Místo: |  |  | Nová Paka |  |  | Datum: | 8. 11. 2021
Zadavatel: |  |  | Královéhradecký kraj |  |  | Projektant: | INTERPLAN-CZ, s.r.o.
Uchazeč: |  |  | Vyplň údaj |  |  | Zpracovatel: | Rozpočtování staveb Šebela s.r.o.
PČ | Typ | Kód | Popis | MJ | Množství | J.cena [CZK] | Cena celkem [CZK] | Cenová soustava |  | DPH | J. Nh [h] | Nh celkem [h] | J. hmotnost [t] | Hmotnost celkem [t] | J. suť [t] | Suť Celkem [t]
Náklady soupisu celkem | [6 empty] | 0 |  |  |  |  | 0 |  | 0 |  | 0 |  | D | -1 | [7 empty] | 0
| D | HSV | Práce a dodávky HSV |  |  |  | 0 |  |  |  |  | 0 |  | 0 |  | 0 | 1 | D | 0 | ROZPOCET | [6 empty] | 0
| D | 5 | Komunikace pozemní |  |  |  | 0 |  |  |  |  | 0 |  | 0 |  | 0 | 1 | D | 1 | ROZPOCET | [6 empty] | 0
1 | K | 5.1 | Komunikace a zpevněné plochy, celkem dle podrobného rozpočtu | kus | 1 |  | 0 |  |  | základní |  | 0 | 0 | 0 | 0 | 0 | 4 | K | 2 | ROZPOCET | 0 | 0 | 0 | 0 | 0 | 1 | 0 | 4 | -811083055

## VON.1 - ROZPOČET-VV
{7c2872d6-f82e-45a6-a50d-ad15c9c0475e}
2
| KRYCÍ LIST SOUPISU PRACÍ | [7 empty] | v --- níže se nacházejí doplnkové a pomocné údaje k sestavám --- v | [8 empty] | False
Stavba:
Sportovní hala pro tělesnou výchovu NOVÁ PAKA
Objekt:
VON - VEDLEJŠÍ A OSTATNÍ NÁKLADY
Soupis:
VON.1 - ROZPOČET/VV
| KSO: |  |  |  |  | CC-CZ:
| Místo: |  | Nová Paka |  |  | Datum: | 8. 11. 2021
| Zadavatel: |  |  |  |  | IČ: | 70889546
|  | Královéhradecký kraj |  |  |  | DIČ:
| Uchazeč: |  |  |  |  | IČ: | Vyplň údaj
|  | Vyplň údaj |  |  |  | DIČ: | Vyplň údaj
| Projektant: |  |  |  |  | IČ: | 60722061
|  | INTERPLAN-CZ, s.r.o. |  |  |  | DIČ: | CZ60722061
| Zpracovatel: |  |  |  |  | IČ:
|  | Rozpočtování staveb Šebela s.r.o. |  |  |  | DIČ:
Poznámka:
| Cena bez DPH | [5 empty] | 0
|  |  | Základ daně |  |  | Sazba daně | Výše daně
| DPH | základní | 0 |  |  | 21% | 0
|  | snížená | 0 |  |  | 15% | 0
|  | zákl. přenesená | 0 |  |  | 21% | 0
|  | sníž. přenesená | 0 |  |  | 15% | 0
|  | nulová | 0 |  |  | 0% | 0
| Cena s DPH |  |  | v | CZK |  | 0
REKAPITULACE ČLENĚNÍ SOUPISU PRACÍ
Stavba:
Sportovní hala pro tělesnou výchovu NOVÁ PAKA
Objekt:
VON - VEDLEJŠÍ A OSTATNÍ NÁKLADY
Soupis:
VON.1 - ROZPOČET/VV
Místo: |  |  | Nová Paka |  |  | Datum: | 8. 11. 2021
Zadavatel: |  |  | Královéhradecký kraj |  |  | Projektant: | INTERPLAN-CZ, s.r.o.
Uchazeč: |  |  | Vyplň údaj |  |  | Zpracovatel: | Rozpočtování staveb Šebela s.r.o.
Kód dílu - Popis | [6 empty] | Cena celkem [CZK]
Náklady stavby celkem | [6 empty] | 0 | [11 empty] | -1
| VRN - Vedlejší rozpočtové náklady | [5 empty] | 0
| VRN1 - Průzkumné, geodetické a projektové práce | [5 empty] | 0
| VRN2 - Příprava staveniště | [5 empty] | 0
| VRN3 - Zařízení staveniště | [5 empty] | 0
| VRN4 - Inženýrská činnost | [5 empty] | 0
| VRN6 - Územní vlivy | [5 empty] | 0
| VRN7 - Provozní vlivy | [5 empty] | 0
| VRN9 - Ostatní náklady | [5 empty] | 0
SOUPIS PRACÍ
Stavba:
Sportovní hala pro tělesnou výchovu NOVÁ PAKA
Objekt:
VON - VEDLEJŠÍ A OSTATNÍ NÁKLADY
Soupis:
VON.1 - ROZPOČET/VV
Místo: |  |  | Nová Paka |  |  | Datum: | 8. 11. 2021
Zadavatel: |  |  | Královéhradecký kraj |  |  | Projektant: | INTERPLAN-CZ, s.r.o.
Uchazeč: |  |  | Vyplň údaj |  |  | Zpracovatel: | Rozpočtování staveb Šebela s.r.o.
PČ | Typ | Kód | Popis | MJ | Množství | J.cena [CZK] | Cena celkem [CZK] | Cenová soustava |  | DPH | J. Nh [h] | Nh celkem [h] | J. hmotnost [t] | Hmotnost celkem [t] | J. suť [t] | Suť Celkem [t]
Náklady soupisu celkem | [6 empty] | 0 |  |  |  |  | 0 |  | 0 |  | 0 |  | D | -1 | [10 empty] | 0
| D | VRN | Vedlejší rozpočtové náklady |  |  |  | 0 |  |  |  |  | 0 |  | 0 |  | 0 | 5 | D | 0 |  |  |  | ROZPOCET | [6 empty] | 0
| D | VRN1 | Průzkumné, geodetické a projektové práce |  |  |  | 0 |  |  |  |  | 0 |  | 0 |  | 0 | 5 | D | 1 |  |  |  | ROZPOCET | [6 empty] | 0
1 | K | 012002000 | Geodetické práce | … | 1 |  | 0 | CS ÚRS 2021 02 |  | základní |  | 0 | 0 | 0 | 0 | 0 | 1024 | K | 2 |  |  |  | ROZPOCET | 0 | 0 | 0 | 0 | 0 | 1 | 0 | 1024 | 809321443
| Online PSC |  | https://podminky.urs.cz/item/CS_URS_2021_02/012002000 | [14 empty] | Online PSC | 2
2 | K | 013002000 | Projektové práce | … | 1 |  | 0 | CS ÚRS 2021 02 |  | základní |  | 0 | 0 | 0 | 0 | 0 | 1024 | K | 2 |  |  |  | ROZPOCET | 0 | 0 | 0 | 0 | 0 | 1 | 0 | 1024 | -1610271476
| Online PSC |  | https://podminky.urs.cz/item/CS_URS_2021_02/013002000 | [14 empty] | Online PSC | 2
| VV |  | m.j. např. veškeré dílenské a realizační projekty, spárořezy bednění, kladečské výkresy apod. nutné a projektem nebo investorem vyžadované | [14 empty] | VV | 2 | 1 | True | 0 | ROZPOCET
| VV |  | 1 |  | 1 | [12 empty] | VV | 2 | 2 | True | 1 | ROZPOCET
3 | K | 013294000 | Ostatní dokumentace | … | 1 |  | 0 | CS ÚRS 2021 02 |  | základní |  | 0 | 0 | 0 | 0 | 0 | 1024 | K | 2 |  |  |  | ROZPOCET | 0 | 0 | 0 | 0 | 0 | 1 | 0 | 1024 | -203796379
| Online PSC |  | https://podminky.urs.cz/item/CS_URS_2021_02/013294000 | [14 empty] | Online PSC | 2
4 | K | 01330.R1 | Předložení vzorků materiálů | … | 1 |  | 0 |  |  | základní |  | 0 | 0 | 0 | 0 | 0 | 1024 | K | 2 |  |  |  | ROZPOCET | 0 | 0 | 0 | 0 | 0 | 1 | 0 | 1024 | 817913110
5 | K | 01330.R2 | Energetický štítek pro celý objekt dle skutečného provedení | … | 1 |  | 0 |  |  | základní |  | 0 | 0 | 0 | 0 | 0 | 1024 | K | 2 |  |  |  | ROZPOCET | 0 | 0 | 0 | 0 | 0 | 1 | 0 | 1024 | -1480679202
| D | VRN2 | Příprava staveniště |  |  |  | 0 |  |  |  |  | 0 |  | 0 |  | 0 | 5 | D | 1 |  |  |  | ROZPOCET | [6 empty] | 0
6 | K | 023002000 | Odstranění materiálů a konstrukcí | … | 1 |  | 0 | CS ÚRS 2021 02 |  | základní |  | 0 | 0 | 0 | 0 | 0 | 1024 | K | 2 |  |  |  | ROZPOCET | 0 | 0 | 0 | 0 | 0 | 1 | 0 | 1024 | -1177818704
| Online PSC |  | https://podminky.urs.cz/item/CS_URS_2021_02/023002000 | [14 empty] | Online PSC | 2
| D | VRN3 | Zařízení staveniště |  |  |  | 0 |  |  |  |  | 0 |  | 0 |  | 0 | 5 | D | 1 |  |  |  | ROZPOCET | [6 empty] | 0
7 | K | 031002000 | Související práce pro zařízení staveniště | … | 1 |  | 0 | CS ÚRS 2021 02 |  | základní |  | 0 | 0 | 0 | 0 | 0 | 1024 | K | 2 |  |  |  | ROZPOCET | 0 | 0 | 0 | 0 | 0 | 1 | 0 | 1024 | 73186221
| Online PSC |  | https://podminky.urs.cz/item/CS_URS_2021_02/031002000 | [14 empty] | Online PSC | 2
| VV |  | do položek oddílu VRN3 promítnout veškeré náklady spojené se zařízením staveniště obvyklé a pro tuto stavbu specifické | [14 empty] | VV | 2 | 1 | True | 0 | ROZPOCET
| VV |  | "komplet" 1 |  | 1 | [12 empty] | VV | 2 | 2 | True | 1 | ROZPOCET
8 | K | 032002000 | Vybavení staveniště | … | 1 |  | 0 | CS ÚRS 2021 02 |  | základní |  | 0 | 0 | 0 | 0 | 0 | 1024 | K | 2 |  |  |  | ROZPOCET | 0 | 0 | 0 | 0 | 0 | 1 | 0 | 1024 | -385086130
| Online PSC |  | https://podminky.urs.cz/item/CS_URS_2021_02/032002000 | [14 empty] | Online PSC | 2
9 | K | 033002000 | Připojení staveniště na inženýrské sítě | … | 1 |  | 0 | CS ÚRS 2021 02 |  | základní |  | 0 | 0 | 0 | 0 | 0 | 1024 | K | 2 |  |  |  | ROZPOCET | 0 | 0 | 0 | 0 | 0 | 1 | 0 | 1024 | 1826869844
| Online PSC |  | https://podminky.urs.cz/item/CS_URS_2021_02/033002000 | [14 empty] | Online PSC | 2
10 | K | 034002000 | Zabezpečení staveniště | … | 1 |  | 0 | CS ÚRS 2021 02 |  | základní |  | 0 | 0 | 0 | 0 | 0 | 1024 | K | 2 |  |  |  | ROZPOCET | 0 | 0 | 0 | 0 | 0 | 1 | 0 | 1024 | -5422177
| Online PSC |  | https://podminky.urs.cz/item/CS_URS_2021_02/034002000 | [14 empty] | Online PSC | 2
11 | K | 039002000 | Zrušení zařízení staveniště | … | 1 |  | 0 | CS ÚRS 2021 02 |  | základní |  | 0 | 0 | 0 | 0 | 0 | 1024 | K | 2 |  |  |  | ROZPOCET | 0 | 0 | 0 | 0 | 0 | 1 | 0 | 1024 | 600776957
| Online PSC |  | https://podminky.urs.cz/item/CS_URS_2021_02/039002000 | [14 empty] | Online PSC | 2
| D | VRN4 | Inženýrská činnost |  |  |  | 0 |  |  |  |  | 0 |  | 0 |  | 0 | 5 | D | 1 |  |  |  | ROZPOCET | [6 empty] | 0
12 | K | 041002000 | Dozory | … | 1 |  | 0 | CS ÚRS 2021 02 |  | základní |  | 0 | 0 | 0 | 0 | 0 | 1024 | K | 2 |  |  |  | ROZPOCET | 0 | 0 | 0 | 0 | 0 | 1 | 0 | 1024 | 1646208737
| Online PSC |  | https://podminky.urs.cz/item/CS_URS_2021_02/041002000 | [14 empty] | Online PSC | 2
| VV |  | do položek oddílu VRN4 promítnout veškeré náklady spojené s inženýrskou činností obvyklé a pro tuto stavbu specifické | [14 empty] | VV | 2 | 1 | True | 0 | ROZPOCET
| VV |  | např. TIČR | [14 empty] | VV | 2 | 1 | True | 0 | ROZPOCET
| VV |  | "komplet" 1 |  | 1 | [12 empty] | VV | 2 | 2 | True | 1 | ROZPOCET
13 | K | 042002000 | Posudky | … | 1 |  | 0 | CS ÚRS 2021 02 |  | základní |  | 0 | 0 | 0 | 0 | 0 | 1024 | K | 2 |  |  |  | ROZPOCET | 0 | 0 | 0 | 0 | 0 | 1 | 0 | 1024 | 613800972
| Online PSC |  | https://podminky.urs.cz/item/CS_URS_2021_02/042002000 | [14 empty] | Online PSC | 2
14 | K | 043002000 | Zkoušky a ostatní měření | … | 1 |  | 0 | CS ÚRS 2021 02 |  | základní |  | 0 | 0 | 0 | 0 | 0 | 1024 | K | 2 |  |  |  | ROZPOCET | 0 | 0 | 0 | 0 | 0 | 1 | 0 | 1024 | 777776519
| Online PSC |  | https://podminky.urs.cz/item/CS_URS_2021_02/043002000 | [14 empty] | Online PSC | 2
| VV |  | mj. např. zátopové zkoušky střech, výtahové zkoušky kotev apod. | [14 empty] | VV | 2 | 1 | True | 0 | ROZPOCET
| VV |  | "celkem vč. všech možných" 1, |  | 1 | [12 empty] | VV | 2 | 2 | True | 1 | ROZPOCET
15 | K | 045002000 | Kompletační a koordinační činnost | … | 1 |  | 0 | CS ÚRS 2021 02 |  | základní |  | 0 | 0 | 0 | 0 | 0 | 1024 | K | 2 |  |  |  | ROZPOCET | 0 | 0 | 0 | 0 | 0 | 1 | 0 | 1024 | -1497242963
| Online PSC |  | https://podminky.urs.cz/item/CS_URS_2021_02/045002000 | [14 empty] | Online PSC | 2
16 | K | 04900.R1 | Náklady vzniklé v souvislostí s realizací stavby - Povolení k vypuštění dešť. + podezmních vod do kanalizace dle podmínek VaK |  | 1 |  | 0 |  |  | základní |  | 0 | 0 | 0 | 0 | 0 | 1024 | K | 2 |  |  |  | ROZPOCET | 0 | 0 | 0 | 0 | 0 | 1 | 0 | 1024 | -1460588703
17 | K | 049002000 | Ostatní inženýrská činnost | … | 1 |  | 0 | CS ÚRS 2021 02 |  | základní |  | 0 | 0 | 0 | 0 | 0 | 1024 | K | 2 |  |  |  | ROZPOCET | 0 | 0 | 0 | 0 | 0 | 1 | 0 | 1024 | 1781369731
| Online PSC |  | https://podminky.urs.cz/item/CS_URS_2021_02/049002000 | [14 empty] | Online PSC | 2
| D | VRN6 | Územní vlivy |  |  |  | 0 |  |  |  |  | 0 |  | 0 |  | 0 | 5 | D | 1 |  |  |  | ROZPOCET | [6 empty] | 0
18 | K | 061002000 | Vliv klimatických podmínek | … | 1 |  | 0 | CS ÚRS 2021 02 |  | základní |  | 0 | 0 | 0 | 0 | 0 | 1024 | K | 2 |  |  |  | ROZPOCET | 0 | 0 | 0 | 0 | 0 | 1 | 0 | 1024 | -2009338226
| Online PSC |  | https://podminky.urs.cz/item/CS_URS_2021_02/061002000 | [14 empty] | Online PSC | 2
| VV |  | dodavatel promítne do cen oddílu VRN6 předpoklad negativních klimatických vlivů | [14 empty] | VV | 2 | 1 | True | 0 | ROZPOCET
| VV |  | "celkem" 1 |  | 1 | [12 empty] | VV | 2 | 2 | True | 1 | ROZPOCET
| D | VRN7 | Provozní vlivy |  |  |  | 0 |  |  |  |  | 0 |  | 0 |  | 0 | 5 | D | 1 |  |  |  | ROZPOCET | [6 empty] | 0
19 | K | 071002000 | Provoz investora, třetích osob | … | 1 |  | 0 | CS ÚRS 2021 02 |  | základní |  | 0 | 0 | 0 | 0 | 0 | 1024 | K | 2 |  |  |  | ROZPOCET | 0 | 0 | 0 | 0 | 0 | 1 | 0 | 1024 | -1397312157
| Online PSC |  | https://podminky.urs.cz/item/CS_URS_2021_02/071002000 | [14 empty] | Online PSC | 2
20 | K | 07300.R1 | Kontrola stavu okolních objektů | ... | 1 |  | 0 |  |  | základní |  | 0 | 0 | 0 | 0 | 0 | 1024 | K | 2 |  |  |  | ROZPOCET | 0 | 0 | 0 | 0 | 0 | 1 | 0 | 1024 | -344380332
| D | VRN9 | Ostatní náklady |  |  |  | 0 |  |  |  |  | 0 |  | 0 |  | 0 | 5 | D | 1 |  |  |  | ROZPOCET | [6 empty] | 0
21 | K | 091003000 | Ostatní náklady bez rozlišení | … | 1 |  | 0 | CS ÚRS 2021 01 |  | základní |  | 0 | 0 | 0 | 0 | 0 | 1024 | K | 2 |  |  |  | ROZPOCET | 0 | 0 | 0 | 0 | 0 | 1 | 0 | 1024 | 1178423650
| Online PSC |  | https://podminky.urs.cz/item/CS_URS_2021_01/091003000 | [14 empty] | Online PSC | 2
| VV |  | uchazeč promítne cenu ostatních nákladů vyplývající z PD a plánovaných okolností dle svých zkušeností a předpokladů | [14 empty] | VV | 2 | 1 | True | 0 | ROZPOCET
| VV |  | dodavatel doloží odůvodnění těchto nákladů | [14 empty] | VV | 2 | 1 | True | 0 | ROZPOCET
| VV |  | bez nacenění této položky se má za to, že veškeré náležitosti jsou zahrnuty v ostatních položkách celého soupisu prací a dodávek stavby | [14 empty] | VV | 2 | 1 | True | 0 | ROZPOCET
| VV |  | není možné nárokovat podrobnější rozklad položek na další příplatky, doplňky, pomocné kce, přípomoce apod., byť by to metodika a ceníky umožňovaly | [14 empty] | VV | 2 | 1 | True | 0 | ROZPOCET
| VV |  | jako srovnávací podklad je v projektantském rozpočtu oceněno předpokládanou částkou 100.0 tis Kč | [14 empty] | VV | 2 | 1 | True | 0 | ROZPOCET
| VV |  | např. práce archeologů a jiné nevyzp. důvody | [14 empty] | VV | 2 | 1 | True | 0 | ROZPOCET
| VV |  | předem dohodnout podmínky s objednatelem/investorem | [14 empty] | VV | 2 | 1 | True | 0 | ROZPOCET
| VV |  | "celkem" 1 |  | 1 | [12 empty] | VV | 2 | 2 | True | 1 | ROZPOCET
22 | K | 091504000 | Náklady související s publikační činností | … | 1 |  | 0 | CS ÚRS 2021 01 |  | základní |  | 0 | 0 | 0 | 0 | 0 | 1024 | K | 2 |  |  |  | ROZPOCET | 0 | 0 | 0 | 0 | 0 | 1 | 0 | 1024 | -1456174485
| Online PSC |  | https://podminky.urs.cz/item/CS_URS_2021_01/091504000 | [14 empty] | Online PSC | 2
23 | K | 092103001 | Náklady na zkušební provoz | … | 1 |  | 0 | CS ÚRS 2021 01 |  | základní |  | 0 | 0 | 0 | 0 | 0 | 1024 | K | 2 |  |  |  | ROZPOCET | 0 | 0 | 0 | 0 | 0 | 1 | 0 | 1024 | -470841347
| Online PSC |  | https://podminky.urs.cz/item/CS_URS_2021_01/092103001 | [14 empty] | Online PSC | 2
24 | K | 092203000 | Náklady na zaškolení | … | 1 |  | 0 | CS ÚRS 2021 01 |  | základní |  | 0 | 0 | 0 | 0 | 0 | 1024 | K | 2 |  |  |  | ROZPOCET | 0 | 0 | 0 | 0 | 0 | 1 | 0 | 1024 | 1426721669
| Online PSC |  | https://podminky.urs.cz/item/CS_URS_2021_01/092203000 | [14 empty] | Online PSC | 2
25 | K | 09300.R1 | Zajištění DIO a zajištění DIR | ... | 1 |  | 0 |  |  | základní |  | 0 | 0 | 0 | 0 | 0 | 1024 | K | 2 |  |  |  | ROZPOCET | 0 | 0 | 0 | 0 | 0 | 1 | 0 | 1024 | -1065906725

## Seznam figur
SEZNAM FIGUR
Kód: | RSS21-11-01
Stavba: | Sportovní hala pro tělesnou výchovu NOVÁ PAKA
Datum: | 8. 11. 2021
Kód | Popis | MJ | Výměra
SO.002/ D.1.1(2,3) | ASŘ - Soupis prací a dodávek
P1_1 | Sportovní podlaha dřevěná | m2 | 1045.42
| 1NP : |  | 0
| 995,1+50,32 |  | 1045.42
Použití figury:
631311234 | Mazanina tl přes 120 do 240 mm z betonu prostého se zvýšenými nároky na prostředí tř. C 25/30 | m3 | 227.679
631319013 | Příplatek k mazanině tl přes 120 do 240 mm za přehlazení povrchu | m3 | 227.679
631319202 | Příplatek k mazaninám za přidání ocelových vláken (drátkobeton) pro objemové vyztužení 20 kg/m3 | m3 | 227.679
713121121 | Montáž izolace tepelné podlah volně kladenými rohožemi, pásy, dílci, deskami 2 vrstvy | m2 | 2189.97
713191133 | Montáž izolace tepelné podlah, stropů vrchem nebo střech překrytí fólií s přelepeným spojem | m2 | 1903.022
SPORT.P1.1 | Sportovní parketová podlaha na průžném roštu, vč. veškerých systémových vrstev a doplňků, lišt tl. 115mm ,kompletní dodávka a montáž včetně laku a vyznačení sportovišť - D+M |  | 1045.42
28329041 | fólie PE separační či ochranná tl 0,1mm | m2 | 2093.322
28376454 | deska z polystyrénu XPS, hrana polodrážková a hladký povrch 500kPa tl 60mm | m2 | 2988.279
P1_2 | PU stěrka | m2 | 54.55
| 1NP : |  | 0
| 16,44+15,16+7,7+3,94+1,54+1,97+7,8 |  | 54.55
Použití figury:
631311234 | Mazanina tl přes 120 do 240 mm z betonu prostého se zvýšenými nároky na prostředí tř. C 25/30 | m3 | 227.679
631319013 | Příplatek k mazanině tl přes 120 do 240 mm za přehlazení povrchu | m3 | 227.679
631319202 | Příplatek k mazaninám za přidání ocelových vláken (drátkobeton) pro objemové vyztužení 20 kg/m3 | m3 | 227.679
632451234 | Potěr cementový samonivelační litý C25 tl přes 45 do 50 mm | m2 | 766.98
632451292 | Příplatek k cementovému samonivelačnímu litému potěru C25 ZKD 5 mm tl přes 50 mm | m2 | 2837.23
713121121 | Montáž izolace tepelné podlah volně kladenými rohožemi, pásy, dílci, deskami 2 vrstvy | m2 | 2189.97
713191133 | Montáž izolace tepelné podlah, stropů vrchem nebo střech překrytí fólií s přelepeným spojem | m2 | 1903.022
777131113 | Penetrační polyuretanový nátěr podlahy na vlhký nebo nenasákavý podklad | m2 | 587.013
28329041 | fólie PE separační či ochranná tl 0,1mm | m2 | 2093.322
28376454 | deska z polystyrénu XPS, hrana polodrážková a hladký povrch 500kPa tl 60mm | m2 | 2988.279
28376551 | deska polystyrénová pro snížení kročejového hluku (max. zatížení 4 kN/m2) tl 20mm | m2 | 805.331
28376557 | deska polystyrénová pro snížení kročejového hluku (max. zatížení 6,5 kN/m2) tl 30mm | m2 | 596.391
P1_3 | Sportovní podlaha - linoleum | m2 | 159.88
| 1NP : |  | 0
| 69,72+90,16 |  | 159.88
Použití figury:
631311234 | Mazanina tl přes 120 do 240 mm z betonu prostého se zvýšenými nároky na prostředí tř. C 25/30 | m3 | 227.679
631319013 | Příplatek k mazanině tl přes 120 do 240 mm za přehlazení povrchu | m3 | 227.679
631319202 | Příplatek k mazaninám za přidání ocelových vláken (drátkobeton) pro objemové vyztužení 20 kg/m3 | m3 | 227.679
632451234 | Potěr cementový samonivelační litý C25 tl přes 45 do 50 mm | m2 | 766.98
632451292 | Příplatek k cementovému samonivelačnímu litému potěru C25 ZKD 5 mm tl přes 50 mm | m2 | 2837.23
636624315 | Podlaha z desek z recyklované pryže pro fitness tl 8 mm černá lepená ve spojích | m2 | 159.88
713121121 | Montáž izolace tepelné podlah volně kladenými rohožemi, pásy, dílci, deskami 2 vrstvy | m2 | 2189.97
713191133 | Montáž izolace tepelné podlah, stropů vrchem nebo střech překrytí fólií s přelepeným spojem | m2 | 1903.022
776121112 | Vodou ředitelná penetrace savého podkladu povlakových podlah | m2 | 159.88
776141112 | Vyrovnání podkladu povlakových podlah stěrkou pevnosti 20 MPa tl přes 3 do 5 mm | m2 | 159.88
776251111 | Lepení pásů z přírodního linolea (marmolea) standardním lepidlem | m2 | 179.397
783917151 | Krycí jednonásobný syntetický nátěr betonové podlahy | m2 | 159.88
28329041 | fólie PE separační či ochranná tl 0,1mm | m2 | 2093.322
28376454 | deska z polystyrénu XPS, hrana polodrážková a hladký povrch 500kPa tl 60mm | m2 | 2988.279
28376551 | deska polystyrénová pro snížení kročejového hluku (max. zatížení 4 kN/m2) tl 20mm | m2 | 805.331
28376556 | deska polystyrénová pro snížení kročejového hluku (max. zatížení 6,5 kN/m2) tl 20mm | m2 | 208.94
60756112 | linoleum přírodní tl 3.2mm, hořlavost Cfl-s1, smykové tření µ ≥0.3, třída zátěže 34/43 | m2 | 197.337
P1_4 | PU stěrka | m2 | 125.01
| 1NP : |  | 0
| 9,88+35,15+47,67+9,09+14,12+9,1 |  | 125.01
Použití figury:
631311234 | Mazanina tl přes 120 do 240 mm z betonu prostého se zvýšenými nároky na prostředí tř. C 25/30 | m3 | 227.679
631319013 | Příplatek k mazanině tl přes 120 do 240 mm za přehlazení povrchu | m3 | 227.679
631319202 | Příplatek k mazaninám za přidání ocelových vláken (drátkobeton) pro objemové vyztužení 20 kg/m3 | m3 | 227.679
632451234 | Potěr cementový samonivelační litý C25 tl přes 45 do 50 mm | m2 | 766.98
632451292 | Příplatek k cementovému samonivelačnímu litému potěru C25 ZKD 5 mm tl přes 50 mm | m2 | 2837.23
713121121 | Montáž izolace tepelné podlah volně kladenými rohožemi, pásy, dílci, deskami 2 vrstvy | m2 | 2189.97
713191133 | Montáž izolace tepelné podlah, stropů vrchem nebo střech překrytí fólií s přelepeným spojem | m2 | 1903.022
777131113 | Penetrační polyuretanový nátěr podlahy na vlhký nebo nenasákavý podklad | m2 | 587.013
28329041 | fólie PE separační či ochranná tl 0,1mm | m2 | 2093.322
28376454 | deska z polystyrénu XPS, hrana polodrážková a hladký povrch 500kPa tl 60mm | m2 | 2988.279
28376551 | deska polystyrénová pro snížení kročejového hluku (max. zatížení 4 kN/m2) tl 20mm | m2 | 805.331
28376557 | deska polystyrénová pro snížení kročejového hluku (max. zatížení 6,5 kN/m2) tl 30mm | m2 | 596.391
P1_4x | PU stěrka | m2 | 30.72
| 1NP : |  | 0
| 3,63+27,09 |  | 30.72
Použití figury:
631311234 | Mazanina tl přes 120 do 240 mm z betonu prostého se zvýšenými nároky na prostředí tř. C 25/30 | m3 | 227.679
631319013 | Příplatek k mazanině tl přes 120 do 240 mm za přehlazení povrchu | m3 | 227.679
631319202 | Příplatek k mazaninám za přidání ocelových vláken (drátkobeton) pro objemové vyztužení 20 kg/m3 | m3 | 227.679
632451234 | Potěr cementový samonivelační litý C25 tl přes 45 do 50 mm | m2 | 766.98
632451292 | Příplatek k cementovému samonivelačnímu litému potěru C25 ZKD 5 mm tl přes 50 mm | m2 | 2837.23
713121121 | Montáž izolace tepelné podlah volně kladenými rohožemi, pásy, dílci, deskami 2 vrstvy | m2 | 2189.97
713191133 | Montáž izolace tepelné podlah, stropů vrchem nebo střech překrytí fólií s přelepeným spojem | m2 | 1903.022
771591112 | Izolace pod dlažbu nátěrem nebo stěrkou ve dvou vrstvách | m2 | 69.83
777131113 | Penetrační polyuretanový nátěr podlahy na vlhký nebo nenasákavý podklad | m2 | 587.013
28329041 | fólie PE separační či ochranná tl 0,1mm | m2 | 2093.322
28376454 | deska z polystyrénu XPS, hrana polodrážková a hladký povrch 500kPa tl 60mm | m2 | 2988.279
28376551 | deska polystyrénová pro snížení kročejového hluku (max. zatížení 4 kN/m2) tl 20mm | m2 | 805.331
28376557 | deska polystyrénová pro snížení kročejového hluku (max. zatížení 6,5 kN/m2) tl 30mm | m2 | 596.391
P1_5x | Stěrka + nátěr | m2 | 0
| 1NP : |  | 0
| "27,09" zrušeno, nahrazeno "P1.4*" |  | 0
| 0 |  | 0
Použití figury:
631311234 | Mazanina tl přes 120 do 240 mm z betonu prostého se zvýšenými nároky na prostředí tř. C 25/30 | m3 | 227.679
631319013 | Příplatek k mazanině tl přes 120 do 240 mm za přehlazení povrchu | m3 | 227.679
631319202 | Příplatek k mazaninám za přidání ocelových vláken (drátkobeton) pro objemové vyztužení 20 kg/m3 | m3 | 227.679
632451105 | Cementový samonivelační potěr ze suchých směsí tl přes 10 do 15 mm | m2 | 0
632451234 | Potěr cementový samonivelační litý C25 tl přes 45 do 50 mm | m2 | 766.98
632451292 | Příplatek k cementovému samonivelačnímu litému potěru C25 ZKD 5 mm tl přes 50 mm | m2 | 2837.23
713121121 | Montáž izolace tepelné podlah volně kladenými rohožemi, pásy, dílci, deskami 2 vrstvy | m2 | 2189.97
713191133 | Montáž izolace tepelné podlah, stropů vrchem nebo střech překrytí fólií s přelepeným spojem | m2 | 1903.022
771591112 | Izolace pod dlažbu nátěrem nebo stěrkou ve dvou vrstvách | m2 | 69.83
783937151 | Krycí jednonásobný epoxidový vodou ředitelný nátěr betonové podlahy | m2 | 1.978
28329041 | fólie PE separační či ochranná tl 0,1mm | m2 | 2093.322
28376454 | deska z polystyrénu XPS, hrana polodrážková a hladký povrch 500kPa tl 60mm | m2 | 2988.279
28376551 | deska polystyrénová pro snížení kročejového hluku (max. zatížení 4 kN/m2) tl 20mm | m2 | 805.331
28376557 | deska polystyrénová pro snížení kročejového hluku (max. zatížení 6,5 kN/m2) tl 30mm | m2 | 596.391
P1_6 | Keramická dlažba | m2 | 0
Použití figury:
631311234 | Mazanina tl přes 120 do 240 mm z betonu prostého se zvýšenými nároky na prostředí tř. C 25/30 | m3 | 227.679
631319013 | Příplatek k mazanině tl přes 120 do 240 mm za přehlazení povrchu | m3 | 227.679
631319202 | Příplatek k mazaninám za přidání ocelových vláken (drátkobeton) pro objemové vyztužení 20 kg/m3 | m3 | 227.679
632451234 | Potěr cementový samonivelační litý C25 tl přes 45 do 50 mm | m2 | 766.98
632451292 | Příplatek k cementovému samonivelačnímu litému potěru C25 ZKD 5 mm tl přes 50 mm | m2 | 2837.23
713121121 | Montáž izolace tepelné podlah volně kladenými rohožemi, pásy, dílci, deskami 2 vrstvy | m2 | 2189.97
713191133 | Montáž izolace tepelné podlah, stropů vrchem nebo střech překrytí fólií s přelepeným spojem | m2 | 1903.022
771151021 | Samonivelační stěrka podlah pevnosti 30 MPa tl 3 mm | m2 | 39.11
771574117 | Montáž podlah keramických hladkých lepených flexibilním lepidlem přes 35 do 45 ks/m2 | m2 | 39.11
28329041 | fólie PE separační či ochranná tl 0,1mm | m2 | 2093.322
28376454 | deska z polystyrénu XPS, hrana polodrážková a hladký povrch 500kPa tl 60mm | m2 | 2988.279
28376551 | deska polystyrénová pro snížení kročejového hluku (max. zatížení 4 kN/m2) tl 20mm | m2 | 805.331
28376557 | deska polystyrénová pro snížení kročejového hluku (max. zatížení 6,5 kN/m2) tl 30mm | m2 | 596.391
59761444 | dlažba keramická slinutá protiskluzná do interiéru i exteriéru pro vysoké mechanické namáhání přes 35 do 45ks/m2 | m2 | 41.066
P1_6x | Keramická dlažba + HI | m2 | 7.41
| 1NP : |  | 0
| 3,78+3,63 |  | 7.41
Použití figury:
631311234 | Mazanina tl přes 120 do 240 mm z betonu prostého se zvýšenými nároky na prostředí tř. C 25/30 | m3 | 227.679
631319013 | Příplatek k mazanině tl přes 120 do 240 mm za přehlazení povrchu | m3 | 227.679
631319202 | Příplatek k mazaninám za přidání ocelových vláken (drátkobeton) pro objemové vyztužení 20 kg/m3 | m3 | 227.679
632451234 | Potěr cementový samonivelační litý C25 tl přes 45 do 50 mm | m2 | 766.98
632451292 | Příplatek k cementovému samonivelačnímu litému potěru C25 ZKD 5 mm tl přes 50 mm | m2 | 2837.23
713121121 | Montáž izolace tepelné podlah volně kladenými rohožemi, pásy, dílci, deskami 2 vrstvy | m2 | 2189.97
713191133 | Montáž izolace tepelné podlah, stropů vrchem nebo střech překrytí fólií s přelepeným spojem | m2 | 1903.022
771151021 | Samonivelační stěrka podlah pevnosti 30 MPa tl 3 mm | m2 | 39.11
771574117 | Montáž podlah keramických hladkých lepených flexibilním lepidlem přes 35 do 45 ks/m2 | m2 | 39.11
771591112 | Izolace pod dlažbu nátěrem nebo stěrkou ve dvou vrstvách | m2 | 69.83
28329041 | fólie PE separační či ochranná tl 0,1mm | m2 | 2093.322
28376454 | deska z polystyrénu XPS, hrana polodrážková a hladký povrch 500kPa tl 60mm | m2 | 2988.279
28376551 | deska polystyrénová pro snížení kročejového hluku (max. zatížení 4 kN/m2) tl 20mm | m2 | 805.331
28376556 | deska polystyrénová pro snížení kročejového hluku (max. zatížení 6,5 kN/m2) tl 20mm | m2 | 208.94
59761444 | dlažba keramická slinutá protiskluzná do interiéru i exteriéru pro vysoké mechanické namáhání přes 35 do 45ks/m2 | m2 | 41.066
P1_7 | Povlaková krytina | m2 | 19.517
| 1NP : |  | 0
| 16,27+2,055*0,158*10 |  | 19.517
Použití figury:
776141221 | Vyrovnání podkladu povlakových podlah schodišťových stupňů samonivelační stěrkou pevnosti 35 MPa tl do 3 mm | m2 | 19.517
776251111 | Lepení pásů z přírodního linolea (marmolea) standardním lepidlem | m2 | 179.397
60756112 | linoleum přírodní tl 3.2mm, hořlavost Cfl-s1, smykové tření µ ≥0.3, třída zátěže 34/43 | m2 | 197.337
P2_1 | PU stěrka | m2 | 95.19
| 2NP : |  | 0
| 40,72+2,35+11,44*2+2,09*2+11,44*2+2,18 |  | 95.19
Použití figury:
632451234 | Potěr cementový samonivelační litý C25 tl přes 45 do 50 mm | m2 | 766.98
632451292 | Příplatek k cementovému samonivelačnímu litému potěru C25 ZKD 5 mm tl přes 50 mm | m2 | 2837.23
713121121 | Montáž izolace tepelné podlah volně kladenými rohožemi, pásy, dílci, deskami 2 vrstvy | m2 | 2189.97
713191133 | Montáž izolace tepelné podlah, stropů vrchem nebo střech překrytí fólií s přelepeným spojem | m2 | 1903.022
777131113 | Penetrační polyuretanový nátěr podlahy na vlhký nebo nenasákavý podklad | m2 | 587.013
28329041 | fólie PE separační či ochranná tl 0,1mm | m2 | 2093.322
28376551 | deska polystyrénová pro snížení kročejového hluku (max. zatížení 4 kN/m2) tl 20mm | m2 | 805.331
28376557 | deska polystyrénová pro snížení kročejového hluku (max. zatížení 6,5 kN/m2) tl 30mm | m2 | 596.391
P2_1x | PU stěrka + HI | m2 | 0
Použití figury:
632451234 | Potěr cementový samonivelační litý C25 tl přes 45 do 50 mm | m2 | 766.98
632451292 | Příplatek k cementovému samonivelačnímu litému potěru C25 ZKD 5 mm tl přes 50 mm | m2 | 2837.23
713121121 | Montáž izolace tepelné podlah volně kladenými rohožemi, pásy, dílci, deskami 2 vrstvy | m2 | 2189.97
713191133 | Montáž izolace tepelné podlah, stropů vrchem nebo střech překrytí fólií s přelepeným spojem | m2 | 1903.022
771591112 | Izolace pod dlažbu nátěrem nebo stěrkou ve dvou vrstvách | m2 | 69.83
777131113 | Penetrační polyuretanový nátěr podlahy na vlhký nebo nenasákavý podklad | m2 | 587.013
28329041 | fólie PE separační či ochranná tl 0,1mm | m2 | 2093.322
28376551 | deska polystyrénová pro snížení kročejového hluku (max. zatížení 4 kN/m2) tl 20mm | m2 | 805.331
28376557 | deska polystyrénová pro snížení kročejového hluku (max. zatížení 6,5 kN/m2) tl 30mm | m2 | 596.391
P2_2 | Keram. dlažba | m2 | 0
Použití figury:
632451234 | Potěr cementový samonivelační litý C25 tl přes 45 do 50 mm | m2 | 766.98
632451292 | Příplatek k cementovému samonivelačnímu litému potěru C25 ZKD 5 mm tl přes 50 mm | m2 | 2837.23
713121121 | Montáž izolace tepelné podlah volně kladenými rohožemi, pásy, dílci, deskami 2 vrstvy | m2 | 2189.97
713191133 | Montáž izolace tepelné podlah, stropů vrchem nebo střech překrytí fólií s přelepeným spojem | m2 | 1903.022
771151021 | Samonivelační stěrka podlah pevnosti 30 MPa tl 3 mm | m2 | 39.11
771574117 | Montáž podlah keramických hladkých lepených flexibilním lepidlem přes 35 do 45 ks/m2 | m2 | 39.11
28329041 | fólie PE separační či ochranná tl 0,1mm | m2 | 2093.322
28376551 | deska polystyrénová pro snížení kročejového hluku (max. zatížení 4 kN/m2) tl 20mm | m2 | 805.331
28376557 | deska polystyrénová pro snížení kročejového hluku (max. zatížení 6,5 kN/m2) tl 30mm | m2 | 596.391
59761444 | dlažba keramická slinutá protiskluzná do interiéru i exteriéru pro vysoké mechanické namáhání přes 35 do 45ks/m2 | m2 | 41.066
P2_2x | Keram. dlažba + HI | m2 | 0
Použití figury:
632451234 | Potěr cementový samonivelační litý C25 tl přes 45 do 50 mm | m2 | 766.98
632451292 | Příplatek k cementovému samonivelačnímu litému potěru C25 ZKD 5 mm tl přes 50 mm | m2 | 2837.23
713121121 | Montáž izolace tepelné podlah volně kladenými rohožemi, pásy, dílci, deskami 2 vrstvy | m2 | 2189.97
713191133 | Montáž izolace tepelné podlah, stropů vrchem nebo střech překrytí fólií s přelepeným spojem | m2 | 1903.022
771151021 | Samonivelační stěrka podlah pevnosti 30 MPa tl 3 mm | m2 | 39.11
771574117 | Montáž podlah keramických hladkých lepených flexibilním lepidlem přes 35 do 45 ks/m2 | m2 | 39.11
771591112 | Izolace pod dlažbu nátěrem nebo stěrkou ve dvou vrstvách | m2 | 69.83
28329041 | fólie PE separační či ochranná tl 0,1mm | m2 | 2093.322
28376551 | deska polystyrénová pro snížení kročejového hluku (max. zatížení 4 kN/m2) tl 20mm | m2 | 805.331
28376557 | deska polystyrénová pro snížení kročejového hluku (max. zatížení 6,5 kN/m2) tl 30mm | m2 | 596.391
59761444 | dlažba keramická slinutá protiskluzná do interiéru i exteriéru pro vysoké mechanické namáhání přes 35 do 45ks/m2 | m2 | 41.066
P2_3x | Keram. dlažba + HI | m2 | 31.7
| 2NP : |  | 0
| 8,07*2+7,78*2 |  | 31.7
Použití figury:
632451234 | Potěr cementový samonivelační litý C25 tl přes 45 do 50 mm | m2 | 766.98
632451292 | Příplatek k cementovému samonivelačnímu litému potěru C25 ZKD 5 mm tl přes 50 mm | m2 | 2837.23
713121121 | Montáž izolace tepelné podlah volně kladenými rohožemi, pásy, dílci, deskami 2 vrstvy | m2 | 2189.97
713191133 | Montáž izolace tepelné podlah, stropů vrchem nebo střech překrytí fólií s přelepeným spojem | m2 | 1903.022
771151021 | Samonivelační stěrka podlah pevnosti 30 MPa tl 3 mm | m2 | 39.11
771574117 | Montáž podlah keramických hladkých lepených flexibilním lepidlem přes 35 do 45 ks/m2 | m2 | 39.11
771591112 | Izolace pod dlažbu nátěrem nebo stěrkou ve dvou vrstvách | m2 | 69.83
28329041 | fólie PE separační či ochranná tl 0,1mm | m2 | 2093.322
28376551 | deska polystyrénová pro snížení kročejového hluku (max. zatížení 4 kN/m2) tl 20mm | m2 | 805.331
28376556 | deska polystyrénová pro snížení kročejového hluku (max. zatížení 6,5 kN/m2) tl 20mm | m2 | 208.94
59761444 | dlažba keramická slinutá protiskluzná do interiéru i exteriéru pro vysoké mechanické namáhání přes 35 do 45ks/m2 | m2 | 41.066
P3_1 | PU stěrka | m2 | 115.88
| 3NP : |  | 0
| 92,6+2,34+5,59+3,99+5,34+2,32+3,7 |  | 115.88
Použití figury:
632451234 | Potěr cementový samonivelační litý C25 tl přes 45 do 50 mm | m2 | 766.98
632451292 | Příplatek k cementovému samonivelačnímu litému potěru C25 ZKD 5 mm tl přes 50 mm | m2 | 2837.23
713121121 | Montáž izolace tepelné podlah volně kladenými rohožemi, pásy, dílci, deskami 2 vrstvy | m2 | 2189.97
713191133 | Montáž izolace tepelné podlah, stropů vrchem nebo střech překrytí fólií s přelepeným spojem | m2 | 1903.022
777131113 | Penetrační polyuretanový nátěr podlahy na vlhký nebo nenasákavý podklad | m2 | 587.013
28329041 | fólie PE separační či ochranná tl 0,1mm | m2 | 2093.322
28376551 | deska polystyrénová pro snížení kročejového hluku (max. zatížení 4 kN/m2) tl 20mm | m2 | 805.331
28376557 | deska polystyrénová pro snížení kročejového hluku (max. zatížení 6,5 kN/m2) tl 30mm | m2 | 596.391
P3_2 | PU stěrka | m2 | 146.64
| 3NP : |  | 0
| 16,48+130,16 |  | 146.64
Použití figury:
632451234 | Potěr cementový samonivelační litý C25 tl přes 45 do 50 mm | m2 | 766.98
632451292 | Příplatek k cementovému samonivelačnímu litému potěru C25 ZKD 5 mm tl přes 50 mm | m2 | 2837.23
713121121 | Montáž izolace tepelné podlah volně kladenými rohožemi, pásy, dílci, deskami 2 vrstvy | m2 | 2189.97
713191133 | Montáž izolace tepelné podlah, stropů vrchem nebo střech překrytí fólií s přelepeným spojem | m2 | 1903.022
777131113 | Penetrační polyuretanový nátěr podlahy na vlhký nebo nenasákavý podklad | m2 | 587.013
28329041 | fólie PE separační či ochranná tl 0,1mm | m2 | 2093.322
28376551 | deska polystyrénová pro snížení kročejového hluku (max. zatížení 4 kN/m2) tl 20mm | m2 | 805.331
28376557 | deska polystyrénová pro snížení kročejového hluku (max. zatížení 6,5 kN/m2) tl 30mm | m2 | 596.391
P3_3x | Keram. dlažba + HI | m2 | 0
Použití figury:
632451234 | Potěr cementový samonivelační litý C25 tl přes 45 do 50 mm | m2 | 766.98
632451292 | Příplatek k cementovému samonivelačnímu litému potěru C25 ZKD 5 mm tl přes 50 mm | m2 | 2837.23
713121121 | Montáž izolace tepelné podlah volně kladenými rohožemi, pásy, dílci, deskami 2 vrstvy | m2 | 2189.97
713191133 | Montáž izolace tepelné podlah, stropů vrchem nebo střech překrytí fólií s přelepeným spojem | m2 | 1903.022
771151021 | Samonivelační stěrka podlah pevnosti 30 MPa tl 3 mm | m2 | 39.11
771574117 | Montáž podlah keramických hladkých lepených flexibilním lepidlem přes 35 do 45 ks/m2 | m2 | 39.11
771591112 | Izolace pod dlažbu nátěrem nebo stěrkou ve dvou vrstvách | m2 | 69.83
28329041 | fólie PE separační či ochranná tl 0,1mm | m2 | 2093.322
28376551 | deska polystyrénová pro snížení kročejového hluku (max. zatížení 4 kN/m2) tl 20mm | m2 | 805.331
28376557 | deska polystyrénová pro snížení kročejového hluku (max. zatížení 6,5 kN/m2) tl 30mm | m2 | 596.391
59761444 | dlažba keramická slinutá protiskluzná do interiéru i exteriéru pro vysoké mechanické namáhání přes 35 do 45ks/m2 | m2 | 41.066
P4 | Teraco schodiště | m2 | 39.175
| 2NP : |  | 0
| 11,83+1,5*0,157*18 |  | 16.069
| 3NP : |  | 0
| 10,89+1,5*0,156*18 |  | 15.102
| 6,08+1,1*0,159*11 |  | 8.004
| Součet |  | 39.175
S1 | Střecha nad halou a zázemím | m2 | 1400.129
| a : |  | 0
| 12,05*9,225 |  | 111.161
| -4,35*2,0 |  | -8.7
| 3,15*17,75+7,55*0,9+18,65*6,9+40,7*18,0 |  | 923.993
0
| b : |  | 0
| 18,1*2,855 |  | 51.676
| 18,9*9,9+14,4*9,1-12,05*9,225-4,4*0,9 |  | 203.029
| 4,35*2,0 |  | 8.7
| 3,15*0,33 |  | 1.04
| 19,15*3,0 |  | 57.45
| 0,5*(24,95+41,7+36,91) |  | 51.78
| Součet |  | 1400.129
Použití figury:
712331111 | Provedení povlakové krytiny střech do 10° podkladní vrstvy pásy na sucho samolepící | m2 | 1503.359
712363631 | Provedení povlak krytiny mechanicky kotvenou do trapézu TI tl přes 240 mm vnitřní pole, budova v přes 18 m | m2 | 700.065
712363632 | Provedení povlak krytiny mechanicky kotvenou do trapézu TI tl přes 240 mm krajní pole, budova v přes 18 m | m2 | 420.039
712363633 | Provedení povlak krytiny mechanicky kotvenou do trapézu TI tl přes 240 mm roh pole, budova v přes 18 m | m2 | 280.026
712391171 | Provedení povlakové krytiny střech do 10° podkladní textilní vrstvy | m2 | 1573.835
712391172 | Provedení povlakové krytiny střech do 10° ochranné textilní vrstvy | m2 | 1573.835
712771271 | Provedení filtrační vrstvy vegetační střechy z textilií sklon do 5° | m2 | 2867.745
712771333 | Provedení hydroakumulační vrstvy z nopových fólií s přesahem vegetační střechy sklon do 5° | m2 | 1467.616
712771361 | Provedení hydroakumulační vrstvy z desek z recyklovaného PES vegetační střechy sklon do 5° | m2 | 1400.129
713141153 | Montáž izolace tepelné střech plochých kladené volně 3 vrstvy rohoží, pásů, dílců, desek | m2 | 1467.616
713141262 | Přikotvení tepelné izolace šrouby do trapézového plechu nebo do dřeva pro izolaci tl přes 240 mm | m2 | 1400.129
28343016 | fólie hydroizolační střešní mPVC určená ke stabilizaci přitížením a do vegetačních střech tl 2,0mm | m2 | 1731.219
28372312 | deska EPS 100 pro konstrukce s běžným zatížením λ=0,037 tl 120mm | m2 | 1470.135
28372316 | deska EPS 100 pro konstrukce s běžným zatížením λ=0,037 tl 140mm | m2 | 1540.996
62856003 | pás asfaltový samolepicí modifikovaný SBS tl 0,4mm s vrchní spřaženou speciální nosnou vložkou z hliníkové fólie, se sníženou hořlavostí | m2 | 1734.024
63151465 | deska tepelně izolační minerální plochých střech spodní vrstva 50kPa λ=0,036-0,039 tl 40mm | m2 | 2940.271
69311199 | geotextilie netkaná separační, ochranná, filtrační, drenážní PES(70%)+PP(30%) 300g/m2 | m2 | 3305.054
69334152 | fólie profilovaná (nopová) perforovaná HDPE s hydroakumulační a drenážní funkcí do vegetačních střech s výškou nopů 20mm | m2 | 1540.996
69334194 | deska hydroakumulační vegetačních střech z recyklovaného PES do tl 30mm | m2 | 1470.135
69334310 | geotextilie netkaná separační, ochranná, filtrační, drenážní PP 100g/m2 | m2 | 3011.132
S1VH | Střecha nad halou a zázemím - vytažení horních vrstev | m2 | 91.59
| (41,7+41,55)*2*(0,3+0,3) |  | 99.9
| -(19,7+8,0)*0,3 |  | -8.31
| Součet |  | 91.59
Použití figury:
712391171 | Provedení povlakové krytiny střech do 10° podkladní textilní vrstvy | m2 | 1573.835
712391172 | Provedení povlakové krytiny střech do 10° ochranné textilní vrstvy | m2 | 1573.835
712861705 | Provedení povlakové krytiny vytažením na konstrukce fólií lepenou se svařovanými spoji | m2 | 106.219
28343016 | fólie hydroizolační střešní mPVC určená ke stabilizaci přitížením a do vegetačních střech tl 2,0mm | m2 | 1731.219
69311199 | geotextilie netkaná separační, ochranná, filtrační, drenážní PES(70%)+PP(30%) 300g/m2 | m2 | 3305.054
S1VS | Střecha nad halou a zázemím - vytažení spodních vrstev | m2 | 103.23
| (41,7+41,55)*2*0,62 |  | 103.23
Použití figury:
712331111 | Provedení povlakové krytiny střech do 10° podkladní vrstvy pásy na sucho samolepící | m2 | 1503.359
62856003 | pás asfaltový samolepicí modifikovaný SBS tl 0,4mm s vrchní spřaženou speciální nosnou vložkou z hliníkové fólie, se sníženou hořlavostí | m2 | 1734.024
S2 | Střecha atria | m2 | 67.487
| 5,896*4,9+3,605*13,3-1,7*5,5 |  | 67.487
Použití figury:
712311101 | Provedení povlakové krytiny střech do 10° za studena lakem penetračním nebo asfaltovým | m2 | 67.487
712341559 | Provedení povlakové krytiny střech do 10° pásy NAIP přitavením v plné ploše | m2 | 67.487
712363624 | Provedení povlak krytiny mechanicky kotvenou do betonu TI tl přes 240 mm vnitřní pole, budova v přes 18 m | m2 | 33.744
712363625 | Provedení povlak krytiny mechanicky kotvenou do betonu TI tl přes 240 mm krajní pole, budova v přes 18 m | m2 | 20.246
712363626 | Provedení povlak krytiny mechanicky kotvenou do betonu TI tl přes 240 mm rohové pole, budova v přes 18 m | m2 | 13.497
712391171 | Provedení povlakové krytiny střech do 10° podkladní textilní vrstvy | m2 | 1573.835
712391172 | Provedení povlakové krytiny střech do 10° ochranné textilní vrstvy | m2 | 1573.835
712771271 | Provedení filtrační vrstvy vegetační střechy z textilií sklon do 5° | m2 | 2867.745
712771333 | Provedení hydroakumulační vrstvy z nopových fólií s přesahem vegetační střechy sklon do 5° | m2 | 1467.616
713141153 | Montáž izolace tepelné střech plochých kladené volně 3 vrstvy rohoží, pásů, dílců, desek | m2 | 1467.616
713141263 | Přikotvení tepelné izolace šrouby do betonu pro izolaci tl přes 240 mm | m2 | 67.487
11163153 | emulze asfaltová penetrační | litr | 29.651
28343016 | fólie hydroizolační střešní mPVC určená ke stabilizaci přitížením a do vegetačních střech tl 2,0mm | m2 | 1731.219
28372306 | deska EPS 100 pro konstrukce s běžným zatížením λ=0,037 tl 60mm | m2 | 70.861
28372316 | deska EPS 100 pro konstrukce s běžným zatížením λ=0,037 tl 140mm | m2 | 1540.996
28376141 | klín izolační z pěnového polystyrenu EPS 100 spád do 5% | m3 | 5.196
62856011 | pás asfaltový natavitelný modifikovaný SBS tl 4,0mm s vložkou z hliníkové fólie, hliníkové fólie s textilií a spalitelnou PE fólií nebo jemnozrnným minerálním posypem na horním povrchu | m2 | 115.23
69311199 | geotextilie netkaná separační, ochranná, filtrační, drenážní PES(70%)+PP(30%) 300g/m2 | m2 | 3305.054
69334152 | fólie profilovaná (nopová) perforovaná HDPE s hydroakumulační a drenážní funkcí do vegetačních střech s výškou nopů 20mm | m2 | 1540.996
69334310 | geotextilie netkaná separační, ochranná, filtrační, drenážní PP 100g/m2 | m2 | 3011.132
S2VH | Střecha atria - vytažení horních vrstev | m2 | 14.629
| (6,027+1,7+18,4)*2*0,3 |  | 15.676
| -3,49*0,3 |  | -1.047
| Součet |  | 14.629
Použití figury:
712391171 | Provedení povlakové krytiny střech do 10° podkladní textilní vrstvy | m2 | 1573.835
712391172 | Provedení povlakové krytiny střech do 10° ochranné textilní vrstvy | m2 | 1573.835
712861705 | Provedení povlakové krytiny vytažením na konstrukce fólií lepenou se svařovanými spoji | m2 | 106.219
28343016 | fólie hydroizolační střešní mPVC určená ke stabilizaci přitížením a do vegetačních střech tl 2,0mm | m2 | 1731.219
69311199 | geotextilie netkaná separační, ochranná, filtrační, drenážní PES(70%)+PP(30%) 300g/m2 | m2 | 3305.054
S2VS | Střecha atria - vytažení spodních vrstev | m2 | 31.35
| (6,027+1,7+18,4)*2*0,62 |  | 32.397
| -3,49*0,3 |  | -1.047
| Součet |  | 31.35
Použití figury:
712811101 | Provedení povlakové krytiny vytažením na konstrukce za studena nátěrem penetračním | m2 | 31.35
712841559 | Provedení povlakové krytiny vytažením na konstrukce pásy přitavením NAIP | m2 | 31.35
11163153 | emulze asfaltová penetrační | litr | 29.651
62856011 | pás asfaltový natavitelný modifikovaný SBS tl 4,0mm s vložkou z hliníkové fólie, hliníkové fólie s textilií a spalitelnou PE fólií nebo jemnozrnným minerálním posypem na horním povrchu | m2 | 115.23

## Pokyny pro vyplnění
Struktura údajů, formát souboru a metodika pro zpracování
Struktura
Soubor je složen ze záložky Rekapitulace stavby a záložek s názvem soupisu prací pro jednotlivé objekty ve formátu XLSX. Každá ze záložek přitom obsahuje
ještě samostatné sestavy vymezené orámovaním a nadpisem sestavy.
Rekapitulace stavby obsahuje sestavu Rekapitulace stavby a Rekapitulace objektů stavby a soupisů prací.
V sestavě Rekapitulace stavby jsou uvedeny informace identifikující předmět veřejné zakázky na stavební práce, KSO, CC-CZ, CZ-CPV, CZ-CPA a rekapitulaci
celkové nabídkové ceny uchazeče.
Termínem "uchazeč" (resp. zhotovitel) se myslí "účastník zadávacího řízení" ve smyslu zákona o zadávání veřejných zakázek.
V sestavě Rekapitulace objektů stavby a soupisů prací je uvedena rekapitulace stavebních objektů, inženýrských objektů, provozních souborů,
vedlejších a ostatních nákladů a ostatních nákladů s rekapitulací nabídkové ceny za jednotlivé soupisy prací. Na základě údaje Typ je možné
identifikovat, zda se jedná o objekt nebo soupis prací pro daný objekt:
|  | STA | Stavební objekt pozemní
|  | ING | Stavební objekt inženýrský
|  | PRO | Provozní soubor
|  | VON | Vedlejší a ostatní náklady
|  | OST | Ostatní
|  | Soupis | Soupis prací pro daný typ objektu
Soupis prací pro jednotlivé objekty obsahuje sestavy Krycí list soupisu prací, Rekapitulace členění soupisu prací, Soupis prací. Za soupis prací může být považován
i objekt stavby v případě, že neobsahuje podřízenou zakázku.
Krycí list soupisu obsahuje rekapitulaci informací o předmětu veřejné zakázky ze sestavy Rekapitulace stavby, informaci o zařazení objektu do KSO,
CC-CZ, CZ-CPV, CZ-CPA a rekapitulaci celkové nabídkové ceny uchazeče za aktuální soupis prací.
Rekapitulace členění soupisu prací obsahuje rekapitulaci soupisu prací ve všech úrovních členění soupisu tak, jak byla tato členění použita (např.
stavební díly, funkční díly, případně jiné členění) s rekapitulací nabídkové ceny.
Soupis prací obsahuje položky veškerých stavebních nebo montážních prací, dodávek materiálů a služeb nezbytných pro zhotovení stavebního objektu,
inženýrského objektu, provozního souboru, vedlejších a ostatních nákladů.
Pro položky soupisu prací se zobrazují následující informace:
|  | PČ |  | Pořadové číslo položky v aktuálním soupisu
|  | TYP |  | Typ položky: K - konstrukce, M - materiál, PP - plný popis, PSC - poznámka k souboru cen, P - poznámka k položce, VV - výkaz výměr
|  | Kód |  | Kód položky
|  | Popis |  | Zkrácený popis položky
|  | MJ |  | Měrná jednotka položky
|  | Množství |  | Množství v měrné jednotce
|  | J.cena |  | Jednotková cena položky. Zadaní může obsahovat namísto J.ceny sloupce J.materiál a J.montáž, jejichž součet definuje
J.cenu položky.
|  | Cena celkem |  | Celková cena položky daná jako součin množství a j.ceny
|  | Cenová soustava |  | Příslušnost položky do cenové soustavy
Ke každé položce soupisu prací se na samostatných řádcích může zobrazovat:
Plný popis položky
Poznámka k souboru cen a poznámka zadavatele
Výkaz výměr
Pokud je k řádku výkazu výměr evidovaný údaj ve sloupci Kód, jedná se o definovaný odkaz, na který se může odvolávat výkaz výměr z jiné položky.
Metodika pro zpracování
Jednotlivé sestavy jsou v souboru provázány. Editovatelné pole jsou zvýrazněny žlutým podbarvením, ostatní pole neslouží k editaci a nesmí být jakkoliv
modifikovány.
Uchazeč je pro podání nabídky povinen vyplnit žlutě podbarvená pole:
Pole Uchazeč v sestavě Rekapitulace stavby - zde uchazeč vyplní svůj název (název subjektu)
Pole IČ a DIČ v sestavě Rekapitulace stavby - zde uchazeč vyplní svoje IČ a DIČ
Datum v sestavě Rekapitulace stavby - zde uchazeč vyplní datum vytvoření nabídky
J.cena = jednotková cena v sestavě Soupis prací o maximálním počtu desetinných míst uvedených v poli
- pokud sestavy soupisů prací obsahují pole J.cena, měla by být všechna tato pole vyplněna nenulovými
Poznámka - nepovinný údaj pro položku soupisu
V případě, že sestavy soupisů prací neobsahují pole J.cena, potom ve všech soupisech prací obsahují pole:
- J.materiál - jednotková cena materiálu
- J.montáž - jednotková cena montáže
Uchazeč v tomto případě by měl vyplnit všechna pole J.materiál a pole J.montáž nenulovými kladnými číslicemi. V případech, kdy položka
neobsahuje žádný materiál je přípustné, aby pole J.materiál bylo vyplněno nulou. V případech, kdy položka neobsahuje žádnou montáž je přípustné,
aby pole J.montáž bylo vyplněno nulou. Obě pole - J.materiál, J.Montáž u jedné položky by však neměly být vyplněny nulou.
Rekapitulace stavby
Název |  |  | Povinný |  | Popis | Typ | Max. počet
atributu |  |  | (A/N) |  |  |  | znaků
Kód |  |  | A |  | Kód stavby | String | 20
Stavba |  |  | A |  | Název stavby | String | 120
Místo |  |  | N |  | Místo stavby | String | 50
Datum |  |  | A |  | Datum vykonaného exportu | Date
KSO |  |  | N |  | Klasifikace stavebního objektu | String | 15
CC-CZ |  |  | N |  | Klasifikace stavbeních děl | String | 15
CZ-CPV |  |  | N |  | Společný slovník pro veřejné zakázky | String | 20
CZ-CPA |  |  | N |  | Klasifikace produkce podle činností | String | 20
Zadavatel |  |  | N |  | Zadavatel zadaní | String | 50
IČ |  |  | N |  | IČ zadavatele zadaní | String | 20
DIČ |  |  | N |  | DIČ zadavatele zadaní | String | 20
Uchazeč |  |  | N |  | Uchazeč veřejné zakázky | String | 50
Projektant |  |  | N |  | Projektant | String | 50
Poznámka |  |  | N |  | Poznámka k zadání | String | 255
Sazba DPH |  |  | A |  | Rekapitulace sazeb DPH u položek soupisů | eGSazbaDph
Základna DPH |  |  | A |  | Základna DPH určena součtem celkové ceny z položek soupisů | Double
Hodnota DPH |  |  | A |  | Hodnota DPH | Double
Cena bez DPH |  |  | A |  | Celková cena bez DPH za celou stavbu. Sčítává se ze všech listů. | Double
Cena s DPH |  |  | A |  | Celková cena s DPH za celou stavbu | Double
Rekapitulace objektů stavby a soupisů prací
Název |  |  | Povinný |  | Popis | Typ | Max. počet
atributu |  |  | (A/N) |  |  |  | znaků
Kód |  |  | A |  | Přebírá se z Rekapitulace stavby | String | 20
Stavba |  |  | A |  | Přebírá se z Rekapitulace stavby | String | 120
Místo |  |  | N |  | Přebírá se z Rekapitulace stavby | String | 50
Datum |  |  | A |  | Přebírá se z Rekapitulace stavby | Date
Zadavatel |  |  | N |  | Přebírá se z Rekapitulace stavby | String | 50
Projektant |  |  | N |  | Přebírá se z Rekapitulace stavby | String | 50
Uchazeč |  |  | N |  | Přebírá se z Rekapitulace stavby | String | 50
Kód |  |  | A |  | Kód objektu | String | 20
Objektu, Soupis prací |  |  | A |  | Název objektu | String | 120
Cena bez DPH |  |  | A |  | Cena bez DPH za daný objekt | Double
Cena s DPH |  |  | A |  | Cena spolu s DPH za daný objekt | Double
Typ |  |  | A |  | Typ zakázky | eGTypZakazky
Krycí list soupisu
Název |  |  | Povinný |  | Popis | Typ | Max. počet
atributu |  |  | (A/N) |  |  |  | znaků
Stavba |  |  | A |  | Přebírá se z Rekapitulace stavby | String | 120
Objekt |  |  | A |  | Kód a název objektu | String | 20 + 120
Soupis |  |  | A |  | Kód a název soupisu | String | 20 + 120
KSO |  |  | N |  | Klasifikace stavebního objektu | String | 15
CC-CZ |  |  | N |  | Klasifikace stavbeních děl | String | 15
CZ-CPV |  |  | N |  | Společný slovník pro veřejné zakázky | String | 20
CZ-CPA |  |  | N |  | Klasifikace produkce podle činností | String | 20
Místo |  |  | N |  | Přebírá se z Rekapitulace stavby | String | 50
Zadavatel |  |  | N |  | Přebírá se z Rekapitulace stavby | String | 50
Uchazeč |  |  | N |  | Přebírá se z Rekapitulace stavby | String | 50
Projektant |  |  | N |  | Přebírá se z Rekapitulace stavby | String | 50
Poznámka |  |  | N |  | Poznámka k soupisu prací | String | 255
Sazba DPH |  |  | A |  | Rekapitulace sazeb DPH na položkách aktuálního soupisu | eGSazbaDph
Základna DPH |  |  | A |  | Základna DPH určena součtem celkové ceny z položek aktuálního soupisu | Double
Hodnota DPH |  |  | A |  | Hodnota DPH | Double
Cena bez DPH |  |  | A |  | Cena bez DPH za daný soupis | Double
Cena s DPH |  |  | A |  | Cena s DPH za daný soupis | Double
Rekapitulace členění soupisu prací
Název |  |  | Povinný |  | Popis | Typ | Max. počet
atributu |  |  | (A/N) |  |  |  | znaků
Stavba |  |  | A |  | Přebírá se z Rekapitulace stavby | String | 120
Objekt |  |  | A |  | Kód a název objektu, přebírá se z Krycího listu soupisu | String | 20 + 120
Soupis |  |  | A |  | Kód a název objektu, přebírá se z Krycího listu soupisu | String | 20 + 120
Místo |  |  | N |  | Přebírá se z Rekapitulace stavby | String | 50
Datum |  |  | A |  | Přebírá se z Rekapitulace stavby | Date
Zadavatel |  |  | N |  | Přebírá se z Rekapitulace stavby | String | 50
Projektant |  |  | N |  | Přebírá se z Rekapitulace stavby | String | 50
Uchazeč |  |  | N |  | Přebírá se z Rekapitulace stavby | String | 50
Kód dílu - Popis |  |  | A |  | Kód a název dílu ze soupisu | String | 20 + 100
Cena celkem |  |  | A |  | Cena celkem za díl ze soupisu | Double
Soupis prací
Název |  |  | Povinný |  | Popis | Typ | Max. počet
atributu |  |  | (A/N) |  |  |  | znaků
Stavba |  |  | A |  | Přebírá se z Rekapitulace stavby | String | 120
Objekt |  |  | A |  | Kód a název objektu | String | 20 + 120
Soupis |  |  | A |  | Přebírá se z Krycího listu soupisu | String | 20 + 120
Místo |  |  | N |  | Přebírá se z Krycího listu soupisu | String | 50
Datum |  |  | A |  | Přebírá se z Krycího listu soupisu | Date
Zadavatel |  |  | N |  | Přebírá se z Krycího listu soupisu | String | 50
Projektant |  |  | N |  | Přebírá se z Krycího listu soupisu | String | 50
Uchazeč |  |  | N |  | Přebírá se z Krycího listu soupisu | String | 50
PČ |  |  | A |  | Pořadové číslo položky soupisu | Long
Typ |  |  | A |  | Typ položky soupisu | eGTypPolozky | 1
Kód |  |  | A |  | Kód položky ze soupisu | String | 20
Popis |  |  | A |  | Popis položky ze soupisu | String | 255
MJ |  |  | A |  | Měrná jednotka položky | String | 10
Množství |  |  | A |  | Množství položky soupisu | Double
J.Cena |  |  | A |  | Jednotková cena položky | Double
Cena celkem |  |  | A |  | Cena celkem vyčíslena jako J.Cena * Množství | Double
Cenová soustava |  |  | N |  | Zařazení položky do cenové soustavy | String | 50
p |  |  | N |  | Poznámka položky ze soupisu | Memo
psc |  |  | N |  | Poznámka k souboru cen ze soupisu | Memo
pp |  |  | N |  | Plný popis položky ze soupisu | Memo
vv |  |  | N |  | Výkaz výměr (figura, výraz, výměra) ze soupisu | Text,Text,Double | 20, 150
DPH |  |  | A |  | Sazba DPH pro položku | eGSazbaDPH
Hmotnost |  |  | A |  | Hmotnost položky ze soupisu | Double
Suť |  |  | A |  | Suť položky ze soupisu | Double
Nh |  |  | N |  | Normohodiny položky ze soupisu | Double
Datová věta
Typ věty |  |  | Hodnota |  | Význam
eGSazbaDPH |  |  | základní |  | Základní sazba DPH
|  |  | snížená |  | Snížená sazba DPH
|  |  | nulová |  | Nulová sazba DPH
|  |  | zákl. přenesená |  | Základní sazba DPH přenesená
|  |  | sníž. přenesená |  | Snížená sazba DPH přenesená
eGTypZakazky |  |  | STA |  | Stavební objekt
|  |  | PRO |  | Provozní soubor
|  |  | ING |  | Inženýrský objekt
|  |  | VON |  | Vedlejší a ostatní náklady
|  |  | OST |  | Ostatní náklady
eGTypPolozky |  |  | 1 |  | Položka typu HSV
|  |  | 2 |  | Položka typu PSV
|  |  | 3 |  | Položka typu M
|  |  | 4 |  | Položka typu OST