## Rekapitulace stavby
Export Komplet | [28 empty] | 2.0 | [5 empty] | False | False | {90d25486-cbeb-497f-9a77-af8af0654f01}
[20 empty] | >> skryté sloupce << | [13 empty] | 0,01 | 21
[34 empty] | 0,01 | 15
|  | REKAPITULACE STAVBY | [18 empty] | v --- níže se nacházejí doplnkové a pomocné údaje k sestavám --- v | [11 empty] | Návod na vyplnění | 0,001
|  | Kód: |  |  |  |  | vet_el_slp | [25 empty] | Měnit lze pouze buňky se žlutým podbarvením! 1) na prvním listu Rekapitulace stavby vyplňte v sestavě a) Souhrnný list - údaje o Uchazeči (přenesou se do ostatních sestav i v jiných listech) b) Rekapitulace objektů - potřebné Ostatní náklady 2) na vybraných listech vyplňte v sestavě a) Krycí list - údaje o Uchazeči, pokud se liší od údajů o Uchazeči na Souhrnném listu (údaje se přenesou do ostatních sestav v daném listu) b) Rekapitulace rozpočtu - potřebné Ostatní náklady c) Celkové náklady za stavbu - ceny u položek - množství, pokud má žluté podbarvení - a v případě potřeby poznámku (ta je ve skrytém sloupci) | 0,01
|  | Stavba: |  |  |  |  | Rekonstrukce elektro-projektová dokumentace I. Etapa - 2+3NP | [26 empty] | 0,01
|  | KSO: | [13 empty] | CC-CZ: | [17 empty] | 0,01
|  | Místo: |  |  |  |  | Hradec Králové, Pražská 68, SOŠ veterinární | [8 empty] | Datum: |  | 16. 11. 2022 | [15 empty] | 0,01
0,01
|  | Zadavatel: | [13 empty] | IČ: | [17 empty] | 0,01
[16 empty] | DIČ: | [17 empty] | 0,01
0,01
|  | Uchazeč: | [13 empty] | IČ: |  | Vyplň údaj | [15 empty] | 0,01
|  |  | Vyplň údaj | [12 empty] | DIČ: |  | Vyplň údaj | [15 empty] | 0,01
False
|  | Projektant: | [13 empty] | IČ: | [17 empty] | False
[16 empty] | DIČ: | [17 empty] | True
0,01
|  | Zpracovatel: | [13 empty] | IČ: | [17 empty] | 0,01
[16 empty] | DIČ: | [17 empty] | True
Poznámka:
|  | Cena bez DPH | [13 empty] | 0
[8 empty] | Sazba daně |  |  | Základ daně |  |  |  |  | Výše daně
|  | DPH |  | základní |  |  |  | 21% |  |  | 0 |  |  |  |  | 0
|  |  |  | snížená |  |  |  | 15% |  |  | 0 |  |  |  |  | 0
|  |  |  | zákl. přenesená |  |  |  | 21% |  |  | 0 |  |  |  |  | 0
|  |  |  | sníž. přenesená |  |  |  | 15% |  |  | 0 |  |  |  |  | 0
|  |  |  | nulová |  |  |  | 0% |  |  | 0 |  |  |  |  | 0
|  | Cena s DPH | [6 empty] | v |  |  | CZK |  |  |  | 0
|  | Projektant | [11 empty] | Zpracovatel
|  | Datum a podpis: | [7 empty] | Razítko |  |  |  | Datum a podpis: |  |  | Razítko
|  | Objednavatel | [11 empty] | Uchazeč
|  | Datum a podpis: | [7 empty] | Razítko |  |  |  | Datum a podpis: |  |  | Razítko
REKAPITULACE OBJEKTŮ STAVBY A SOUPISŮ PRACÍ
| Kód: | [6 empty] | vet_el_slp
| Stavba: | [6 empty] | Rekonstrukce elektro-projektová dokumentace I. Etapa - 2+3NP
| Místo: | [6 empty] | Hradec Králové, Pražská 68, SOŠ veterinární | [6 empty] | Datum: |  | 16. 11. 2022
| Zadavatel: | [13 empty] | Projektant: | [5 empty] | Informatívní údaje z listů zakázek
| Uchazeč: | [13 empty] | Zpracovatel:
| Kód |  |  |  | Popis | [7 empty] | Cena bez DPH [CZK] |  |  |  |  | Cena s DPH [CZK] | Typ |  | z toho Ostat. náklady [CZK] | DPH [CZK] | Normohodiny [h] | DPH základní [CZK] | DPH snížená [CZK] | DPH základní přenesená [CZK] | DPH snížená přenesená [CZK] | Základna DPH základní | Základna DPH snížená | Základna DPH zákl. přenesená | Základna DPH sníž. přenesená | Základna DPH nulová
| Náklady z rozpočtů | [11 empty] | 0 |  |  |  |  | 0 |  |  | 0 | 0 | 0 | 0 | 0 | 0 | 0 | 0 | 0 | 0 | 0 | 0 |  | D | 0 | ###NOIMPORT### | IMPORT | {90d25486-cbeb-497f-9a77-af8af0654f01} | {00000000-0000-0000-0000-000000000000}
|  | NP2 |  |  |  | SLP a EL v 2. NP | [6 empty] | 0 |  |  |  |  | 0 | STA |  | 0 | 0 | 0 | 0 | 0 | 0 | 0 | 0 | 0 | 0 | 0 | 0 |  | D | 1 | ###NOIMPORT### | IMPORT | {fd45a2e3-9ff6-4a16-a975-7291cc32bdb8} | {90d25486-cbeb-497f-9a77-af8af0654f01} | 2
/ |  |  | stav2 |  |  |  | Stavební přípomoc pro EL v 2.np | [5 empty] | 0 |  |  |  |  | 0 | Soupis |  | 0 | 0 | 0 | 0 | 0 | 0 | 0 | 0 | 0 | 0 | 0 | 0 |  |  | 2 |  | IMPORT | {5641de4c-bb75-4cb8-839a-c6ca87859193} | {fd45a2e3-9ff6-4a16-a975-7291cc32bdb8}
/ |  |  | el2 |  |  |  | Elektroinstalace 2np | [5 empty] | 0 |  |  |  |  | 0 | Soupis |  | 0 | 0 | 0 | 0 | 0 | 0 | 0 | 0 | 0 | 0 | 0 | 0 |  |  | 2 |  | IMPORT | {4fc15e60-65a9-41b6-aaa2-37272b94e031} | {fd45a2e3-9ff6-4a16-a975-7291cc32bdb8}
/ |  |  | slp2_stav |  |  |  | SLP - přípravné práce v 2. NP (žlaby, trubky, stavební přípomoce) | [5 empty] | 0 |  |  |  |  | 0 | Soupis |  | 0 | 0 | 0 | 0 | 0 | 0 | 0 | 0 | 0 | 0 | 0 | 0 |  |  | 2 |  | IMPORT | {c389fcca-fe88-49c7-8134-b70fe03bdab1} | {fd45a2e3-9ff6-4a16-a975-7291cc32bdb8}
/ |  |  | vrn2 |  |  |  | Vedlejší a ostatní náklady pro 2. np | [5 empty] | 0 |  |  |  |  | 0 | Soupis |  | 0 | 0 | 0 | 0 | 0 | 0 | 0 | 0 | 0 | 0 | 0 | 0 |  |  | 2 |  | IMPORT | {7714ef78-1578-4265-a309-c3cb1308015d} | {fd45a2e3-9ff6-4a16-a975-7291cc32bdb8}
|  | NP3 |  |  |  | SLP a EL v 3. NP | [6 empty] | 0 |  |  |  |  | 0 | STA |  | 0 | 0 | 0 | 0 | 0 | 0 | 0 | 0 | 0 | 0 | 0 | 0 |  | D | 1 | ###NOIMPORT### | IMPORT | {6bae9023-bb76-4aa4-a927-ea5db4b724ae} | {90d25486-cbeb-497f-9a77-af8af0654f01} | 2
/ |  |  | stav3 |  |  |  | Stavební přípomoc pro EL v 3.np | [5 empty] | 0 |  |  |  |  | 0 | Soupis |  | 0 | 0 | 0 | 0 | 0 | 0 | 0 | 0 | 0 | 0 | 0 | 0 |  |  | 2 |  | IMPORT | {d71b42c2-9d74-4cfd-a8bf-7596beb67ee9} | {6bae9023-bb76-4aa4-a927-ea5db4b724ae}
/ |  |  | el3 |  |  |  | Elektroinstalace 3np | [5 empty] | 0 |  |  |  |  | 0 | Soupis |  | 0 | 0 | 0 | 0 | 0 | 0 | 0 | 0 | 0 | 0 | 0 | 0 |  |  | 2 |  | IMPORT | {bdba0405-2b8e-4e23-8e0b-7dbcec500006} | {6bae9023-bb76-4aa4-a927-ea5db4b724ae}
/ |  |  | slp3_stav |  |  |  | SLP - přípravné práce v 3. NP (žlaby, trubky, stavební přípomoce) | [5 empty] | 0 |  |  |  |  | 0 | Soupis |  | 0 | 0 | 0 | 0 | 0 | 0 | 0 | 0 | 0 | 0 | 0 | 0 |  |  | 2 |  | IMPORT | {e3dacfe2-8bad-469b-ad69-26f463517dc1} | {6bae9023-bb76-4aa4-a927-ea5db4b724ae}
/ |  |  | vrn3 |  |  |  | Vedlejší a ostatní náklady pro 3. np | [5 empty] | 0 |  |  |  |  | 0 | Soupis |  | 0 | 0 | 0 | 0 | 0 | 0 | 0 | 0 | 0 | 0 | 0 | 0 |  |  | 2 |  | IMPORT | {a420ac62-4ee5-4369-b06b-9119b7953775} | {6bae9023-bb76-4aa4-a927-ea5db4b724ae}

## stav2 - Stavební přípomoc...
[9 empty] | >> skryté sloupce << | [9 empty] | {5641de4c-bb75-4cb8-839a-c6ca87859193} | [5 empty] | a1 | 94,1 | 2
[19 empty] | 2 | [5 empty] | a2 | 418,44 | 2
| KRYCÍ LIST SOUPISU PRACÍ | [8 empty] | v --- níže se nacházejí doplnkové a pomocné údaje k sestavám --- v | [8 empty] | False | [5 empty] | a3 | 11 | 2
[25 empty] | a4 | 3,739 | 2
| Stavba: | [23 empty] | a5 | 40,845 | 2
|  | Rekonstrukce elektro-projektová dokumentace I. Etapa - 2+3NP | [22 empty] | a6 | 1750,496 | 2
Objekt:
NP2 - SLP a EL v 2. NP
Soupis:
stav2 - Stavební přípomoc pro EL v 2.np
| KSO: |  |  |  |  | CC-CZ:
| Místo: |  | Hradec Králové, Pražská 68, SOŠ veterinární |  |  | Datum: | 16. 11. 2022
| Zadavatel: |  |  |  |  | IČ:
DIČ:
| Uchazeč: |  |  |  |  | IČ: | Vyplň údaj
|  | Vyplň údaj |  |  |  | DIČ: | Vyplň údaj
| Projektant: |  |  |  |  | IČ:
DIČ:
| Zpracovatel: |  |  |  |  | IČ:
DIČ:
Poznámka:
| Cena bez DPH | [5 empty] | 0
|  |  | Základ daně |  |  | Sazba daně | Výše daně
| DPH | základní | 0 |  |  | 21% | 0
|  | snížená | 0 |  |  | 15% | 0
|  | zákl. přenesená | 0 |  |  | 21% | 0
|  | sníž. přenesená | 0 |  |  | 15% | 0
|  | nulová | 0 |  |  | 0% | 0
| Cena s DPH |  |  | v | CZK |  | 0
| Projektant |  |  | Zpracovatel
| Datum a podpis: |  | Razítko | Datum a podpis: |  |  | Razítko
| Objednavatel |  |  | Uchazeč
| Datum a podpis: |  | Razítko | Datum a podpis: |  |  | Razítko
REKAPITULACE ČLENĚNÍ SOUPISU PRACÍ
Stavba:
Rekonstrukce elektro-projektová dokumentace I. Etapa - 2+3NP
Objekt:
NP2 - SLP a EL v 2. NP
Soupis:
stav2 - Stavební přípomoc pro EL v 2.np
Místo: |  |  | Hradec Králové, Pražská 68, SOŠ veterinární |  |  | Datum: | 16. 11. 2022
Zadavatel: | [5 empty] | Projektant:
Uchazeč: |  |  | Vyplň údaj |  |  | Zpracovatel:
Kód dílu - Popis | [6 empty] | Cena celkem [CZK]
Náklady ze soupisu prací | [6 empty] | 0 | [12 empty] | -1
| HSV - Práce a dodávky HSV | [5 empty] | 0
| 9 - Ostatní konstrukce a práce, bourání | [5 empty] | 0
| 998 - Přesun hmot | [5 empty] | 0
| PSV - Práce a dodávky PSV | [5 empty] | 0
| 714 - Akustická a protiotřesová opatření | [5 empty] | 0
| 763 - Konstrukce suché výstavby | [5 empty] | 0
| 766 - Konstrukce truhlářské | [5 empty] | 0
| 784 - Dokončovací práce - malby a tapety | [5 empty] | 0
SOUPIS PRACÍ
Stavba:
Rekonstrukce elektro-projektová dokumentace I. Etapa - 2+3NP
Objekt:
NP2 - SLP a EL v 2. NP
Soupis:
stav2 - Stavební přípomoc pro EL v 2.np
Místo: |  |  | Hradec Králové, Pražská 68, SOŠ veterinární |  |  | Datum: | 16. 11. 2022
Zadavatel: | [5 empty] | Projektant:
Uchazeč: |  |  | Vyplň údaj |  |  | Zpracovatel:
PČ | Typ | Kód | Popis | MJ | Množství | J.cena [CZK] | Cena celkem [CZK] | Cenová soustava |  |  | DPH | J. Nh [h] | Nh celkem [h] | J. hmotnost [t] | Hmotnost celkem [t] | J. suť [t] | Suť Celkem [t]
Náklady soupisu celkem | [6 empty] | 0 | [5 empty] | 0 |  | 5.4516 |  | 0.55365 |  | D | -1 | [13 empty] | 0
| D | HSV | Práce a dodávky HSV |  |  |  | 0 | [5 empty] | 0 |  | 0.06806 |  | 0 | 1 | D | 0 |  |  |  | ROZPOCET | [9 empty] | 0
| D | 9 | Ostatní konstrukce a práce, bourání |  |  |  | 0 | [5 empty] | 0 |  | 0.06806 |  | 0 | 1 | D | 1 |  |  |  | ROZPOCET | [9 empty] | 0
1 | K | 949101111 | Lešení pomocné pro objekty pozemních staveb s lešeňovou podlahou v do 1,9 m zatížení do 150 kg/m2 | m2 | 523.54 |  | 0 | CS ÚRS 2023 01 |  |  | základní |  | 0 | 0.00013 | 0.06806 | 0 | 0 | 4 | K | 2 |  |  |  | ROZPOCET |  |  |  | 0 | 0 | 0 | 0 | 0 | 1 | 0 | 4 | 803031028
| PP |  | Lešení pomocné pracovní pro objekty pozemních staveb pro zatížení do 150 kg/m2, o výšce lešeňové podlahy do 1,9 m | [15 empty] | PP | 2
| VV |  | a1+a2+a3 |  | 523.54 | [13 empty] | VV | 2 | 2 | True | 1 | ROZPOCET
2 | K | 9539501 | Drobné úpravy ve třídách a chodbách dle skut | hr | 50 |  | 0 |  |  |  | základní |  | 0 | 0 | 0 | 0 | 0 | 4 | K | 2 |  |  |  | ROZPOCET |  |  |  | 0 | 0 | 0 | 0 | 0 | 1 | 0 | 4 | -1445337002
| PP |  | Drobné úpravy ve třídách a chodbách dle skut | [15 empty] | PP | 2
| P |  | Poznámka k položce: veškeré zařízení IT bude demontováno, včetně tabulí. Vybavení učeben včetně lavic bude přemístěno do prostor školy určených investorem. Pevně zabudované předměty budou zakryty. Po provedení rozvodů bude vše vráceno do původního stavu | [15 empty] | P | 2
3 | K | 9539502 | Stavební výpomoce profesím | hr | 30 |  | 0 |  |  |  | základní |  | 0 | 0 | 0 | 0 | 0 | 4 | K | 2 |  |  |  | ROZPOCET |  |  |  | 0 | 0 | 0 | 0 | 0 | 1 | 0 | 4 | 1211262171
| PP |  | Stavební výpomoce profesím | [15 empty] | PP | 2
| D | 998 | Přesun hmot |  |  |  | 0 | [5 empty] | 0 |  | 0 |  | 0 | 1 | D | 1 |  |  |  | ROZPOCET | [9 empty] | 0
4 | K | 998018003 | Přesun hmot ruční pro budovy v přes 12 do 24 m | t | 0.068 |  | 0 | CS ÚRS 2023 01 |  |  | základní |  | 0 | 0 | 0 | 0 | 0 | 4 | K | 2 |  |  |  | ROZPOCET |  |  |  | 0 | 0 | 0 | 0 | 0 | 1 | 0 | 4 | -1815436475
| PP |  | Přesun hmot pro budovy občanské výstavby, bydlení, výrobu a služby ruční - bez užití mechanizace vodorovná dopravní vzdálenost do 100 m pro budovy s jakoukoliv nosnou konstrukcí výšky přes 12 do 24 m | [15 empty] | PP | 2
| D | PSV | Práce a dodávky PSV |  |  |  | 0 | [5 empty] | 0 |  | 5.3836 |  | 0.55365 | 2 | D | 0 |  |  |  | ROZPOCET | [9 empty] | 0
| D | 714 | Akustická a protiotřesová opatření |  |  |  | 0 | [5 empty] | 0 |  | 1.5189 |  | 0 | 2 | D | 1 |  |  |  | ROZPOCET | [9 empty] | 0
5 | K | 714121013 | Montáž podstropních panelů s rozšířenou zvukovou pohltivostí zavěšených na skrytý rošt | m2 | 418.44 |  | 0 | CS ÚRS 2023 01 |  |  | základní |  | 0 | 0.00132 | 0.55234 | 0 | 0 | 16 | K | 2 |  |  |  | ROZPOCET |  |  |  | 0 | 0 | 0 | 0 | 0 | 1 | 0 | 16 | -1827492830
| PP |  | Montáž akustických minerálních panelů podstropních s rozšířenou pohltivostí zvuku zavěšených na rošt skrytý | [15 empty] | PP | 2
| VV |  | "68" 49,5+11,1+45,5+22+17,6+45,5*2+43,34 |  | 280.04 | [13 empty] | VV | 2 | 2 | True | 0 | ROZPOCET
| VV |  | "77" 28+23,8+52,7+15,5+18,4 |  | 138.4 | [13 empty] | VV | 2 | 2 | True | 0 | ROZPOCET
| VV | a2 | Součet |  | 418.44 | [13 empty] | VV | 2 | 4 | True | 1 | ROZPOCET
6 | M | ECP.35421 | panel akustický povrch velice porézní skelná tkanina hrana zatřená polozapuštěná αw=0,9 A2-s1,d0 zapuštěný rastr š 24mm bílý tl 20mm | m2 | 439.362 |  | 0 |  |  |  | základní |  | 0 | 0.0022 | 0.9666 | 0 | 0 | 32 | M | 2 |  |  |  | ROZPOCET |  |  |  | 0 | 0 | 0 | 0 | 0 | 1 | 0 | 16 | 1602005936
| PP |  | panel akustický povrch velice porézní skelná tkanina hrana zatřená polozapuštěná αw=0,9 A2-s1,d0 zapuštěný rastr š 24mm bílý tl 20mm | [15 empty] | PP | 2
| P |  | Poznámka k položce: řešení musí umožňovat jednoduché vyjmutí kterékoliv jedné desky (pro kontrolu a opravy rozvodů) Součinitel zvukové absorpce dle klasifikace EN ISO 11654 αw=0,90, αp 125Hz =0,50, artikulační třída šíření zvuku na vzdálenost AC 180 Nosný rošt lakovaná galvanizovaná ocel Požární třída A2-s1 d0 dle EN 13501-1 | [15 empty] | P | 2
| VV |  | a2*1,05 |  | 439.362 | [13 empty] | VV | 2 | 2 | True | 1 | ROZPOCET
7 | K | 998714103 | Přesun hmot tonážní pro akustická a protiotřesová opatření v objektech v do 24 m | t | 1.519 |  | 0 | CS ÚRS 2023 01 |  |  | základní |  | 0 | 0 | 0 | 0 | 0 | 16 | K | 2 |  |  |  | ROZPOCET |  |  |  | 0 | 0 | 0 | 0 | 0 | 1 | 0 | 16 | 1173571683
| PP |  | Přesun hmot pro akustická a protiotřesová opatření stanovený z hmotnosti přesunovaného materiálu vodorovná dopravní vzdálenost do 50 m v objektech výšky přes 12 do 24 m | [15 empty] | PP | 2
| D | 763 | Konstrukce suché výstavby |  |  |  | 0 | [5 empty] | 0 |  | 1.5478 |  | 0.011 | 2 | D | 1 |  |  |  | ROZPOCET | [9 empty] | 0
8 | K | 763131411 | SDK podhled desky 1xA 12,5 bez izolace dvouvrstvá spodní kce profil CD+UD | m2 | 94.1 |  | 0 | CS ÚRS 2023 01 |  |  | základní |  | 0 | 0.0122 | 1.148 | 0 | 0 | 16 | K | 2 |  |  |  | ROZPOCET |  |  |  | 0 | 0 | 0 | 0 | 0 | 1 | 0 | 16 | 1036299268
| PP |  | Podhled ze sádrokartonových desek dvouvrstvá zavěšená spodní konstrukce z ocelových profilů CD, UD jednoduše opláštěná deskou standardní A, tl. 12,5 mm, bez izolace | [15 empty] | PP | 2
| VV |  | "68" 34,5+46 |  | 80.5 | [13 empty] | VV | 2 | 2 | True | 0 | ROZPOCET
| VV |  | "77" 7+6,6 |  | 13.6 | [13 empty] | VV | 2 | 2 | True | 0 | ROZPOCET
| VV | a1 | Součet |  | 94.1 | [13 empty] | VV | 2 | 4 | True | 1 | ROZPOCET
9 | K | 763131431 | SDK podhled deska 1xDF 12,5 bez izolace dvouvrstvá spodní kce profil CD+UD REI do 90 | m2 | 11 |  | 0 | CS ÚRS 2023 01 |  |  | základní |  | 0 | 0.01385 | 0.15235 | 0 | 0 | 16 | K | 2 |  |  |  | ROZPOCET |  |  |  | 0 | 0 | 0 | 0 | 0 | 1 | 0 | 16 | -1736844931
| PP |  | Podhled ze sádrokartonových desek dvouvrstvá zavěšená spodní konstrukce z ocelových profilů CD, UD jednoduše opláštěná deskou protipožární DF, tl. 12,5 mm, bez izolace, REI do 90 | [15 empty] | PP | 2
| VV | a3 | "68" 11 |  | 11 | [13 empty] | VV | 2 | 2 | True | 1 | ROZPOCET
10 | K | 763131721 | SDK podhled skoková změna v do 0,5 m | m | 40.845 |  | 0 | CS ÚRS 2023 01 |  |  | základní |  | 0 | 0.00438 | 0.1789 | 0 | 0 | 16 | K | 2 |  |  |  | ROZPOCET |  |  |  | 0 | 0 | 0 | 0 | 0 | 1 | 0 | 16 | 804869657
| PP |  | Podhled ze sádrokartonových desek ostatní práce a konstrukce na podhledech ze sádrokartonových desek skokové změny výšky podhledu do 0,5 m | [15 empty] | PP | 2
| VV | a5 | 9,79+7,27+3,45+3,3+8,5+8,535 |  | 40.845 | [13 empty] | VV | 2 | 2 | True | 1 | ROZPOCET
11 | K | 763131913 | Zhotovení otvoru vel. přes 0,25 do 0,5 m2 v SDK podhledu a podkroví s vyztužením profily | kus | 1 |  | 0 | CS ÚRS 2023 01 |  |  | základní |  | 0 | 0.00144 | 0.00144 | 0.011 | 0.011 | 16 | K | 2 |  |  |  | ROZPOCET |  |  |  | 0 | 0 | 0 | 0 | 0 | 1 | 0 | 16 | 1649227245
| PP |  | Zhotovení otvorů v podhledech a podkrovích ze sádrokartonových desek pro prostupy (voda, elektro, topení, VZT), osvětlení, sprinklery, revizní klapky a dvířka včetně vyztužení profily, velikost přes 0,25 do 0,50 m2 | [15 empty] | PP | 2
12 | K | 763121426 | SDK stěna předsazená tl 112,5 mm profil CW+UW 100 deska 1xH2 12,5 bez izolace EI 15 | m2 | 3.739 |  | 0 | CS ÚRS 2023 01 |  |  | základní |  | 0 | 0.01355 | 0.050663 | 0 | 0 | 16 | K | 2 |  |  |  | ROZPOCET |  |  |  | 0 | 0 | 0 | 0 | 0 | 1 | 0 | 16 | -1430827798
| PP |  | Stěna předsazená ze sádrokartonových desek s nosnou konstrukcí z ocelových profilů CW, UW jednoduše opláštěná deskou impregnovanou H2 tl. 12,5 mm bez izolace, EI 15, stěna tl. 112,5 mm, profil 100 | [15 empty] | PP | 2
| VV | a4 | 1,295*3,8-0,6*1,97 |  | 3.739 | [13 empty] | VV | 2 | 2 | True | 1 | ROZPOCET
13 | K | 763172355 | Montáž dvířek revizních jednoplášťových SDK kcí vel. 600 x 600 mm pro podhledy | kus | 1 |  | 0 | CS ÚRS 2023 01 |  |  | základní |  | 0 | 3e-05 | 3e-05 | 0 | 0 | 16 | K | 2 |  |  |  | ROZPOCET |  |  |  | 0 | 0 | 0 | 0 | 0 | 1 | 0 | 16 | -1408173476
| PP |  | Montáž dvířek pro konstrukce ze sádrokartonových desek revizních jednoplášťových pro podhledy velikost (šxv) 600 x 600 mm | [15 empty] | PP | 2
14 | M | 59030714 | dvířka revizní jednokřídlá s automatickým zámkem 600x600mm | kus | 1 |  | 0 | CS ÚRS 2023 01 |  |  | základní |  | 0 | 0.0042 | 0.0042 | 0 | 0 | 32 | M | 2 |  |  |  | ROZPOCET |  |  |  | 0 | 0 | 0 | 0 | 0 | 1 | 0 | 16 | 840490171
| PP |  | dvířka revizní jednokřídlá s automatickým zámkem 600x600mm | [15 empty] | PP | 2
15 | K | 763181311 | Montáž jednokřídlové kovové zárubně SDK příčka | kus | 1 |  | 0 | CS ÚRS 2023 01 |  |  | základní |  | 0 | 0.00022 | 0.00022 | 0 | 0 | 16 | K | 2 |  |  |  | ROZPOCET |  |  |  | 0 | 0 | 0 | 0 | 0 | 1 | 0 | 16 | 1378169404
| PP |  | Výplně otvorů konstrukcí ze sádrokartonových desek montáž zárubně kovové s konstrukcí jednokřídlové | [15 empty] | PP | 2
16 | M | 55331588 | zárubeň jednokřídlá ocelová pro sádrokartonové příčky tl stěny 75-100mm rozměru 600/1970, 2100mm | kus | 1 |  | 0 | CS ÚRS 2023 01 |  |  | základní |  | 0 | 0.01201 | 0.01201 | 0 | 0 | 32 | M | 2 |  |  |  | ROZPOCET |  |  |  | 0 | 0 | 0 | 0 | 0 | 1 | 0 | 16 | -248333124
| PP |  | zárubeň jednokřídlá ocelová pro sádrokartonové příčky tl stěny 75-100mm rozměru 600/1970, 2100mm | [15 empty] | PP | 2
| P |  | Poznámka k položce: požární | [15 empty] | P | 2
17 | K | 998763303 | Přesun hmot tonážní pro sádrokartonové konstrukce v objektech v přes 12 do 24 m | t | 1.548 |  | 0 | CS ÚRS 2023 01 |  |  | základní |  | 0 | 0 | 0 | 0 | 0 | 16 | K | 2 |  |  |  | ROZPOCET |  |  |  | 0 | 0 | 0 | 0 | 0 | 1 | 0 | 16 | -1472198978
| PP |  | Přesun hmot pro konstrukce montované z desek sádrokartonových, sádrovláknitých, cementovláknitých nebo cementových stanovený z hmotnosti přesunovaného materiálu vodorovná dopravní vzdálenost do 50 m v objektech výšky přes 12 do 24 m | [15 empty] | PP | 2
| D | 766 | Konstrukce truhlářské |  |  |  | 0 | [5 empty] | 0 |  | 0.016 |  | 0 | 2 | D | 1 |  |  |  | ROZPOCET | [9 empty] | 0
18 | K | 766660021 | Montáž dveřních křídel otvíravých jednokřídlových š do 0,8 m požárních do ocelové zárubně | kus | 1 |  | 0 | CS ÚRS 2023 01 |  |  | základní |  | 0 | 0 | 0 | 0 | 0 | 16 | K | 2 |  |  |  | ROZPOCET |  |  |  | 0 | 0 | 0 | 0 | 0 | 1 | 0 | 16 | 518971076
| PP |  | Montáž dveřních křídel dřevěných nebo plastových otevíravých do ocelové zárubně protipožárních jednokřídlových, šířky do 800 mm | [15 empty] | PP | 2
19 | M | 61162096 | dveře jednokřídlé dřevotřískové protipožární EI (EW) 30 D3 povrch laminátový plné 600x1970-2100mm | kus | 1 |  | 0 | CS ÚRS 2023 01 |  |  | základní |  | 0 | 0.016 | 0.016 | 0 | 0 | 32 | M | 2 |  |  |  | ROZPOCET |  |  |  | 0 | 0 | 0 | 0 | 0 | 1 | 0 | 16 | -14877569
| PP |  | dveře jednokřídlé dřevotřískové protipožární EI (EW) 30 D3 povrch laminátový plné 600x1970-2100mm | [15 empty] | PP | 2
20 | K | 998766103 | Přesun hmot tonážní pro kce truhlářské v objektech v přes 12 do 24 m | t | 0.016 |  | 0 | CS ÚRS 2023 01 |  |  | základní |  | 0 | 0 | 0 | 0 | 0 | 16 | K | 2 |  |  |  | ROZPOCET |  |  |  | 0 | 0 | 0 | 0 | 0 | 1 | 0 | 16 | 65762904
| PP |  | Přesun hmot pro konstrukce truhlářské stanovený z hmotnosti přesunovaného materiálu vodorovná dopravní vzdálenost do 50 m v objektech výšky přes 12 do 24 m | [15 empty] | PP | 2
| D | 784 | Dokončovací práce - malby a tapety |  |  |  | 0 | [5 empty] | 0 |  | 2.3008 |  | 0.54265 | 2 | D | 1 |  |  |  | ROZPOCET | [9 empty] | 0
21 | K | 784121001 | Oškrabání malby v místnostech v do 3,80 m | m2 | 1750.496 |  | 0 | CS ÚRS 2023 01 |  |  | základní |  | 0 | 0.001 | 1.7505 | 0.00031 | 0.54265 | 16 | K | 2 |  |  |  | ROZPOCET |  |  |  | 0 | 0 | 0 | 0 | 0 | 1 | 0 | 16 | 2140198901
| PP |  | Oškrabání malby v místnostech výšky do 3,80 m | [15 empty] | PP | 2
| VV |  | "68" | [15 empty] | VV | 2 | 1 | True | 0 | ROZPOCET
| VV |  | (9,79+5,83)*2*3,85+(2,67+3,5)*2*3,85+(11,1+8,6)*2*3,85+4*4*3,5+4*4+(4*2+1,8)*2*3,5 |  | 460.073 | [13 empty] | VV | 2 | 2 | True | 0 | ROZPOCET
| VV |  | (14,6+3,2+1,3)*2*4+(7,27+6,8)*2*3,85+(3,7+6,8)*2*3,85+(3,3+6+8,5+6+8,535+6)*2*3,85 |  | 637.169 | [13 empty] | VV | 2 | 2 | True | 0 | ROZPOCET
| VV |  | (8,4+5)*2*3,85+(6+2,35+1,15)*2*3,85 |  | 176.33 | [13 empty] | VV | 2 | 2 | True | 0 | ROZPOCET
| VV |  | "77" | [15 empty] | VV | 2 | 1 | True | 0 | ROZPOCET
| VV |  | (2+3,5+4+6,662+5,6+4,147+5,6+8,51+2,3+2,2+7,1+1,65+1,35+4,09+4,53+2,09+3,1+2,9+5,5)*2*3 |  | 460.974 | [13 empty] | VV | 2 | 2 | True | 0 | ROZPOCET
| VV |  | 2,9*5,5 |  | 15.95 | [13 empty] | VV | 2 | 2 | True | 0 | ROZPOCET
| VV | a6 | Součet |  | 1750.496 | [13 empty] | VV | 2 | 4 | True | 1 | ROZPOCET
22 | K | 784221101 | Dvojnásobné bílé malby ze směsí za sucha dobře otěruvzdorných v místnostech do 3,80 m | m2 | 1750.496 |  | 0 | CS ÚRS 2023 01 |  |  | základní |  | 0 | 0.00029 | 0.50764 | 0 | 0 | 16 | K | 2 |  |  |  | ROZPOCET |  |  |  | 0 | 0 | 0 | 0 | 0 | 1 | 0 | 16 | -422695231
| PP |  | Malby z malířských směsí otěruvzdorných za sucha dvojnásobné, bílé za sucha otěruvzdorné dobře v místnostech výšky do 3,80 m | [15 empty] | PP | 2
| VV |  | a6 |  | 1750.496 | [13 empty] | VV | 2 | 2 | True | 1 | ROZPOCET
23 | K | 784321031 | Dvojnásobné silikátové bílé malby v místnosti v do 3,80 m | m2 | 129.262 |  | 0 | CS ÚRS 2023 01 |  |  | základní |  | 0 | 0.00033 | 0.042656 | 0 | 0 | 16 | K | 2 |  |  |  | ROZPOCET |  |  |  | 0 | 0 | 0 | 0 | 0 | 1 | 0 | 16 | -1043933762
| PP |  | Malby silikátové dvojnásobné, bílé v místnostech výšky do 3,80 m | [15 empty] | PP | 2
| VV |  | a1+a3+a4+a5*0,5 |  | 129.262 | [13 empty] | VV | 2 | 2 | True | 1 | ROZPOCET

## el2 - Elektroinstalace 2np
[9 empty] | >> skryté sloupce << | [9 empty] | {4fc15e60-65a9-41b6-aaa2-37272b94e031}
2
| KRYCÍ LIST SOUPISU PRACÍ | [8 empty] | v --- níže se nacházejí doplnkové a pomocné údaje k sestavám --- v | [8 empty] | False
Stavba:
Rekonstrukce elektro-projektová dokumentace I. Etapa - 2+3NP
Objekt:
NP2 - SLP a EL v 2. NP
Soupis:
el2 - Elektroinstalace 2np
| KSO: |  |  |  |  | CC-CZ:
| Místo: |  |  |  |  | Datum: | 16. 11. 2022
| Zadavatel: |  |  |  |  | IČ:
DIČ:
| Uchazeč: |  |  |  |  | IČ: | Vyplň údaj
|  | Vyplň údaj |  |  |  | DIČ: | Vyplň údaj
| Projektant: |  |  |  |  | IČ:
DIČ:
| Zpracovatel: |  |  |  |  | IČ:
DIČ:
Poznámka:
| Cena bez DPH | [5 empty] | 0
|  |  | Základ daně |  |  | Sazba daně | Výše daně
| DPH | základní | 0 |  |  | 21% | 0
|  | snížená | 0 |  |  | 15% | 0
|  | zákl. přenesená | 0 |  |  | 21% | 0
|  | sníž. přenesená | 0 |  |  | 15% | 0
|  | nulová | 0 |  |  | 0% | 0
| Cena s DPH |  |  | v | CZK |  | 0
| Projektant |  |  | Zpracovatel
| Datum a podpis: |  | Razítko | Datum a podpis: |  |  | Razítko
| Objednavatel |  |  | Uchazeč
| Datum a podpis: |  | Razítko | Datum a podpis: |  |  | Razítko
REKAPITULACE ČLENĚNÍ SOUPISU PRACÍ
Stavba:
Rekonstrukce elektro-projektová dokumentace I. Etapa - 2+3NP
Objekt:
NP2 - SLP a EL v 2. NP
Soupis:
el2 - Elektroinstalace 2np
Místo: | [5 empty] | Datum: | 16. 11. 2022
Zadavatel: | [5 empty] | Projektant:
Uchazeč: |  |  | Vyplň údaj |  |  | Zpracovatel:
Kód dílu - Popis | [6 empty] | Cena celkem [CZK]
Náklady ze soupisu prací | [6 empty] | 0 | [12 empty] | -1
| D1 - Dodávky | [5 empty] | 0
| D2 - Elektromontáže | [5 empty] | 0
| D3 - Svítidla | [5 empty] | 0
| D4 - Spínače a přepínače, IP30 | [5 empty] | 0
| D5 - DOUTNAVKA PRO SPÍNAČE | [5 empty] | 0
| D6 - KRYT SPÍNAČE, | [5 empty] | 0
| D7 - ZÁSUVKA NN, IP30 | [5 empty] | 0
| D8 - RÁMEČEK PRO PŘÍSTROJE IP30 | [5 empty] | 0
| D9 - Spínače a přepínače IP44 (kompletní) | [5 empty] | 0
| D10 - ZÁSUVKA NN KOMPLETNÍ,IP 44 | [5 empty] | 0
| D11 - SPÍNAČ PRO NÁSTĚNNOU MONTÁŽ IP44 - půda | [5 empty] | 0
| D12 - ZÁSUVKA NASTĚNNÁ V IZOL. IP44 - půda | [5 empty] | 0
| D13 - SVORKOVNICE PĚTIPÓLOVÁ S KRYTEM | [5 empty] | 0
| D14 - Krabice přístrojové, odbočné | [5 empty] | 0
| D15 - KRABICOVÁ ROZV.Z TERMOPLASTU 4xVÝVODKA G49(d 7-14mm),IP43 | [5 empty] | 0
| D16 - SVORKOVNICE KABICOVÁ WAGO | [5 empty] | 0
| D17 - KABEL SE ZVÝŠ.ODOLNOSTÍ PROTI ŠÍŘENÍ PLAMENE-NESTÍNĚNÝ | [5 empty] | 0
| D18 - VODIČ JEDNOŽILOVÝ, BEZHALOGENOVÝ | [5 empty] | 0
| D19 - UKONČENÍ VODIČŮ V ROZVADĚČÍCH | [5 empty] | 0
| D20 - UKONČENÍ VODIČŮ NA SVORKOVNICI | [5 empty] | 0
| D21 - MONTÁŽ ROZVODNIC | [5 empty] | 0
| D22 - MONTÁŽ STÍTKU OZNAČOVACÍHO | [5 empty] | 0
| D23 - HODINOVÉ ZŮČTOVACÍ SAZBY | [5 empty] | 0
| D24 - KOORDINACE POSTUPU PRACÍ | [5 empty] | 0
| D25 - PROVEDENI REVIZNICH ZKOUSEK DLE CSN 331500 | [5 empty] | 0
| D30 - Ostatní | [5 empty] | 0
SOUPIS PRACÍ
Stavba:
Rekonstrukce elektro-projektová dokumentace I. Etapa - 2+3NP
Objekt:
NP2 - SLP a EL v 2. NP
Soupis:
el2 - Elektroinstalace 2np
Místo: | [5 empty] | Datum: | 16. 11. 2022
Zadavatel: | [5 empty] | Projektant:
Uchazeč: |  |  | Vyplň údaj |  |  | Zpracovatel:
PČ | Typ | Kód | Popis | MJ | Množství | J.cena [CZK] | Cena celkem [CZK] | Cenová soustava |  |  | DPH | J. Nh [h] | Nh celkem [h] | J. hmotnost [t] | Hmotnost celkem [t] | J. suť [t] | Suť Celkem [t]
Náklady soupisu celkem | [6 empty] | 0 | [5 empty] | 0 |  | 0 |  | 0 |  | D | -1 | [7 empty] | 0
| D | D1 | Dodávky |  |  |  | 0 | [5 empty] | 0 |  | 0 |  | 0 | 1 | D | 0 | ROZPOCET | [6 empty] | 0
1 | M | Pol69 | Rozvaděč R5, IP40/20, pod omítku a zvýšenou požární klasifikací (vč.HOP uvnitř rozvaděče) | ks | 1 |  | 0 |  |  |  | základní |  | 0 | 0 | 0 | 0 | 0 | 32 | M | 1 | ROZPOCET | 0 | 0 | 0 | 0 | 0 | 1 | 0 | 16 | 2
| PP |  | Rozvaděč R5, IP40/20, pod omítku a zvýšenou požární klasifikací (vč.HOP uvnitř rozvaděče) | [15 empty] | PP | 1
2 | M | Pol70 | Rozvaděč RS1, IP40/20, pod omítku a zvýšenou požární klasifikací (vč.HOP uvnitř rozvaděče) | ks | 1 |  | 0 |  |  |  | základní |  | 0 | 0 | 0 | 0 | 0 | 32 | M | 1 | ROZPOCET | 0 | 0 | 0 | 0 | 0 | 1 | 0 | 16 | 4
| PP |  | Rozvaděč RS1, IP40/20, pod omítku a zvýšenou požární klasifikací (vč.HOP uvnitř rozvaděče) | [15 empty] | PP | 1
| D | D2 | Elektromontáže |  |  |  | 0 | [5 empty] | 0 |  | 0 |  | 0 | 1 | D | 0 | ROZPOCET | [6 empty] | 0
| D | D3 | Svítidla |  |  |  | 0 | [5 empty] | 0 |  | 0 |  | 0 | 1 | D | 1 | ROZPOCET | [6 empty] | 0
3 | K | Pol2 | A(1) - LED svítidlo, 36W, 4000lm, 4000K, Ra80, IP40, mickoprismatický difuzor, vestavěné | ks | 34 |  | 0 |  |  |  | základní |  | 0 | 0 | 0 | 0 | 0 | 16 | K | 2 | ROZPOCET | 0 | 0 | 0 | 0 | 0 | 1 | 0 | 16 | 6
| PP |  | A(1) - LED svítidlo, 36W, 4000lm, 4000K, Ra80, IP40, mickoprismatický difuzor, vestavěné | [15 empty] | PP | 2
4 | K | Pol3 | B(2) - LED svítidlo, 43W, 4800lm, 4000K, Ra80, IP40, mickoprismatický difuzor, vestavěné | ks | 57 |  | 0 |  |  |  | základní |  | 0 | 0 | 0 | 0 | 0 | 16 | K | 2 | ROZPOCET | 0 | 0 | 0 | 0 | 0 | 1 | 0 | 16 | 8
| PP |  | B(2) - LED svítidlo, 43W, 4800lm, 4000K, Ra80, IP40, mickoprismatický difuzor, vestavěné | [15 empty] | PP | 2
5 | K | Pol4 | C(3) - LED svítidlo, 30W, 2770lm, 4000K, Ra80, IP40, asymetrické, závěsné | ks | 12 |  | 0 |  |  |  | základní |  | 0 | 0 | 0 | 0 | 0 | 16 | K | 2 | ROZPOCET | 0 | 0 | 0 | 0 | 0 | 1 | 0 | 16 | 10
| PP |  | C(3) - LED svítidlo, 30W, 2770lm, 4000K, Ra80, IP40, asymetrické, závěsné | [15 empty] | PP | 2
6 | K | Pol5 | D(4) - LED svítidlo, 24W, 2325lm, 4000K, Ra80, IP44, polykarbonát, vestavěné | ks | 12 |  | 0 |  |  |  | základní |  | 0 | 0 | 0 | 0 | 0 | 16 | K | 2 | ROZPOCET | 0 | 0 | 0 | 0 | 0 | 1 | 0 | 16 | 12
| PP |  | D(4) - LED svítidlo, 24W, 2325lm, 4000K, Ra80, IP44, polykarbonát, vestavěné | [15 empty] | PP | 2
7 | K | Pol6 | DN(14) - LED svítidlo, 24W, 2325lm, 4000K, Ra80, IP44, polykarbonát, s nouzovým modulem 3hod., vestavěné | ks | 1 |  | 0 |  |  |  | základní |  | 0 | 0 | 0 | 0 | 0 | 16 | K | 2 | ROZPOCET | 0 | 0 | 0 | 0 | 0 | 1 | 0 | 16 | 14
| PP |  | DN(14) - LED svítidlo, 24W, 2325lm, 4000K, Ra80, IP44, polykarbonát, s nouzovým modulem 3hod., vestavěné | [15 empty] | PP | 2
8 | K | Pol7 | E(5) - LED svítidlo, 34W, 4100lm, 4000K, Ra80, IP40, opál PMMA, vestavěné | ks | 13 |  | 0 |  |  |  | základní |  | 0 | 0 | 0 | 0 | 0 | 16 | K | 2 | ROZPOCET | 0 | 0 | 0 | 0 | 0 | 1 | 0 | 16 | 16
| PP |  | E(5) - LED svítidlo, 34W, 4100lm, 4000K, Ra80, IP40, opál PMMA, vestavěné | [15 empty] | PP | 2
9 | K | Pol8 | H(8) - LED svítidlo, 30W, 2840lm, 4000K, Ra80, IP54, polykarbonát, přisazené (půda) | ks | 5 |  | 0 |  |  |  | základní |  | 0 | 0 | 0 | 0 | 0 | 16 | K | 2 | ROZPOCET | 0 | 0 | 0 | 0 | 0 | 1 | 0 | 16 | 18
| PP |  | H(8) - LED svítidlo, 30W, 2840lm, 4000K, Ra80, IP54, polykarbonát, přisazené (půda) | [15 empty] | PP | 2
10 | K | Pol71 | HN(16) - LED svítidlo, 30W, 2840lm, 4000K, Ra80, IP54, polykarbonát, s nouzovým modulem 3hod., přisazené | ks | 1 |  | 0 |  |  |  | základní |  | 0 | 0 | 0 | 0 | 0 | 16 | K | 2 | ROZPOCET | 0 | 0 | 0 | 0 | 0 | 1 | 0 | 16 | 20
| PP |  | HN(16) - LED svítidlo, 30W, 2840lm, 4000K, Ra80, IP54, polykarbonát, s nouzovým modulem 3hod., přisazené | [15 empty] | PP | 2
11 | K | Pol9 | CH(9) - LED svítidlo, 28W, 3400lm, 4000K, Ra80, IP40, AL/opál, nástěnné | ks | 4 |  | 0 |  |  |  | základní |  | 0 | 0 | 0 | 0 | 0 | 16 | K | 2 | ROZPOCET | 0 | 0 | 0 | 0 | 0 | 1 | 0 | 16 | 22
| PP |  | CH(9) - LED svítidlo, 28W, 3400lm, 4000K, Ra80, IP40, AL/opál, nástěnné | [15 empty] | PP | 2
12 | K | Pol10 | N1(11) - LED nouzové vestavné svítidlo corridor, 140lm, 2W, IP20, doba autonomie 3 hodiny | ks | 2 |  | 0 |  |  |  | základní |  | 0 | 0 | 0 | 0 | 0 | 16 | K | 2 | ROZPOCET | 0 | 0 | 0 | 0 | 0 | 1 | 0 | 16 | 24
| PP |  | N1(11) - LED nouzové vestavné svítidlo corridor, 140lm, 2W, IP20, doba autonomie 3 hodiny | [15 empty] | PP | 2
13 | K | Pol11 | N2(12) - LED nouzové vestavné svítidlo area, 167lm, 2W, IP20, doba autonomie 3 hodiny | ks | 4 |  | 0 |  |  |  | základní |  | 0 | 0 | 0 | 0 | 0 | 16 | K | 2 | ROZPOCET | 0 | 0 | 0 | 0 | 0 | 1 | 0 | 16 | 26
| PP |  | N2(12) - LED nouzové vestavné svítidlo area, 167lm, 2W, IP20, doba autonomie 3 hodiny | [15 empty] | PP | 2
14 | K | Pol12 | N5(17) - LED nouzové nástěnné svítidlo s piktogramem, 100lm, 2,4W, IP65, doba autonomie 3 hodiny | ks | 9 |  | 0 |  |  |  | základní |  | 0 | 0 | 0 | 0 | 0 | 16 | K | 2 | ROZPOCET | 0 | 0 | 0 | 0 | 0 | 1 | 0 | 16 | 28
| PP |  | N5(17) - LED nouzové nástěnné svítidlo s piktogramem, 100lm, 2,4W, IP65, doba autonomie 3 hodiny | [15 empty] | PP | 2
15 | K | Pol13 | N6(18) - LED nouzové vestavné svítidlo s piktogramem, 1W, IP20, doba autonomie 3 hodiny | ks | 2 |  | 0 |  |  |  | základní |  | 0 | 0 | 0 | 0 | 0 | 16 | K | 2 | ROZPOCET | 0 | 0 | 0 | 0 | 0 | 1 | 0 | 16 | 30
| PP |  | N6(18) - LED nouzové vestavné svítidlo s piktogramem, 1W, IP20, doba autonomie 3 hodiny | [15 empty] | PP | 2
16 | K | Pol14 | N8(20) - LED nouzové nástěnné svítidlo s piktogramem, 241lm, 2W, IP65, doba autonomie 3 hodiny | ks | 1 |  | 0 |  |  |  | základní |  | 0 | 0 | 0 | 0 | 0 | 16 | K | 2 | ROZPOCET | 0 | 0 | 0 | 0 | 0 | 1 | 0 | 16 | 32
| PP |  | N8(20) - LED nouzové nástěnné svítidlo s piktogramem, 241lm, 2W, IP65, doba autonomie 3 hodiny | [15 empty] | PP | 2
| D | D4 | Spínače a přepínače, IP30 |  |  |  | 0 | [5 empty] | 0 |  | 0 |  | 0 | 1 | D | 1 | ROZPOCET | [6 empty] | 0
17 | K | Pol15 | Přístroj spínače jednopólového (bezšroubové svorky); řazení 1, 1So (do hořlavých podkladů A2 až F) | ks | 19 |  | 0 |  |  |  | základní |  | 0 | 0 | 0 | 0 | 0 | 16 | K | 2 | ROZPOCET | 0 | 0 | 0 | 0 | 0 | 1 | 0 | 16 | 34
| PP |  | Přístroj spínače jednopólového (bezšroubové svorky); řazení 1, 1So (do hořlavých podkladů A2 až F) | [15 empty] | PP | 2
18 | K | Pol16 | Přístroj přepínače sériového (bezšroubové svorky); řazení 5 (do hořlavých podkladů A2 až F) | ks | 12 |  | 0 |  |  |  | základní |  | 0 | 0 | 0 | 0 | 0 | 16 | K | 2 | ROZPOCET | 0 | 0 | 0 | 0 | 0 | 1 | 0 | 16 | 36
| PP |  | Přístroj přepínače sériového (bezšroubové svorky); řazení 5 (do hořlavých podkladů A2 až F) | [15 empty] | PP | 2
19 | K | Pol17 | Přístroj přepínače střídavého (bezšroubové svorky); řazení 6, 6So (do hořlavých podkladů A2 až F) | ks | 2 |  | 0 |  |  |  | základní |  | 0 | 0 | 0 | 0 | 0 | 16 | K | 2 | ROZPOCET | 0 | 0 | 0 | 0 | 0 | 1 | 0 | 16 | 38
| PP |  | Přístroj přepínače střídavého (bezšroubové svorky); řazení 6, 6So (do hořlavých podkladů A2 až F) | [15 empty] | PP | 2
20 | K | Pol18 | Přístroj přepínače střídavého dvojitého (bezšroubové svorky); řazení 6+6 (6+1, 5B) | ks | 6 |  | 0 |  |  |  | základní |  | 0 | 0 | 0 | 0 | 0 | 16 | K | 2 | ROZPOCET | 0 | 0 | 0 | 0 | 0 | 1 | 0 | 16 | 40
| PP |  | Přístroj přepínače střídavého dvojitého (bezšroubové svorky); řazení 6+6 (6+1, 5B) | [15 empty] | PP | 2
21 | K | Pol72 | Přístroj přepínače křížového (bezšroubové svorky); řazení 7, 7So (do hořlavých podkladů A2 až F) | ks | 2 |  | 0 |  |  |  | základní |  | 0 | 0 | 0 | 0 | 0 | 16 | K | 2 | ROZPOCET | 0 | 0 | 0 | 0 | 0 | 1 | 0 | 16 | 42
| PP |  | Přístroj přepínače křížového (bezšroubové svorky); řazení 7, 7So (do hořlavých podkladů A2 až F) | [15 empty] | PP | 2
22 | K | Pol19 | Přístroj spínače jednopólového se svorkou N (bezšroubové svorky); řazení 1S, 1So (1) | ks | 17 |  | 0 |  |  |  | základní |  | 0 | 0 | 0 | 0 | 0 | 16 | K | 2 | ROZPOCET | 0 | 0 | 0 | 0 | 0 | 1 | 0 | 16 | 44
| PP |  | Přístroj spínače jednopólového se svorkou N (bezšroubové svorky); řazení 1S, 1So (1) | [15 empty] | PP | 2
| D | D5 | DOUTNAVKA PRO SPÍNAČE |  |  |  | 0 | [5 empty] | 0 |  | 0 |  | 0 | 1 | D | 1 | ROZPOCET | [6 empty] | 0
23 | K | Pol20 | Doutnavka signalizační, světlo oranžové, pro spínače kolébkové | ks | 17 |  | 0 |  |  |  | základní |  | 0 | 0 | 0 | 0 | 0 | 16 | K | 2 | ROZPOCET | 0 | 0 | 0 | 0 | 0 | 1 | 0 | 16 | 46
| PP |  | Doutnavka signalizační, světlo oranžové, pro spínače kolébkové | [15 empty] | PP | 2
| D | D6 | KRYT SPÍNAČE, |  |  |  | 0 | [5 empty] | 0 |  | 0 |  | 0 | 1 | D | 1 | ROZPOCET | [6 empty] | 0
24 | K | Pol21 | Kryt spínače kolébkového; b. bílá | ks | 23 |  | 0 |  |  |  | základní |  | 0 | 0 | 0 | 0 | 0 | 16 | K | 2 | ROZPOCET | 0 | 0 | 0 | 0 | 0 | 1 | 0 | 16 | 48
| PP |  | Kryt spínače kolébkového; b. bílá | [15 empty] | PP | 2
25 | K | Pol22 | Kryt spínače kolébkového, s čirým průzorem; b. bílá | ks | 17 |  | 0 |  |  |  | základní |  | 0 | 0 | 0 | 0 | 0 | 16 | K | 2 | ROZPOCET | 0 | 0 | 0 | 0 | 0 | 1 | 0 | 16 | 50
| PP |  | Kryt spínače kolébkového, s čirým průzorem; b. bílá | [15 empty] | PP | 2
26 | K | Pol23 | Kryt spínače kolébkového, dělený; b. bílá | ks | 18 |  | 0 |  |  |  | základní |  | 0 | 0 | 0 | 0 | 0 | 16 | K | 2 | ROZPOCET | 0 | 0 | 0 | 0 | 0 | 1 | 0 | 16 | 52
| PP |  | Kryt spínače kolébkového, dělený; b. bílá | [15 empty] | PP | 2
| D | D7 | ZÁSUVKA NN, IP30 |  |  |  | 0 | [5 empty] | 0 |  | 0 |  | 0 | 1 | D | 1 | ROZPOCET | [6 empty] | 0
27 | K | Pol24 | Zásuvka jednonásobná (bezšroubové svorky), s ochranným kolíkem, s clonkami; b. bílá | ks | 93 |  | 0 |  |  |  | základní |  | 0 | 0 | 0 | 0 | 0 | 16 | K | 2 | ROZPOCET | 0 | 0 | 0 | 0 | 0 | 1 | 0 | 16 | 54
| PP |  | Zásuvka jednonásobná (bezšroubové svorky), s ochranným kolíkem, s clonkami; b. bílá | [15 empty] | PP | 2
28 | K | Pol25 | Zásuvka jednonásobná (bezšroubové svorky), s ochranným kolíkem, s clonkami, s ochranou před přepětím; b. bílá | ks | 32 |  | 0 |  |  |  | základní |  | 0 | 0 | 0 | 0 | 0 | 16 | K | 2 | ROZPOCET | 0 | 0 | 0 | 0 | 0 | 1 | 0 | 16 | 56
| PP |  | Zásuvka jednonásobná (bezšroubové svorky), s ochranným kolíkem, s clonkami, s ochranou před přepětím; b. bílá | [15 empty] | PP | 2
| D | D8 | RÁMEČEK PRO PŘÍSTROJE IP30 |  |  |  | 0 | [5 empty] | 0 |  | 0 |  | 0 | 1 | D | 1 | ROZPOCET | [6 empty] | 0
29 | K | Pol26 | Rámeček pro elektroinstalační přístroje, jednonásobný; b. bílá | ks | 97 |  | 0 |  |  |  | základní |  | 0 | 0 | 0 | 0 | 0 | 16 | K | 2 | ROZPOCET | 0 | 0 | 0 | 0 | 0 | 1 | 0 | 16 | 58
| PP |  | Rámeček pro elektroinstalační přístroje, jednonásobný; b. bílá | [15 empty] | PP | 2
30 | K | Pol27 | Rámeček pro elektroinstalační přístroje, dvojnásobný vodorovný; b. bílá | ks | 15 |  | 0 |  |  |  | základní |  | 0 | 0 | 0 | 0 | 0 | 16 | K | 2 | ROZPOCET | 0 | 0 | 0 | 0 | 0 | 1 | 0 | 16 | 60
| PP |  | Rámeček pro elektroinstalační přístroje, dvojnásobný vodorovný; b. bílá | [15 empty] | PP | 2
31 | K | Pol73 | Rámeček pro elektroinstalační přístroje, trojnásobný vodorovný; b. bílá | ks | 2 |  | 0 |  |  |  | základní |  | 0 | 0 | 0 | 0 | 0 | 16 | K | 2 | ROZPOCET | 0 | 0 | 0 | 0 | 0 | 1 | 0 | 16 | 62
| PP |  | Rámeček pro elektroinstalační přístroje, trojnásobný vodorovný; b. bílá | [15 empty] | PP | 2
32 | K | Pol28 | Rámeček pro elektroinstalační přístroje, čtyřnásobný vodorovný; b. bílá | ks | 20 |  | 0 |  |  |  | základní |  | 0 | 0 | 0 | 0 | 0 | 16 | K | 2 | ROZPOCET | 0 | 0 | 0 | 0 | 0 | 1 | 0 | 16 | 64
| PP |  | Rámeček pro elektroinstalační přístroje, čtyřnásobný vodorovný; b. bílá | [15 empty] | PP | 2
| D | D9 | Spínače a přepínače IP44 (kompletní) |  |  |  | 0 | [5 empty] | 0 |  | 0 |  | 0 | 1 | D | 1 | ROZPOCET | [6 empty] | 0
33 | K | Pol74 | Přepínač střídavý IP 44, zapuštěná montáž; řazení 6 (1); b. bílá | ks | 1 |  | 0 |  |  |  | základní |  | 0 | 0 | 0 | 0 | 0 | 16 | K | 2 | ROZPOCET | 0 | 0 | 0 | 0 | 0 | 1 | 0 | 16 | 66
| PP |  | Přepínač střídavý IP 44, zapuštěná montáž; řazení 6 (1); b. bílá | [15 empty] | PP | 2
| D | D10 | ZÁSUVKA NN KOMPLETNÍ,IP 44 |  |  |  | 0 | [5 empty] | 0 |  | 0 |  | 0 | 1 | D | 1 | ROZPOCET | [6 empty] | 0
34 | K | Pol75 | Zásuvka jednonásobná IP 44, s ochranným kolíkem, s clonkami, s víčkem; b. bílá | ks | 1 |  | 0 |  |  |  | základní |  | 0 | 0 | 0 | 0 | 0 | 16 | K | 2 | ROZPOCET | 0 | 0 | 0 | 0 | 0 | 1 | 0 | 16 | 68
| PP |  | Zásuvka jednonásobná IP 44, s ochranným kolíkem, s clonkami, s víčkem; b. bílá | [15 empty] | PP | 2
35 | K | Pol29 | Snímač pohybu stropní, oblast zachycení kužel 7m, 1relé, b.bílá, IP44 | ks | 8 |  | 0 |  |  |  | základní |  | 0 | 0 | 0 | 0 | 0 | 16 | K | 2 | ROZPOCET | 0 | 0 | 0 | 0 | 0 | 1 | 0 | 16 | 70
| PP |  | Snímač pohybu stropní, oblast zachycení kužel 7m, 1relé, b.bílá, IP44 | [15 empty] | PP | 2
| D | D11 | SPÍNAČ PRO NÁSTĚNNOU MONTÁŽ IP44 - půda |  |  |  | 0 | [5 empty] | 0 |  | 0 |  | 0 | 1 | D | 1 | ROZPOCET | [6 empty] | 0
36 | K | Pol30 | 1-pól.vypínač pro montáž na podklady třídy reakce na oheň | ks | 2 |  | 0 |  |  |  | základní |  | 0 | 0 | 0 | 0 | 0 | 16 | K | 2 | ROZPOCET | 0 | 0 | 0 | 0 | 0 | 1 | 0 | 16 | 72
| PP |  | 1-pól.vypínač pro montáž na podklady třídy reakce na oheň | [15 empty] | PP | 2
| D | D12 | ZÁSUVKA NASTĚNNÁ V IZOL. IP44 - půda |  |  |  | 0 | [5 empty] | 0 |  | 0 |  | 0 | 1 | D | 1 | ROZPOCET | [6 empty] | 0
37 | K | Pol31 | dvojnásobná s ochranou před přepětím,pro montáž na podklady třídy reakce na oheň | ks | 2 |  | 0 |  |  |  | základní |  | 0 | 0 | 0 | 0 | 0 | 16 | K | 2 | ROZPOCET | 0 | 0 | 0 | 0 | 0 | 1 | 0 | 16 | 74
| PP |  | dvojnásobná s ochranou před přepětím,pro montáž na podklady třídy reakce na oheň | [15 empty] | PP | 2
| D | D13 | SVORKOVNICE PĚTIPÓLOVÁ S KRYTEM |  |  |  | 0 | [5 empty] | 0 |  | 0 |  | 0 | 1 | D | 1 | ROZPOCET | [6 empty] | 0
38 | K | Pol32 | napojení el. bojlerů | ks | 3 |  | 0 |  |  |  | základní |  | 0 | 0 | 0 | 0 | 0 | 16 | K | 2 | ROZPOCET | 0 | 0 | 0 | 0 | 0 | 1 | 0 | 16 | 76
| PP |  | napojení el. bojlerů | [15 empty] | PP | 2
39 | K | Pol33 | PL7-B40/3 Jistič PL7, char B, 3-pólový | ks | 2 |  | 0 |  |  |  | základní |  | 0 | 0 | 0 | 0 | 0 | 16 | K | 2 | ROZPOCET | 0 | 0 | 0 | 0 | 0 | 1 | 0 | 16 | 78
| PP |  | PL7-B40/3 Jistič PL7, char B, 3-pólový | [15 empty] | PP | 2
| D | D14 | Krabice přístrojové, odbočné |  |  |  | 0 | [5 empty] | 0 |  | 0 |  | 0 | 1 | D | 1 | ROZPOCET | [6 empty] | 0
40 | K | Pol34 | KU 68-1902 KRABICE ODBOČNÁ | ks | 25 |  | 0 |  |  |  | základní |  | 0 | 0 | 0 | 0 | 0 | 16 | K | 2 | ROZPOCET | 0 | 0 | 0 | 0 | 0 | 1 | 0 | 16 | 80
| PP |  | KU 68-1902 KRABICE ODBOČNÁ | [15 empty] | PP | 2
41 | K | Pol35 | KU 68-1903 KRABICE ODBOČNÁ | ks | 15 |  | 0 |  |  |  | základní |  | 0 | 0 | 0 | 0 | 0 | 16 | K | 2 | ROZPOCET | 0 | 0 | 0 | 0 | 0 | 1 | 0 | 16 | 82
| PP |  | KU 68-1903 KRABICE ODBOČNÁ | [15 empty] | PP | 2
42 | K | Pol36 | KP 67X67 KRABICE PŘÍSTROJOVÁ | ks | 220 |  | 0 |  |  |  | základní |  | 0 | 0 | 0 | 0 | 0 | 16 | K | 2 | ROZPOCET | 0 | 0 | 0 | 0 | 0 | 1 | 0 | 16 | 84
| PP |  | KP 67X67 KRABICE PŘÍSTROJOVÁ | [15 empty] | PP | 2
43 | K | Pol37 | KO 97/5 KRABICE ODBOČNÁ | ks | 15 |  | 0 |  |  |  | základní |  | 0 | 0 | 0 | 0 | 0 | 16 | K | 2 | ROZPOCET | 0 | 0 | 0 | 0 | 0 | 1 | 0 | 16 | 86
| PP |  | KO 97/5 KRABICE ODBOČNÁ | [15 empty] | PP | 2
| D | D15 | KRABICOVÁ ROZV.Z TERMOPLASTU 4xVÝVODKA G49(d 7-14mm),IP43 |  |  |  | 0 | [5 empty] | 0 |  | 0 |  | 0 | 1 | D | 1 | ROZPOCET | [6 empty] | 0
44 | K | Pol38 | 6456-12 šedá do 4 mm2,svork.6303-13 | ks | 5 |  | 0 |  |  |  | základní |  | 0 | 0 | 0 | 0 | 0 | 16 | K | 2 | ROZPOCET | 0 | 0 | 0 | 0 | 0 | 1 | 0 | 16 | 88
| PP |  | 6456-12 šedá do 4 mm2,svork.6303-13 | [15 empty] | PP | 2
45 | K | Pol39 | 6016 TRUBKA OCEL. ZÁVITOVÁ - LAKOVANÁ - 3m, pevně | m | 30 |  | 0 |  |  |  | základní |  | 0 | 0 | 0 | 0 | 0 | 16 | K | 2 | ROZPOCET | 0 | 0 | 0 | 0 | 0 | 1 | 0 | 16 | 90
| PP |  | 6016 TRUBKA OCEL. ZÁVITOVÁ - LAKOVANÁ - 3m, pevně | [15 empty] | PP | 2
| D | D16 | SVORKOVNICE KABICOVÁ WAGO |  |  |  | 0 | [5 empty] | 0 |  | 0 |  | 0 | 1 | D | 1 | ROZPOCET | [6 empty] | 0
46 | K | Pol40 | 273-112 2x1-2,5mm2 | ks | 150 |  | 0 |  |  |  | základní |  | 0 | 0 | 0 | 0 | 0 | 16 | K | 2 | ROZPOCET | 0 | 0 | 0 | 0 | 0 | 1 | 0 | 16 | 92
| PP |  | 273-112 2x1-2,5mm2 | [15 empty] | PP | 2
47 | K | Pol41 | 273-104 3x1-2,5mm2 | ks | 150 |  | 0 |  |  |  | základní |  | 0 | 0 | 0 | 0 | 0 | 16 | K | 2 | ROZPOCET | 0 | 0 | 0 | 0 | 0 | 1 | 0 | 16 | 94
| PP |  | 273-104 3x1-2,5mm2 | [15 empty] | PP | 2
48 | K | Pol42 | 273-102 4x1-2,5mm2 | ks | 75 |  | 0 |  |  |  | základní |  | 0 | 0 | 0 | 0 | 0 | 16 | K | 2 | ROZPOCET | 0 | 0 | 0 | 0 | 0 | 1 | 0 | 16 | 96
| PP |  | 273-102 4x1-2,5mm2 | [15 empty] | PP | 2
49 | K | Pol43 | 273-105 5x1-2,5mm2 | ks | 75 |  | 0 |  |  |  | základní |  | 0 | 0 | 0 | 0 | 0 | 16 | K | 2 | ROZPOCET | 0 | 0 | 0 | 0 | 0 | 1 | 0 | 16 | 98
| PP |  | 273-105 5x1-2,5mm2 | [15 empty] | PP | 2
| D | D17 | KABEL SE ZVÝŠ.ODOLNOSTÍ PROTI ŠÍŘENÍ PLAMENE-NESTÍNĚNÝ |  |  |  | 0 | [5 empty] | 0 |  | 0 |  | 0 | 1 | D | 1 | ROZPOCET | [6 empty] | 0
50 | K | Pol44 | 1-CXKH-R-J 3x1.5, pevně | m | 1080 |  | 0 |  |  |  | základní |  | 0 | 0 | 0 | 0 | 0 | 16 | K | 2 | ROZPOCET | 0 | 0 | 0 | 0 | 0 | 1 | 0 | 16 | 100
| PP |  | 1-CXKH-R-J 3x1.5, pevně | [15 empty] | PP | 2
51 | K | Pol45 | 1-CXKH-R-J 3x2.5, pevně | m | 750 |  | 0 |  |  |  | základní |  | 0 | 0 | 0 | 0 | 0 | 16 | K | 2 | ROZPOCET | 0 | 0 | 0 | 0 | 0 | 1 | 0 | 16 | 102
| PP |  | 1-CXKH-R-J 3x2.5, pevně | [15 empty] | PP | 2
52 | K | Pol46 | 1-CXKH-R-J 5x1.5, pevně | m | 300 |  | 0 |  |  |  | základní |  | 0 | 0 | 0 | 0 | 0 | 16 | K | 2 | ROZPOCET | 0 | 0 | 0 | 0 | 0 | 1 | 0 | 16 | 104
| PP |  | 1-CXKH-R-J 5x1.5, pevně | [15 empty] | PP | 2
53 | K | Pol47 | 1-CXKH-R-J 7x1.5, pevně | m | 75 |  | 0 |  |  |  | základní |  | 0 | 0 | 0 | 0 | 0 | 16 | K | 2 | ROZPOCET | 0 | 0 | 0 | 0 | 0 | 1 | 0 | 16 | 106
| PP |  | 1-CXKH-R-J 7x1.5, pevně | [15 empty] | PP | 2
54 | K | Pol76 | 1-CXKH-R-J 5x10 , pevně | m | 60 |  | 0 |  |  |  | základní |  | 0 | 0 | 0 | 0 | 0 | 16 | K | 2 | ROZPOCET | 0 | 0 | 0 | 0 | 0 | 1 | 0 | 16 | 108
| PP |  | 1-CXKH-R-J 5x10 , pevně | [15 empty] | PP | 2
| D | D18 | VODIČ JEDNOŽILOVÝ, BEZHALOGENOVÝ |  |  |  | 0 | [5 empty] | 0 |  | 0 |  | 0 | 1 | D | 1 | ROZPOCET | [6 empty] | 0
55 | K | Pol50 | H07-Z-K 6 mm2,zž, pevně | m | 100 |  | 0 |  |  |  | základní |  | 0 | 0 | 0 | 0 | 0 | 16 | K | 2 | ROZPOCET | 0 | 0 | 0 | 0 | 0 | 1 | 0 | 16 | 110
| PP |  | H07-Z-K 6 mm2,zž, pevně | [15 empty] | PP | 2
56 | K | Pol51 | H07-Z-K 25 mm2,zž, pevně | m | 60 |  | 0 |  |  |  | základní |  | 0 | 0 | 0 | 0 | 0 | 16 | K | 2 | ROZPOCET | 0 | 0 | 0 | 0 | 0 | 1 | 0 | 16 | 112
| PP |  | H07-Z-K 25 mm2,zž, pevně | [15 empty] | PP | 2
| D | D19 | UKONČENÍ VODIČŮ V ROZVADĚČÍCH |  |  |  | 0 | [5 empty] | 0 |  | 0 |  | 0 | 1 | D | 1 | ROZPOCET | [6 empty] | 0
57 | K | Pol52 | Do 2,5 mm2 | ks | 180 |  | 0 |  |  |  | základní |  | 0 | 0 | 0 | 0 | 0 | 16 | K | 2 | ROZPOCET | 0 | 0 | 0 | 0 | 0 | 1 | 0 | 16 | 114
| PP |  | Do 2,5 mm2 | [15 empty] | PP | 2
58 | K | Pol54 | Do 16 mm2 | ks | 20 |  | 0 |  |  |  | základní |  | 0 | 0 | 0 | 0 | 0 | 16 | K | 2 | ROZPOCET | 0 | 0 | 0 | 0 | 0 | 1 | 0 | 16 | 116
| PP |  | Do 16 mm2 | [15 empty] | PP | 2
59 | K | Pol55 | Do 25 mm2 | ks | 4 |  | 0 |  |  |  | základní |  | 0 | 0 | 0 | 0 | 0 | 16 | K | 2 | ROZPOCET | 0 | 0 | 0 | 0 | 0 | 1 | 0 | 16 | 118
| PP |  | Do 25 mm2 | [15 empty] | PP | 2
| D | D20 | UKONČENÍ VODIČŮ NA SVORKOVNICI |  |  |  | 0 | [5 empty] | 0 |  | 0 |  | 0 | 1 | D | 1 | ROZPOCET | [6 empty] | 0
60 | K | Pol56 | Do 16 mm2 | ks | 600 |  | 0 |  |  |  | základní |  | 0 | 0 | 0 | 0 | 0 | 16 | K | 2 | ROZPOCET | 0 | 0 | 0 | 0 | 0 | 1 | 0 | 16 | 120
| PP |  | Do 16 mm2 | [15 empty] | PP | 2
61 | K | Pol57 | HM 8 HMOŽDINKA 8 | ks | 500 |  | 0 |  |  |  | základní |  | 0 | 0 | 0 | 0 | 0 | 16 | K | 2 | ROZPOCET | 0 | 0 | 0 | 0 | 0 | 1 | 0 | 16 | 122
| PP |  | HM 8 HMOŽDINKA 8 | [15 empty] | PP | 2
| D | D21 | MONTÁŽ ROZVODNIC |  |  |  | 0 | [5 empty] | 0 |  | 0 |  | 0 | 1 | D | 1 | ROZPOCET | [6 empty] | 0
62 | K | Pol58 | Do 50 kg | ks | 2 |  | 0 |  |  |  | základní |  | 0 | 0 | 0 | 0 | 0 | 16 | K | 2 | ROZPOCET | 0 | 0 | 0 | 0 | 0 | 1 | 0 | 16 | 124
| PP |  | Do 50 kg | [15 empty] | PP | 2
| D | D22 | MONTÁŽ STÍTKU OZNAČOVACÍHO |  |  |  | 0 | [5 empty] | 0 |  | 0 |  | 0 | 1 | D | 1 | ROZPOCET | [6 empty] | 0
63 | K | Pol59 | Lepený | ks | 4 |  | 0 |  |  |  | základní |  | 0 | 0 | 0 | 0 | 0 | 16 | K | 2 | ROZPOCET | 0 | 0 | 0 | 0 | 0 | 1 | 0 | 16 | 126
| PP |  | Lepený | [15 empty] | PP | 2
| D | D23 | HODINOVÉ ZŮČTOVACÍ SAZBY |  |  |  | 0 | [5 empty] | 0 |  | 0 |  | 0 | 1 | D | 1 | ROZPOCET | [6 empty] | 0
64 | K | Pol60 | Demontáž stávající elektroinstalace | hod | 150 |  | 0 |  |  |  | základní |  | 0 | 0 | 0 | 0 | 0 | 16 | K | 2 | ROZPOCET | 0 | 0 | 0 | 0 | 0 | 1 | 0 | 16 | 128
| PP |  | Demontáž stávající elektroinstalace | [15 empty] | PP | 2
65 | K | Pol61 | Prostupy, průrazy a drážkování | hod | 150 |  | 0 |  |  |  | základní |  | 0 | 0 | 0 | 0 | 0 | 16 | K | 2 | ROZPOCET | 0 | 0 | 0 | 0 | 0 | 1 | 0 | 16 | 130
| PP |  | Prostupy, průrazy a drážkování | [15 empty] | PP | 2
66 | K | Pol77 | Úprava (doplnění)stávajícího rozvaděče HR a RMS2 | hod | 10 |  | 0 |  |  |  | základní |  | 0 | 0 | 0 | 0 | 0 | 16 | K | 2 | ROZPOCET | 0 | 0 | 0 | 0 | 0 | 1 | 0 | 16 | 132
| PP |  | Úprava (doplnění)stávajícího rozvaděče HR a RMS2 | [15 empty] | PP | 2
67 | K | Pol63 | Vyhledání připojovacího místa | hod | 2 |  | 0 |  |  |  | základní |  | 0 | 0 | 0 | 0 | 0 | 16 | K | 2 | ROZPOCET | 0 | 0 | 0 | 0 | 0 | 1 | 0 | 16 | 134
| PP |  | Vyhledání připojovacího místa | [15 empty] | PP | 2
68 | K | Pol64 | Zapojení odtahových ventilátorů | hod | 5 |  | 0 |  |  |  | základní |  | 0 | 0 | 0 | 0 | 0 | 16 | K | 2 | ROZPOCET | 0 | 0 | 0 | 0 | 0 | 1 | 0 | 16 | 136
| PP |  | Zapojení odtahových ventilátorů | [15 empty] | PP | 2
69 | K | Pol65 | Zakreslení skutečného stavu elektroinstalace | hod | 30 |  | 0 |  |  |  | základní |  | 0 | 0 | 0 | 0 | 0 | 16 | K | 2 | ROZPOCET | 0 | 0 | 0 | 0 | 0 | 1 | 0 | 16 | 138
| PP |  | Zakreslení skutečného stavu elektroinstalace | [15 empty] | PP | 2
| D | D24 | KOORDINACE POSTUPU PRACÍ |  |  |  | 0 | [5 empty] | 0 |  | 0 |  | 0 | 1 | D | 1 | ROZPOCET | [6 empty] | 0
70 | K | Pol66 | zapojovani a zkouskach | hod | 5 |  | 0 |  |  |  | základní |  | 0 | 0 | 0 | 0 | 0 | 16 | K | 2 | ROZPOCET | 0 | 0 | 0 | 0 | 0 | 1 | 0 | 16 | 140
| PP |  | zapojovani a zkouskach | [15 empty] | PP | 2
71 | K | Pol67 | S ostatnimi profesemi | hod | 5 |  | 0 |  |  |  | základní |  | 0 | 0 | 0 | 0 | 0 | 16 | K | 2 | ROZPOCET | 0 | 0 | 0 | 0 | 0 | 1 | 0 | 16 | 142
| PP |  | S ostatnimi profesemi | [15 empty] | PP | 2
| D | D25 | PROVEDENI REVIZNICH ZKOUSEK DLE CSN 331500 |  |  |  | 0 | [5 empty] | 0 |  | 0 |  | 0 | 1 | D | 1 | ROZPOCET | [6 empty] | 0
72 | K | Pol68 | Revizni technik | hod | 30 |  | 0 |  |  |  | základní |  | 0 | 0 | 0 | 0 | 0 | 16 | K | 2 | ROZPOCET | 0 | 0 | 0 | 0 | 0 | 1 | 0 | 16 | 144
| PP |  | Revizni technik | [15 empty] | PP | 2
| D | D30 | Ostatní |  |  |  | 0 | [5 empty] | 0 |  | 0 |  | 0 | 1 | D | 1 | ROZPOCET | [6 empty] | 0
73 | K | 001 | Podružný materiál | kč | 1 |  | 0 |  |  |  | základní |  | 0 | 0 | 0 | 0 | 0 | 16 | K | 2 | ROZPOCET | 0 | 0 | 0 | 0 | 0 | 1 | 0 | 16 | 574803185
| PP |  | Podružný materiál | [15 empty] | PP | 2
74 | K | 002 | Doprava a přesun | kč | 1 |  | 0 |  |  |  | základní |  | 0 | 0 | 0 | 0 | 0 | 16 | K | 2 | ROZPOCET | 0 | 0 | 0 | 0 | 0 | 1 | 0 | 16 | -1183662683
| PP |  | Doprava a přesun | [15 empty] | PP | 2

## slp2_stav - SLP - příprav...
[9 empty] | >> skryté sloupce << | [9 empty] | {c389fcca-fe88-49c7-8134-b70fe03bdab1}
2
| KRYCÍ LIST SOUPISU PRACÍ | [8 empty] | v --- níže se nacházejí doplnkové a pomocné údaje k sestavám --- v | [8 empty] | False
Stavba:
Rekonstrukce elektro-projektová dokumentace I. Etapa - 2+3NP
Objekt:
NP2 - SLP a EL v 2. NP
Soupis:
slp2_stav - SLP - přípravné práce v 2. NP (žlaby, trubky, stavební přípomoce)
| KSO: |  |  |  |  | CC-CZ:
| Místo: |  | Hradec Králové, Pražská 68, SOŠ veterinární |  |  | Datum: | 16. 11. 2022
| Zadavatel: |  |  |  |  | IČ:
DIČ:
| Uchazeč: |  |  |  |  | IČ: | Vyplň údaj
|  | Vyplň údaj |  |  |  | DIČ: | Vyplň údaj
| Projektant: |  |  |  |  | IČ:
DIČ:
| Zpracovatel: |  |  |  |  | IČ:
DIČ:
Poznámka:
| Cena bez DPH | [5 empty] | 0
|  |  | Základ daně |  |  | Sazba daně | Výše daně
| DPH | základní | 0 |  |  | 21% | 0
|  | snížená | 0 |  |  | 15% | 0
|  | zákl. přenesená | 0 |  |  | 21% | 0
|  | sníž. přenesená | 0 |  |  | 15% | 0
|  | nulová | 0 |  |  | 0% | 0
| Cena s DPH |  |  | v | CZK |  | 0
| Projektant |  |  | Zpracovatel
| Datum a podpis: |  | Razítko | Datum a podpis: |  |  | Razítko
| Objednavatel |  |  | Uchazeč
| Datum a podpis: |  | Razítko | Datum a podpis: |  |  | Razítko
REKAPITULACE ČLENĚNÍ SOUPISU PRACÍ
Stavba:
Rekonstrukce elektro-projektová dokumentace I. Etapa - 2+3NP
Objekt:
NP2 - SLP a EL v 2. NP
Soupis:
slp2_stav - SLP - přípravné práce v 2. NP (žlaby, trubky, stavební přípomoce)
Místo: |  |  | Hradec Králové, Pražská 68, SOŠ veterinární |  |  | Datum: | 16. 11. 2022
Zadavatel: | [5 empty] | Projektant:
Uchazeč: |  |  | Vyplň údaj |  |  | Zpracovatel:
Kód dílu - Popis | [6 empty] | Cena celkem [CZK]
Náklady ze soupisu prací | [6 empty] | 0 | [12 empty] | -1
| oddíl 3 - PODLAŽÍ 2.NP | [5 empty] | 0
| 220990039 - AV technika - příprava pro připojení dataprojektorů - (trubkovody) | [5 empty] | 0
| 220990043 - Kabely a elektroinstalační materiál | [5 empty] | 0
| 220990051 - Kabely a elektroinstalační materiál | [5 empty] | 0
| 220990054 - Zúčtovací hodinové sazby (stavební přípomoce) | [5 empty] | 0
SOUPIS PRACÍ
Stavba:
Rekonstrukce elektro-projektová dokumentace I. Etapa - 2+3NP
Objekt:
NP2 - SLP a EL v 2. NP
Soupis:
slp2_stav - SLP - přípravné práce v 2. NP (žlaby, trubky, stavební přípomoce)
Místo: |  |  | Hradec Králové, Pražská 68, SOŠ veterinární |  |  | Datum: | 16. 11. 2022
Zadavatel: | [5 empty] | Projektant:
Uchazeč: |  |  | Vyplň údaj |  |  | Zpracovatel:
PČ | Typ | Kód | Popis | MJ | Množství | J.cena [CZK] | Cena celkem [CZK] | Cenová soustava |  |  | DPH | J. Nh [h] | Nh celkem [h] | J. hmotnost [t] | Hmotnost celkem [t] | J. suť [t] | Suť Celkem [t]
Náklady soupisu celkem | [6 empty] | 0 | [5 empty] | 0 |  | 0 |  | 0 |  | D | -1 | [7 empty] | 0
| D | oddíl 3 | PODLAŽÍ 2.NP |  |  |  | 0 | [5 empty] | 0 |  | 0 |  | 0 | 1 | D | 0 | ROZPOCET | [6 empty] | 0
| D | 220990039 | AV technika - příprava pro připojení dataprojektorů - (trubkovody) |  |  |  | 0 | [5 empty] | 0 |  | 0 |  | 0 | 1 | D | 1 | ROZPOCET | [6 empty] | 0
1 | K | 220990040 | lišta vkládací 60x40 (2m) | ks | 7 |  | 0 |  |  |  | základní |  | 0 | 0 | 0 | 0 | 0 | 64 | K | 2 | ROZPOCET | 0 | 0 | 0 | 0 | 0 | 1 | 0 | 64 | 1369886715
| PP |  | lišta vkládací 60x40 (2m) | [15 empty] | PP | 2
2 | K | 220990041 | trubka ohebná KF09063 | m | 45 |  | 0 |  |  |  | základní |  | 0 | 0 | 0 | 0 | 0 | 64 | K | 2 | ROZPOCET | 0 | 0 | 0 | 0 | 0 | 1 | 0 | 64 | -997349522
| PP |  | trubka ohebná KF09063 | [15 empty] | PP | 2
3 | K | 220990042 | drážka pro tr.63, cihla | m | 30 |  | 0 |  |  |  | základní |  | 0 | 0 | 0 | 0 | 0 | 64 | K | 2 | ROZPOCET | 0 | 0 | 0 | 0 | 0 | 1 | 0 | 64 | -478930611
| PP |  | drážka pro tr.63, cihla | [15 empty] | PP | 2
| D | 220990043 | Kabely a elektroinstalační materiál |  |  |  | 0 | [5 empty] | 0 |  | 0 |  | 0 | 1 | D | 1 | ROZPOCET | [6 empty] | 0
4 | K | 220990044 | trubka obebná - MONOFLEX 16 320N PVC šedá s protah.drátem | m | 130 |  | 0 |  |  |  | základní |  | 0 | 0 | 0 | 0 | 0 | 64 | K | 2 | ROZPOCET | 0 | 0 | 0 | 0 | 0 | 1 | 0 | 64 | -1589971184
| PP |  | trubka obebná - MONOFLEX 16 320N PVC šedá s protah.drátem | [15 empty] | PP | 2
5 | K | 220990045 | trubka obebná - MONOFLEX 20 320N PVC šedá s protah.drátem | m | 165 |  | 0 |  |  |  | základní |  | 0 | 0 | 0 | 0 | 0 | 64 | K | 2 | ROZPOCET | 0 | 0 | 0 | 0 | 0 | 1 | 0 | 64 | -522164532
| PP |  | trubka obebná - MONOFLEX 20 320N PVC šedá s protah.drátem | [15 empty] | PP | 2
6 | K | 220990046 | trubka obebná - MONOFLEX 25 320N PVC šedá s protah.drátem | m | 200 |  | 0 |  |  |  | základní |  | 0 | 0 | 0 | 0 | 0 | 64 | K | 2 | ROZPOCET | 0 | 0 | 0 | 0 | 0 | 1 | 0 | 64 | 314788484
| PP |  | trubka obebná - MONOFLEX 25 320N PVC šedá s protah.drátem | [15 empty] | PP | 2
7 | K | 220990047 | trubka obebná - MONOFLEX 50 320N PVC šedá s protah.drátem | m | 75 |  | 0 |  |  |  | základní |  | 0 | 0 | 0 | 0 | 0 | 64 | K | 2 | ROZPOCET | 0 | 0 | 0 | 0 | 0 | 1 | 0 | 64 | -1632583334
| PP |  | trubka obebná - MONOFLEX 50 320N PVC šedá s protah.drátem | [15 empty] | PP | 2
8 | K | 220990048 | krabice KU68-1901 vč.víčka pod omítku | ks | 60 |  | 0 |  |  |  | základní |  | 0 | 0 | 0 | 0 | 0 | 64 | K | 2 | ROZPOCET | 0 | 0 | 0 | 0 | 0 | 1 | 0 | 64 | -660836808
| PP |  | krabice KU68-1901 vč.víčka pod omítku | [15 empty] | PP | 2
9 | K | 220990049 | krabice odbočná KO 100 E5 pod omítku včetně víčka | ks | 25 |  | 0 |  |  |  | základní |  | 0 | 0 | 0 | 0 | 0 | 64 | K | 2 | ROZPOCET | 0 | 0 | 0 | 0 | 0 | 1 | 0 | 64 | -1431209139
| PP |  | krabice odbočná KO 100 E5 pod omítku včetně víčka | [15 empty] | PP | 2
10 | K | 220990050 | krabice přístrojová KP68/2 s víčkem | ks | 65 |  | 0 |  |  |  | základní |  | 0 | 0 | 0 | 0 | 0 | 64 | K | 2 | ROZPOCET | 0 | 0 | 0 | 0 | 0 | 1 | 0 | 64 | 1615480947
| PP |  | krabice přístrojová KP68/2 s víčkem | [15 empty] | PP | 2
| D | 220990051 | Kabely a elektroinstalační materiál |  |  |  | 0 | [5 empty] | 0 |  | 0 |  | 0 | 1 | D | 1 | ROZPOCET | [6 empty] | 0
11 | K | 220990052 | kabelový žlab KZI 60x200x0.75 pozink (včetně víka, přepážky,spoj.mat a kotvení) | m | 65 |  | 0 |  |  |  | základní |  | 0 | 0 | 0 | 0 | 0 | 64 | K | 2 | ROZPOCET | 0 | 0 | 0 | 0 | 0 | 1 | 0 | 64 | -1012799840
| PP |  | kabelový žlab KZI 60x200x0.75 pozink (včetně víka, přepážky,spoj.mat a kotvení) | [15 empty] | PP | 2
12 | K | 220990053 | drobný elektroinstalační materiál (10kg) | ks | 1 |  | 0 |  |  |  | základní |  | 0 | 0 | 0 | 0 | 0 | 64 | K | 2 | ROZPOCET | 0 | 0 | 0 | 0 | 0 | 1 | 0 | 64 | -48685548
| PP |  | drobný elektroinstalační materiál (10kg) | [15 empty] | PP | 2
| D | 220990054 | Zúčtovací hodinové sazby (stavební přípomoce) |  |  |  | 0 | [5 empty] | 0 |  | 0 |  | 0 | 1 | D | 1 | ROZPOCET | [6 empty] | 0
13 | K | 220990055 | drážka pro tr.16, cihla | m | 45 |  | 0 |  |  |  | základní |  | 0 | 0 | 0 | 0 | 0 | 64 | K | 2 | ROZPOCET | 0 | 0 | 0 | 0 | 0 | 1 | 0 | 64 | -450907849
| PP |  | drážka pro tr.16, cihla | [15 empty] | PP | 2
14 | K | 220990056 | drážka pro tr.20, cihla | m | 70 |  | 0 |  |  |  | základní |  | 0 | 0 | 0 | 0 | 0 | 64 | K | 2 | ROZPOCET | 0 | 0 | 0 | 0 | 0 | 1 | 0 | 64 | 211585731
| PP |  | drážka pro tr.20, cihla | [15 empty] | PP | 2
15 | K | 220990057 | drážka pro tr.25, cihla | m | 105 |  | 0 |  |  |  | základní |  | 0 | 0 | 0 | 0 | 0 | 64 | K | 2 | ROZPOCET | 0 | 0 | 0 | 0 | 0 | 1 | 0 | 64 | 707501816
| PP |  | drážka pro tr.25, cihla | [15 empty] | PP | 2
16 | K | 220990058 | drážka pro tr.50, cihla | m | 30 |  | 0 |  |  |  | základní |  | 0 | 0 | 0 | 0 | 0 | 64 | K | 2 | ROZPOCET | 0 | 0 | 0 | 0 | 0 | 1 | 0 | 64 | -105043046
| PP |  | drážka pro tr.50, cihla | [15 empty] | PP | 2
17 | K | 220990059 | zednické výpomoci (vysekání niky pro konzoly, podpěry, závěsy, zazdění nebo zabetonování rýh nebo kapes ve zdech nebo stropech, nastřelování upevňovacích prvků, upevňování pomocí hmoždinek apod a dále začištění štukem kabelové drážky ve zdivu včetně výmal | hod | 70 |  | 0 |  |  |  | základní |  | 0 | 0 | 0 | 0 | 0 | 64 | K | 2 | ROZPOCET | 0 | 0 | 0 | 0 | 0 | 1 | 0 | 64 | 1332021416
| PP |  | zednické výpomoci (vysekání niky pro konzoly, podpěry, závěsy, zazdění nebo zabetonování rýh nebo kapes ve zdech nebo stropech, nastřelování upevňovacích prvků, upevňování pomocí hmoždinek apod a dále začištění štukem kabelové drážky ve zdivu včetně výmalby) | [15 empty] | PP | 2

## vrn2 - Vedlejší a ostatní...
[9 empty] | >> skryté sloupce << | [9 empty] | {7714ef78-1578-4265-a309-c3cb1308015d}
2
| KRYCÍ LIST SOUPISU PRACÍ | [8 empty] | v --- níže se nacházejí doplnkové a pomocné údaje k sestavám --- v | [8 empty] | False
Stavba:
Rekonstrukce elektro-projektová dokumentace I. Etapa - 2+3NP
Objekt:
NP2 - SLP a EL v 2. NP
Soupis:
vrn2 - Vedlejší a ostatní náklady pro 2. np
| KSO: |  |  |  |  | CC-CZ:
| Místo: |  | Hradec Králové, Pražská 68, SOŠ veterinární |  |  | Datum: | 16. 11. 2022
| Zadavatel: |  |  |  |  | IČ:
DIČ:
| Uchazeč: |  |  |  |  | IČ: | Vyplň údaj
|  | Vyplň údaj |  |  |  | DIČ: | Vyplň údaj
| Projektant: |  |  |  |  | IČ:
DIČ:
| Zpracovatel: |  |  |  |  | IČ:
DIČ:
Poznámka:
| Cena bez DPH | [5 empty] | 0
|  |  | Základ daně |  |  | Sazba daně | Výše daně
| DPH | základní | 0 |  |  | 21% | 0
|  | snížená | 0 |  |  | 15% | 0
|  | zákl. přenesená | 0 |  |  | 21% | 0
|  | sníž. přenesená | 0 |  |  | 15% | 0
|  | nulová | 0 |  |  | 0% | 0
| Cena s DPH |  |  | v | CZK |  | 0
| Projektant |  |  | Zpracovatel
| Datum a podpis: |  | Razítko | Datum a podpis: |  |  | Razítko
| Objednavatel |  |  | Uchazeč
| Datum a podpis: |  | Razítko | Datum a podpis: |  |  | Razítko
REKAPITULACE ČLENĚNÍ SOUPISU PRACÍ
Stavba:
Rekonstrukce elektro-projektová dokumentace I. Etapa - 2+3NP
Objekt:
NP2 - SLP a EL v 2. NP
Soupis:
vrn2 - Vedlejší a ostatní náklady pro 2. np
Místo: |  |  | Hradec Králové, Pražská 68, SOŠ veterinární |  |  | Datum: | 16. 11. 2022
Zadavatel: | [5 empty] | Projektant:
Uchazeč: |  |  | Vyplň údaj |  |  | Zpracovatel:
Kód dílu - Popis | [6 empty] | Cena celkem [CZK]
Náklady ze soupisu prací | [6 empty] | 0 | [12 empty] | -1
| VRN - Vedlejší rozpočtové náklady | [5 empty] | 0
| VRN1 - Průzkumné, geodetické a projektové práce | [5 empty] | 0
| VRN3 - Zařízení staveniště | [5 empty] | 0
| VRN4 - Inženýrská činnost | [5 empty] | 0
| VRN7 - Provozní vlivy | [5 empty] | 0
SOUPIS PRACÍ
Stavba:
Rekonstrukce elektro-projektová dokumentace I. Etapa - 2+3NP
Objekt:
NP2 - SLP a EL v 2. NP
Soupis:
vrn2 - Vedlejší a ostatní náklady pro 2. np
Místo: |  |  | Hradec Králové, Pražská 68, SOŠ veterinární |  |  | Datum: | 16. 11. 2022
Zadavatel: | [5 empty] | Projektant:
Uchazeč: |  |  | Vyplň údaj |  |  | Zpracovatel:
PČ | Typ | Kód | Popis | MJ | Množství | J.cena [CZK] | Cena celkem [CZK] | Cenová soustava |  |  | DPH | J. Nh [h] | Nh celkem [h] | J. hmotnost [t] | Hmotnost celkem [t] | J. suť [t] | Suť Celkem [t]
Náklady soupisu celkem | [6 empty] | 0 | [5 empty] | 0 |  | 0 |  | 0 |  | D | -1 | [7 empty] | 0
| D | VRN | Vedlejší rozpočtové náklady |  |  |  | 0 | [5 empty] | 0 |  | 0 |  | 0 | 5 | D | 0 | ROZPOCET | [6 empty] | 0
| D | VRN1 | Průzkumné, geodetické a projektové práce |  |  |  | 0 | [5 empty] | 0 |  | 0 |  | 0 | 5 | D | 1 | ROZPOCET | [6 empty] | 0
1 | K | 013254000 | Dokumentace skutečného provedení stavby | kč | 1 |  | 0 | CS ÚRS 2023 01 |  |  | základní |  | 0 | 0 | 0 | 0 | 0 | 1024 | K | 2 | ROZPOCET | 0 | 0 | 0 | 0 | 0 | 1 | 0 | 1024 | 716412209
| PP |  | Dokumentace skutečného provedení stavby | [15 empty] | PP | 2
2 | K | 013294000 | Ostatní dokumentace | kč | 1 |  | 0 | CS ÚRS 2023 01 |  |  | základní |  | 0 | 0 | 0 | 0 | 0 | 1024 | K | 2 | ROZPOCET | 0 | 0 | 0 | 0 | 0 | 1 | 0 | 1024 | -1224115492
| PP |  | Ostatní dokumentace | [15 empty] | PP | 2
| P |  | Poznámka k položce: např výrobní (rozmístění světel.detaily podhledů...) | [15 empty] | P | 2
| D | VRN3 | Zařízení staveniště |  |  |  | 0 | [5 empty] | 0 |  | 0 |  | 0 | 5 | D | 1 | ROZPOCET | [6 empty] | 0
3 | K | 030001000 | Zařízení staveniště | kč | 1 |  | 0 | CS ÚRS 2023 01 |  |  | základní |  | 0 | 0 | 0 | 0 | 0 | 1024 | K | 2 | ROZPOCET | 0 | 0 | 0 | 0 | 0 | 1 | 0 | 1024 | 889355391
| PP |  | Zařízení staveniště | [15 empty] | PP | 2
| D | VRN4 | Inženýrská činnost |  |  |  | 0 | [5 empty] | 0 |  | 0 |  | 0 | 5 | D | 1 | ROZPOCET | [6 empty] | 0
4 | K | 043203000 | Měření, monitoring, rozbory bez rozlišení | kč | 1 |  | 0 | CS ÚRS 2023 01 |  |  | základní |  | 0 | 0 | 0 | 0 | 0 | 1024 | K | 2 | ROZPOCET | 0 | 0 | 0 | 0 | 0 | 1 | 0 | 1024 | -114194532
| PP |  | Měření, monitoring, rozbory bez rozlišení | [15 empty] | PP | 2
| P |  | Poznámka k položce: fotografická dokumentace | [15 empty] | P | 2
| D | VRN7 | Provozní vlivy |  |  |  | 0 | [5 empty] | 0 |  | 0 |  | 0 | 5 | D | 1 | ROZPOCET | [6 empty] | 0
5 | K | 070001000 | Provozní vlivy | kč | 1 |  | 0 | CS ÚRS 2023 01 |  |  | základní |  | 0 | 0 | 0 | 0 | 0 | 1024 | K | 2 | ROZPOCET | 0 | 0 | 0 | 0 | 0 | 1 | 0 | 1024 | -1472233372
| PP |  | Provozní vlivy | [15 empty] | PP | 2

## stav3 - Stavební přípomoc...
[9 empty] | >> skryté sloupce << | [9 empty] | {d71b42c2-9d74-4cfd-a8bf-7596beb67ee9} | [5 empty] | a1 | 102,4 | 2
[19 empty] | 2 | [5 empty] | a2 | 304,6 | 2
| KRYCÍ LIST SOUPISU PRACÍ | [8 empty] | v --- níže se nacházejí doplnkové a pomocné údaje k sestavám --- v | [8 empty] | False | [5 empty] | a3 | 11,2 | 2
[25 empty] | a4 | 2,718 | 2
| Stavba: | [23 empty] | a6 | 916,61 | 2
Rekonstrukce elektro-projektová dokumentace I. Etapa - 2+3NP
Objekt:
NP3 - SLP a EL v 3. NP
Soupis:
stav3 - Stavební přípomoc pro EL v 3.np
| KSO: |  |  |  |  | CC-CZ:
| Místo: |  | Hradec Králové, Pražská 68, SOŠ veterinární |  |  | Datum: | 16. 11. 2022
| Zadavatel: |  |  |  |  | IČ:
DIČ:
| Uchazeč: |  |  |  |  | IČ: | Vyplň údaj
|  | Vyplň údaj |  |  |  | DIČ: | Vyplň údaj
| Projektant: |  |  |  |  | IČ:
DIČ:
| Zpracovatel: |  |  |  |  | IČ:
DIČ:
Poznámka:
| Cena bez DPH | [5 empty] | 0
|  |  | Základ daně |  |  | Sazba daně | Výše daně
| DPH | základní | 0 |  |  | 21% | 0
|  | snížená | 0 |  |  | 15% | 0
|  | zákl. přenesená | 0 |  |  | 21% | 0
|  | sníž. přenesená | 0 |  |  | 15% | 0
|  | nulová | 0 |  |  | 0% | 0
| Cena s DPH |  |  | v | CZK |  | 0
| Projektant |  |  | Zpracovatel
| Datum a podpis: |  | Razítko | Datum a podpis: |  |  | Razítko
| Objednavatel |  |  | Uchazeč
| Datum a podpis: |  | Razítko | Datum a podpis: |  |  | Razítko
REKAPITULACE ČLENĚNÍ SOUPISU PRACÍ
Stavba:
Rekonstrukce elektro-projektová dokumentace I. Etapa - 2+3NP
Objekt:
NP3 - SLP a EL v 3. NP
Soupis:
stav3 - Stavební přípomoc pro EL v 3.np
Místo: |  |  | Hradec Králové, Pražská 68, SOŠ veterinární |  |  | Datum: | 16. 11. 2022
Zadavatel: | [5 empty] | Projektant:
Uchazeč: |  |  | Vyplň údaj |  |  | Zpracovatel:
Kód dílu - Popis | [6 empty] | Cena celkem [CZK]
Náklady ze soupisu prací | [6 empty] | 0 | [12 empty] | -1
| HSV - Práce a dodávky HSV | [5 empty] | 0
| 9 - Ostatní konstrukce a práce, bourání | [5 empty] | 0
| 998 - Přesun hmot | [5 empty] | 0
| PSV - Práce a dodávky PSV | [5 empty] | 0
| 714 - Akustická a protiotřesová opatření | [5 empty] | 0
| 763 - Konstrukce suché výstavby | [5 empty] | 0
| 766 - Konstrukce truhlářské | [5 empty] | 0
| 784 - Dokončovací práce - malby a tapety | [5 empty] | 0
SOUPIS PRACÍ
Stavba:
Rekonstrukce elektro-projektová dokumentace I. Etapa - 2+3NP
Objekt:
NP3 - SLP a EL v 3. NP
Soupis:
stav3 - Stavební přípomoc pro EL v 3.np
Místo: |  |  | Hradec Králové, Pražská 68, SOŠ veterinární |  |  | Datum: | 16. 11. 2022
Zadavatel: | [5 empty] | Projektant:
Uchazeč: |  |  | Vyplň údaj |  |  | Zpracovatel:
PČ | Typ | Kód | Popis | MJ | Množství | J.cena [CZK] | Cena celkem [CZK] | Cenová soustava |  |  | DPH | J. Nh [h] | Nh celkem [h] | J. hmotnost [t] | Hmotnost celkem [t] | J. suť [t] | Suť Celkem [t]
Náklady soupisu celkem | [6 empty] | 0 | [5 empty] | 0 |  | 3.857 |  | 0.29515 |  | D | -1 | [13 empty] | 0
| D | HSV | Práce a dodávky HSV |  |  |  | 0 | [5 empty] | 0 |  | 0.054366 |  | 0 | 1 | D | 0 |  |  |  | ROZPOCET | [9 empty] | 0
| D | 9 | Ostatní konstrukce a práce, bourání |  |  |  | 0 | [5 empty] | 0 |  | 0.054366 |  | 0 | 1 | D | 1 |  |  |  | ROZPOCET | [9 empty] | 0
1 | K | 949101111 | Lešení pomocné pro objekty pozemních staveb s lešeňovou podlahou v do 1,9 m zatížení do 150 kg/m2 | m2 | 418.2 |  | 0 | CS ÚRS 2023 01 |  |  | základní |  | 0 | 0.00013 | 0.054366 | 0 | 0 | 4 | K | 2 |  |  |  | ROZPOCET |  |  |  | 0 | 0 | 0 | 0 | 0 | 1 | 0 | 4 | 37672214
| PP |  | Lešení pomocné pracovní pro objekty pozemních staveb pro zatížení do 150 kg/m2, o výšce lešeňové podlahy do 1,9 m | [15 empty] | PP | 2
| VV |  | a1+a2+a3 |  | 418.2 | [13 empty] | VV | 2 | 2 | True | 1 | ROZPOCET
2 | K | 9539501 | Drobné úpravy ve třídách a chodbách dle skut | hr | 50 |  | 0 |  |  |  | základní |  | 0 | 0 | 0 | 0 | 0 | 4 | K | 2 |  |  |  | ROZPOCET |  |  |  | 0 | 0 | 0 | 0 | 0 | 1 | 0 | 4 | 45507944
| PP |  | Drobné úpravy ve třídách a chodbách dle skut | [15 empty] | PP | 2
| P |  | Poznámka k položce: veškeré zařízení IT bude demontováno, včetně tabulí. Vybavení učeben včetně lavic bude přemístěno do prostor školy určených investorem. Pevně zabudované předměty budou zakryty. Po provedení rozvodů bude vše vráceno do původního stavu | [15 empty] | P | 2
3 | K | 9539502 | Stavební výpomoce profesím | hr | 30 |  | 0 |  |  |  | základní |  | 0 | 0 | 0 | 0 | 0 | 4 | K | 2 |  |  |  | ROZPOCET |  |  |  | 0 | 0 | 0 | 0 | 0 | 1 | 0 | 4 | -719858392
| PP |  | Stavební výpomoce profesím | [15 empty] | PP | 2
| D | 998 | Přesun hmot |  |  |  | 0 | [5 empty] | 0 |  | 0 |  | 0 | 1 | D | 1 |  |  |  | ROZPOCET | [9 empty] | 0
4 | K | 998018003 | Přesun hmot ruční pro budovy v přes 12 do 24 m | t | 0.054 |  | 0 | CS ÚRS 2023 01 |  |  | základní |  | 0 | 0 | 0 | 0 | 0 | 4 | K | 2 |  |  |  | ROZPOCET |  |  |  | 0 | 0 | 0 | 0 | 0 | 1 | 0 | 4 | 1775721785
| PP |  | Přesun hmot pro budovy občanské výstavby, bydlení, výrobu a služby ruční - bez užití mechanizace vodorovná dopravní vzdálenost do 100 m pro budovy s jakoukoliv nosnou konstrukcí výšky přes 12 do 24 m | [15 empty] | PP | 2
| D | PSV | Práce a dodávky PSV |  |  |  | 0 | [5 empty] | 0 |  | 3.8027 |  | 0.29515 | 2 | D | 0 |  |  |  | ROZPOCET | [9 empty] | 0
| D | 714 | Akustická a protiotřesová opatření |  |  |  | 0 | [5 empty] | 0 |  | 1.1057 |  | 0 | 2 | D | 1 |  |  |  | ROZPOCET | [9 empty] | 0
5 | K | 714121013 | Montáž podstropních panelů s rozšířenou zvukovou pohltivostí zavěšených na skrytý rošt | m2 | 304.6 |  | 0 | CS ÚRS 2023 01 |  |  | základní |  | 0 | 0.00132 | 0.40207 | 0 | 0 | 16 | K | 2 |  |  |  | ROZPOCET |  |  |  | 0 | 0 | 0 | 0 | 0 | 1 | 0 | 16 | -942590376
| PP |  | Montáž akustických minerálních panelů podstropních s rozšířenou pohltivostí zvuku zavěšených na rošt skrytý | [15 empty] | PP | 2
| VV |  | "68" 40,5+11,5+10,3+75+21+49,5+52,7+44,1 |  | 304.6 | [13 empty] | VV | 2 | 2 | True | 0 | ROZPOCET
| VV | a2 | Součet |  | 304.6 | [13 empty] | VV | 2 | 4 | True | 1 | ROZPOCET
6 | M | 63126315 | panel akustický povrch velice porézní skelná tkanina hrana zatřená polozapuštěná αw=0,9 A2-s1,d0 zapuštěný rastr š 24mm bílý tl 20mm | m2 | 319.83 |  | 0 | CS ÚRS 2023 01 |  |  | základní |  | 0 | 0.0022 | 0.70363 | 0 | 0 | 32 | M | 2 |  |  |  | ROZPOCET |  |  |  | 0 | 0 | 0 | 0 | 0 | 1 | 0 | 16 | -1604089107
| PP |  | panel akustický povrch velice porézní skelná tkanina hrana zatřená polozapuštěná αw=0,9 A2-s1,d0 zapuštěný rastr š 24mm bílý tl 20mm | [15 empty] | PP | 2
| P |  | Poznámka k položce: řešení musí umožňovat jednoduché vyjmutí kterékoliv jedné desky (pro kontrolu a opravy rozvodů) Součinitel zvukové absorpce dle klasifikace EN ISO 11654 αw=0,90, αp 125Hz =0,50, artikulační třída šíření zvuku na vzdálenost AC 180 Nosný rošt lakovaná galvanizovaná ocel Požární třída A2-s1 d0 dle EN 13501-1 | [15 empty] | P | 2
| VV |  | a2*1,05 |  | 319.83 | [13 empty] | VV | 2 | 2 | True | 1 | ROZPOCET
7 | K | 998714103 | Přesun hmot tonážní pro akustická a protiotřesová opatření v objektech v do 24 m | t | 1.106 |  | 0 | CS ÚRS 2023 01 |  |  | základní |  | 0 | 0 | 0 | 0 | 0 | 16 | K | 2 |  |  |  | ROZPOCET |  |  |  | 0 | 0 | 0 | 0 | 0 | 1 | 0 | 16 | -2086737684
| PP |  | Přesun hmot pro akustická a protiotřesová opatření stanovený z hmotnosti přesunovaného materiálu vodorovná dopravní vzdálenost do 50 m v objektech výšky přes 12 do 24 m | [15 empty] | PP | 2
| D | 763 | Konstrukce suché výstavby |  |  |  | 0 | [5 empty] | 0 |  | 1.4602 |  | 0.011 | 2 | D | 1 |  |  |  | ROZPOCET | [9 empty] | 0
8 | K | 763131411 | SDK podhled desky 1xA 12,5 bez izolace dvouvrstvá spodní kce profil CD+UD | m2 | 102.4 |  | 0 | CS ÚRS 2023 01 |  |  | základní |  | 0 | 0.0122 | 1.2493 | 0 | 0 | 16 | K | 2 |  |  |  | ROZPOCET |  |  |  | 0 | 0 | 0 | 0 | 0 | 1 | 0 | 16 | -1618423244
| PP |  | Podhled ze sádrokartonových desek dvouvrstvá zavěšená spodní konstrukce z ocelových profilů CD, UD jednoduše opláštěná deskou standardní A, tl. 12,5 mm, bez izolace | [15 empty] | PP | 2
| VV |  | "68" 56,4+46 |  | 102.4 | [13 empty] | VV | 2 | 2 | True | 0 | ROZPOCET
| VV | a1 | Součet |  | 102.4 | [13 empty] | VV | 2 | 4 | True | 1 | ROZPOCET
9 | K | 763131431 | SDK podhled deska 1xDF 12,5 bez izolace dvouvrstvá spodní kce profil CD+UD REI do 90 | m2 | 11.2 |  | 0 | CS ÚRS 2023 01 |  |  | základní |  | 0 | 0.01385 | 0.15512 | 0 | 0 | 16 | K | 2 |  |  |  | ROZPOCET |  |  |  | 0 | 0 | 0 | 0 | 0 | 1 | 0 | 16 | -1782663853
| PP |  | Podhled ze sádrokartonových desek dvouvrstvá zavěšená spodní konstrukce z ocelových profilů CD, UD jednoduše opláštěná deskou protipožární DF, tl. 12,5 mm, bez izolace, REI do 90 | [15 empty] | PP | 2
| VV | a3 | 11,2 |  | 11.2 | [13 empty] | VV | 2 | 2 | True | 1 | ROZPOCET
10 | K | 763131913 | Zhotovení otvoru vel. přes 0,25 do 0,5 m2 v SDK podhledu a podkroví s vyztužením profily | kus | 1 |  | 0 | CS ÚRS 2023 01 |  |  | základní |  | 0 | 0.00144 | 0.00144 | 0.011 | 0.011 | 16 | K | 2 |  |  |  | ROZPOCET |  |  |  | 0 | 0 | 0 | 0 | 0 | 1 | 0 | 16 | -701741321
| PP |  | Zhotovení otvorů v podhledech a podkrovích ze sádrokartonových desek pro prostupy (voda, elektro, topení, VZT), osvětlení, sprinklery, revizní klapky a dvířka včetně vyztužení profily, velikost přes 0,25 do 0,50 m2 | [15 empty] | PP | 2
11 | K | 763164565 | SDK obklad kcí tvaru L š přes 0,8 m desky 1xDFH2 12,5 | m2 | 2.718 |  | 0 | CS ÚRS 2023 01 |  |  | základní |  | 0 | 0.01393 | 0.037862 | 0 | 0 | 16 | K | 2 |  |  |  | ROZPOCET |  |  |  | 0 | 0 | 0 | 0 | 0 | 1 | 0 | 16 | 6800594
| PP |  | Obklad konstrukcí sádrokartonovými deskami včetně ochranných úhelníků ve tvaru L rozvinuté šíře přes 0,8 m, opláštěný deskou protipožární impregnovanou DFH2, tl. 12,5 mm | [15 empty] | PP | 2
| VV | a4 | 1,3*3-0,6*1,97 |  | 2.718 | [13 empty] | VV | 2 | 2 | True | 1 | ROZPOCET
12 | K | 763172355 | Montáž dvířek revizních jednoplášťových SDK kcí vel. 600 x 600 mm pro podhledy | kus | 1 |  | 0 | CS ÚRS 2023 01 |  |  | základní |  | 0 | 3e-05 | 3e-05 | 0 | 0 | 16 | K | 2 |  |  |  | ROZPOCET |  |  |  | 0 | 0 | 0 | 0 | 0 | 1 | 0 | 16 | 497694400
| PP |  | Montáž dvířek pro konstrukce ze sádrokartonových desek revizních jednoplášťových pro podhledy velikost (šxv) 600 x 600 mm | [15 empty] | PP | 2
13 | M | 59030714 | dvířka revizní jednokřídlá s automatickým zámkem 600x600mm | kus | 1 |  | 0 | CS ÚRS 2023 01 |  |  | základní |  | 0 | 0.0042 | 0.0042 | 0 | 0 | 32 | M | 2 |  |  |  | ROZPOCET |  |  |  | 0 | 0 | 0 | 0 | 0 | 1 | 0 | 16 | -1728276690
| PP |  | dvířka revizní jednokřídlá s automatickým zámkem 600x600mm | [15 empty] | PP | 2
14 | K | 763181311 | Montáž jednokřídlové kovové zárubně SDK příčka | kus | 1 |  | 0 | CS ÚRS 2023 01 |  |  | základní |  | 0 | 0.00022 | 0.00022 | 0 | 0 | 16 | K | 2 |  |  |  | ROZPOCET |  |  |  | 0 | 0 | 0 | 0 | 0 | 1 | 0 | 16 | -1855387272
| PP |  | Výplně otvorů konstrukcí ze sádrokartonových desek montáž zárubně kovové s konstrukcí jednokřídlové | [15 empty] | PP | 2
15 | M | 55331588 | zárubeň jednokřídlá ocelová pro sádrokartonové příčky tl stěny 75-100mm rozměru 600/1970, 2100mm | kus | 1 |  | 0 | CS ÚRS 2023 01 |  |  | základní |  | 0 | 0.01201 | 0.01201 | 0 | 0 | 32 | M | 2 |  |  |  | ROZPOCET |  |  |  | 0 | 0 | 0 | 0 | 0 | 1 | 0 | 16 | -124210250
| PP |  | zárubeň jednokřídlá ocelová pro sádrokartonové příčky tl stěny 75-100mm rozměru 600/1970, 2100mm | [15 empty] | PP | 2
| P |  | Poznámka k položce: požární | [15 empty] | P | 2
16 | K | 998763303 | Přesun hmot tonážní pro sádrokartonové konstrukce v objektech v přes 12 do 24 m | t | 1.46 |  | 0 | CS ÚRS 2023 01 |  |  | základní |  | 0 | 0 | 0 | 0 | 0 | 16 | K | 2 |  |  |  | ROZPOCET |  |  |  | 0 | 0 | 0 | 0 | 0 | 1 | 0 | 16 | 217140832
| PP |  | Přesun hmot pro konstrukce montované z desek sádrokartonových, sádrovláknitých, cementovláknitých nebo cementových stanovený z hmotnosti přesunovaného materiálu vodorovná dopravní vzdálenost do 50 m v objektech výšky přes 12 do 24 m | [15 empty] | PP | 2
| D | 766 | Konstrukce truhlářské |  |  |  | 0 | [5 empty] | 0 |  | 0.016 |  | 0 | 2 | D | 1 |  |  |  | ROZPOCET | [9 empty] | 0
17 | K | 766660021 | Montáž dveřních křídel otvíravých jednokřídlových š do 0,8 m požárních do ocelové zárubně | kus | 1 |  | 0 | CS ÚRS 2023 01 |  |  | základní |  | 0 | 0 | 0 | 0 | 0 | 16 | K | 2 |  |  |  | ROZPOCET |  |  |  | 0 | 0 | 0 | 0 | 0 | 1 | 0 | 16 | 1561902398
| PP |  | Montáž dveřních křídel dřevěných nebo plastových otevíravých do ocelové zárubně protipožárních jednokřídlových, šířky do 800 mm | [15 empty] | PP | 2
18 | M | 61162096 | dveře jednokřídlé dřevotřískové protipožární EI (EW) 30 D3 povrch laminátový plné 600x1970-2100mm | kus | 1 |  | 0 | CS ÚRS 2023 01 |  |  | základní |  | 0 | 0.016 | 0.016 | 0 | 0 | 32 | M | 2 |  |  |  | ROZPOCET |  |  |  | 0 | 0 | 0 | 0 | 0 | 1 | 0 | 16 | -1304851026
| PP |  | dveře jednokřídlé dřevotřískové protipožární EI (EW) 30 D3 povrch laminátový plné 600x1970-2100mm | [15 empty] | PP | 2
19 | K | 998766103 | Přesun hmot tonážní pro kce truhlářské v objektech v přes 12 do 24 m | t | 0.016 |  | 0 | CS ÚRS 2023 01 |  |  | základní |  | 0 | 0 | 0 | 0 | 0 | 16 | K | 2 |  |  |  | ROZPOCET |  |  |  | 0 | 0 | 0 | 0 | 0 | 1 | 0 | 16 | 319117498
| PP |  | Přesun hmot pro konstrukce truhlářské stanovený z hmotnosti přesunovaného materiálu vodorovná dopravní vzdálenost do 50 m v objektech výšky přes 12 do 24 m | [15 empty] | PP | 2
| D | 784 | Dokončovací práce - malby a tapety |  |  |  | 0 | [5 empty] | 0 |  | 1.2208 |  | 0.28415 | 2 | D | 1 |  |  |  | ROZPOCET | [9 empty] | 0
20 | K | 784121001 | Oškrabání malby v mísnostech v do 3,80 m | m2 | 916.61 |  | 0 | CS ÚRS 2023 01 |  |  | základní |  | 0 | 0.001 | 0.91661 | 0.00031 | 0.28415 | 16 | K | 2 |  |  |  | ROZPOCET |  |  |  | 0 | 0 | 0 | 0 | 0 | 1 | 0 | 16 | -840948422
| PP |  | Oškrabání malby v místnostech výšky do 3,80 m | [15 empty] | PP | 2
| VV |  | (9,79+5,83+2,9+3,465+11,47+8,5+10,92+6,85+3,3+6+8,25+6+8,758+6+8,52+5,032+2,2+1,15+6,1)*2*3 |  | 726.21 | [13 empty] | VV | 2 | 2 | True | 0 | ROZPOCET
| VV |  | 4*4+4*4*2,6+(4+1,4)*2*2,6+(14,3+3,2+1,2)*2*2,8 |  | 190.4 | [13 empty] | VV | 2 | 2 | True | 0 | ROZPOCET
| VV | a6 | Součet |  | 916.61 | [13 empty] | VV | 2 | 4 | True | 1 | ROZPOCET
21 | K | 784221101 | Dvojnásobné bílé malby ze směsí za sucha dobře otěruvzdorných v místnostech do 3,80 m | m2 | 916.61 |  | 0 | CS ÚRS 2023 01 |  |  | základní |  | 0 | 0.00029 | 0.26582 | 0 | 0 | 16 | K | 2 |  |  |  | ROZPOCET |  |  |  | 0 | 0 | 0 | 0 | 0 | 1 | 0 | 16 | -1047396256
| PP |  | Malby z malířských směsí otěruvzdorných za sucha dvojnásobné, bílé za sucha otěruvzdorné dobře v místnostech výšky do 3,80 m | [15 empty] | PP | 2
| VV |  | a6 |  | 916.61 | [13 empty] | VV | 2 | 2 | True | 1 | ROZPOCET
22 | K | 784321031 | Dvojnásobné silikátové bílé malby v místnosti v do 3,80 m | m2 | 116.318 |  | 0 | CS ÚRS 2023 01 |  |  | základní |  | 0 | 0.00033 | 0.038385 | 0 | 0 | 16 | K | 2 |  |  |  | ROZPOCET |  |  |  | 0 | 0 | 0 | 0 | 0 | 1 | 0 | 16 | 1183079342
| PP |  | Malby silikátové dvojnásobné, bílé v místnostech výšky do 3,80 m | [15 empty] | PP | 2
| VV |  | a1+a3+a4 |  | 116.318 | [13 empty] | VV | 2 | 2 | True | 1 | ROZPOCET

## el3 - Elektroinstalace 3np
[9 empty] | >> skryté sloupce << | [9 empty] | {bdba0405-2b8e-4e23-8e0b-7dbcec500006}
2
| KRYCÍ LIST SOUPISU PRACÍ | [8 empty] | v --- níže se nacházejí doplnkové a pomocné údaje k sestavám --- v | [8 empty] | False
Stavba:
Rekonstrukce elektro-projektová dokumentace I. Etapa - 2+3NP
Objekt:
NP3 - SLP a EL v 3. NP
Soupis:
el3 - Elektroinstalace 3np
| KSO: |  |  |  |  | CC-CZ:
| Místo: |  |  |  |  | Datum: | 16. 11. 2022
| Zadavatel: |  |  |  |  | IČ:
DIČ:
| Uchazeč: |  |  |  |  | IČ: | Vyplň údaj
|  | Vyplň údaj |  |  |  | DIČ: | Vyplň údaj
| Projektant: |  |  |  |  | IČ:
DIČ:
| Zpracovatel: |  |  |  |  | IČ:
DIČ:
Poznámka:
| Cena bez DPH | [5 empty] | 0
|  |  | Základ daně |  |  | Sazba daně | Výše daně
| DPH | základní | 0 |  |  | 21% | 0
|  | snížená | 0 |  |  | 15% | 0
|  | zákl. přenesená | 0 |  |  | 21% | 0
|  | sníž. přenesená | 0 |  |  | 15% | 0
|  | nulová | 0 |  |  | 0% | 0
| Cena s DPH |  |  | v | CZK |  | 0
| Projektant |  |  | Zpracovatel
| Datum a podpis: |  | Razítko | Datum a podpis: |  |  | Razítko
| Objednavatel |  |  | Uchazeč
| Datum a podpis: |  | Razítko | Datum a podpis: |  |  | Razítko
REKAPITULACE ČLENĚNÍ SOUPISU PRACÍ
Stavba:
Rekonstrukce elektro-projektová dokumentace I. Etapa - 2+3NP
Objekt:
NP3 - SLP a EL v 3. NP
Soupis:
el3 - Elektroinstalace 3np
Místo: | [5 empty] | Datum: | 16. 11. 2022
Zadavatel: | [5 empty] | Projektant:
Uchazeč: |  |  | Vyplň údaj |  |  | Zpracovatel:
Kód dílu - Popis | [6 empty] | Cena celkem [CZK]
Náklady ze soupisu prací | [6 empty] | 0 | [12 empty] | -1
| D1 - Dodávky | [5 empty] | 0
| D2 - Elektromontáže | [5 empty] | 0
| D3 - Svítidla | [5 empty] | 0
| D4 - Spínače a přepínače, IP30 | [5 empty] | 0
| D5 - DOUTNAVKA PRO SPÍNAČE | [5 empty] | 0
| D6 - KRYT SPÍNAČE, | [5 empty] | 0
| D7 - ZÁSUVKA NN, IP30 | [5 empty] | 0
| D8 - RÁMEČEK PRO PŘÍSTROJE IP30 | [5 empty] | 0
| D9 - SPÍNAČ PRO NÁSTĚNNOU MONTÁŽ IP44 - půda | [5 empty] | 0
| D10 - ZÁSUVKA NASTĚNNÁ V IZOL. IP44 - půda | [5 empty] | 0
| D11 - SVORKOVNICE PĚTIPÓLOVÁ S KRYTEM | [5 empty] | 0
| D12 - Krabice přístrojové, odbočné | [5 empty] | 0
| D13 - KRABICOVÁ ROZV.Z TERMOPLASTU 4xVÝVODKA G49(d 7-14mm),IP43 | [5 empty] | 0
| D14 - SVORKOVNICE KABICOVÁ WAGO | [5 empty] | 0
| D15 - KABEL SE ZVÝŠ.ODOLNOSTÍ PROTI ŠÍŘENÍ PLAMENE-NESTÍNĚNÝ | [5 empty] | 0
| D16 - VODIČ JEDNOŽILOVÝ, BEZHALOGENOVÝ | [5 empty] | 0
| D17 - UKONČENÍ VODIČŮ V ROZVADĚČÍCH | [5 empty] | 0
| D18 - UKONČENÍ VODIČŮ NA SVORKOVNICI | [5 empty] | 0
| D19 - MONTÁŽ ROZVODNIC | [5 empty] | 0
| D20 - MONTÁŽ STÍTKU OZNAČOVACÍHO | [5 empty] | 0
| D21 - HODINOVÉ ZŮČTOVACÍ SAZBY | [5 empty] | 0
| D22 - KOORDINACE POSTUPU PRACÍ | [5 empty] | 0
| D23 - PROVEDENI REVIZNICH ZKOUSEK DLE CSN 331500 | [5 empty] | 0
| D30 - Ostatní | [5 empty] | 0
SOUPIS PRACÍ
Stavba:
Rekonstrukce elektro-projektová dokumentace I. Etapa - 2+3NP
Objekt:
NP3 - SLP a EL v 3. NP
Soupis:
el3 - Elektroinstalace 3np
Místo: | [5 empty] | Datum: | 16. 11. 2022
Zadavatel: | [5 empty] | Projektant:
Uchazeč: |  |  | Vyplň údaj |  |  | Zpracovatel:
PČ | Typ | Kód | Popis | MJ | Množství | J.cena [CZK] | Cena celkem [CZK] | Cenová soustava |  |  | DPH | J. Nh [h] | Nh celkem [h] | J. hmotnost [t] | Hmotnost celkem [t] | J. suť [t] | Suť Celkem [t]
Náklady soupisu celkem | [6 empty] | 0 | [5 empty] | 0 |  | 0 |  | 0 |  | D | -1 | [7 empty] | 0
| D | D1 | Dodávky |  |  |  | 0 | [5 empty] | 0 |  | 0 |  | 0 | 1 | D | 0 | ROZPOCET | [6 empty] | 0
1 | M | Pol1 | Rozvaděč R6, IP40/20, pod omítku a zvýšenou požární klasifikací (vč.HOP uvnitř rozvaděče) | ks | 1 |  | 0 |  |  |  | základní |  | 0 | 0 | 0 | 0 | 0 | 32 | M | 1 | ROZPOCET | 0 | 0 | 0 | 0 | 0 | 1 | 0 | 16 | 2
| PP |  | Rozvaděč R6, IP40/20, pod omítku a zvýšenou požární klasifikací (vč.HOP uvnitř rozvaděče) | [15 empty] | PP | 1
| D | D2 | Elektromontáže |  |  |  | 0 | [5 empty] | 0 |  | 0 |  | 0 | 1 | D | 0 | ROZPOCET | [6 empty] | 0
| D | D3 | Svítidla |  |  |  | 0 | [5 empty] | 0 |  | 0 |  | 0 | 1 | D | 1 | ROZPOCET | [6 empty] | 0
2 | K | Pol2 | A(1) - LED svítidlo, 36W, 4000lm, 4000K, Ra80, IP40, mickoprismatický difuzor, vestavěné | ks | 10 |  | 0 |  |  |  | základní |  | 0 | 0 | 0 | 0 | 0 | 16 | K | 2 | ROZPOCET | 0 | 0 | 0 | 0 | 0 | 1 | 0 | 16 | 4
| PP |  | A(1) - LED svítidlo, 36W, 4000lm, 4000K, Ra80, IP40, mickoprismatický difuzor, vestavěné | [15 empty] | PP | 2
3 | K | Pol3 | B(2) - LED svítidlo, 43W, 4800lm, 4000K, Ra80, IP40, mickoprismatický difuzor, vestavěné | ks | 46 |  | 0 |  |  |  | základní |  | 0 | 0 | 0 | 0 | 0 | 16 | K | 2 | ROZPOCET | 0 | 0 | 0 | 0 | 0 | 1 | 0 | 16 | 6
| PP |  | B(2) - LED svítidlo, 43W, 4800lm, 4000K, Ra80, IP40, mickoprismatický difuzor, vestavěné | [15 empty] | PP | 2
4 | K | Pol4 | C(3) - LED svítidlo, 30W, 2770lm, 4000K, Ra80, IP40, asymetrické, závěsné | ks | 10 |  | 0 |  |  |  | základní |  | 0 | 0 | 0 | 0 | 0 | 16 | K | 2 | ROZPOCET | 0 | 0 | 0 | 0 | 0 | 1 | 0 | 16 | 8
| PP |  | C(3) - LED svítidlo, 30W, 2770lm, 4000K, Ra80, IP40, asymetrické, závěsné | [15 empty] | PP | 2
5 | K | Pol5 | D(4) - LED svítidlo, 24W, 2325lm, 4000K, Ra80, IP44, polykarbonát, vestavěné | ks | 4 |  | 0 |  |  |  | základní |  | 0 | 0 | 0 | 0 | 0 | 16 | K | 2 | ROZPOCET | 0 | 0 | 0 | 0 | 0 | 1 | 0 | 16 | 10
| PP |  | D(4) - LED svítidlo, 24W, 2325lm, 4000K, Ra80, IP44, polykarbonát, vestavěné | [15 empty] | PP | 2
6 | K | Pol6 | DN(14) - LED svítidlo, 24W, 2325lm, 4000K, Ra80, IP44, polykarbonát, s nouzovým modulem 3hod., vestavěné | ks | 3 |  | 0 |  |  |  | základní |  | 0 | 0 | 0 | 0 | 0 | 16 | K | 2 | ROZPOCET | 0 | 0 | 0 | 0 | 0 | 1 | 0 | 16 | 12
| PP |  | DN(14) - LED svítidlo, 24W, 2325lm, 4000K, Ra80, IP44, polykarbonát, s nouzovým modulem 3hod., vestavěné | [15 empty] | PP | 2
7 | K | Pol7 | E(5) - LED svítidlo, 34W, 4100lm, 4000K, Ra80, IP40, opál PMMA, vestavěné | ks | 10 |  | 0 |  |  |  | základní |  | 0 | 0 | 0 | 0 | 0 | 16 | K | 2 | ROZPOCET | 0 | 0 | 0 | 0 | 0 | 1 | 0 | 16 | 14
| PP |  | E(5) - LED svítidlo, 34W, 4100lm, 4000K, Ra80, IP40, opál PMMA, vestavěné | [15 empty] | PP | 2
8 | K | Pol8 | H(8) - LED svítidlo, 30W, 2840lm, 4000K, Ra80, IP54, polykarbonát, přisazené (půda) | ks | 5 |  | 0 |  |  |  | základní |  | 0 | 0 | 0 | 0 | 0 | 16 | K | 2 | ROZPOCET | 0 | 0 | 0 | 0 | 0 | 1 | 0 | 16 | 16
| PP |  | H(8) - LED svítidlo, 30W, 2840lm, 4000K, Ra80, IP54, polykarbonát, přisazené (půda) | [15 empty] | PP | 2
9 | K | Pol9 | CH(9) - LED svítidlo, 28W, 3400lm, 4000K, Ra80, IP40, AL/opál, nástěnné | ks | 4 |  | 0 |  |  |  | základní |  | 0 | 0 | 0 | 0 | 0 | 16 | K | 2 | ROZPOCET | 0 | 0 | 0 | 0 | 0 | 1 | 0 | 16 | 18
| PP |  | CH(9) - LED svítidlo, 28W, 3400lm, 4000K, Ra80, IP40, AL/opál, nástěnné | [15 empty] | PP | 2
10 | K | Pol10 | N1(11) - LED nouzové vestavné svítidlo corridor, 140lm, 2W, IP20, doba autonomie 3 hodiny | ks | 2 |  | 0 |  |  |  | základní |  | 0 | 0 | 0 | 0 | 0 | 16 | K | 2 | ROZPOCET | 0 | 0 | 0 | 0 | 0 | 1 | 0 | 16 | 20
| PP |  | N1(11) - LED nouzové vestavné svítidlo corridor, 140lm, 2W, IP20, doba autonomie 3 hodiny | [15 empty] | PP | 2
11 | K | Pol11 | N2(12) - LED nouzové vestavné svítidlo area, 167lm, 2W, IP20, doba autonomie 3 hodiny | ks | 3 |  | 0 |  |  |  | základní |  | 0 | 0 | 0 | 0 | 0 | 16 | K | 2 | ROZPOCET | 0 | 0 | 0 | 0 | 0 | 1 | 0 | 16 | 22
| PP |  | N2(12) - LED nouzové vestavné svítidlo area, 167lm, 2W, IP20, doba autonomie 3 hodiny | [15 empty] | PP | 2
12 | K | Pol12 | N5(17) - LED nouzové nástěnné svítidlo s piktogramem, 100lm, 2,4W, IP65, doba autonomie 3 hodiny | ks | 7 |  | 0 |  |  |  | základní |  | 0 | 0 | 0 | 0 | 0 | 16 | K | 2 | ROZPOCET | 0 | 0 | 0 | 0 | 0 | 1 | 0 | 16 | 24
| PP |  | N5(17) - LED nouzové nástěnné svítidlo s piktogramem, 100lm, 2,4W, IP65, doba autonomie 3 hodiny | [15 empty] | PP | 2
13 | K | Pol13 | N6(18) - LED nouzové vestavné svítidlo s piktogramem, 1W, IP20, doba autonomie 3 hodiny | ks | 1 |  | 0 |  |  |  | základní |  | 0 | 0 | 0 | 0 | 0 | 16 | K | 2 | ROZPOCET | 0 | 0 | 0 | 0 | 0 | 1 | 0 | 16 | 26
| PP |  | N6(18) - LED nouzové vestavné svítidlo s piktogramem, 1W, IP20, doba autonomie 3 hodiny | [15 empty] | PP | 2
14 | K | Pol14 | N8(20) - LED nouzové nástěnné svítidlo s piktogramem, 241lm, 2W, IP65, doba autonomie 3 hodiny | ks | 1 |  | 0 |  |  |  | základní |  | 0 | 0 | 0 | 0 | 0 | 16 | K | 2 | ROZPOCET | 0 | 0 | 0 | 0 | 0 | 1 | 0 | 16 | 28
| PP |  | N8(20) - LED nouzové nástěnné svítidlo s piktogramem, 241lm, 2W, IP65, doba autonomie 3 hodiny | [15 empty] | PP | 2
| D | D4 | Spínače a přepínače, IP30 |  |  |  | 0 | [5 empty] | 0 |  | 0 |  | 0 | 1 | D | 1 | ROZPOCET | [6 empty] | 0
15 | K | Pol15 | Přístroj spínače jednopólového (bezšroubové svorky); řazení 1, 1So (do hořlavých podkladů A2 až F) | ks | 13 |  | 0 |  |  |  | základní |  | 0 | 0 | 0 | 0 | 0 | 16 | K | 2 | ROZPOCET | 0 | 0 | 0 | 0 | 0 | 1 | 0 | 16 | 30
| PP |  | Přístroj spínače jednopólového (bezšroubové svorky); řazení 1, 1So (do hořlavých podkladů A2 až F) | [15 empty] | PP | 2
16 | K | Pol16 | Přístroj přepínače sériového (bezšroubové svorky); řazení 5 (do hořlavých podkladů A2 až F) | ks | 5 |  | 0 |  |  |  | základní |  | 0 | 0 | 0 | 0 | 0 | 16 | K | 2 | ROZPOCET | 0 | 0 | 0 | 0 | 0 | 1 | 0 | 16 | 32
| PP |  | Přístroj přepínače sériového (bezšroubové svorky); řazení 5 (do hořlavých podkladů A2 až F) | [15 empty] | PP | 2
17 | K | Pol17 | Přístroj přepínače střídavého (bezšroubové svorky); řazení 6, 6So (do hořlavých podkladů A2 až F) | ks | 4 |  | 0 |  |  |  | základní |  | 0 | 0 | 0 | 0 | 0 | 16 | K | 2 | ROZPOCET | 0 | 0 | 0 | 0 | 0 | 1 | 0 | 16 | 34
| PP |  | Přístroj přepínače střídavého (bezšroubové svorky); řazení 6, 6So (do hořlavých podkladů A2 až F) | [15 empty] | PP | 2
18 | K | Pol18 | Přístroj přepínače střídavého dvojitého (bezšroubové svorky); řazení 6+6 (6+1, 5B) | ks | 6 |  | 0 |  |  |  | základní |  | 0 | 0 | 0 | 0 | 0 | 16 | K | 2 | ROZPOCET | 0 | 0 | 0 | 0 | 0 | 1 | 0 | 16 | 36
| PP |  | Přístroj přepínače střídavého dvojitého (bezšroubové svorky); řazení 6+6 (6+1, 5B) | [15 empty] | PP | 2
19 | K | Pol19 | Přístroj spínače jednopólového se svorkou N (bezšroubové svorky); řazení 1S, 1So (1) | ks | 10 |  | 0 |  |  |  | základní |  | 0 | 0 | 0 | 0 | 0 | 16 | K | 2 | ROZPOCET | 0 | 0 | 0 | 0 | 0 | 1 | 0 | 16 | 38
| PP |  | Přístroj spínače jednopólového se svorkou N (bezšroubové svorky); řazení 1S, 1So (1) | [15 empty] | PP | 2
| D | D5 | DOUTNAVKA PRO SPÍNAČE |  |  |  | 0 | [5 empty] | 0 |  | 0 |  | 0 | 1 | D | 1 | ROZPOCET | [6 empty] | 0
20 | K | Pol20 | Doutnavka signalizační, světlo oranžové, pro spínače kolébkové | ks | 10 |  | 0 |  |  |  | základní |  | 0 | 0 | 0 | 0 | 0 | 16 | K | 2 | ROZPOCET | 0 | 0 | 0 | 0 | 0 | 1 | 0 | 16 | 40
| PP |  | Doutnavka signalizační, světlo oranžové, pro spínače kolébkové | [15 empty] | PP | 2
| D | D6 | KRYT SPÍNAČE, |  |  |  | 0 | [5 empty] | 0 |  | 0 |  | 0 | 1 | D | 1 | ROZPOCET | [6 empty] | 0
21 | K | Pol21 | Kryt spínače kolébkového; b. bílá | ks | 17 |  | 0 |  |  |  | základní |  | 0 | 0 | 0 | 0 | 0 | 16 | K | 2 | ROZPOCET | 0 | 0 | 0 | 0 | 0 | 1 | 0 | 16 | 42
| PP |  | Kryt spínače kolébkového; b. bílá | [15 empty] | PP | 2
22 | K | Pol22 | Kryt spínače kolébkového, s čirým průzorem; b. bílá | ks | 10 |  | 0 |  |  |  | základní |  | 0 | 0 | 0 | 0 | 0 | 16 | K | 2 | ROZPOCET | 0 | 0 | 0 | 0 | 0 | 1 | 0 | 16 | 44
| PP |  | Kryt spínače kolébkového, s čirým průzorem; b. bílá | [15 empty] | PP | 2
23 | K | Pol23 | Kryt spínače kolébkového, dělený; b. bílá | ks | 11 |  | 0 |  |  |  | základní |  | 0 | 0 | 0 | 0 | 0 | 16 | K | 2 | ROZPOCET | 0 | 0 | 0 | 0 | 0 | 1 | 0 | 16 | 46
| PP |  | Kryt spínače kolébkového, dělený; b. bílá | [15 empty] | PP | 2
| D | D7 | ZÁSUVKA NN, IP30 |  |  |  | 0 | [5 empty] | 0 |  | 0 |  | 0 | 1 | D | 1 | ROZPOCET | [6 empty] | 0
24 | K | Pol24 | Zásuvka jednonásobná (bezšroubové svorky), s ochranným kolíkem, s clonkami; b. bílá | ks | 43 |  | 0 |  |  |  | základní |  | 0 | 0 | 0 | 0 | 0 | 16 | K | 2 | ROZPOCET | 0 | 0 | 0 | 0 | 0 | 1 | 0 | 16 | 48
| PP |  | Zásuvka jednonásobná (bezšroubové svorky), s ochranným kolíkem, s clonkami; b. bílá | [15 empty] | PP | 2
25 | K | Pol25 | Zásuvka jednonásobná (bezšroubové svorky), s ochranným kolíkem, s clonkami, s ochranou před přepětím; b. bílá | ks | 21 |  | 0 |  |  |  | základní |  | 0 | 0 | 0 | 0 | 0 | 16 | K | 2 | ROZPOCET | 0 | 0 | 0 | 0 | 0 | 1 | 0 | 16 | 50
| PP |  | Zásuvka jednonásobná (bezšroubové svorky), s ochranným kolíkem, s clonkami, s ochranou před přepětím; b. bílá | [15 empty] | PP | 2
| D | D8 | RÁMEČEK PRO PŘÍSTROJE IP30 |  |  |  | 0 | [5 empty] | 0 |  | 0 |  | 0 | 1 | D | 1 | ROZPOCET | [6 empty] | 0
26 | K | Pol26 | Rámeček pro elektroinstalační přístroje, jednonásobný; b. bílá | ks | 63 |  | 0 |  |  |  | základní |  | 0 | 0 | 0 | 0 | 0 | 16 | K | 2 | ROZPOCET | 0 | 0 | 0 | 0 | 0 | 1 | 0 | 16 | 52
| PP |  | Rámeček pro elektroinstalační přístroje, jednonásobný; b. bílá | [15 empty] | PP | 2
27 | K | Pol27 | Rámeček pro elektroinstalační přístroje, dvojnásobný vodorovný; b. bílá | ks | 11 |  | 0 |  |  |  | základní |  | 0 | 0 | 0 | 0 | 0 | 16 | K | 2 | ROZPOCET | 0 | 0 | 0 | 0 | 0 | 1 | 0 | 16 | 54
| PP |  | Rámeček pro elektroinstalační přístroje, dvojnásobný vodorovný; b. bílá | [15 empty] | PP | 2
28 | K | Pol28 | Rámeček pro elektroinstalační přístroje, čtyřnásobný vodorovný; b. bílá | ks | 8 |  | 0 |  |  |  | základní |  | 0 | 0 | 0 | 0 | 0 | 16 | K | 2 | ROZPOCET | 0 | 0 | 0 | 0 | 0 | 1 | 0 | 16 | 56
| PP |  | Rámeček pro elektroinstalační přístroje, čtyřnásobný vodorovný; b. bílá | [15 empty] | PP | 2
29 | K | Pol29 | Snímač pohybu stropní, oblast zachycení kužel 7m, 1relé, b.bílá, IP44 | ks | 6 |  | 0 |  |  |  | základní |  | 0 | 0 | 0 | 0 | 0 | 16 | K | 2 | ROZPOCET | 0 | 0 | 0 | 0 | 0 | 1 | 0 | 16 | 58
| PP |  | Snímač pohybu stropní, oblast zachycení kužel 7m, 1relé, b.bílá, IP44 | [15 empty] | PP | 2
| D | D9 | SPÍNAČ PRO NÁSTĚNNOU MONTÁŽ IP44 - půda |  |  |  | 0 | [5 empty] | 0 |  | 0 |  | 0 | 1 | D | 1 | ROZPOCET | [6 empty] | 0
30 | K | Pol30 | 1-pól.vypínač pro montáž na podklady třídy reakce na oheň | ks | 1 |  | 0 |  |  |  | základní |  | 0 | 0 | 0 | 0 | 0 | 16 | K | 2 | ROZPOCET | 0 | 0 | 0 | 0 | 0 | 1 | 0 | 16 | 60
| PP |  | 1-pól.vypínač pro montáž na podklady třídy reakce na oheň | [15 empty] | PP | 2
| D | D10 | ZÁSUVKA NASTĚNNÁ V IZOL. IP44 - půda |  |  |  | 0 | [5 empty] | 0 |  | 0 |  | 0 | 1 | D | 1 | ROZPOCET | [6 empty] | 0
31 | K | Pol31 | dvojnásobná s ochranou před přepětím,pro montáž na podklady třídy reakce na oheň | ks | 2 |  | 0 |  |  |  | základní |  | 0 | 0 | 0 | 0 | 0 | 16 | K | 2 | ROZPOCET | 0 | 0 | 0 | 0 | 0 | 1 | 0 | 16 | 62
| PP |  | dvojnásobná s ochranou před přepětím,pro montáž na podklady třídy reakce na oheň | [15 empty] | PP | 2
| D | D11 | SVORKOVNICE PĚTIPÓLOVÁ S KRYTEM |  |  |  | 0 | [5 empty] | 0 |  | 0 |  | 0 | 1 | D | 1 | ROZPOCET | [6 empty] | 0
32 | K | Pol32 | napojení el. bojlerů | ks | 2 |  | 0 |  |  |  | základní |  | 0 | 0 | 0 | 0 | 0 | 16 | K | 2 | ROZPOCET | 0 | 0 | 0 | 0 | 0 | 1 | 0 | 16 | 64
| PP |  | napojení el. bojlerů | [15 empty] | PP | 2
33 | K | Pol33 | PL7-B40/3 Jistič PL7, char B, 3-pólový | ks | 1 |  | 0 |  |  |  | základní |  | 0 | 0 | 0 | 0 | 0 | 16 | K | 2 | ROZPOCET | 0 | 0 | 0 | 0 | 0 | 1 | 0 | 16 | 66
| PP |  | PL7-B40/3 Jistič PL7, char B, 3-pólový | [15 empty] | PP | 2
| D | D12 | Krabice přístrojové, odbočné |  |  |  | 0 | [5 empty] | 0 |  | 0 |  | 0 | 1 | D | 1 | ROZPOCET | [6 empty] | 0
34 | K | Pol34 | KU 68-1902 KRABICE ODBOČNÁ | ks | 20 |  | 0 |  |  |  | základní |  | 0 | 0 | 0 | 0 | 0 | 16 | K | 2 | ROZPOCET | 0 | 0 | 0 | 0 | 0 | 1 | 0 | 16 | 68
| PP |  | KU 68-1902 KRABICE ODBOČNÁ | [15 empty] | PP | 2
35 | K | Pol35 | KU 68-1903 KRABICE ODBOČNÁ | ks | 10 |  | 0 |  |  |  | základní |  | 0 | 0 | 0 | 0 | 0 | 16 | K | 2 | ROZPOCET | 0 | 0 | 0 | 0 | 0 | 1 | 0 | 16 | 70
| PP |  | KU 68-1903 KRABICE ODBOČNÁ | [15 empty] | PP | 2
36 | K | Pol36 | KP 67X67 KRABICE PŘÍSTROJOVÁ | ks | 130 |  | 0 |  |  |  | základní |  | 0 | 0 | 0 | 0 | 0 | 16 | K | 2 | ROZPOCET | 0 | 0 | 0 | 0 | 0 | 1 | 0 | 16 | 72
| PP |  | KP 67X67 KRABICE PŘÍSTROJOVÁ | [15 empty] | PP | 2
37 | K | Pol37 | KO 97/5 KRABICE ODBOČNÁ | ks | 10 |  | 0 |  |  |  | základní |  | 0 | 0 | 0 | 0 | 0 | 16 | K | 2 | ROZPOCET | 0 | 0 | 0 | 0 | 0 | 1 | 0 | 16 | 74
| PP |  | KO 97/5 KRABICE ODBOČNÁ | [15 empty] | PP | 2
| D | D13 | KRABICOVÁ ROZV.Z TERMOPLASTU 4xVÝVODKA G49(d 7-14mm),IP43 |  |  |  | 0 | [5 empty] | 0 |  | 0 |  | 0 | 1 | D | 1 | ROZPOCET | [6 empty] | 0
38 | K | Pol38 | 6456-12 šedá do 4 mm2,svork.6303-13 | ks | 5 |  | 0 |  |  |  | základní |  | 0 | 0 | 0 | 0 | 0 | 16 | K | 2 | ROZPOCET | 0 | 0 | 0 | 0 | 0 | 1 | 0 | 16 | 76
| PP |  | 6456-12 šedá do 4 mm2,svork.6303-13 | [15 empty] | PP | 2
39 | K | Pol39 | 6016 TRUBKA OCEL. ZÁVITOVÁ - LAKOVANÁ - 3m, pevně | m | 30 |  | 0 |  |  |  | základní |  | 0 | 0 | 0 | 0 | 0 | 16 | K | 2 | ROZPOCET | 0 | 0 | 0 | 0 | 0 | 1 | 0 | 16 | 78
| PP |  | 6016 TRUBKA OCEL. ZÁVITOVÁ - LAKOVANÁ - 3m, pevně | [15 empty] | PP | 2
| D | D14 | SVORKOVNICE KABICOVÁ WAGO |  |  |  | 0 | [5 empty] | 0 |  | 0 |  | 0 | 1 | D | 1 | ROZPOCET | [6 empty] | 0
40 | K | Pol40 | 273-112 2x1-2,5mm2 | ks | 100 |  | 0 |  |  |  | základní |  | 0 | 0 | 0 | 0 | 0 | 16 | K | 2 | ROZPOCET | 0 | 0 | 0 | 0 | 0 | 1 | 0 | 16 | 80
| PP |  | 273-112 2x1-2,5mm2 | [15 empty] | PP | 2
41 | K | Pol41 | 273-104 3x1-2,5mm2 | ks | 100 |  | 0 |  |  |  | základní |  | 0 | 0 | 0 | 0 | 0 | 16 | K | 2 | ROZPOCET | 0 | 0 | 0 | 0 | 0 | 1 | 0 | 16 | 82
| PP |  | 273-104 3x1-2,5mm2 | [15 empty] | PP | 2
42 | K | Pol42 | 273-102 4x1-2,5mm2 | ks | 50 |  | 0 |  |  |  | základní |  | 0 | 0 | 0 | 0 | 0 | 16 | K | 2 | ROZPOCET | 0 | 0 | 0 | 0 | 0 | 1 | 0 | 16 | 84
| PP |  | 273-102 4x1-2,5mm2 | [15 empty] | PP | 2
43 | K | Pol43 | 273-105 5x1-2,5mm2 | ks | 50 |  | 0 |  |  |  | základní |  | 0 | 0 | 0 | 0 | 0 | 16 | K | 2 | ROZPOCET | 0 | 0 | 0 | 0 | 0 | 1 | 0 | 16 | 86
| PP |  | 273-105 5x1-2,5mm2 | [15 empty] | PP | 2
| D | D15 | KABEL SE ZVÝŠ.ODOLNOSTÍ PROTI ŠÍŘENÍ PLAMENE-NESTÍNĚNÝ |  |  |  | 0 | [5 empty] | 0 |  | 0 |  | 0 | 1 | D | 1 | ROZPOCET | [6 empty] | 0
44 | K | Pol44 | 1-CXKH-R-J 3x1.5, pevně | m | 720 |  | 0 |  |  |  | základní |  | 0 | 0 | 0 | 0 | 0 | 16 | K | 2 | ROZPOCET | 0 | 0 | 0 | 0 | 0 | 1 | 0 | 16 | 88
| PP |  | 1-CXKH-R-J 3x1.5, pevně | [15 empty] | PP | 2
45 | K | Pol45 | 1-CXKH-R-J 3x2.5, pevně | m | 500 |  | 0 |  |  |  | základní |  | 0 | 0 | 0 | 0 | 0 | 16 | K | 2 | ROZPOCET | 0 | 0 | 0 | 0 | 0 | 1 | 0 | 16 | 90
| PP |  | 1-CXKH-R-J 3x2.5, pevně | [15 empty] | PP | 2
46 | K | Pol46 | 1-CXKH-R-J 5x1.5, pevně | m | 200 |  | 0 |  |  |  | základní |  | 0 | 0 | 0 | 0 | 0 | 16 | K | 2 | ROZPOCET | 0 | 0 | 0 | 0 | 0 | 1 | 0 | 16 | 92
| PP |  | 1-CXKH-R-J 5x1.5, pevně | [15 empty] | PP | 2
47 | K | Pol47 | 1-CXKH-R-J 7x1.5, pevně | m | 50 |  | 0 |  |  |  | základní |  | 0 | 0 | 0 | 0 | 0 | 16 | K | 2 | ROZPOCET | 0 | 0 | 0 | 0 | 0 | 1 | 0 | 16 | 94
| PP |  | 1-CXKH-R-J 7x1.5, pevně | [15 empty] | PP | 2
48 | K | Pol48 | 1-CXKH-R-J 5x6 , pevně | m | 30 |  | 0 |  |  |  | základní |  | 0 | 0 | 0 | 0 | 0 | 16 | K | 2 | ROZPOCET | 0 | 0 | 0 | 0 | 0 | 1 | 0 | 16 | 96
| PP |  | 1-CXKH-R-J 5x6 , pevně | [15 empty] | PP | 2
49 | K | Pol49 | 1-CXKH-R-J 5x16 , pevně | m | 60 |  | 0 |  |  |  | základní |  | 0 | 0 | 0 | 0 | 0 | 16 | K | 2 | ROZPOCET | 0 | 0 | 0 | 0 | 0 | 1 | 0 | 16 | 98
| PP |  | 1-CXKH-R-J 5x16 , pevně | [15 empty] | PP | 2
| D | D16 | VODIČ JEDNOŽILOVÝ, BEZHALOGENOVÝ |  |  |  | 0 | [5 empty] | 0 |  | 0 |  | 0 | 1 | D | 1 | ROZPOCET | [6 empty] | 0
50 | K | Pol50 | H07-Z-K 6 mm2,zž, pevně | m | 100 |  | 0 |  |  |  | základní |  | 0 | 0 | 0 | 0 | 0 | 16 | K | 2 | ROZPOCET | 0 | 0 | 0 | 0 | 0 | 1 | 0 | 16 | 100
| PP |  | H07-Z-K 6 mm2,zž, pevně | [15 empty] | PP | 2
51 | K | Pol51 | H07-Z-K 25 mm2,zž, pevně | m | 60 |  | 0 |  |  |  | základní |  | 0 | 0 | 0 | 0 | 0 | 16 | K | 2 | ROZPOCET | 0 | 0 | 0 | 0 | 0 | 1 | 0 | 16 | 102
| PP |  | H07-Z-K 25 mm2,zž, pevně | [15 empty] | PP | 2
| D | D17 | UKONČENÍ VODIČŮ V ROZVADĚČÍCH |  |  |  | 0 | [5 empty] | 0 |  | 0 |  | 0 | 1 | D | 1 | ROZPOCET | [6 empty] | 0
52 | K | Pol52 | Do 2,5 mm2 | ks | 94 |  | 0 |  |  |  | základní |  | 0 | 0 | 0 | 0 | 0 | 16 | K | 2 | ROZPOCET | 0 | 0 | 0 | 0 | 0 | 1 | 0 | 16 | 104
| PP |  | Do 2,5 mm2 | [15 empty] | PP | 2
53 | K | Pol53 | Do 6 mm2 | ks | 10 |  | 0 |  |  |  | základní |  | 0 | 0 | 0 | 0 | 0 | 16 | K | 2 | ROZPOCET | 0 | 0 | 0 | 0 | 0 | 1 | 0 | 16 | 106
| PP |  | Do 6 mm2 | [15 empty] | PP | 2
54 | K | Pol54 | Do 16 mm2 | ks | 10 |  | 0 |  |  |  | základní |  | 0 | 0 | 0 | 0 | 0 | 16 | K | 2 | ROZPOCET | 0 | 0 | 0 | 0 | 0 | 1 | 0 | 16 | 108
| PP |  | Do 16 mm2 | [15 empty] | PP | 2
55 | K | Pol55 | Do 25 mm2 | ks | 2 |  | 0 |  |  |  | základní |  | 0 | 0 | 0 | 0 | 0 | 16 | K | 2 | ROZPOCET | 0 | 0 | 0 | 0 | 0 | 1 | 0 | 16 | 110
| PP |  | Do 25 mm2 | [15 empty] | PP | 2
| D | D18 | UKONČENÍ VODIČŮ NA SVORKOVNICI |  |  |  | 0 | [5 empty] | 0 |  | 0 |  | 0 | 1 | D | 1 | ROZPOCET | [6 empty] | 0
56 | K | Pol56 | Do 16 mm2 | ks | 400 |  | 0 |  |  |  | základní |  | 0 | 0 | 0 | 0 | 0 | 16 | K | 2 | ROZPOCET | 0 | 0 | 0 | 0 | 0 | 1 | 0 | 16 | 112
| PP |  | Do 16 mm2 | [15 empty] | PP | 2
57 | K | Pol57 | HM 8 HMOŽDINKA 8 | ks | 350 |  | 0 |  |  |  | základní |  | 0 | 0 | 0 | 0 | 0 | 16 | K | 2 | ROZPOCET | 0 | 0 | 0 | 0 | 0 | 1 | 0 | 16 | 114
| PP |  | HM 8 HMOŽDINKA 8 | [15 empty] | PP | 2
| D | D19 | MONTÁŽ ROZVODNIC |  |  |  | 0 | [5 empty] | 0 |  | 0 |  | 0 | 1 | D | 1 | ROZPOCET | [6 empty] | 0
58 | K | Pol58 | Do 50 kg | ks | 1 |  | 0 |  |  |  | základní |  | 0 | 0 | 0 | 0 | 0 | 16 | K | 2 | ROZPOCET | 0 | 0 | 0 | 0 | 0 | 1 | 0 | 16 | 116
| PP |  | Do 50 kg | [15 empty] | PP | 2
| D | D20 | MONTÁŽ STÍTKU OZNAČOVACÍHO |  |  |  | 0 | [5 empty] | 0 |  | 0 |  | 0 | 1 | D | 1 | ROZPOCET | [6 empty] | 0
59 | K | Pol59 | Lepený | ks | 2 |  | 0 |  |  |  | základní |  | 0 | 0 | 0 | 0 | 0 | 16 | K | 2 | ROZPOCET | 0 | 0 | 0 | 0 | 0 | 1 | 0 | 16 | 118
| PP |  | Lepený | [15 empty] | PP | 2
| D | D21 | HODINOVÉ ZŮČTOVACÍ SAZBY |  |  |  | 0 | [5 empty] | 0 |  | 0 |  | 0 | 1 | D | 1 | ROZPOCET | [6 empty] | 0
60 | K | Pol60 | Demontáž stávající elektroinstalace | hod | 100 |  | 0 |  |  |  | základní |  | 0 | 0 | 0 | 0 | 0 | 16 | K | 2 | ROZPOCET | 0 | 0 | 0 | 0 | 0 | 1 | 0 | 16 | 120
| PP |  | Demontáž stávající elektroinstalace | [15 empty] | PP | 2
61 | K | Pol61 | Prostupy, průrazy a drážkování | hod | 100 |  | 0 |  |  |  | základní |  | 0 | 0 | 0 | 0 | 0 | 16 | K | 2 | ROZPOCET | 0 | 0 | 0 | 0 | 0 | 1 | 0 | 16 | 122
| PP |  | Prostupy, průrazy a drážkování | [15 empty] | PP | 2
62 | K | Pol62 | Úprava (doplnění)stávajícího rozvaděče HR | hod | 5 |  | 0 |  |  |  | základní |  | 0 | 0 | 0 | 0 | 0 | 16 | K | 2 | ROZPOCET | 0 | 0 | 0 | 0 | 0 | 1 | 0 | 16 | 124
| PP |  | Úprava (doplnění)stávajícího rozvaděče HR | [15 empty] | PP | 2
63 | K | Pol63 | Vyhledání připojovacího místa | hod | 1 |  | 0 |  |  |  | základní |  | 0 | 0 | 0 | 0 | 0 | 16 | K | 2 | ROZPOCET | 0 | 0 | 0 | 0 | 0 | 1 | 0 | 16 | 126
| PP |  | Vyhledání připojovacího místa | [15 empty] | PP | 2
64 | K | Pol64 | Zapojení odtahových ventilátorů | hod | 3 |  | 0 |  |  |  | základní |  | 0 | 0 | 0 | 0 | 0 | 16 | K | 2 | ROZPOCET | 0 | 0 | 0 | 0 | 0 | 1 | 0 | 16 | 128
| PP |  | Zapojení odtahových ventilátorů | [15 empty] | PP | 2
65 | K | Pol65 | Zakreslení skutečného stavu elektroinstalace | hod | 20 |  | 0 |  |  |  | základní |  | 0 | 0 | 0 | 0 | 0 | 16 | K | 2 | ROZPOCET | 0 | 0 | 0 | 0 | 0 | 1 | 0 | 16 | 130
| PP |  | Zakreslení skutečného stavu elektroinstalace | [15 empty] | PP | 2
| D | D22 | KOORDINACE POSTUPU PRACÍ |  |  |  | 0 | [5 empty] | 0 |  | 0 |  | 0 | 1 | D | 1 | ROZPOCET | [6 empty] | 0
66 | K | Pol66 | zapojovani a zkouskach | hod | 5 |  | 0 |  |  |  | základní |  | 0 | 0 | 0 | 0 | 0 | 16 | K | 2 | ROZPOCET | 0 | 0 | 0 | 0 | 0 | 1 | 0 | 16 | 132
| PP |  | zapojovani a zkouskach | [15 empty] | PP | 2
67 | K | Pol67 | S ostatnimi profesemi | hod | 5 |  | 0 |  |  |  | základní |  | 0 | 0 | 0 | 0 | 0 | 16 | K | 2 | ROZPOCET | 0 | 0 | 0 | 0 | 0 | 1 | 0 | 16 | 134
| PP |  | S ostatnimi profesemi | [15 empty] | PP | 2
| D | D23 | PROVEDENI REVIZNICH ZKOUSEK DLE CSN 331500 |  |  |  | 0 | [5 empty] | 0 |  | 0 |  | 0 | 1 | D | 1 | ROZPOCET | [6 empty] | 0
68 | K | Pol68 | Revizni technik | hod | 20 |  | 0 |  |  |  | základní |  | 0 | 0 | 0 | 0 | 0 | 16 | K | 2 | ROZPOCET | 0 | 0 | 0 | 0 | 0 | 1 | 0 | 16 | 136
| PP |  | Revizni technik | [15 empty] | PP | 2
| D | D30 | Ostatní |  |  |  | 0 | [5 empty] | 0 |  | 0 |  | 0 | 1 | D | 1 | ROZPOCET | [6 empty] | 0
69 | K | 001 | Podružný materiál | kč | 1 |  | 0 |  |  |  | základní |  | 0 | 0 | 0 | 0 | 0 | 16 | K | 2 | ROZPOCET | 0 | 0 | 0 | 0 | 0 | 1 | 0 | 16 | 1006776058
| PP |  | Podružný materiál | [15 empty] | PP | 2
70 | K | 002 | Doprava a přesun | kč | 1 |  | 0 |  |  |  | základní |  | 0 | 0 | 0 | 0 | 0 | 16 | K | 2 | ROZPOCET | 0 | 0 | 0 | 0 | 0 | 1 | 0 | 16 | -633549063
| PP |  | Doprava a přesun | [15 empty] | PP | 2

## slp3_stav - SLP - příprav...
[9 empty] | >> skryté sloupce << | [9 empty] | {e3dacfe2-8bad-469b-ad69-26f463517dc1}
2
| KRYCÍ LIST SOUPISU PRACÍ | [8 empty] | v --- níže se nacházejí doplnkové a pomocné údaje k sestavám --- v | [8 empty] | False
Stavba:
Rekonstrukce elektro-projektová dokumentace I. Etapa - 2+3NP
Objekt:
NP3 - SLP a EL v 3. NP
Soupis:
slp3_stav - SLP - přípravné práce v 3. NP (žlaby, trubky, stavební přípomoce)
| KSO: |  |  |  |  | CC-CZ:
| Místo: |  | Hradec Králové, Pražská 68, SOŠ veterinární |  |  | Datum: | 16. 11. 2022
| Zadavatel: |  |  |  |  | IČ:
DIČ:
| Uchazeč: |  |  |  |  | IČ: | Vyplň údaj
|  | Vyplň údaj |  |  |  | DIČ: | Vyplň údaj
| Projektant: |  |  |  |  | IČ:
DIČ:
| Zpracovatel: |  |  |  |  | IČ:
DIČ:
Poznámka:
| Cena bez DPH | [5 empty] | 0
|  |  | Základ daně |  |  | Sazba daně | Výše daně
| DPH | základní | 0 |  |  | 21% | 0
|  | snížená | 0 |  |  | 15% | 0
|  | zákl. přenesená | 0 |  |  | 21% | 0
|  | sníž. přenesená | 0 |  |  | 15% | 0
|  | nulová | 0 |  |  | 0% | 0
| Cena s DPH |  |  | v | CZK |  | 0
| Projektant |  |  | Zpracovatel
| Datum a podpis: |  | Razítko | Datum a podpis: |  |  | Razítko
| Objednavatel |  |  | Uchazeč
| Datum a podpis: |  | Razítko | Datum a podpis: |  |  | Razítko
REKAPITULACE ČLENĚNÍ SOUPISU PRACÍ
Stavba:
Rekonstrukce elektro-projektová dokumentace I. Etapa - 2+3NP
Objekt:
NP3 - SLP a EL v 3. NP
Soupis:
slp3_stav - SLP - přípravné práce v 3. NP (žlaby, trubky, stavební přípomoce)
Místo: |  |  | Hradec Králové, Pražská 68, SOŠ veterinární |  |  | Datum: | 16. 11. 2022
Zadavatel: | [5 empty] | Projektant:
Uchazeč: |  |  | Vyplň údaj |  |  | Zpracovatel:
Kód dílu - Popis | [6 empty] | Cena celkem [CZK]
Náklady ze soupisu prací | [6 empty] | 0 | [12 empty] | -1
| oddíl 4 - PODLAŽÍ 3.NP | [5 empty] | 0
| 220990060 - AV technika - příprava pro připojení dataprojektorů - (trubkovody) | [5 empty] | 0
| 220990064 - Kabely a elektroinstalační materiál | [5 empty] | 0
| 220990072 - Kabely a elektroinstalační materiál | [5 empty] | 0
| 220990075 - Zúčtovací hodinové sazby (stavební přípomoce) | [5 empty] | 0
SOUPIS PRACÍ
Stavba:
Rekonstrukce elektro-projektová dokumentace I. Etapa - 2+3NP
Objekt:
NP3 - SLP a EL v 3. NP
Soupis:
slp3_stav - SLP - přípravné práce v 3. NP (žlaby, trubky, stavební přípomoce)
Místo: |  |  | Hradec Králové, Pražská 68, SOŠ veterinární |  |  | Datum: | 16. 11. 2022
Zadavatel: | [5 empty] | Projektant:
Uchazeč: |  |  | Vyplň údaj |  |  | Zpracovatel:
PČ | Typ | Kód | Popis | MJ | Množství | J.cena [CZK] | Cena celkem [CZK] | Cenová soustava |  |  | DPH | J. Nh [h] | Nh celkem [h] | J. hmotnost [t] | Hmotnost celkem [t] | J. suť [t] | Suť Celkem [t]
Náklady soupisu celkem | [6 empty] | 0 | [5 empty] | 0 |  | 0 |  | 0 |  | D | -1 | [7 empty] | 0
| D | oddíl 4 | PODLAŽÍ 3.NP |  |  |  | 0 | [5 empty] | 0 |  | 0 |  | 0 | 1 | D | 0 | ROZPOCET | [6 empty] | 0
| D | 220990060 | AV technika - příprava pro připojení dataprojektorů - (trubkovody) |  |  |  | 0 | [5 empty] | 0 |  | 0 |  | 0 | 1 | D | 1 | ROZPOCET | [6 empty] | 0
1 | K | 220990061 | lišta vkládací 60x40 (2m) | ks | 5 |  | 0 |  |  |  | základní |  | 0 | 0 | 0 | 0 | 0 | 64 | K | 2 | ROZPOCET | 0 | 0 | 0 | 0 | 0 | 1 | 0 | 64 | -196124563
| PP |  | lišta vkládací 60x40 (2m) | [15 empty] | PP | 2
2 | K | 220990062 | trubka ohebná KF09063 | m | 40 |  | 0 |  |  |  | základní |  | 0 | 0 | 0 | 0 | 0 | 64 | K | 2 | ROZPOCET | 0 | 0 | 0 | 0 | 0 | 1 | 0 | 64 | -354036854
| PP |  | trubka ohebná KF09063 | [15 empty] | PP | 2
3 | K | 220990063 | drážka pro tr.63, cihla | m | 30 |  | 0 |  |  |  | základní |  | 0 | 0 | 0 | 0 | 0 | 64 | K | 2 | ROZPOCET | 0 | 0 | 0 | 0 | 0 | 1 | 0 | 64 | -441163804
| PP |  | drážka pro tr.63, cihla | [15 empty] | PP | 2
| D | 220990064 | Kabely a elektroinstalační materiál |  |  |  | 0 | [5 empty] | 0 |  | 0 |  | 0 | 1 | D | 1 | ROZPOCET | [6 empty] | 0
4 | K | 220990065 | trubka obebná - MONOFLEX 16 320N PVC šedá s protah.drátem | m | 110 |  | 0 |  |  |  | základní |  | 0 | 0 | 0 | 0 | 0 | 64 | K | 2 | ROZPOCET | 0 | 0 | 0 | 0 | 0 | 1 | 0 | 64 | 2083577422
| PP |  | trubka obebná - MONOFLEX 16 320N PVC šedá s protah.drátem | [15 empty] | PP | 2
5 | K | 220990066 | trubka obebná - MONOFLEX 20 320N PVC šedá s protah.drátem | m | 140 |  | 0 |  |  |  | základní |  | 0 | 0 | 0 | 0 | 0 | 64 | K | 2 | ROZPOCET | 0 | 0 | 0 | 0 | 0 | 1 | 0 | 64 | -221229607
| PP |  | trubka obebná - MONOFLEX 20 320N PVC šedá s protah.drátem | [15 empty] | PP | 2
6 | K | 220990067 | trubka obebná - MONOFLEX 25 320N PVC šedá s protah.drátem | m | 160 |  | 0 |  |  |  | základní |  | 0 | 0 | 0 | 0 | 0 | 64 | K | 2 | ROZPOCET | 0 | 0 | 0 | 0 | 0 | 1 | 0 | 64 | -814513174
| PP |  | trubka obebná - MONOFLEX 25 320N PVC šedá s protah.drátem | [15 empty] | PP | 2
7 | K | 220990068 | trubka obebná - MONOFLEX 50 320N PVC šedá s protah.drátem | m | 50 |  | 0 |  |  |  | základní |  | 0 | 0 | 0 | 0 | 0 | 64 | K | 2 | ROZPOCET | 0 | 0 | 0 | 0 | 0 | 1 | 0 | 64 | 201695767
| PP |  | trubka obebná - MONOFLEX 50 320N PVC šedá s protah.drátem | [15 empty] | PP | 2
8 | K | 220990069 | krabice KU68-1901 vč.víčka pod omítku | ks | 66 |  | 0 |  |  |  | základní |  | 0 | 0 | 0 | 0 | 0 | 64 | K | 2 | ROZPOCET | 0 | 0 | 0 | 0 | 0 | 1 | 0 | 64 | -1300676511
| PP |  | krabice KU68-1901 vč.víčka pod omítku | [15 empty] | PP | 2
9 | K | 220990070 | krabice odbočná KO 100 E5 pod omítku včetně víčka | ks | 25 |  | 0 |  |  |  | základní |  | 0 | 0 | 0 | 0 | 0 | 64 | K | 2 | ROZPOCET | 0 | 0 | 0 | 0 | 0 | 1 | 0 | 64 | -1755523086
| PP |  | krabice odbočná KO 100 E5 pod omítku včetně víčka | [15 empty] | PP | 2
10 | K | 220990071 | krabice přístrojová KP68/2 s víčkem | ks | 55 |  | 0 |  |  |  | základní |  | 0 | 0 | 0 | 0 | 0 | 64 | K | 2 | ROZPOCET | 0 | 0 | 0 | 0 | 0 | 1 | 0 | 64 | -885801911
| PP |  | krabice přístrojová KP68/2 s víčkem | [15 empty] | PP | 2
| D | 220990072 | Kabely a elektroinstalační materiál |  |  |  | 0 | [5 empty] | 0 |  | 0 |  | 0 | 1 | D | 1 | ROZPOCET | [6 empty] | 0
11 | K | 220990073 | kabelový žlab KZI 60x200x0.75 pozink (včetně víka, přepážky,spoj.mat a kotvení) | m | 55 |  | 0 |  |  |  | základní |  | 0 | 0 | 0 | 0 | 0 | 64 | K | 2 | ROZPOCET | 0 | 0 | 0 | 0 | 0 | 1 | 0 | 64 | -1287538085
| PP |  | kabelový žlab KZI 60x200x0.75 pozink (včetně víka, přepážky,spoj.mat a kotvení) | [15 empty] | PP | 2
12 | K | 220990074 | drobný elektroinstalační materiál (10kg) | ks | 1 |  | 0 |  |  |  | základní |  | 0 | 0 | 0 | 0 | 0 | 64 | K | 2 | ROZPOCET | 0 | 0 | 0 | 0 | 0 | 1 | 0 | 64 | -1007724449
| PP |  | drobný elektroinstalační materiál (10kg) | [15 empty] | PP | 2
| D | 220990075 | Zúčtovací hodinové sazby (stavební přípomoce) |  |  |  | 0 | [5 empty] | 0 |  | 0 |  | 0 | 1 | D | 1 | ROZPOCET | [6 empty] | 0
13 | K | 220990076 | drážka pro tr.16, cihla | m | 40 |  | 0 |  |  |  | základní |  | 0 | 0 | 0 | 0 | 0 | 64 | K | 2 | ROZPOCET | 0 | 0 | 0 | 0 | 0 | 1 | 0 | 64 | -2093248971
| PP |  | drážka pro tr.16, cihla | [15 empty] | PP | 2
14 | K | 220990077 | drážka pro tr.20, cihla | m | 65 |  | 0 |  |  |  | základní |  | 0 | 0 | 0 | 0 | 0 | 64 | K | 2 | ROZPOCET | 0 | 0 | 0 | 0 | 0 | 1 | 0 | 64 | -881669861
| PP |  | drážka pro tr.20, cihla | [15 empty] | PP | 2
15 | K | 220990078 | drážka pro tr.25, cihla | m | 95 |  | 0 |  |  |  | základní |  | 0 | 0 | 0 | 0 | 0 | 64 | K | 2 | ROZPOCET | 0 | 0 | 0 | 0 | 0 | 1 | 0 | 64 | -595457507
| PP |  | drážka pro tr.25, cihla | [15 empty] | PP | 2
16 | K | 220990079 | drážka pro tr.50, cihla | m | 30 |  | 0 |  |  |  | základní |  | 0 | 0 | 0 | 0 | 0 | 64 | K | 2 | ROZPOCET | 0 | 0 | 0 | 0 | 0 | 1 | 0 | 64 | 1409138623
| PP |  | drážka pro tr.50, cihla | [15 empty] | PP | 2
17 | K | 220990080 | zednické výpomoci (vysekání niky pro konzoly, podpěry, závěsy, zazdění nebo zabetonování rýh nebo kapes ve zdech nebo stropech, nastřelování upevňovacích prvků, upevňování pomocí hmoždinek apod a dále začištění štukem kabelové drážky ve zdivu včetně výmal | hod | 60 |  | 0 |  |  |  | základní |  | 0 | 0 | 0 | 0 | 0 | 64 | K | 2 | ROZPOCET | 0 | 0 | 0 | 0 | 0 | 1 | 0 | 64 | 1816997099
| PP |  | zednické výpomoci (vysekání niky pro konzoly, podpěry, závěsy, zazdění nebo zabetonování rýh nebo kapes ve zdech nebo stropech, nastřelování upevňovacích prvků, upevňování pomocí hmoždinek apod a dále začištění štukem kabelové drážky ve zdivu včetně výmalby) | [15 empty] | PP | 2

## vrn3 - Vedlejší a ostatní...
[9 empty] | >> skryté sloupce << | [9 empty] | {a420ac62-4ee5-4369-b06b-9119b7953775}
2
| KRYCÍ LIST SOUPISU PRACÍ | [8 empty] | v --- níže se nacházejí doplnkové a pomocné údaje k sestavám --- v | [8 empty] | False
Stavba:
Rekonstrukce elektro-projektová dokumentace I. Etapa - 2+3NP
Objekt:
NP3 - SLP a EL v 3. NP
Soupis:
vrn3 - Vedlejší a ostatní náklady pro 3. np
| KSO: |  |  |  |  | CC-CZ:
| Místo: |  | Hradec Králové, Pražská 68, SOŠ veterinární |  |  | Datum: | 16. 11. 2022
| Zadavatel: |  |  |  |  | IČ:
DIČ:
| Uchazeč: |  |  |  |  | IČ: | Vyplň údaj
|  | Vyplň údaj |  |  |  | DIČ: | Vyplň údaj
| Projektant: |  |  |  |  | IČ:
DIČ:
| Zpracovatel: |  |  |  |  | IČ:
DIČ:
Poznámka:
| Cena bez DPH | [5 empty] | 0
|  |  | Základ daně |  |  | Sazba daně | Výše daně
| DPH | základní | 0 |  |  | 21% | 0
|  | snížená | 0 |  |  | 15% | 0
|  | zákl. přenesená | 0 |  |  | 21% | 0
|  | sníž. přenesená | 0 |  |  | 15% | 0
|  | nulová | 0 |  |  | 0% | 0
| Cena s DPH |  |  | v | CZK |  | 0
| Projektant |  |  | Zpracovatel
| Datum a podpis: |  | Razítko | Datum a podpis: |  |  | Razítko
| Objednavatel |  |  | Uchazeč
| Datum a podpis: |  | Razítko | Datum a podpis: |  |  | Razítko
REKAPITULACE ČLENĚNÍ SOUPISU PRACÍ
Stavba:
Rekonstrukce elektro-projektová dokumentace I. Etapa - 2+3NP
Objekt:
NP3 - SLP a EL v 3. NP
Soupis:
vrn3 - Vedlejší a ostatní náklady pro 3. np
Místo: |  |  | Hradec Králové, Pražská 68, SOŠ veterinární |  |  | Datum: | 16. 11. 2022
Zadavatel: | [5 empty] | Projektant:
Uchazeč: |  |  | Vyplň údaj |  |  | Zpracovatel:
Kód dílu - Popis | [6 empty] | Cena celkem [CZK]
Náklady ze soupisu prací | [6 empty] | 0 | [12 empty] | -1
| VRN - Vedlejší rozpočtové náklady | [5 empty] | 0
| VRN1 - Průzkumné, geodetické a projektové práce | [5 empty] | 0
| VRN3 - Zařízení staveniště | [5 empty] | 0
| VRN4 - Inženýrská činnost | [5 empty] | 0
| VRN7 - Provozní vlivy | [5 empty] | 0
SOUPIS PRACÍ
Stavba:
Rekonstrukce elektro-projektová dokumentace I. Etapa - 2+3NP
Objekt:
NP3 - SLP a EL v 3. NP
Soupis:
vrn3 - Vedlejší a ostatní náklady pro 3. np
Místo: |  |  | Hradec Králové, Pražská 68, SOŠ veterinární |  |  | Datum: | 16. 11. 2022
Zadavatel: | [5 empty] | Projektant:
Uchazeč: |  |  | Vyplň údaj |  |  | Zpracovatel:
PČ | Typ | Kód | Popis | MJ | Množství | J.cena [CZK] | Cena celkem [CZK] | Cenová soustava |  |  | DPH | J. Nh [h] | Nh celkem [h] | J. hmotnost [t] | Hmotnost celkem [t] | J. suť [t] | Suť Celkem [t]
Náklady soupisu celkem | [6 empty] | 0 | [5 empty] | 0 |  | 0 |  | 0 |  | D | -1 | [7 empty] | 0
| D | VRN | Vedlejší rozpočtové náklady |  |  |  | 0 | [5 empty] | 0 |  | 0 |  | 0 | 5 | D | 0 | ROZPOCET | [6 empty] | 0
| D | VRN1 | Průzkumné, geodetické a projektové práce |  |  |  | 0 | [5 empty] | 0 |  | 0 |  | 0 | 5 | D | 1 | ROZPOCET | [6 empty] | 0
1 | K | 013254000 | Dokumentace skutečného provedení stavby | kč | 1 |  | 0 | CS ÚRS 2023 01 |  |  | základní |  | 0 | 0 | 0 | 0 | 0 | 1024 | K | 2 | ROZPOCET | 0 | 0 | 0 | 0 | 0 | 1 | 0 | 1024 | -2094038690
| PP |  | Dokumentace skutečného provedení stavby | [15 empty] | PP | 2
2 | K | 013294000 | Ostatní dokumentace | kč | 1 |  | 0 | CS ÚRS 2023 01 |  |  | základní |  | 0 | 0 | 0 | 0 | 0 | 1024 | K | 2 | ROZPOCET | 0 | 0 | 0 | 0 | 0 | 1 | 0 | 1024 | 1170410529
| PP |  | Ostatní dokumentace | [15 empty] | PP | 2
| P |  | Poznámka k položce: např výrobní (rozmístění světel.detaily podhledů...) | [15 empty] | P | 2
| D | VRN3 | Zařízení staveniště |  |  |  | 0 | [5 empty] | 0 |  | 0 |  | 0 | 5 | D | 1 | ROZPOCET | [6 empty] | 0
3 | K | 030001000 | Zařízení staveniště | kč | 1 |  | 0 | CS ÚRS 2023 01 |  |  | základní |  | 0 | 0 | 0 | 0 | 0 | 1024 | K | 2 | ROZPOCET | 0 | 0 | 0 | 0 | 0 | 1 | 0 | 1024 | -1469539570
| PP |  | Zařízení staveniště | [15 empty] | PP | 2
| D | VRN4 | Inženýrská činnost |  |  |  | 0 | [5 empty] | 0 |  | 0 |  | 0 | 5 | D | 1 | ROZPOCET | [6 empty] | 0
4 | K | 043203000 | Měření, monitoring, rozbory bez rozlišení | kč | 1 |  | 0 | CS ÚRS 2023 01 |  |  | základní |  | 0 | 0 | 0 | 0 | 0 | 1024 | K | 2 | ROZPOCET | 0 | 0 | 0 | 0 | 0 | 1 | 0 | 1024 | 1785236047
| PP |  | Měření, monitoring, rozbory bez rozlišení | [15 empty] | PP | 2
| P |  | Poznámka k položce: fotografická dokumentace | [15 empty] | P | 2
| D | VRN7 | Provozní vlivy |  |  |  | 0 | [5 empty] | 0 |  | 0 |  | 0 | 5 | D | 1 | ROZPOCET | [6 empty] | 0
5 | K | 070001000 | Provozní vlivy | kč | 1 |  | 0 | CS ÚRS 2023 01 |  |  | základní |  | 0 | 0 | 0 | 0 | 0 | 1024 | K | 2 | ROZPOCET | 0 | 0 | 0 | 0 | 0 | 1 | 0 | 1024 | 74709093
| PP |  | Provozní vlivy | [15 empty] | PP | 2

## Seznam figur
SEZNAM FIGUR
Kód: | vet_el_slp
Stavba: | Rekonstrukce elektro-projektová dokumentace I. Etapa - 2+3NP
Datum: | 16. 11. 2022
Kód | Popis | MJ | Výměra
NP2/ stav2 | Stavební přípomoc pro EL v 2.np
a1 |  |  | 94.1
| "68" 34,5+46 |  | 80.5
| "77" 7+6,6 |  | 13.6
a1 | Součet |  | 94.1
Použití figury:
763131411 | SDK podhled desky 1xA 12,5 bez izolace dvouvrstvá spodní kce profil CD+UD | m2 | 94.1
784321031 | Dvojnásobné silikátové bílé malby v místnosti v do 3,80 m | m2 | 129.262
949101111 | Lešení pomocné pro objekty pozemních staveb s lešeňovou podlahou v do 1,9 m zatížení do 150 kg/m2 | m2 | 523.54
a2 |  |  | 418.44
| "68" 49,5+11,1+45,5+22+17,6+45,5*2+43,34 |  | 280.04
| "77" 28+23,8+52,7+15,5+18,4 |  | 138.4
a2 | Součet |  | 418.44
Použití figury:
714121013 | Montáž podstropních panelů s rozšířenou zvukovou pohltivostí zavěšených na skrytý rošt | m2 | 418.44
949101111 | Lešení pomocné pro objekty pozemních staveb s lešeňovou podlahou v do 1,9 m zatížení do 150 kg/m2 | m2 | 523.54
ECP.35421 | panel akustický povrch velice porézní skelná tkanina hrana zatřená polozapuštěná αw=0,9 A2-s1,d0 zapuštěný rastr š 24mm bílý tl 20mm | m2 | 439.362
a3 |  |  | 11
a3 | "68" 11 |  | 11
Použití figury:
763131431 | SDK podhled deska 1xDF 12,5 bez izolace dvouvrstvá spodní kce profil CD+UD REI do 90 | m2 | 11
784321031 | Dvojnásobné silikátové bílé malby v místnosti v do 3,80 m | m2 | 129.262
949101111 | Lešení pomocné pro objekty pozemních staveb s lešeňovou podlahou v do 1,9 m zatížení do 150 kg/m2 | m2 | 523.54
a4 |  |  | 3.739
a4 | 1,295*3,8-0,6*1,97 |  | 3.739
Použití figury:
763121426 | SDK stěna předsazená tl 112,5 mm profil CW+UW 100 deska 1xH2 12,5 bez izolace EI 15 | m2 | 3.739
784321031 | Dvojnásobné silikátové bílé malby v místnosti v do 3,80 m | m2 | 129.262
a5 |  |  | 40.845
a5 | 9,79+7,27+3,45+3,3+8,5+8,535 |  | 40.845
Použití figury:
763131721 | SDK podhled skoková změna v do 0,5 m | m | 40.845
784321031 | Dvojnásobné silikátové bílé malby v místnosti v do 3,80 m | m2 | 129.262
a6 |  |  | 1750.496
| "68" |  | 0
| (9,79+5,83)*2*3,85+(2,67+3,5)*2*3,85+(11,1+8,6)*2*3,85+4*4*3,5+4*4+(4*2+1,8)*2*3,5 |  | 460.073
| (14,6+3,2+1,3)*2*4+(7,27+6,8)*2*3,85+(3,7+6,8)*2*3,85+(3,3+6+8,5+6+8,535+6)*2*3,85 |  | 637.169
| (8,4+5)*2*3,85+(6+2,35+1,15)*2*3,85 |  | 176.33
| "77" |  | 0
| (2+3,5+4+6,662+5,6+4,147+5,6+8,51+2,3+2,2+7,1+1,65+1,35+4,09+4,53+2,09+3,1+2,9+5,5)*2*3 |  | 460.974
| 2,9*5,5 |  | 15.95
a6 | Součet |  | 1750.496
Použití figury:
784121001 | Oškrabání malby v místnostech v do 3,80 m | m2 | 1750.496
784221101 | Dvojnásobné bílé malby ze směsí za sucha dobře otěruvzdorných v místnostech do 3,80 m | m2 | 1750.496
NP3/ stav3 | Stavební přípomoc pro EL v 3.np
a1 |  |  | 102.4
| "68" 56,4+46 |  | 102.4
a1 | Součet |  | 102.4
Použití figury:
763131411 | SDK podhled desky 1xA 12,5 bez izolace dvouvrstvá spodní kce profil CD+UD | m2 | 102.4
784321031 | Dvojnásobné silikátové bílé malby v místnosti v do 3,80 m | m2 | 116.318
949101111 | Lešení pomocné pro objekty pozemních staveb s lešeňovou podlahou v do 1,9 m zatížení do 150 kg/m2 | m2 | 418.2
a2 |  |  | 304.6
| "68" 40,5+11,5+10,3+75+21+49,5+52,7+44,1 |  | 304.6
a2 | Součet |  | 304.6
Použití figury:
714121013 | Montáž podstropních panelů s rozšířenou zvukovou pohltivostí zavěšených na skrytý rošt | m2 | 304.6
949101111 | Lešení pomocné pro objekty pozemních staveb s lešeňovou podlahou v do 1,9 m zatížení do 150 kg/m2 | m2 | 418.2
63126315 | panel akustický povrch velice porézní skelná tkanina hrana zatřená polozapuštěná αw=0,9 A2-s1,d0 zapuštěný rastr š 24mm bílý tl 20mm | m2 | 319.83
a3 |  |  | 11.2
a3 | 11,2 |  | 11.2
Použití figury:
763131431 | SDK podhled deska 1xDF 12,5 bez izolace dvouvrstvá spodní kce profil CD+UD REI do 90 | m2 | 11.2
784321031 | Dvojnásobné silikátové bílé malby v místnosti v do 3,80 m | m2 | 116.318
949101111 | Lešení pomocné pro objekty pozemních staveb s lešeňovou podlahou v do 1,9 m zatížení do 150 kg/m2 | m2 | 418.2
a4 |  |  | 2.718
a4 | 1,3*3-0,6*1,97 |  | 2.718
Použití figury:
763164565 | SDK obklad kcí tvaru L š přes 0,8 m desky 1xDFH2 12,5 | m2 | 2.718
784321031 | Dvojnásobné silikátové bílé malby v místnosti v do 3,80 m | m2 | 116.318
a6 |  |  | 916.61
| (9,79+5,83+2,9+3,465+11,47+8,5+10,92+6,85+3,3+6+8,25+6+8,758+6+8,52+5,032+2,2+1,15+6,1)*2*3 |  | 726.21
| 4*4+4*4*2,6+(4+1,4)*2*2,6+(14,3+3,2+1,2)*2*2,8 |  | 190.4
a6 | Součet |  | 916.61
Použití figury:
784121001 | Oškrabání malby v mísnostech v do 3,80 m | m2 | 916.61
784221101 | Dvojnásobné bílé malby ze směsí za sucha dobře otěruvzdorných v místnostech do 3,80 m | m2 | 916.61