## SO 001
ASPE10 |  |  |  | Firma: ÚDRŽBA SILNIC Královéhradeckého kraje a.s. | [5 empty] | 3
|  |  |  | Soupis prací objektu | [5 empty] | 3
S | Stavba: | 33182 |  | III/28446 Želejov - Borek_neoceněný |  |  | SO 001 |  | 0,00 | 2
O | Rozpočet: | SO 001 |  | Všeobecné a předběžné položky |  |  |  |  | 15,00 | 2
Typ | Poř. číslo | Kód položky | Varianta | Název položky | MJ | Množství | Jednotková cena |  | 21,00 | 2
[7 empty] | Jednotková | Celkem
0 | 1 | 2 | 3 | 4 | 5 | 6 | 9 | 10
SD |  | 0 |  | Všeobecné konstrukce a práce
P | 1 | 02730 |  | POMOC PRÁCE ZŘÍZ NEBO ZAJIŠŤ OCHRANU INŽENÝRSKÝCH SÍTÍ | KPL | 1 | 0 |  |  | 2
PP |  |  |  | Zajištění inženýrských sítí během realizace stavby dle požadavku správců. Nutné vytyčení všech podzemních sítí s protokolárním zápisem příslušných správců. Přesnou polohu podzemních vedení ověřit ručně kopanými sondami. Podzemní sdělovací kabely, elektrické vedení včetně vrchního vedení, vodovod, v trase příčné přechody. Přechody nutno ochránit. Zajištění stavby proti škodě na okolních pozemcích a objektech. Pevná cena. Délka stavby 3,373 km.
VV
TS
P | 2 | 02910 |  | OSTATNÍ POŽADAVKY - ZEMĚMĚŘIČSKÁ MĚŘENÍ | KPL | 1 | 0 |  |  | 2
PP |  |  |  | Zaměření skutečného provedení stavby vč. digitální podoby, 3x tištěné + 1x flash disk. Délka stavby 3373 m. Pevná cena.
VV
TS
P | 3 | 02911 | a | OSTATNÍ POŽADAVKY - GEODETICKÉ ZAMĚŘENÍ | KPL | 1 | 0 |  |  | 2
PP |  |  |  | Veškerá nutná zaměření k realizaci díla (např. zaměření stavby před výstavbou, vytyčení stavby, obvodu staveniště, ...) a k uvedení stavby do užívání a předání dokončeného díla. vč. digitální podoby, 3x tištěné + 1x flash disk. Délka stavby 3 373 m. Pevná cena.
VV
TS
P | 4 | 02911 | b | OSTATNÍ POŽADAVKY - GEODETICKÉ ZAMĚŘENÍ | KPL | 1 | 0 |  |  | 2
PP |  |  |  | Zaměření vrstev pro určení kubatur sanací a pro určení kubatur konstrukčních vrstev a celkových plošných a délkových výměr. vč. digitální podoby, 3x tištěné + 1x flash disk. Délka stavby 3 373 m. Pevná cena.
VV
TS
P | 5 | 02940 |  | OSTATNÍ POŽADAVKY - VYPRACOVÁNÍ DOKUMENTACE | KPL | 1 | 0 |  |  | 2
PP |  |  |  | Dokumentace skutečného provedení stavby. Výkresy a související písemnosti zhotovené stavby potřebné pro evidenci pozemní komunikace. Výkresy odchylek a změn stavby oproti PDPS. Ověření podpisem odpovědného zástupce a správce stavby. Zadavatel poskytne dokumentaci v otevřeném formátu *.dwg 4x tištěné paré + 1x flash disk. Pevná cena
VV
TS
P | 6 | 02946 |  | OSTAT POŽADAVKY - FOTODOKUMENTACE | KPL | 1 | 0 |  |  | 2
PP |  |  |  | Průběžná fotodokumentace (1x měsíčně sada barevných fotografií) a závěrečná fotodokumentace o průběhu výstavby v albu s popisem (3x tištěné + 1x flash disk). Délka stavby 3 373 m. Pevná cena
VV
TS
P | 7 | 02991 |  | OSTATNÍ POŽADAVKY - INFORMAČNÍ TABULE | KUS | 1 | 0 |  |  | 2
PP |  |  |  | Náklady na zřízení informační tabule s údaji o stavbě s textem dle vzoru objednatele. Po ukončení stavby odstranění. Pevná cena
VV
TS |  |  |  | položka zahrnuje: - dodání a osazení informačních tabulí v předepsaném provedení a množství s obsahem předepsaným zadavatelem - veškeré nosné a upevňovací konstrukce - základové konstrukce včetně nutných zemních prací - demontáž a odvoz po skončení platnosti - případně nutné opravy poškozených čátí během platnosti
P | 8 | 03720 |  | POMOC PRÁCE ZAJIŠŤ NEBO ZŘÍZ REGULACI A OCHRANU DOPRAVY | KPL | 1 | 0 |  |  | 2
PP |  |  |  | Úhrnná částka musí obsahovat veškeré náklady na dočasné úpravy a regulaci dopravy (i pěší) na staveništi a nezbytné značení a opatření vyplývající z požadavků BOZP na staveništi vč. provizorních lávek a nájezdů, apod. Zajištění a vyřízení pracovních míst nebo uzavírky a objízdné trasy. Trasy pro pěší v souladu s vyhl. č. 398/2009 Sb., o obecných technických požadavcích zabezpečujících bezbariérové užívání staveb. Pevná cena.
VV
TS

## SO 101.1_SO 101.1
ASPE10 |  |  |  | Firma: ÚDRŽBA SILNIC Královéhradeckého kraje a.s. | [5 empty] | 3
|  |  |  | Soupis prací objektu | [5 empty] | 3
S | Stavba: | 33182 |  | III/28446 Želejov - Borek_neoceněný |  |  | SO 101.1 |  | 0,00 | 2
O | Objekt: | SO 101.1 |  | Oprava silnice III/28446 - extravilán |  |  |  |  | 15,00 | 2
O1 | Rozpočet: | SO 101.1 |  | Oprava silnice III/28446 - extravilán |  |  |  |  | 21,00 | 2
Typ | Poř. číslo | Kód položky | Varianta | Název položky | MJ | Množství | Jednotková cena
[7 empty] | Jednotková | Celkem
0 | 1 | 2 | 3 | 4 | 5 | 6 | 9 | 10
SD |  | 0 |  | Všeobecné konstrukce a práce
P | 1 | 014102 |  | POPLATKY ZA SKLÁDKU | T | 3108.5 | 0 |  |  | 2
PP |  |  |  | Zemina a kamení z krajnic, příkopů a zatravněných sjezdů, předpokládaná hmotnost 2,0 t/m3.
VV |  |  |  | Položka č.12920: 125,85+129,90=255,750 [A] Položka č. 12931: (2487+2538)*0,25=1 256,250 [B] Položka č. 13183: 1,5*1,5*1,5*1=3,375 [C] Položka č. 129946.a: (2+7)*0,13=1,170 [D] Položka č. 129946.b: 8,5*0,13=1,105 [E] Položka č. 129972: 20*1,13=22,600 [F] Položka č. 13273: 14=14,000 [G] Celkem: (A+B+C+D+E+F+G)*2,0=3 108,500 [H]
TS
P | 2 | 014102 | 1 | POPLATKY ZA SKLÁDKU | T | 9648.92 | 0 |  |  | 2
PP |  |  |  | Kamenivo, předpokládaná hmotnost 2,0 t/m3 Materiál ze sjezdů a z podkladních vrstev.
VV |  |  |  | Položka č. 11332: 2645*2*1,4*0,5*0,70=2 592,100 [A] Položka č. 12373: 2645*2*1,5*0,4*0,70=2 221,800 [B] Položka č. 11332.1: 4,8*2,2=10,560 [C] Celkem: (A+B+C)*2,0=9 648,920 [D]
TS
P | 3 | 014102 | 2 | POPLATKY ZA SKLÁDKU | T | 6.552 | 0 |  |  | 2
PP |  |  |  | Beton, předpokládaná hmotnost 2,4 t/m3
VV |  |  |  | Položka č. 966346a: (4+8)*0,13 + (7+2)*0,13=2,73 [A] Celkem: A*2,4=6,55 [B]
TS
SD |  | 1 |  | Zemní práce
P | 4 | 11332 |  | ODSTRANĚNÍ PODKLADŮ ZPEVNĚNÝCH PLOCH Z KAMENIVA NESTMELENÉHO | M3 | 2592.1 | 0 |  |  | 2
PP |  |  |  | Sanace kraje vozovky v šířce 1 m od hrany vozovky, v předpokládaném rozsahu 70 %. Vykopání stávajících podkladních vrstev do hloubky 0,5 m. Místa sanací kraje budou vytipována po odfrézovaní asf. krytu vozovky za účasti projektanta, TDI a investora. Položka bude čerpána dle skutečnosti se souhlasem investora. Včetně naložení, odvozu a uložení na skládku bez ohledu na vzdálenost (skládka určena zhotovitelem). Poplatek za skládku viz. položka č. 014102.2.
VV |  |  |  | Délka úseku*šířka odkopu*předpokládaný rozsah 70 %*hloubka (2645*2)*1,4*0,70*0,5=2 592,10 [A]
TS
P | 5 | 11332 | 1 | ODSTRANĚNÍ PODKLADŮ ZPEVNĚNÝCH PLOCH Z KAMENIVA NESTMELENÉHO | M3 | 4.8 | 0 |  |  | 2
PP |  |  |  | Vybourání krytu z asfaltového recyklátu stávajících sjezdů v průměrné tloušťce 0,15 m. Zhotovitel v ceně zohlední možnost zpětného využití materiálu na stavbě. Vč. naložení, odvozu a uložení na skládku zhotovitele.
VV |  |  |  | Stávající zpevněné sjezdy: km 0,280 02 - 4 m2=4,00 [A] km 0,954 70 - 16 m2=16,00 [B] km 1,618 55 - 2 m2=2,00 [C] km 2,348 92 - 2,5 m2=2,50 [D] km 2,807 67 - 7,5 m2=7,50 [E] Celkem: (A+B+C+D+E)*0,15=4,80 [F]
TS
P | 6 | 11372 |  | FRÉZOVÁNÍ ZPEVNĚNÝCH PLOCH ASFALTOVÝCH | M3 | 285.2 | 0 |  |  | 2
PP |  |  |  | Extravilán: km 0,000 - 1,250; 1,593 - 2,372; 2,757 - 3,373: frézování v tl. 0,02 m. Frézování živičných vrstev vč. zafrézování na začátku a na konci úseku úpravy. Zhotovitel v ceně zohlední možnost zpětného využití vyfrézovaného materiálu na stavbě. Vč. naložení, odvozu a uložení na skládku zhotovitele.
VV |  |  |  | Silnice III/28446: 13822 m2=13 822,00 [A] Stávající asfaltové sjezdy: km 1,891 44 - 76 m2=76,00 [B] km 1,928 27 - 72 m2=72,00 [C] km 1,969 48 - 261 m2=261,00 [D] km 1,996 71 - 29 m2=29,00 [E] Celkem: (A+B+C+D+E)*0,02=285,20 [F]
TS
P | 7 | 113763 |  | FRÉZOVÁNÍ DRÁŽKY PRŮŘEZU DO 300MM2 V ASFALTOVÉ VOZOVCE | M | 175 | 0 |  |  | 2
PP |  |  |  | Proříznutí spáry v napojení sjezdů a větví křižovatky.
VV |  |  |  | Sjezdy: km 1,891 44 - 19 m =19,000 [A] km 1,928 27 - 22 m =22,000 [B] km 1,969 48 - 127 m =127,000 [C] km 1,996 71 - 7 m =7,000 [D] Celkem: A+B+C+D=175,000 [E]
TS |  |  |  | Položka zahrnuje veškerou manipulaci s vybouranou sutí a s vybouranými hmotami vč. uložení na skládku.
P | 8 | 12110 |  | SEJMUTÍ ORNICE NEBO LESNÍ PŮDY | M3 | 2.6 | 0 |  |  | 2
PP |  |  |  | Sejmutí ornice ze stávajících zatravněných sjezdů v tl. 0,1 m. Vč. naložení, odvozu a uložení na dočasnou skládku zhotovitele za účelem zpětného využití na stavbě.
VV |  |  |  | Zatravněné sjezdy: km 0,005 38 - 2,5 m2=2,50 [A] km 1,151 63 - 5 m2=5,00 [B] km 1,176 78 - 5 m2=5,00 [C] km 1,201 00 - 5,5 m2=5,50 [D] km 2,127 52 - 4,5 m2=4,50 [E] km 2,802 04 - 3,5 m2=3,50 [F] Celkem: (A+B+C+D+E+F)*0,1=2,60 [G]
TS
P | 9 | 12373 |  | ODKOP PRO SPOD STAVBU SILNIC A ŽELEZNIC TŘ. I | M3 | 2221.8 | 0 |  |  | 2
PP |  |  |  | Sanace aktivní zóny v případě nevyhovujícíh statických zatěžovacích zkoušek prováděných na pláni. Šířka 1 m od hrany vozovky, tloušťka 0,4 m, předpokládaný rozsah 70%. Položka bude čerpána dle skutečnosti se souhlasem investora. Včetně naložení, odvozu a uložení na skládku beh ohledu na vzdálenost (skládka určena zhotovitelem). Poplatek za skládku viz. položka č. 014102.2
VV |  |  |  | Délka úseku*šířka odkopu*hloubka*předpokládaný rozsah (2645*2)*1,5*0,4*0,70=2 221,800 [A]
TS |  |  |  | položka zahrnuje: - vodorovná a svislá doprava, přemístění, přeložení, manipulace s výkopkem - kompletní provedení vykopávky nezapažené i zapažené - ošetření výkopiště po celou dobu práce v něm vč. klimatických opatření - ztížení vykopávek v blízkosti podzemního vedení, konstrukcí a objektů vč. jejich dočasného zajištění - ztížení pod vodou, v okolí výbušnin, ve stísněných prostorech a pod. - příplatek za lepivost - těžení po vrstvách, pásech a po jiných nutných částech (figurách) - čerpání vody vč. čerpacích jímek, potrubí a pohotovostní čerpací soupravy (viz ustanovení k pol. 1151,2) - potřebné snížení hladiny podzemní vody - těžení a rozpojování jednotlivých balvanů - vytahování a nošení výkopku - svahování a přesvah. svahů do konečného tvaru, výměna hornin v podloží a v pláni znehodnocené klimatickými vlivy - ruční vykopávky, odstranění kořenů a napadávek - pažení, vzepření a rozepření vč. přepažování (vyjma štětových stěn) - úpravu, ochranu a očištění dna, základové spáry, stěn a svahů - zhutnění podloží, případně i svahů vč. svahování - zřízení stupňů v podloží a lavic na svazích, není-li pro tyto práce zřízena samostatná položka - udržování výkopiště a jeho ochrana proti vodě - odvedení nebo obvedení vody v okolí výkopiště a ve výkopišti - třídění výkopku - veškeré pomocné konstrukce umožňující provedení vykopávky (příjezdy, sjezdy, nájezdy, lešení, podpěr. konstr., přemostění, zpevněné plochy, zakrytí a pod.) - nezahrnuje uložení zeminy (na skládku, do násypu) ani poplatky za skládku, vykazují se v položce č.0141**
P | 10 | 12573 |  | VYKOPÁVKY ZE ZEMNÍKŮ A SKLÁDEK TŘ. I | M3 | 2.6 | 0 |  |  | 2
PP |  |  |  | Natěžení a odvoz ornice z dočasné skládky zhotovitele pro zpětné ohumusování.
VV |  |  |  | Zatravněné sjezdy: km 0,005 38 - 2,5 m2=2,50 [A] km 1,151 63 - 5 m2=5,00 [B] km 1,176 78 - 5 m2=5,00 [C] km 1,201 00 - 5,5 m2=5,50 [D] km 2,127 52 - 4,5 m2=4,50 [E] km 2,802 04 - 3,5 m2=3,50 [F] Celkem: (A+B+C+D+E+F)*0,1=2,60 [G]
TS
P | 11 | 12920 |  | ČIŠTĚNÍ KRAJNIC OD NÁNOSU | M3 | 255.75 | 0 |  |  | 2
PP |  |  |  | Seříznutí krajnic podél trasy šířky 0,5 m v tl. 0,1 m. Včetně naložení, odvozu a uložení na skládku bez ohledu na vzdálenost (skládka určena zhotovitelem). Poplatek za skládku viz. položka č. 014102.1
VV |  |  |  | Krajnice: L: 2517*0,5*0,1=125,85 [A] P: 2598*0,5*0,1=129,90 [B] Celkem: A+B=255,75 [C]
TS
P | 12 | 12931 |  | ČIŠTĚNÍ PŘÍKOPŮ OD NÁNOSU DO 0,25M3/M | M | 5025 | 0 |  |  | 2
PP |  |  |  | Pročištění a prokopání příkopů v nejnutnější míře. Délka cca 5025 m. Včetně naložení, odvozu a uložení na skládku bez ohledu na vzdálenost (skládka určena zhotovitelem). Poplatek za skládku viz položka č. 14102.1.
VV |  |  |  | Příkopy: L: cca 2487 m P: cca 2538 m Celkem: 2487+2538=5 025,00 [A]
TS
P | 13 | 129946 |  | ČIŠTĚNÍ POTRUBÍ DN DO 400MM | M | 9 | 0 |  |  | 2
PP |  |  |  | Čištění podélného zatrubnění sjezdů od nánosů. Předpokládané DN 400. Včetně naložení, odvozu a uložení na skládku bez ohledu na vzdálenost (skládka určena zhotovitelem). Poplatek za skládku viz položka č. 014102.1.
VV |  |  |  | km 1,176 78: 7 m =7,00 [A] km 1,618 55: 2 m =2,00 [B] Celkem: A+B=9,00 [C]
TS
P | 14 | 129946 | 1 | ČIŠTĚNÍ POTRUBÍ DN DO 400MM | M | 8.5 | 0 |  |  | 2
PP |  |  |  | Čištění příčného šikmého propustku v km 2,802 00, délky 8,5 m, DN 400. Včetně naložení, odvozu a uložení na skládku bez ohledu na vzdálenost (skládka určena zhotovitelem). Poplatek za skládku viz položka č. 014102.1.
VV |  |  |  | v km 2,802 00: 8,5=8,500 [A]
TS
P | 15 | 129972 |  | ČIŠTĚNÍ POTRUBÍ DN DO 1200MM | M | 20 | 0 |  |  | 2
PP |  |  |  | Čištění příčného propustku v km 3,356 00, délky 20,0 m, DN 1200. Včetně naložení, odvozu a uložení na skládku bez ohledu na vzdálenost (skládka určena zhotovitelem). Poplatek za skládku viz položka č. 014102.1.
VV |  |  |  | km 3,356 00: 20 m=20,00 [A]
TS
P | 16 | 13183 |  | HLOUBENÍ JAM ZAPAŽ I NEPAŽ TŘ II | M3 | 3.375 | 0 |  |  | 2
PP |  |  |  | Výkop pro novou horskou vpusť na vtoku příčného propustku v km 2,802 00. Uvažována hloubka výkopu 1,5 m. Včetně naložení, odvozu a uložení bez ohledu na vzdálenost (skládka určena zhotovitelem). Poplatek za skládku vykázán v pol. č. 014102.1.
VV |  |  |  | Rozměr výkopu*počet (1,5*1,5*1,5)*1=3,38 [A]
TS
P | 17 | 13273 |  | HLOUBENÍ RÝH ŠÍŘ DO 2M PAŽ I NEPAŽ TŘ. I | M3 | 14 | 0 |  |  | 2
PP |  |  |  | Hloubení rýhy pro uložení zatrubění. Včetně naložení, odvozu a uložení na skládku beh ohledu na vzdálenost (skládka určena zhotovitelem). Poplatek za skládku viz. položka č. 014102.
VV |  |  |  | 14=14,000 [A]
TS |  |  |  | položka zahrnuje: - vodorovná a svislá doprava, přemístění, přeložení, manipulace s výkopkem - kompletní provedení vykopávky nezapažené i zapažené - ošetření výkopiště po celou dobu práce v něm vč. klimatických opatření - ztížení vykopávek v blízkosti podzemního vedení, konstrukcí a objektů vč. jejich dočasného zajištění - ztížení pod vodou, v okolí výbušnin, ve stísněných prostorech a pod. - příplatek za lepivost - těžení po vrstvách, pásech a po jiných nutných částech (figurách) - čerpání vody vč. čerpacích jímek, potrubí a pohotovostní čerpací soupravy (viz ustanovení k pol. 1151,2) - potřebné snížení hladiny podzemní vody - těžení a rozpojování jednotlivých balvanů - vytahování a nošení výkopku - svahování a přesvah. svahů do konečného tvaru, výměna hornin v podloží a v pláni znehodnocené klimatickými vlivy - ruční vykopávky, odstranění kořenů a napadávek - pažení, vzepření a rozepření vč. přepažování (vyjma štětových stěn) - úpravu, ochranu a očištění dna, základové spáry, stěn a svahů - odvedení nebo obvedení vody v okolí výkopiště a ve výkopišti - třídění výkopku - veškeré pomocné konstrukce umožňující provedení vykopávky (příjezdy, sjezdy, nájezdy, lešení, podpěr. konstr., přemostění, zpevněné plochy, zakrytí a pod.) - nezahrnuje uložení zeminy (na skládku, do násypu) ani poplatky za skládku, vykazují se v položce č.0141**
P | 18 | 17120 |  | ULOŽENÍ SYPANINY DO NÁSYPŮ A NA SKLÁDKY BEZ ZHUTNĚNÍ | M3 | 2.6 | 0 |  |  | 2
PP |  |  |  | Uložení ornice na dočasnou skládku zhotovitele.
VV |  |  |  | Sjezdy: km 0,005 38 - 2,5 m2=2,50 [A] km 1,151 63 - 5 m2=5,00 [B] km 1,176 78 - 5 m2=5,00 [C] km 1,201 00 - 5,5 m2=5,50 [D] km 2,127 52 - 4,5 m2=4,50 [E] km 2,802 04 - 3,5 m2=3,50 [F] Celkem: (A+B+C+D+E+F)*0,1=2,60 [G]
TS
P | 19 | 17180 |  | ULOŽENÍ SYPANINY DO NÁSYPŮ Z NAKUPOVANÝCH MATERIÁLŮ | M3 | 14 | 0 |  |  | 2
PP |  |  |  | Zásyp vhodnou zeminou - podélné zatrubnění sjezdů v km 0,280 00 a v km 1,996 71. Zásyp vhodnou zeminou - podélné zatrubnění sjezdů v km 1,176 78 a v km 1,618 55. Dosypání čel - podélné zatrubnění sjezdu v km 1,176 78 a v km 1,618 55. Jedná se o předpokládanou kubaturu.
VV |  |  |  | v km 0,280 00: 0,4*4,0=1,60 [A] v km 1,176 78: 2*1,0 + 0,4*7=4,80 [B] v km 1,618 55: 2*1,0 + 0,4*6=4,40 [C] v km 1,996 71: 0,4*8,0=3,20 [D] Celkem: A+B+C+D=14,00 [E]
TS
P | 20 | 18110 |  | ÚPRAVA PLÁNĚ SE ZHUTNĚNÍM V HORNINĚ TŘ. I | M2 | 5554.5 | 0 |  |  | 2
PP |  |  |  | Sanace aktivní zóny v případě nevyhovujícíh statických zatěžovacích zkoušek prováděných na pláni. Šířka 1 m od hrany vozovky, tloušťka 0,4 m, předpokládaný rozsah 70%. Položka bude čerpána dle skutečnosti se souhlasem investora.
VV |  |  |  | Délka úseku*šířka odkopu*předpokládaný rozsah (2645*2)*1,5*0,70=5 554,50 [A]
TS
SD |  | 2 |  | Základy
P | 21 | 21461 |  | SEPARAČNÍ GEOTEXTILIE | M2 | 7406 | 0 |  |  | 2
PP |  |  |  | Sanace kraje vozovky v šířce 1 m od hrany vozovky, v předpokládaném rozsahu 70 %. Místa sanací kraje budou vytipována po odfrézovaní asf. krytu vozovky za účasti projektanta, TDI a investora. Položka bude čerpána dle skutečnosti se souhlasem investora.
VV |  |  |  | Délka*šířka*předpokládaný rozsah 70 % (2645*2)*2*0,70=7 406,00 [A]
TS
SD |  | 4 |  | Vodorovné konstrukce
P | 22 | 451314 |  | PODKLADNÍ A VÝPLŇOVÉ VRSTVY Z PROSTÉHO BETONU C25/30 | M3 | 3.6 | 0 |  |  | 2
PP |  |  |  | Lože z betonu C25/30 n XF4 tl. 0,15 m pod obklad lomovým kamenem. Šikmá čela podélných zatrubnění sjezdů. Jedná se o předpokládanou kubaturu.
VV |  |  |  | Zatrubnění: km 0,280 00: 2*(3*0,15)=0,90 [A] km 1,176 78: 2*(3*0,15)=0,90 [B] km 1,618 55: 2*(3*0,15)=0,90 [C] km 1,996 71: 2*(3*0,15)=0,90 [D] Celkem: A+B+C+D=3,60 [E]
TS
P | 23 | 451383 |  | PODKL VRSTVY ZE ŽELEZOBET DO C16/20 VČET VÝZTUŽE | M3 | 4.125 | 0 |  |  | 2
PP |  |  |  | Podkladní beton C16/20 n XF1 tl. 0,15 m s KARI sítí 100x100/8. Podélné zatrubnění sjezdů.
VV |  |  |  | km 0,280 00: 4 m=4,00 [A] km 1,176 78: 7 m=7,00 [B] km 1,618 55: 6 m=6,00 [C] km 1,996 71: 8 m=8,00 [D] Celkem: (A+B+C+D)*0,15*1,1=4,13 [E]
TS
P | 24 | 45157 |  | PODKLADNÍ A VÝPLŇOVÉ VRSTVY Z KAMENIVA TĚŽENÉHO | M3 | 2.75 | 0 |  |  | 2
PP |  |  |  | Podsyp ze štěrkopísku ŠP v tl. 0,10 m. Podélné zatrubnění sjezdů.
VV |  |  |  | km 0,280 00: 4 m=4,00 [A] km 1,176 78: 7 m=7,00 [B] km 1,618 55: 6 m=6,00 [C] km 1,996 71: 8 m=8,00 [D] Celkem: (A+B+C+D)*0,10*1,1=2,75 [E]
TS
P | 25 | 465512 |  | DLAŽBY Z LOMOVÉHO KAMENE NA MC | M3 | 4.8 | 0 |  |  | 2
PP |  |  |  | Lomový kámen tl. 0,2 m, včetně spárování M25-XF4. Šikmá čela podélných zatrubnění sjezdů. Jedná se o předpokládanou kubaturu.
VV |  |  |  | Zatrubnění: km 0,280 00: 2*(3*0,20)=1,20 [A] km 1,176 78: 2*(3*0,20)=1,20 [B] km 1,618 55: 2*(3*0,20)=1,20 [C] km 1,996 71: 2*(3*0,20)=1,20 [D] Celkem: A+B+C+D=4,80 [E]
TS
SD |  | 5 |  | Komunikace
P | 26 | 56330 | 1 | VOZOVKOVÉ VRSTVY ZE ŠTĚRKODRTI | M3 | 2221.8 | 0 |  |  | 2
PP |  |  |  | Sanace aktivní zóny v případě nevyhovujícíh statických zatěžovacích zkoušek prováděných na pláni. Šířka 1 m od hrany vozovky, tloušťka 0,4 m, předpokládaný rozsah 70%. Položka bude čerpána dle skutečnosti se souhlasem investora.
VV |  |  |  | Délka úseku*šířka odkopu*hloubka*předpokládaný rozsah (2645*2)*1,5*0,4*0,70=2 221,80 [A]
TS
P | 27 | 56330 | 2 | VOZOVKOVÉ VRSTVY ZE ŠTĚRKODRTI | M3 | 2177.364 | 0 |  |  | 2
PP |  |  |  | Sanace kraje vozovky v šířce 1 m od hrany vozovky, v předpokládaném rozsahu 70 %. Dosypání kameniva do podkladních vrstev do hloubky 0,42 m. Místa sanací kraje budou vytipována po odfrézovaní asf. krytu vozovky za účasti projektanta, TDI a investora. Položka bude čerpána dle skutečnosti se souhlasem investora. Vyplnění štěrkodrtí a asfaltovým recyklátem v poměru 60:40.
VV |  |  |  | Délka úseku*šířka odkopu*předpokládaný rozsah 70 %*hloubka (2645*2)*1,4*0,70*0,42=2 177,364 [A]
TS |  |  |  | - dodání kameniva předepsané kvality a zrnitosti - rozprostření a zhutnění vrstvy v předepsané tloušťce - zřízení vrstvy bez rozlišení šířky, pokládání vrstvy po etapách - nezahrnuje postřiky, nátěry
P | 28 | 56364 |  | VOZOVKOVÉ VRSTVY Z RECYKLOVANÉHO MATERIÁLU TL DO 200MM | M2 | 32 | 0 |  |  | 2
PP |  |  |  | Sjezdy z asfaltového recyklátu v průměrné tl. 0,20 m. 50 % z celkové kubatury - využití materiálu ze stavby 50 % z celkové kubatury - využití nakupovaných materiálů.
VV |  |  |  | Zpevněné sjezdy: km 0,280 02 - 4 m2=4,000 [A] km 0,954 70 - 16 m2=16,000 [B] km 1,618 55 - 2 m2=2,000 [C] km 2,348 92 - 2,5 m2=2,500 [D] km 2,807 67 - 7,5 m2=7,500 [E] Celkem: (A+B+C+D+E)=32,000 [F]
TS |  |  |  | - dodání recyklátu v požadované kvalitě - očištění podkladu - uložení recyklátu dle předepsaného technologického předpisu, zhutnění vrstvy v předepsané tloušťce - zřízení vrstvy bez rozlišení šířky, pokládání vrstvy po etapách, včetně pracovních spar a spojů - úpravu napojení, ukončení - nezahrnuje postřiky, nátěry
P | 29 | 572123 |  | INFILTRAČNÍ POSTŘIK Z EMULZE DO 1,0KG/M2 | M2 | 4628.75 | 0 |  |  | 2
PP |  |  |  | Infiltrační postřik modifikovanou asfaltovou emulzí C 50 BP 5 v množství 0,70 kg/m2 zbytkového asfaltu. Sanace kraje vozovky v šířce 1 m od hrany vozovky, v předpokládaném rozsahu 70 %. Místa sanací kraje budou vytipována po odfrézovaní asf. krytu vozovky za účasti projektanta, TDI a investora. Položka bude čerpána dle skutečnosti se souhlasem investora.
VV |  |  |  | Délka*šířka*předpokládaný rozsah 70 % (2645*2)*1,25*0,70=4 628,750 [A]
TS
P | 30 | 572212 |  | SPOJOVACÍ POSTŘIK Z MODIFIK ASFALTU DO 0,5KG/M2 | M2 | 30088.6 | 0 |  |  | 2
PP |  |  |  | Spojovací postřik modifikovanou asfaltovou emulzí C 60 BP 4 v množství 0,30 kg/m2 zbytkového asfaltu.
VV |  |  |  | ACO-ACL (silnice III/28446 + asfaltové sjezdy) (13822+438)*1,03=14 687,80 [A] ACL-ACP/asf. podklad (silnice III/28446 + asfaltové sjezdy) (13822+438)*1,08=15 400,80 [B] Celkem: A+B=30 088,60 [C]
TS
P | 31 | 574A34 |  | ASFALTOVÝ BETON PRO OBRUSNÉ VRSTVY ACO 11+, 11S TL. 40MM | M2 | 14260 | 0 |  |  | 2
PP |  |  |  | Asfaltový beton typu ACO 11+ s asfaltovým pojivem 50/70 v tl. 40 mm.
VV |  |  |  | Silnice III/28446: 13822 m2=13 822,00 [A] Stávající asfaltové sjezdy: km 1,891 44 - 76 m2=76,00 [B] km 1,928 27 - 72 m2=72,00 [C] km 1,969 48 - 261 m2=261,00 [D] km 1,996 71 - 29 m2=29,00 [E] Celkem: A+B+C+D+E=14 260,00 [F]
TS
P | 32 | 574C46 |  | ASFALTOVÝ BETON PRO LOŽNÍ VRSTVY ACL 16+, 16S TL. 50MM | M2 | 14687.8 | 0 |  |  | 2
PP |  |  |  | Asfaltový beton typu ACL 16 + s asfaltovým pojivem 50/70 v tl. 50 mm.
VV |  |  |  | Silnice III/28446: 13822 m2=13 822,00 [A] Stávající asfaltové sjezdy: km 1,891 44 - 76 m2=76,00 [B] km 1,928 27 - 72 m2=72,00 [C] km 1,969 48 - 261 m2=261,00 [D] km 1,996 71 - 29 m2=29,00 [E] Celkem: (A+B+C+D+E)*1,03=14 687,80 [F]
TS
P | 33 | 574E76 |  | ASFALTOVÝ BETON PRO PODKLADNÍ VRSTVY ACP 16+, 16S TL. 80MM | M2 | 4628.75 | 0 |  |  | 2
PP |  |  |  | Asfaltový beton typu ACP 16+ s asfaltovým pojivem 50/70 v tl. 80 mm. Sanace kraje vozovky v šířce 1 m od hrany vozovky, v předpokládaném rozsahu 70 %. Místa sanací kraje budou vytipována po odfrézovaní asf. krytu vozovky za účasti projektanta, TDI a investora. Položka bude čerpána dle skutečnosti se souhlasem investora.
VV |  |  |  | Délka*šířka*předpokládaný rozsah 70 % (2645*2)*1,25*0,70=4 628,750 [A]
TS
P | 34 | 58920 |  | VÝPLŇ SPAR MODIFIKOVANÝM ASFALTEM | M | 210.4 | 0 |  |  | 2
PP |  |  |  | Zalití spáry po proříznutí na začátku a na konci úseku, napojení sjezdů a větví křižovatky.
VV |  |  |  | Začátek úseku: 20,4=20,40 [A] Konec úseku: 7,4+7,6=15,00 [B] Asfaltové sjezdy: km 1,891 44 - 19 m =19,00 [C] km 1,928 27 - 22 m =22,00 [D] km 1,969 48 - 127 m =127,00 [E] km 1,996 71 - 7 m =7,00 [F] Celkem: A+B+C+D+E+F=210,40 [G]
TS
SD |  | 8 |  | Potrubí
P | 35 | 89721 |  | VPUSŤ KANALIZAČNÍ HORSKÁ KOMPLETNÍ MONOLITICKÁ BETONOVÁ | KUS | 1 | 0 |  |  | 2
PP |  |  |  | Horská vpusť na vtoku příčného propustku v km 2,802 00.
VV
TS
P | 36 | 899574 |  | OBETONOVÁNÍ POTRUBÍ ZE ŽELEZOBETONU DO C25/30 VČETNĚ VÝZTUŽE | M3 | 4.25 | 0 |  |  | 2
PP |  |  |  | Obetonování plastové trouby DN 400 betonem C25/30 n XF3 v tl. 0,10 m vč. KARI sítě 100x100/8. Podélné zatrubnění sjezdů.
VV |  |  |  | km 0,280 00: 4 m=4,00 [A] km 1,176 78: 7 m=7,00 [B] km 1,618 55: 6 m=6,00 [C] km 1,996 71: 8 m=8,00 [D] Celkem: (A+B+C+D)*(0,3-0,13)=4,25 [E]
TS
SD |  | 9 |  | Ostatní konstrukce a práce
P | 37 | 9113A3 |  | SVODIDLO OCEL SILNIČ JEDNOSTR, ÚROVEŇ ZADRŽ N1, N2 - DEMONTÁŽ S PŘESUNEM | M | 90 | 0 |  |  | 2
PP |  |  |  | Odstranění stávajícího ocelového silničního jednostranného svodidla s úrovní zadržení N2 na konci úseku. Vč. odvozu na skládku zhotovitele.
VV |  |  |  | Celková délka: 30+60=90,00 [A]
TS
P | 38 | 9113B1 |  | SVODIDLO OCEL SILNIČ JEDNOSTR, ÚROVEŇ ZADRŽ H1 -DODÁVKA A MONTÁŽ | M | 90 | 0 |  |  | 2
PP |  |  |  | Osazení nového ocelového silničního jednostranného svodidla s úrovní zadržení H1 (sloupky po 2m) na konci úseku.
VV |  |  |  | Celková délka: 30+60=90,00 [A]
TS
P | 39 | 914131 |  | DOPRAVNÍ ZNAČKY ZÁKLADNÍ VELIKOSTI OCELOVÉ FÓLIE TŘ 2 - DODÁVKA A MONTÁŽ | KUS | 6 | 0 |  |  | 2
PP |  |  |  | Včetně upevňovacích prvků a osazení P4 - 2ks; IS3c - 4 ks. Celkem 6 ks.
VV
TS
P | 40 | 914133 |  | DOPRAVNÍ ZNAČKY ZÁKLADNÍ VELIKOSTI OCELOVÉ FÓLIE TŘ 2 - DEMONTÁŽ | KUS | 6 | 0 |  |  | 2
PP |  |  |  | Odstranění nevyhovujících stávajících SDZ, včetně skládkovného. P4 - 2 ks IS3c - 4 ks. Celkem 6 ks.
VV
TS
P | 41 | 914921 |  | SLOUPKY A STOJKY DOPRAVNÍCH ZNAČEK Z OCEL TRUBEK DO PATKY - DODÁVKA A MONTÁŽ | KUS | 4 | 0 |  |  | 2
PP |  |  |  | Z ocel. žárově zinkovaných trubek, včetně upevňovacího zařízení, bet. prefa patky a příruby v patce.
VV
TS
P | 42 | 914923 |  | SLOUPKY A STOJKY DZ Z OCEL TRUBEK DO PATKY DEMONTÁŽ | KUS | 4 | 0 |  |  | 2
PP |  |  |  | Demontáž stávajících sloupků včetně odstranění bet. patky a zásypu po patce.
VV
TS
P | 43 | 915111 |  | VODOROVNÉ DOPRAVNÍ ZNAČENÍ BARVOU HLADKÉ - DODÁVKA A POKLÁDKA | M2 | 659.625 | 0 |  |  | 2
PP |  |  |  | Bílá barva. Předznačení rozpouštědlovou barvou s obsahem sušiny min. 75% nebo vodou ředitelnou barvou, na kterou lze následně aplikovat dlouhoživotný materiál.
VV |  |  |  | V4: (603+773+1246)*2*0,125=655,500 [A] V2b: 33*0,5*0,25=4,125 [B] Celkem: A+B=659,625 [C]
TS
P | 44 | 915211 |  | VODOROVNÉ DOPRAVNÍ ZNAČENÍ PLASTEM HLADKÉ - DODÁVKA A POKLÁDKA | M2 | 659.625 | 0 |  |  | 2
PP |  |  |  | Definitivní VDZ plastem.
VV |  |  |  | V4: (603+773+1246)*2*0,125=655,500 [A] V2b: 33*0,5*0,25=4,125 [B] Celkem: A+B=659,625 [C]
TS
P | 45 | 9183B3 |  | PROPUSTY Z TRUB DN 400MM PLASTOVÝCH | M | 33 | 0 |  |  | 2
PP |  |  |  | Plastová trouba DN 400 SN16. Podélné zatrubnění sjezdů.
VV |  |  |  | km 0,280 00: 6 m=6,000 [A] km 1,176 78: 9 m=9,000 [B] km 1,618 55: 8 m=8,000 [C] km 1,996 71: 10 m=10,000 [D] Celkem: A+B+C+D=33,000 [E]
TS
P | 46 | 919111 |  | ŘEZÁNÍ ASFALTOVÉHO KRYTU VOZOVEK TL DO 50MM | M | 35.4 | 0 |  |  | 2
PP |  |  |  | Proříznutí spáry 0,02 m na začátku a na konci úseku.
VV |  |  |  | Začátek úseku: 20,4=20,400 [A] Konec úseku: 7,4+7,6 =15,000 [B] Celkem: A+B=35,400 [C]
TS
P | 47 | 93808 |  | OČIŠTĚNÍ VOZOVEK ZAMETENÍM | M2 | 13822 | 0 |  |  | 2
PP |  |  |  | Očištění vozovky před pokládkou ložné a obrusné vrstvy.
VV |  |  |  | 13822=13 822,000 [A]
TS
P | 48 | 966346 |  | BOURÁNÍ PROPUSTŮ Z TRUB DN DO 400MM | M | 21 | 0 |  |  | 2
PP |  |  |  | Vybourání stávajícího podélného betonového zatrubnění sjezdů. Předpokládané DN 400. Včetně naložení, odvozu a uložení bez ohledu na vzdálenost (skládka určena zhotovitelem). Poplatek za skládku viz. položka č. 014102.3.
VV |  |  |  | km 0,280 00: 4 m=4,00 [A] km 1,176 78: 7 m=7,00 [B] km 1,618 55: 2 m=2,00 [C] km 1,996 71: 8 m=8,00 [D] Celkem: A+B+C+D=21,00 [E]
TS

## SO 101.1_SO 101.10
ASPE10 |  |  |  | Firma: ÚDRŽBA SILNIC Královéhradeckého kraje a.s. | [5 empty] | 3
|  |  |  | Soupis prací objektu | [5 empty] | 3
S | Stavba: | 33182 |  | III/28446 Želejov - Borek_neoceněný |  |  | SO 101.10 |  | 0,00 | 2
O | Objekt: | SO 101.1 |  | Oprava silnice III/28446 - extravilán |  |  |  |  | 15,00 | 2
O1 | Rozpočet: | SO 101.10 |  | Příčný propustek DN 600 v km 3,283 |  |  |  |  | 21,00 | 2
Typ | Poř. číslo | Kód položky | Varianta | Název položky | MJ | Množství | Jednotková cena
[7 empty] | Jednotková | Celkem
0 | 1 | 2 | 3 | 4 | 5 | 6 | 9 | 10
SD |  | 0 |  | Všeobecné konstrukce a práce
P | 1 | 014102 |  | POPLATKY ZA SKLÁDKU | T | 7.5 | 0 |  |  | 2
PP |  |  |  | Kamenivo, předpokládaná hmotnost 2,0 t/m3 Materiál ze sjezdů a z podkladních vrstev.
VV |  |  |  | Položka č. 11332: 7,5*0,5= 3,75 [A] Celkem: (A)*2,0=7,5
TS
P | 2 | 014102 | 1 | POPLATKY ZA SKLÁDKU | T | 6.72 | 0 |  |  | 2
PP |  |  |  | Beton, předpokládaná hmotnost 2,4 t/m3
VV |  |  |  | Položka č. 966358: 10*0,28=2,80 [A] Celkem: A*2,4=6,72 [C]
TS
SD |  | 1 |  | Zemní práce
P | 3 | 11332 |  | ODSTRANĚNÍ PODKLADŮ ZPEVNĚNÝCH PLOCH Z KAMENIVA NESTMELENÉHO | M3 | 3.75 | 0 |  |  | 2
PP |  |  |  | Vykopání stávajících podkladních vrstev do hloubky 0,5 m. Včetně naložení, odvozu a uložení na skládku bez ohledu na vzdálenost (skládka určena zhotovitelem). Poplatek za skládku viz. položka č. 014102.2.
VV |  |  |  | Plocha*hloubka 7,5*0,5=3,75 [A]
TS
P | 4 | 17180 |  | ULOŽENÍ SYPANINY DO NÁSYPŮ Z NAKUPOVANÝCH MATERIÁLŮ | M3 | 15 | 0 |  |  | 2
PP |  |  |  | Zásyp vhodnou zeminou.
VV |  |  |  | 1,5*10=15,00 [A]
TS
SD |  | 2 |  | Základy
P | 5 | 272315 |  | ZÁKLADY Z PROSTÉHO BETONU DO C30/37 | M3 | 0.8 | 0 |  |  | 2
PP |  |  |  | Betonový práh z betonu C30/37 n XF4 Na vtoku i na výtoku.
VV |  |  |  | Rozměry*počet kusů (2*0,8*0,25)*2=0,80 [A]
TS
SD |  | 3 |  | Svislé konstrukce
P | 6 | 317325 |  | ŘÍMSY ZE ŽELEZOBETONU DO C30/37 | M3 | 0.945 | 0 |  |  | 2
PP |  |  |  | Monolitická ŽB římsa z betonu C30/37 XF4+XD1. Na vtoku a výtoku příčného propustku v km 3,283 00 (š.0,6 m v. 0,33 m (0,3 m), dl. 2,5 m). Jedná se o předpokládanou kubaturu.
VV |  |  |  | (0,3*0,6+0,03*0,6/2)*2,5*2=0,95 [A]
TS
SD |  | 4 |  | Vodorovné konstrukce
P | 7 | 451314 |  | PODKLADNÍ A VÝPLŇOVÉ VRSTVY Z PROSTÉHO BETONU C25/30 | M3 | 1.2 | 0 |  |  | 2
PP |  |  |  | Lože z betonu C25/30 n XF4 tl. 0,15 m pod obklad lomovým kamenem. Odláždění svahu na vtoku i výtoku.
VV |  |  |  | Rozměry*počet (2*2*0,15)*2=1,20 [A]
TS
P | 8 | 451383 |  | PODKL VRSTVY ZE ŽELEZOBET DO C16/20 VČET VÝZTUŽE | M3 | 2.2 | 0 |  |  | 2
PP |  |  |  | Podkladní beton C16/20 n XF1 tl. 0,2 m vč. KARI sítě 100x100/8
VV |  |  |  | 1,1*0,2*10,0=2,20 [A]
TS
P | 9 | 45157 |  | PODKLADNÍ A VÝPLŇOVÉ VRSTVY Z KAMENIVA TĚŽENÉHO | M3 | 1.3 | 0 |  |  | 2
PP |  |  |  | Podsyp pro uložení propustku ze štěrkopísku v tl. 0,1 m.
VV |  |  |  | 1,3*0,1*10,0=1,30 [A]
TS
P | 10 | 465512 |  | DLAŽBY Z LOMOVÉHO KAMENE NA MC | M3 | 1.6 | 0 |  |  | 2
PP |  |  |  | Lomový kámen tl. 0,2 m vč. spárování maltou M25-XF4. Odláždění svahu na vtoku i výtoku.
VV |  |  |  | Rozměry*počet (2*2*0,2)*2=1,60 [A]
TS
SD |  | 8 |  | Potrubí
P | 17 | 899574 |  | OBETONOVÁNÍ POTRUBÍ ZE ŽELEZOBETONU DO C25/30 VČETNĚ VÝZTUŽE | M3 | 4.674 | 0 |  |  | 2
PP |  |  |  | Obetonování PP trouby DN600 betonem C25/30 n XF3 v tl. 0,1 m vč. KARI sítě 100x100/8
VV |  |  |  | (0,75-3,14*0,3*0,3)*10=4,67 [A]
TS
SD |  | 9 |  | Ostatní konstrukce a práce
P | 18 | 9181DA |  | ČELA PROPUSTU Z TRUB DN DO 600MM Z BETONU DO C 20/25 | KUS | 2 | 0 |  |  | 2
PP
VV |  |  |  | Kolmé ŽB čelo vč. na vtoku i výtoku příčného propustku v km 3,283 00 z betonu C20/25 XF2+XD1 vč. KARI sítě 100x100/8
TS |  |  |  | Položka zahrnuje kompletní čelo (základ, dřík, římsu) - dodání čerstvého betonu (betonové směsi) požadované kvality, jeho uložení do požadovaného tvaru při jakékoliv hustotě výztuže, konzistenci čerstvého betonu a způsobu hutnění, ošetření a ochranu betonu, - dodání a osazení výztuže, - případně dokumentací předepsaný kamenný obklad, - zhotovení nepropustného, mrazuvzdorného betonu a betonu požadované trvanlivosti a vlastností, - užití potřebných přísad a technologií výroby betonu, - zřízení pracovních a dilatačních spar, včetně potřebných úprav, výplně, vložek, opracování, očištění a ošetření, - bednění požadovaných konstr. (i ztracené) s úpravou dle požadované kvality povrchu betonu, včetně odbedňovacích a odskružovacích prostředků, - podpěrné konstr. (skruže) a lešení všech druhů pro bednění, uložení čerstvého betonu, výztuže a doplňkových konstr., vč. požadovaných otvorů, ochranných a bezpečnostních opatření a základů těchto konstrukcí a lešení, - vytvoření kotevních čel, kapes, nálitků, a sedel, - zřízení všech požadovaných otvorů, kapes, výklenků, prostupů, dutin, drážek a pod., vč. ztížení práce a úprav kolem nich, - úpravy pro osazení výztuže, doplňkových konstrukcí a vybavení, - úpravy povrchu pro položení požadované izolace, povlaků a nátěrů, případně vyspravení, - ztížení práce u kabelových a injektážních trubek a ostatních zařízení osazovaných do betonu, - konstrukce betonových kloubů, upevnění kotevních prvků a doplňkových konstrukcí, - nátěry zabraňující soudržnost betonu a bednění, - výplň, těsnění a tmelení spar a spojů, - opatření povrchů betonu izolací proti zemní vlhkosti v částech, kde přijdou do styku se zeminou nebo kamenivem, - případné zřízení spojovací vrstvy u základů, - úpravy pro osazení zařízení ochrany konstrukce proti vlivu bludných proudů. Nezahrnuje zábradlí.
P | 19 | 918358 |  | PROPUSTY Z TRUB DN 600MM | M | 10 | 0 |  |  | 2
PP |  |  |  | Plastová trouba DN600 SN16.
VV
TS
P | 20 | 966358 |  | BOURÁNÍ PROPUSTŮ Z TRUB DN DO 600MM | M | 10 | 0 |  |  | 2
PP |  |  |  | Vybourání stávajícího příčného propustku DN 600 v km 3,283 00. Včetně naložení, odvozu a uložení na skládku bez ohledu na vzdálenost ( skládka určena zhotovitelem). Poplatek za skládku viz. položka č. 014102.3
VV |  |  |  | km 3,283 00: 10 m=10,00 [A]
TS

## SO 101.2
ASPE10 |  |  |  | Firma: ÚDRŽBA SILNIC Královéhradeckého kraje a.s. | [5 empty] | 3
|  |  |  | Soupis prací objektu | [5 empty] | 3
S | Stavba: | 33182 |  | III/28446 Želejov - Borek_neoceněný |  |  | SO 101.2 |  | 0,00 | 2
O | Rozpočet: | SO 101.2 |  | Oprava silnice III/28446 - intravilán |  |  |  |  | 15,00 | 2
Typ | Poř. číslo | Kód položky | Varianta | Název položky | MJ | Množství | Jednotková cena |  | 21,00 | 2
[7 empty] | Jednotková | Celkem
0 | 1 | 2 | 3 | 4 | 5 | 6 | 9 | 10
SD |  | 0 |  | Všeobecné konstrukce a práce
P | 1 | 014102 | 1 | POPLATKY ZA SKLÁDKU | T | 2715.42 | 0 |  |  | 2
PP |  |  |  | Kamenivo, předpokládaná hmotnost 2,0 t/m3 Materiál ze sjezdů a z podkladních vrstev.
VV |  |  |  | Položka č. 11332: (2*728)*1,4*0,70*0,5 =713,440 [A] Položka č. 11332.1: 50*1,4*0,23=16,100 [B] Položka č. 11332.2: 16,65=16,650 [C] Položka č. 12373: (2*728)*1,5*0,4*0,70=611,520 [D] Celkem: (A+B+C+D)*2,0=2 715,420 [E]
TS
P | 2 | 014102 | 2 | POPLATKY ZA SKLÁDKU | T | 16.008 | 0 |  |  | 2
PP |  |  |  | Beton, předpokládaná hmotnost 2,4 t/m3
VV |  |  |  | Položka č. 11352: (20+45)*0,08=5,200 [A] Položka č. 966346: 6,5*0,13=0,845 [B] Položka č. 96687: 0,5=0,500 [C] Položka č. 96688: 1=1,000 [D] Celkem: (A+B)*2,4+C+D=16,008 [E]
TS
P | 3 | 014102 | 3 | POPLATKY ZA SKLÁDKU | T | 401.32 | 0 |  |  | 2
PP |  |  |  | Zemina a kamení z krajnic, příkopů a zatravněných sjezdů, předpokládaná hmotnost 2,0 t/m3.
VV |  |  |  | Položka č. 12920: (30,85+29,10) =59,950 [A] Položka č. 12931: 475*0,25 =118,750 [B] Položka č. 129946.a: (6+10)*0,13=2,080 [C] Položka č. 129946.b: 8*0,13=1,040 [D] Položka č. 13183: 10,125+3,375=13,500 [E] Položka č. 13273: 0,96+4,2+0,18=5,340 [F] Celkem: (A+B+C+D+E+F)*2,0 =401,320 [G]
TS
SD |  | 1 |  | Zemní práce
P | 4 | 11332 |  | ODSTRANĚNÍ PODKLADŮ ZPEVNĚNÝCH PLOCH Z KAMENIVA NESTMELENÉHO | M3 | 713.44 | 0 |  |  | 2
PP |  |  |  | Sanace kraje vozovky v šířce 1 m od hrany vozovky, v předpokládaném rozsahu 70 %. Vykopání stávajících podkladních vrstev do hloubky 0,5 m. Místa sanací kraje budou vytipována po odfrézovaní asf. krytu vozovky za účasti projektanta, TDI a investora. Položka bude čerpána dle skutečnosti se souhlasem investora. Včetně naložení, odvozu a uložení na skládku bez ohledu na vzdálenost (skládka určena zhotovitelem). Poplatek za skládku viz. položka č. 014102.2.
VV |  |  |  | Délka úseku*šířka odkopu*předpokládaný rozsah 70 %*hloubka (2*728)*1,4*0,70*0,5=713,44 [A]
TS
P | 5 | 11332 | 1 | ODSTRANĚNÍ PODKLADŮ ZPEVNĚNÝCH PLOCH Z KAMENIVA NESTMELENÉHO | M3 | 16.1 | 0 |  |  | 2
PP |  |  |  | Konstrukce nad podélnou drenáží. Vykopání stávajících podkladních vrstev do hloubky 0,23 m. Včetně naložení, odvozu a uložení na skládku bez ohledu na vzdálenost (skládka určena zhotovitelem). Poplatek za skládku viz. položka č. 014102.2.
VV |  |  |  | Délka*šířka odkopu*hloubka 50*1,4*0,23=16,10 [A]
TS
P | 6 | 11332 | 2 | ODSTRANĚNÍ PODKLADŮ ZPEVNĚNÝCH PLOCH Z KAMENIVA NESTMELENÉHO | M3 | 16.65 | 0 |  |  | 2
PP |  |  |  | Vybourání krytu z asfaltového recyklátu stávajících sjezdů v průměrné tloušťce 0,15 m. Zhotovitel v ceně zohlední možnost zpětného využití materiálu na stavbě. Vč. naložení, odvozu a uložení na skládku zhotovitele.
VV |  |  |  | Stávající zpevněné sjezdy: km 1,287 24 - 21 m2=21,00 [A] km 1,309 33 - 3 m2=3,00 [B] km 1,372 76 - 24 m2=24,00 [C] km 1,390 27 - 12 m2=12,00 [D] km 1,415 42 - 11 m2=11,00 [E] km 1,428 28 - 8 m2=8,00 [F] km 1,518 20 - 5,5 m2=5,50 [G] km 2,388 17 - 2,5 m2=2,50 [H] km 2,407 29 - 6 m2=6,00 [I] km 2,439 11 - 7 m2=7,00 [J] km 2,700 00 - 11 m2=11,00 [K] Celkem: (A+B+C+D+E+F+G+H+I+J+K)*0,15=16,65 [L]
TS
P | 7 | 11352 |  | ODSTRANĚNÍ CHODNÍKOVÝCH A SILNIČNÍCH OBRUBNÍKŮ BETONOVÝCH | M | 65 | 0 |  |  | 2
PP |  |  |  | Vybourání stávající silniční betonové obruby vč. lože v celkové délce 65 m. Včetně naložení, odvozu a uložení na skladku bez ohledu na vzdálenost (skládka určena zhotovitelem). Poplatek za skládku viz položka č.014102.3.
VV |  |  |  | 20+45=65,00 [A]
TS
P | 8 | 11372 |  | FRÉZOVÁNÍ ZPEVNĚNÝCH PLOCH ASFALTOVÝCH | M3 | 246.93 | 0 |  |  | 2
PP |  |  |  | Intravilán: km 1,250 - 1,593; 2,372 - 2,757: frézování v tl. průměrně 0,06 m. Frézování živičných vrstev. Zhotovitel v ceně zohlední možnost zpětného využití vyfrézovaného materiálu na stavbě. Vč. naložení, odvozu a uložení na skládku zhotovitele.
VV |  |  |  | Silnice III/28446: 3803 m2=3 803,00 [A] Stávající asfaltové sjezdy: km 1,368 64 - 51 m2=51,00 [B] km 2,471 22 - 22 m2=22,00 [C] km 2,476 59 - 14 m2=14,00 [D] km 2,485 20 - 21 m2=21,00 [E] km 2,499 13 - 16 m2=16,00 [F] km 2,525 01 - 180 m2=180,00 [G] km 2,592 61 - 8,5 m2=8,50 [H] Celkem: (A+B+C+D+E+F+G+H)*0,06=246,93 [I]
TS
P | 9 | 113763 |  | FRÉZOVÁNÍ DRÁŽKY PRŮŘEZU DO 300MM2 V ASFALTOVÉ VOZOVCE | M | 96.5 | 0 |  |  | 2
PP |  |  |  | Proříznutí spáry v napojení sjezdů a větví křižovatky.
VV |  |  |  | Rozhraní skladeb: 4,8+4,6+4,5+5,4=19,30 [A] Asfaltové sjezdy: km 1,368 64 - 6,4 m=6,40 [B] km 2,471 22 - 10,8 m=10,80 [C] km 2,476 59 - 7,2 m=7,20 [D] km 2,485 20 - 10,8 m=10,80 [E] km 2,499 13 - 11 m=11,00 [F] km 2,525 01 - 25 m=25,00 [G] km 2,592 61 - 6 m=6,00 [H] Celkem: A+B+C+D+E+F+G+H=96,50 [I]
TS |  |  |  | Položka zahrnuje veškerou manipulaci s vybouranou sutí a s vybouranými hmotami vč. uložení na skládku.
P | 10 | 12110 |  | SEJMUTÍ ORNICE NEBO LESNÍ PŮDY | M3 | 97.5 | 0 |  |  | 2
PP |  |  |  | Sejmutí drnu v tl. 0,1 m. Za obrubou dl. 45 m a dl. 20 m v šířce 1,5 m u Obecního úřadu v obci Borek. Vč. naložení, odvozu a uložení na dočasnou skládku zhotovitele za účelem zpětného využití na stavbě.
VV |  |  |  | (45+20)*1,5=97,50 [A]
TS
P | 11 | 12110 | 1 | SEJMUTÍ ORNICE NEBO LESNÍ PŮDY | M3 | 4.97 | 0 |  |  | 2
PP |  |  |  | Sejmutí ornice ze stávajících zatravněných sjezdů v tl. 0,1 m. Vč. naložení, odvozu a uložení na dočasnou skládku zhotovitele za účelem zpětného využití na stavbě.
VV |  |  |  | Zatravněné sjezdy: km 1,255 54 - 4 m2=4,00 [A] km 1,261 54 - 12,3 m2=12,30 [B] km 1,298 75 - 3,3 m2=3,30 [C] km 1,325 95 - 3,1 m2=3,10 [D] km 1,342 52 - 8,5 m2=8,50 [E] km 1,397 35 - 3 m2=3,00 [F] km 1,403 53 - 2,8 m2=2,80 [G] km 1,484 19 - 6 m2=6,00 [H] km 1,562 31 - 3,5 m2=3,50 [I] km 2,749 16 - 3,2 m2=3,20 [J] Celkem: (A+B+C+D+E+F+G+H+I+J)*0,1=4,97 [K]
TS
P | 12 | 12373 |  | ODKOP PRO SPOD STAVBU SILNIC A ŽELEZNIC TŘ. I | M3 | 611.52 | 0 |  |  | 2
PP |  |  |  | Sanace aktivní zóny v případě nevyhovujícíh statických zatěžovacích zkoušek prováděných na pláni. Šířka 1 m od hrany vozovky, tloušťka 0,4 m, předpokládaný rozsah 70%. Položka bude čerpána dle skutečnosti se souhlasem investora. Včetně naložení, odvozu a uložení na skládku beh ohledu na vzdálenost (skládka určena zhotovitelem). Poplatek za skládku viz. položka č. 014102.1
VV |  |  |  | Délka úseku*šířka odkopu*hloubka*předpokládaný rozsah (2*728)*1,5*0,4*0,70=611,520 [A]
TS |  |  |  | položka zahrnuje: - vodorovná a svislá doprava, přemístění, přeložení, manipulace s výkopkem - kompletní provedení vykopávky nezapažené i zapažené - ošetření výkopiště po celou dobu práce v něm vč. klimatických opatření - ztížení vykopávek v blízkosti podzemního vedení, konstrukcí a objektů vč. jejich dočasného zajištění - ztížení pod vodou, v okolí výbušnin, ve stísněných prostorech a pod. - příplatek za lepivost - těžení po vrstvách, pásech a po jiných nutných částech (figurách) - čerpání vody vč. čerpacích jímek, potrubí a pohotovostní čerpací soupravy (viz ustanovení k pol. 1151,2) - potřebné snížení hladiny podzemní vody - těžení a rozpojování jednotlivých balvanů - vytahování a nošení výkopku - svahování a přesvah. svahů do konečného tvaru, výměna hornin v podloží a v pláni znehodnocené klimatickými vlivy - ruční vykopávky, odstranění kořenů a napadávek - pažení, vzepření a rozepření vč. přepažování (vyjma štětových stěn) - úpravu, ochranu a očištění dna, základové spáry, stěn a svahů - zhutnění podloží, případně i svahů vč. svahování - zřízení stupňů v podloží a lavic na svazích, není-li pro tyto práce zřízena samostatná položka - udržování výkopiště a jeho ochrana proti vodě - odvedení nebo obvedení vody v okolí výkopiště a ve výkopišti - třídění výkopku - veškeré pomocné konstrukce umožňující provedení vykopávky (příjezdy, sjezdy, nájezdy, lešení, podpěr. konstr., přemostění, zpevněné plochy, zakrytí a pod.) - nezahrnuje uložení zeminy (na skládku, do násypu) ani poplatky za skládku, vykazují se v položce č.0141**
P | 13 | 12573 |  | VYKOPÁVKY ZE ZEMNÍKŮ A SKLÁDEK TŘ. I | M3 | 4.97 | 0 |  |  | 2
PP |  |  |  | Natěžení a odvoz ornice z dočasné skládky zhotovitele pro zpětné ohumusování.
VV |  |  |  | Zatravněné sjezdy: km 1,255 54 - 4 m2=4,00 [A] km 1,261 54 - 12,3 m2=12,30 [B] km 1,298 75 - 3,3 m2=3,30 [C] km 1,325 95 - 3,1 m2=3,10 [D] km 1,342 52 - 8,5 m2=8,50 [E] km 1,397 35 - 3 m2=3,00 [F] km 1,403 53 - 2,8 m2=2,80 [G] km 1,484 19 - 6 m2=6,00 [H] km 1,562 31 - 3,5 m2=3,50 [I] km 2,749 16 - 3,2 m2=3,20 [J] Celkem: (A+B+C+D+E+F+G+H+I+J)*0,1=4,97 [K]
TS
P | 14 | 12920 |  | ČIŠTĚNÍ KRAJNIC OD NÁNOSU | M3 | 59.95 | 0 |  |  | 2
PP |  |  |  | Seříznutí krajnic podél trasy šířky 0,5 m v tl. 0,1 m. Včetně naložení, odvozu a uložení bez ohledu na vzdálenost (skládka určena zhotovitelem). Poplatek za skládku viz položka č. 14102.1.
VV |  |  |  | Krajnice: L: 617*0,5*0,1=30,85 [A] P: 582*0,5*0,1=29,10 [B] Celkem: A+B=59,95 [C]
TS
P | 15 | 12931 |  | ČIŠTĚNÍ PŘÍKOPŮ OD NÁNOSU DO 0,25M3/M | M | 475 | 0 |  |  | 2
PP |  |  |  | Prokopání příkopů v nejnutnější míře. Délka cca 475 m. Včetně naložení, odvozu a uložení bez ohledu na vzdálenost (skládka určena zhotovitelem). Poplatek za skládku viz položka č. 14102.1.
VV |  |  |  | Příkopy: L: cca 50 m P: cca 425 m Celkem: 50+425=475,00 [A]
TS
P | 16 | 129946 |  | ČIŠTĚNÍ POTRUBÍ DN DO 400MM | M | 6 | 0 |  |  | 2
PP |  |  |  | Čištění podélného zatrubnění sjezdů od nánosů. Předpokládané DN 400. Včetně naložení, odvozu a uložení bez ohledu na vzdálenost (skládka určena zhotovitelem). Poplatek za skládku viz položka č. 014102.1.
VV |  |  |  | km 1,562 31: 6 m=6,00 [A]
TS
P | 17 | 129946 | 1 | ČIŠTĚNÍ POTRUBÍ DN DO 400MM | M | 18 | 0 |  |  | 2
PP |  |  |  | Čištění příčného propustku v km 1,583 59 délky 8,0 m DN 400 a v km 2,599 00 délky 10,0 m DN 400. Včetně naložení, odvozu a uložení bez ohledu na vzdálenost (skládka určena zhotovitelem). Poplatek za skládku viz položka č. 014102.1.
VV |  |  |  | v km 1,583 59: 8 m=8,00 [A] v km 2,599 00: 10 m=10,00 [B] Celkem: A+B=18,00 [C]
TS
P | 18 | 13183 |  | HLOUBENÍ JAM ZAPAŽ I NEPAŽ TŘ II | M3 | 13.5 | 0 |  |  | 2
PP |  |  |  | Výkop pro nově umístěné UV1 v km 1,337; UV2 v km 1,337 a UV4 v km 1,376 a pro horskou vpusť 1 na vtoku příčného propustku v km 2,599 00. Hloubka stávající kanalizace není známá - uvažována hloubka výkopu 1,5 m. Včetně naložení, odvozu a uložení na skládku bez ohledu na vzdálenost (skládka určena zhotovitelem). Poplatek za skládku viz pol. č. 014102.1.
VV |  |  |  | UV: 1,5*1,5*1,5*3=10,13 [A] Horská vpusť: 1,5*1,5*1,5*1=3,38 [B] Celkem: A+B=13,51 [C]
TS
P | 19 | 13273 |  | HLOUBENÍ RÝH ŠÍŘ DO 2M PAŽ I NEPAŽ TŘ. I | M3 | 5.34 | 0 |  |  | 2
PP |  |  |  | Hloubení rýh pro odvodňovací žlab a odvodňovací linku v km 1,368. Hloubení rýhy pro betonové lože nové silniční betonové obruby před autobusouvou zastávkou v obci Želejov. Včetně naložení, odvozu a uložení na skládku bez ohledu na vzdálenost (skládka určena zhotovitelem). Poplatek za skládku viz položka č. 014102.1.
VV |  |  |  | Odvodňovací žlab: 0,3*0,4*8=0,96 [A] Odvodňovací linka: 0,7*0,25*24=4,20 [B] Obruba: 0,3*0,12*5=0,18 [C] Celkem: A+B+C=5,34 [D]
TS
P | 20 | 17120 |  | ULOŽENÍ SYPANINY DO NÁSYPŮ A NA SKLÁDKY BEZ ZHUTNĚNÍ | M3 | 4.97 | 0 |  |  | 2
PP |  |  |  | Uložení ornice na dočasnou skládku zhotovitele.
VV |  |  |  | Zatravněné sjezdy: km 1,255 54 - 4 m2=4,00 [A] km 1,261 54 - 12,3 m2=12,30 [B] km 1,298 75 - 3,3 m2=3,30 [C] km 1,325 95 - 3,1 m2=3,10 [D] km 1,342 52 - 8,5 m2=8,50 [E] km 1,397 35 - 3 m2=3,00 [F] km 1,403 53 - 2,8 m2=2,80 [G] km 1,484 19 - 6 m2=6,00 [H] km 1,562 31 - 3,5 m2=3,50 [I] km 2,749 16 - 3,2 m2=3,20 [J] Celkem: (A+B+C+D+E+F+G+H+I+J)*0,1=4,97 [K]
TS
P | 21 | 17180 |  | ULOŽENÍ SYPANINY DO NÁSYPŮ Z NAKUPOVANÝCH MATERIÁLŮ | M3 | 7.1 | 0 |  |  | 2
PP |  |  |  | Zásyp ze štěrkodrti - podélné zatrubnění sjezdu v km 1,484 19. Dosypání čel - podélné zatrubnění sjezdu v km 1,562 31, příčný propustek v km 1,583 59 na odtoku. Jedná se o předpokládanou kubaturu.
VV |  |  |  | km 1,484 19: 0,4*6,5=2,60 [A] km 1,562 31: 2*1,0=2,00 [B] km 1,583 59: 1*2,5=2,50 [C] Celkem: A+B+C=7,10 [D]
TS
P | 22 | 18110 |  | ÚPRAVA PLÁNĚ SE ZHUTNĚNÍM V HORNINĚ TŘ. I | M2 | 1528.8 | 0 |  |  | 2
PP |  |  |  | Sanace aktivní zóny v případě nevyhovujícíh statických zatěžovacích zkoušek prováděných na pláni. Šířka 1 m od hrany vozovky, tloušťka 0,4 m, předpokládaný rozsah 70%. Položka bude čerpána dle skutečnosti se souhlasem investora.
VV |  |  |  | Délka úseku*šířka odkopu*předpokládaný rozsah (2*728)*1,5*0,70=1 528,80 [A]
TS
P | 23 | 18231 |  | ROZPROSTŘENÍ ORNICE V ROVINĚ V TL DO 0,10M | M2 | 97.5 | 0 |  |  | 2
PP |  |  |  | Ohumusování v tl. 0,1 m. Za obrubou dl. 45 m a dl. 20 m v šířce 1,5 m u Obecního úřadu v obci Borek.
VV |  |  |  | (45+20)*1,5=97,50 [A]
TS
P | 24 | 18241 |  | ZALOŽENÍ TRÁVNÍKU RUČNÍM VÝSEVEM | M2 | 97.5 | 0 |  |  | 2
PP |  |  |  | Osetí travním semenem. Za obrubou dl. 45 m a dl. 20 m v šířce 1,5 m u Obecního úřadu v obci Borek.
VV |  |  |  | (45+20)*1,5=97,50 [A]
TS
P | 25 | 18247 |  | OŠETŘOVÁNÍ TRÁVNÍKU | M2 | 97.5 | 0 |  |  | 2
PP |  |  |  | Ošetřování trávníku. Za obrubou dl. 45 m a dl. 20 m v šířce 1,5 m u Obecního úřadu v obci Borek.
VV |  |  |  | (45+20)*1,5=97,50 [A]]
TS
SD |  | 2 |  | Základy
P | 26 | 21197 |  | OPLÁŠTĚNÍ ODVODŇOVACÍCH ŽEBER Z GEOTEXTILIE | M2 | 75 | 0 |  |  | 2
PP |  |  |  | Opláštění trubky podélné drenáže dl. 50 m na začátku obce Želejov netkanou separační geotextilií 500 g/m2 odolnou na průraz.
VV |  |  |  | Podélná drenáž: 50*1,5=75,00 [A]
TS
P | 27 | 21203 |  | TRATIVODY KOMPLET Z TRUB NEKOV DN DO 150MM | M | 50 | 0 |  |  | 2
PP |  |  |  | Podélná drenáž dl. 50 m na začátku obce Želejov. Včetně drenážní trubky PP DN150, obsypu ŠDa 8/16 tl. min 0,2 m a pískového lože tl. 0,1 m.
VV |  |  |  | podélná drenáž: 50 m=50,00 [A]
TS
P | 28 | 21461 |  | SEPARAČNÍ GEOTEXTILIE | M2 | 2038.4 | 0 |  |  | 2
PP |  |  |  | Sanace kraje vozovky v šířce 1 m od hrany vozovky, v předpokládaném rozsahu 70 %. Místa sanací kraje budou vytipována po odfrézovaní asf. krytu vozovky za účasti projektanta, TDI a investora. Položka bude čerpána dle skutečnosti se souhlasem investora.
VV |  |  |  | Délka*šířka*předpokládaný rozsah 70 % (728*2)*2*0,70=2 038,40 [A]
TS
SD |  | 3 |  | Svislé konstrukce
P | 29 | 317325 |  | ŘÍMSY ZE ŽELEZOBETONU DO C30/37 | M3 | 0.473 | 0 |  |  | 2
PP |  |  |  | Monolitická ŽB římsa z betonu C30/37 XF4+XD1. Na vtoku příčného propustku v km 1,583 59 (š.0,6 m v. 0,33 m (0,3 m), dl. 2,5 m). Jedná se o předpokládanou kubaturu.
VV |  |  |  | (0,3*0,6+0,03*0,6/2)*2,5*1=0,47 [A]
TS
SD |  | 4 |  | Vodorovné konstrukce
P | 30 | 451314 |  | PODKLADNÍ A VÝPLŇOVÉ VRSTVY Z PROSTÉHO BETONU C25/30 | M3 | 1.575 | 0 |  |  | 2
PP |  |  |  | Lože z betonu C25/30 n XF4 tl. 0,15 m pod obklad lomovým kamenem. Šikmá čela podélného zatrubnění sjezdu v km 1,562 31. Šikmé čelo na odtoku příčného propustku v km 1,583 59. Jedná se o předpokládanou kubaturu.
VV |  |  |  | km 1,562 31: 2*(3*0,15)=0,90 [A] km 1,583 59: 1*(4,5*0,15)=0,68 [B] Celkem: A+B=1,58 [C]
TS
P | 31 | 451383 |  | PODKL VRSTVY ZE ŽELEZOBET DO C16/20 VČET VÝZTUŽE | M3 | 1.073 | 0 |  |  | 2
PP |  |  |  | Podkladní beton C16/20 n XF1 tl. 0,15 m s KARI sítí 100x100/8 Podélné zatrubnění sjezdu v km 1,484 19.
VV |  |  |  | km 1,484 19: 6,5*0,15*1,1=1,07 [A]
TS
P | 32 | 45157 |  | PODKLADNÍ A VÝPLŇOVÉ VRSTVY Z KAMENIVA TĚŽENÉHO | M3 | 0.715 | 0 |  |  | 2
PP |  |  |  | Podsyp ze štěrkopísku ŠP v tl. 0,10 m. Podélné zatrubnění sjezdu v km 1,484 19.
VV |  |  |  | km 1,1484 19: 6,5*0,10*1,1=0,72 [A]
TS
P | 33 | 465512 |  | DLAŽBY Z LOMOVÉHO KAMENE NA MC | M3 | 2.1 | 0 |  |  | 2
PP |  |  |  | Lomový kámen tl. 0,2 m, včetně spárování M25-XF4. Šikmá čela podélného zatrubnění sjezdu v km 1,562 31. Šikmé čelo na odtoku příčného propustku v km 1,583 59. Jedná se o předpokládanou kubaturu.
VV |  |  |  | km 1,562 31: 2*(3*0,20)=1,20 [A] km 1,583 59: 1*(4,5*0,20)=0,90 [B] Celkem: A+B=2,10 [C]
TS
SD |  | 5 |  | Komunikace
P | 34 | 56330 | 1 | VOZOVKOVÉ VRSTVY ZE ŠTĚRKODRTI | M3 | 611.52 | 0 |  |  | 2
PP |  |  |  | Sanace aktivní zóny ze štěrkodrti ŠDa 0/32 v případě nevyhovujícíh statických zatěžovacích zkoušek prováděných na pláni. Šířka 1 m od hrany vozovky, tloušťka 0,4 m, předpokládaný rozsah 70%. Položka bude čerpána dle skutečnosti se souhlasem investora.
VV |  |  |  | Délka úseku*šířka odkopu*hloubka*předpokládaný rozsah (2*728)*1,5*0,4*0,70=611,52 [A]
TS
P | 35 | 56330 | 2 | VOZOVKOVÉ VRSTVY ZE ŠTĚRKODRTI | M3 | 599.29 | 0 |  |  | 2
PP |  |  |  | Sanace kraje vozovky ze štěrkodrti ŠDa 0/32 v šířce 1 m od hrany vozovky, v předpokládaném rozsahu 70 %. Dosypání kameniva do podkladních vrstev do hloubky 0,42 m. Místa sanací kraje budou vytipována po odfrézovaní asf. krytu vozovky za účasti projektanta, TDI a investora. Položka bude čerpána dle skutečnosti se souhlasem investora. Vyplnění štěrkodrtí a asfaltovým recyklátem v poměru 60:40.
VV |  |  |  | Délka úseku*šířka odkopu*předpokládaný rozsah 70 %*hloubka (728*2)*1,4*0,70*0,42=599,290 [A]
TS |  |  |  | - dodání kameniva předepsané kvality a zrnitosti - rozprostření a zhutnění vrstvy v předepsané tloušťce - zřízení vrstvy bez rozlišení šířky, pokládání vrstvy po etapách - nezahrnuje postřiky, nátěry
P | 36 | 56333 |  | VOZOVKOVÉ VRSTVY ZE ŠTĚRKODRTI TL. DO 150MM | M2 | 75 | 0 |  |  | 2
PP |  |  |  | Štěrkodrť ŠDa fr. 0/32 tl. 0,15 m. Konstrukce nad podélnou drenáží.
VV |  |  |  | Délka*šířka 50*1,5=75,00 [A]
TS
P | 37 | 56364 |  | VOZOVKOVÉ VRSTVY Z RECYKLOVANÉHO MATERIÁLU TL DO 200MM | M2 | 111 | 0 |  |  | 2
PP |  |  |  | Sjezdy z asfaltového recyklátu v průměrné tl. 0,20 m. 50 % z celkové kubatury - využití materiálu ze stavby 50 % z celkové kubatury - využití nakupovaných materiálů
VV |  |  |  | Zpevněné sjezdy: km 1,287 24 - 21 m2=21,00 [A] km 1,309 33 - 3 m2=3,00 [B] km 1,372 76 - 24 m2=24,00 [C] km 1,390 27 - 12 m2=12,00 [D] km 1,415 42 - 11 m2=11,00 [E] km 1,428 28 - 8 m2=8,00 [F] km 1,518 20 - 5,5 m2=5,50 [G] km 2,388 17 - 2,5 m2=2,50 [H] km 2,407 29 - 6 m2=6,00 [I] km 2,439 11 - 7 m2=7,00 [J] km 2,700 00 - 11 m2=11,00 [K] Celkem: (A+B+C+D+E+F+G+H+I+J+K)=111 [L]
TS |  |  |  | - dodání recyklátu v požadované kvalitě - očištění podkladu - uložení recyklátu dle předepsaného technologického předpisu, zhutnění vrstvy v předepsané tloušťce - zřízení vrstvy bez rozlišení šířky, pokládání vrstvy po etapách, včetně pracovních spar a spojů - úpravu napojení, ukončení - nezahrnuje postřiky, nátěry
P | 38 | 572123 |  | INFILTRAČNÍ POSTŘIK Z EMULZE DO 1,0KG/M2 | M2 | 1274 | 0 |  |  | 2
PP |  |  |  | Infiltrační postřik modifikovanou asfaltovou emulzí C 50 BP 5 v množství 0,70 kg/m2 zbytkového asfaltu. Sanace kraje vozovky v šířce 1 m od hrany vozovky, v předpokládaném rozsahu 70 %. Místa sanací kraje budou vytipována po odfrézovaní asf. krytu vozovky za účasti projektanta, TDI a investora. Položka bude čerpána dle skutečnosti se souhlasem investora.
VV |  |  |  | Délka*šířka*předpokládaný rozsah 70 % (728*2)*1,25*0,70=1 274,000 [A]
TS
P | 39 | 572123 | 1 | INFILTRAČNÍ POSTŘIK Z EMULZE DO 1,0KG/M2 | M2 | 62.5 | 0 |  |  | 2
PP |  |  |  | Infiltrační postřik modifikovanou asfaltovou emulzí C 50 BP 5 v množství 0,70 kg/m2 zbytkového asfaltu. Konstrukce nad podélnou drenáží.
VV |  |  |  | Délka*šířka 50*1,25=62,500 [A]
TS
P | 40 | 572212 |  | SPOJOVACÍ POSTŘIK Z MODIFIK ASFALTU DO 0,5KG/M2 | M2 | 8683.705 | 0 |  |  | 2
PP |  |  |  | Spojovací postřik modifikovanou asfaltovou emulzí C 60 BP 4 v množství 0,30 kg/m2 zbytkového asfaltu.
VV |  |  |  | ACO-ACL (silnice III/28446 + asfaltové sjezdy) (3803+312,5)*1,03=4 238,97 [A] ACL-ACP/asf. podklad (silnice III/28446 + asfaltové sjezdy) (3803+312,5)*1,08=4 444,74 [B] Celkem: A+B=8 683,71 [C]
TS
P | 41 | 574A34 |  | ASFALTOVÝ BETON PRO OBRUSNÉ VRSTVY ACO 11+, 11S TL. 40MM | M2 | 4115.5 | 0 |  |  | 2
PP |  |  |  | Asfaltový beton typu ACO 11+ s asfaltovým pojivem 50/70 v tl. 40 mm.
VV |  |  |  | Silnice III/28446: 3803=3 803,00 [A] Asfaltové sjezdy: km 1,368 64 - 51 m2=51,00 [B] km 2,471 22 - 22 m2=22,00 [C] km 2,476 59 - 14 m2=14,00 [D] km 2,485 20 - 21 m2=21,00 [E] km 2,499 13 - 16 m2=16,00 [F] km 2,525 01 - 180 m2=180,00 [G] km 2,592 61 - 8,5 m2=8,50 [H] Celkem: A+B+C+D+E+F+G+H=4 115,50 [I]
TS
P | 42 | 574C46 |  | ASFALTOVÝ BETON PRO LOŽNÍ VRSTVY ACL 16+, 16S TL. 50MM | M2 | 4238.965 | 0 |  |  | 2
PP |  |  |  | Asfaltový beton typu ACL 16 + s asfaltovým pojivem 50/70 v tl. 50 mm.
VV |  |  |  | Silnice III/28446: 3803=3 803,00 [A] Asfaltové sjezdy: km 1,368 64 - 51 m2=51,00 [B] km 2,471 22 - 22 m2=22,00 [C] km 2,476 59 - 14 m2=14,00 [D] km 2,485 20 - 21 m2=21,00 [E] km 2,499 13 - 16 m2=16,00 [F] km 2,525 01 - 180 m2=180,00 [G] km 2,592 61 - 8,5 m2=8,50 [H] Celkem: (A+B+C+D+E+F+G+H)*1,03=4 238,97 [I]
TS
P | 43 | 574E76 |  | ASFALTOVÝ BETON PRO PODKLADNÍ VRSTVY ACP 16+, 16S TL. 80MM | M2 | 1274 | 0 |  |  | 2
PP |  |  |  | Asfaltový beton typu ACP 16+ s asfaltovým pojivem 50/70 v tl. 80 mm. Sanace kraje vozovky v šířce 1 m od hrany vozovky, v předpokládaném rozsahu 70 %. Místa sanací kraje budou vytipována po odfrézovaní asf. krytu vozovky za účasti projektanta, TDI a investora. Položka bude čerpána dle skutečnosti se souhlasem investora.
VV |  |  |  | Délka*šířka*předpokládaný rozsah 70 % (728*2)*1,25*0,70=1 274,000 [A]
TS
P | 44 | 574E76 | 1 | ASFALTOVÝ BETON PRO PODKLADNÍ VRSTVY ACP 16+, 16S TL. 80MM | M2 | 62.5 | 0 |  |  | 2
PP |  |  |  | Asfaltový beton typu ACP 16+ s asfaltovým pojivem 50/70 v tl. 80 mm. Konstrukce nad podélnou drenáží.
VV |  |  |  | Délka*šířka 50*1,25=62,500 [A]
TS
P | 45 | 587206 |  | PŘEDLÁŽDĚNÍ KRYTU Z BETONOVÝCH DLAŽDIC SE ZÁMKEM | M2 | 30.15 | 0 |  |  | 2
PP |  |  |  | Předláždění stávající zámkové betonové dlažby u autobusových zastávek a stávajících sjezdů z betonové dlažby v km 1,483 00, km 1,508 87 a v km 2,407 28. Šířka předláždění 1,5 m.
VV |  |  |  | Autobusové zastávky: (5+1) m=6,00 [A] Sjezdy: km 1,483 00: 4,3 m=4,30 [B] km 1,508 87: 3,3 m=3,30 [C] km 2,407 29: 6,5 m=6,50 [D] Celkem: (A+B+C+D)*1,5=30,15 [E]
TS
P | 46 | 58910 |  | VÝPLŇ SPAR ASFALTEM | M | 96.5 | 0 |  |  | 2
PP |  |  |  | Zalití spáry po proříznutí na začátku a na konci úseku, napojení sjezdů a větví křižovatky.
VV |  |  |  | Rozhraní skladeb: 4,8+4,6+4,5+5,4=19,30 [A] Asfaltové sjezdy: km 1,368 64 - 6,4 m=6,40 [B] km 2,471 22 - 10,8 m=10,80 [C] km 2,476 59 - 7,2 m=7,20 [D] km 2,485 20 - 10,8 m=10,80 [E] km 2,499 13 - 11 m=11,00 [F] km 2,525 01 - 25 m=25,00 [G] km 2,592 61 - 6 m=6,00 [H] Celkem: A+B+C+D+E+F+G+H=96,50 [I]
TS
SD |  | 8 |  | Potrubí
P | 47 | 87433 |  | POTRUBÍ Z TRUB PLASTOVÝCH ODPADNÍCH DN DO 150MM | M | 23 | 0 |  |  | 2
PP |  |  |  | Přípojky z PP trub DN 150. Přípojky nových uličních vpustí - UV1 v km 1,337; UV2 v km 1,337 a UV4 v km 1,376. Přípojka pro odvodňovací žlab v km 1,369.
VV |  |  |  | Přípojky UV: (4+5+6)=15,00 [A] Přípojka odvodňovacího žlabu: 8=8,00 [B] Celkem: A+B=23,00 [C]
TS
P | 48 | 894846 |  | ŠACHTY KANALIZAČNÍ PLASTOVÉ D 400MM | KUS | 2 | 0 |  |  | 2
PP |  |  |  | Nové kanalizační šachty DN 400. Umístěny do míst vybouraných stávajících šachet - šachta 1 v km 1,339 a šachta 2 v km 1,422.
VV
TS
P | 49 | 89712 |  | VPUSŤ KANALIZAČNÍ ULIČNÍ KOMPLETNÍ Z BETONOVÝCH DÍLCŮ | KUS | 5 | 0 |  |  | 2
PP |  |  |  | Nové uliční vpusti. UV1 v km 1,337; UV2 v km1,337; UV3 v km1,375; UV4 v km 1,376 a UV5 v km 2,512.
VV
TS
P | 50 | 89721 |  | VPUSŤ KANALIZAČNÍ HORSKÁ KOMPLETNÍ MONOLITICKÁ BETONOVÁ | KUS | 1 | 0 |  |  | 2
PP |  |  |  | Horská vpusť na vtoku příčného propustku v km 2,599 00.
VV
TS
P | 51 | 899574 |  | OBETONOVÁNÍ POTRUBÍ ZE ŽELEZOBETONU DO C25/30 VČETNĚ VÝZTUŽE | M3 | 1.105 | 0 |  |  | 2
PP |  |  |  | Obetonování plastové trouby DN 400 betonem C25/30 n XF3 v tl. 0,10 m vč. KARI sítě 100x100/8. Podélné zatrubnění sjezdu v km 1,484 19.
VV |  |  |  | km 1,484 19: 6,5*(0,3-0,13)=1,11 [A]
TS
SD |  | 9 |  | Ostatní konstrukce a práce
P | 52 | 9111A1 |  | ZÁBRADLÍ SILNIČNÍ S VODOR MADLY - DODÁVKA A MONTÁŽ | M | 2.5 | 0 |  |  | 2
PP |  |  |  | Silniční dvoumadlové zábradlí na římsu na vtoku příčného propustku v km 1,583 59 včetně upevňovadel. Jedná se o předpokládanou délku.
VV
TS
P | 53 | 914131 |  | DOPRAVNÍ ZNAČKY ZÁKLADNÍ VELIKOSTI OCELOVÉ FÓLIE TŘ 2 - DODÁVKA A MONTÁŽ | KUS | 8 | 0 |  |  | 2
PP |  |  |  | Včetně upevňovacích prvků a osazení. IS12a - 4 ks; IS12b - 4 ks. Celkem 8 ks.
VV
TS
P | 54 | 914133 |  | DOPRAVNÍ ZNAČKY ZÁKLADNÍ VELIKOSTI OCELOVÉ FÓLIE TŘ 2 - DEMONTÁŽ | KUS | 8 | 0 |  |  | 2
PP |  |  |  | Odstranění nevyhovujících stávajících SDZ, včetně skládkovného. IS12a - 4 ks, IS12b - 4 ks. Celkem 8 ks.
VV
TS
P | 55 | 914921 |  | SLOUPKY A STOJKY DOPRAVNÍCH ZNAČEK Z OCEL TRUBEK DO PATKY - DODÁVKA A MONTÁŽ | KUS | 8 | 0 |  |  | 2
PP |  |  |  | Z ocel. žárově zinkovaných trubek, včetně upevňovacího zařízení, bet. prefa patky a příruby v patce.
VV
TS
P | 56 | 914923 |  | SLOUPKY A STOJKY DZ Z OCEL TRUBEK DO PATKY DEMONTÁŽ | KUS | 8 | 0 |  |  | 2
PP |  |  |  | Demontáž stávajících sloupků včetně odstranění bet. patky a zásypu po patce.
VV
TS
P | 57 | 915111 |  | VODOROVNÉ DOPRAVNÍ ZNAČENÍ BARVOU HLADKÉ - DODÁVKA A POKLÁDKA | M2 | 292.5 | 0 |  |  | 2
PP |  |  |  | Bílá barva. Předznačení rozpouštědlovou barvou s obsahem sušiny min. 75% nebo vodou ředitelnou barvou, na kterou lze následně aplikovat dlouhoživotný materiál.
VV |  |  |  | V4: (822+348)*2*0,125=292,500 [A]
TS |  |  |  | položka zahrnuje: - dodání a pokládku nátěrového materiálu (měří se pouze natíraná plocha) - předznačení a reflexní úpravu
P | 58 | 915211 |  | VODOROVNÉ DOPRAVNÍ ZNAČENÍ PLASTEM HLADKÉ - DODÁVKA A POKLÁDKA | M2 | 292.5 | 0 |  |  | 2
PP |  |  |  | Definitivní VDZ plastem.
VV |  |  |  | V4: (822+348)*2*0,125=292,500 [A]
TS |  |  |  | položka zahrnuje: - dodání a pokládku nátěrového materiálu (měří se pouze natíraná plocha) - předznačení a reflexní úpravu
P | 59 | 917224 |  | SILNIČNÍ A CHODNÍKOVÉ OBRUBY Z BETONOVÝCH OBRUBNÍKŮ ŠÍŘ 150MM | M | 70 | 0 |  |  | 2
PP |  |  |  | Nová silniční betonová obruba 15/25/100 do betonového lože z betonu C20/25 n XF3 celkové délky 70 m (65 m u Obecního úřadu v obci Borek, 5 m před autobusovou zastávkou v obci Želejov)
VV |  |  |  | 5+20+45=70,00 [A]
TS
P | 60 | 9181BA |  | ČELA PROPUSTU Z TRUB DN DO 400MM Z BETONU DO C 20/25 | KUS | 1 | 0 |  |  | 2
PP
VV |  |  |  | Kolmé ŽB čelo na vtoku příčného propustku v km 1,583 59 z betonu C20/25 XF2+XD1 vč. KARI sítě 100x100/8.
TS |  |  |  | Položka zahrnuje kompletní čelo (základ, dřík, římsu) - dodání čerstvého betonu (betonové směsi) požadované kvality, jeho uložení do požadovaného tvaru při jakékoliv hustotě výztuže, konzistenci čerstvého betonu a způsobu hutnění, ošetření a ochranu betonu, - dodání a osazení výztuže, - případně dokumentací předepsaný kamenný obklad, - zhotovení nepropustného, mrazuvzdorného betonu a betonu požadované trvanlivosti a vlastností, - užití potřebných přísad a technologií výroby betonu, - zřízení pracovních a dilatačních spar, včetně potřebných úprav, výplně, vložek, opracování, očištění a ošetření, - bednění požadovaných konstr. (i ztracené) s úpravou dle požadované kvality povrchu betonu, včetně odbedňovacích a odskružovacích prostředků, - podpěrné konstr. (skruže) a lešení všech druhů pro bednění, uložení čerstvého betonu, výztuže a doplňkových konstr., vč. požadovaných otvorů, ochranných a bezpečnostních opatření a základů těchto konstrukcí a lešení, - vytvoření kotevních čel, kapes, nálitků, a sedel, - zřízení všech požadovaných otvorů, kapes, výklenků, prostupů, dutin, drážek a pod., vč. ztížení práce a úprav kolem nich, - úpravy pro osazení výztuže, doplňkových konstrukcí a vybavení, - úpravy povrchu pro položení požadované izolace, povlaků a nátěrů, případně vyspravení, - ztížení práce u kabelových a injektážních trubek a ostatních zařízení osazovaných do betonu, - konstrukce betonových kloubů, upevnění kotevních prvků a doplňkových konstrukcí, - nátěry zabraňující soudržnost betonu a bednění, - výplň, těsnění a tmelení spar a spojů, - opatření povrchů betonu izolací proti zemní vlhkosti v částech, kde přijdou do styku se zeminou nebo kamenivem, - případné zřízení spojovací vrstvy u základů, - úpravy pro osazení zařízení ochrany konstrukce proti vlivu bludných proudů. Nezahrnuje zábradlí.
P | 61 | 9183B3 |  | PROPUSTY Z TRUB DN 400MM PLASTOVÝCH | M | 6.5 | 0 |  |  | 2
PP |  |  |  | Plastová trouba DN 400 SN16. Podélné zatrubnění sjezdu v km 1,484 19.
VV |  |  |  | km 1,484 19: 6,5 m=6,50 [A]
TS
P | 62 | 93545 |  | ŽLABY Z DÍLCŮ Z POLYMERBETONU SVĚTLÉ ŠÍŘKY DO 300MM VČETNĚ MŘÍŽÍ | M | 8 | 0 |  |  | 2
PP |  |  |  | Odvodňovací žlab betonový šířky 0,30m s litinovou mříží délky 8 m v km 1,368. Dno odvodňovacího žlabu s proměnným podélným sklonem.
VV
TS
P | 63 | 935812 |  | ŽLABY A RIGOLY DLÁŽDĚNÉ Z KOSTEK DROBNÝCH DO BETONU TL 100MM | M2 | 12 | 0 |  |  | 2
PP |  |  |  | Odvodňovací linka z 5x K10 do betonového lože z betonu C20/25 n XF3 délky 24 m v km 1,368.
VV |  |  |  | Šířka*délka 0.5*24,0=12,00 [A]
TS
P | 64 | 93808 |  | OČIŠTĚNÍ VOZOVEK ZAMETENÍM | M2 | 3803 | 0 |  |  | 2
PP |  |  |  | Očištění vozovky před pokládkou ložné a obrusné vrstvy.
VV |  |  |  | 3803=3 803,000 [A]
TS
P | 65 | 966346 |  | BOURÁNÍ PROPUSTŮ Z TRUB DN DO 400MM | M | 6.5 | 0 |  |  | 2
PP |  |  |  | Vybourání stávajícího podélného betonového zatrubnění sjezdu v km 1,484 19. Předpokládané DN 400. Vč. naložení, odvozu a uložení na skládku bez ohledu na vzdálenost. Poplatek za skládku viz položka č. 014102.3.
VV |  |  |  | km 1,484 19: 6,5 m=6,50 [A]
TS
P | 66 | 96687 |  | VYBOURÁNÍ ULIČNÍCH VPUSTÍ KOMPLETNÍCH | KUS | 2 | 0 |  |  | 2
PP |  |  |  | Vybourání stávajících uličních vpustí, které budou nahrazeny novými. UV3 v km 1,375 a UV 5 v km 2,512. Vč. naložení, odvozu a uložení na skládku bez ohledu na vzdálenost.
VV
TS
P | 67 | 96688 |  | VYBOURÁNÍ KANALIZAČ ŠACHET KOMPLETNÍCH | KUS | 2 | 0 |  |  | 2
PP |  |  |  | Vybourání stávajících kanalizačních šachet, které budou nahrazeny novými. Šachta 1 v km 1,339 a šachta 2 v km 1,422. Vč. naložení, odvozu a uložení na skládku bez ohledu na vzdálenost.
VV
TS

## SO 151
ASPE10 |  |  |  | Firma: ÚDRŽBA SILNIC Královéhradeckého kraje a.s. | [5 empty] | 3
|  |  |  | Soupis prací objektu | [5 empty] | 3
S | Stavba: | 33182 |  | III/28446 Želejov - Borek_neoceněný |  |  | SO 151 |  | 0,00 | 2
O | Rozpočet: | SO 151 |  | Dopravně inženýrské opatření |  |  |  |  | 15,00 | 2
Typ | Poř. číslo | Kód položky | Varianta | Název položky | MJ | Množství | Jednotková cena |  | 21,00 | 2
[7 empty] | Jednotková | Celkem
0 | 1 | 2 | 3 | 4 | 5 | 6 | 9 | 10
SD |  | 9 |  | Ostatní konstrukce a práce
P | 1 | 914122 | R | DOPRAVNÍ ZNAČKY ZÁKLADNÍ VELIKOSTI OCELOVÉ FÓLIE TŘ 1 - MONTÁŽ S PŘEMÍSTĚNÍM | KUS | 58 | 0 |  |  | 2
PP |  |  |  | Dočasné značení objížďky uzavírky pro provedení krytu vozovky: I. ETAPA: IS11b - 16 ks, B1 - 2 ks, E13 - 2 ks. II. ETAPA: IS11b - 16 ks, B1 - 2 ks, E13 - 2 ks. III. ETAPA: IS11b - 14 ks, B1 - 2 ks, E13 - 2 ks. Celkem 58 ks. Provizorní značení v majetku zhotovitele včetně patních desek, sloupků, kontroly a opravy při stavbě, případného přemístění v rámci stavby.
VV
TS |  |  |  | položka zahrnuje: - dopravu demontované značky z dočasné skládky - osazení a montáž značky na místě určeném projektem - nutnou opravu poškozených částí nezahrnuje dodávku značky
P | 2 | 914123 |  | DOPRAVNÍ ZNAČKY ZÁKLADNÍ VELIKOSTI OCELOVÉ FÓLIE TŘ 1 - DEMONTÁŽ | KUS | 58 | 0 |  |  | 2
PP |  |  |  | Demontáž značek I. ETAPA: IS11b - 16 ks, B1 - 2 ks, E13 - 2 ks. II. ETAPA: IS11b - 16 ks, B1 - 2 ks, E13 - 2 ks. III. ETAPA: IS11b - 14 ks, B1 - 2 ks, E13 - 2 ks. Celkem 58 ks.
VV
TS
P | 3 | 914129 | R | DOPRAV ZNAČKY ZÁKLAD VEL OCEL FÓLIE TŘ 1 - NÁJEMNÉ | KPL | 1 | 0 |  |  | 2
PP |  |  |  | Nájemné po celou dobu stavby. Uvedená částka za pronájem DZ včetně sloupků a patek bude čerpána jako celek po ukončení části a nebude mít návaznost na příp. prodloužení harmonogramu stavby / části z důvodů na straně zhotovitele.
VV |  |  |  | 1=1,000 [A]
TS |  |  |  | položka zahrnuje sazbu za pronájem dopravních značek a zařízení, počet jednotek je určen jako součin počtu značek a počtu dní použití
P | 4 | 914422 | R | DOPRAVNÍ ZNAČKY 100X150CM OCELOVÉ FÓLIE TŘ 1 - MONTÁŽ S PŘEMÍSTĚNÍM | KUS | 14 | 0 |  |  | 2
PP |  |  |  | Dočasné značení objížďky uzavírky pro provedení krytu vozovky značkami IP 22. I. ETAPA - 5 ks. II. ETAPA - 5 ks. III. ETAPA - 4 ks. Celkem 14 ks. Provizorní značení v majetku zhotovitele včetně patních desek, sloupků, kontroly a opravy při stavbě, případného přemístění v rámci stavby.
VV
TS |  |  |  | položka zahrnuje: - dopravu demontované značky z dočasné skládky - osazení a montáž značky na místě určeném projektem - nutnou opravu poškozených částí nezahrnuje dodávku značky
P | 5 | 914423 |  | DOPRAVNÍ ZNAČKY 100X150CM OCELOVÉ FÓLIE TŘ 1 - DEMONTÁŽ | KUS | 14 | 0 |  |  | 2
PP |  |  |  | Demontáž značek IP22. I. ETAPA - 5 ks II. ETAPA - 5 ks III. ETAPA - 4 ks. Celkem 14 ks.
VV
TS
P | 6 | 914429 | R | DOPRAV ZNAČ 100X150CM OCEL FÓLIE TŘ 1 - NÁJEMNÉ | KPL | 1 | 0 |  |  | 2
PP |  |  |  | Nájemné po celou dobu stavby. Uvedená částka za pronájem DZ včetně sloupků a patek bude čerpána jako celek po ukončení části a nebude mít návaznost na příp. prodloužení harmonogramu stavby / části z důvodů na straně zhotovitele.
VV |  |  |  | 1=1,000 [A]
TS |  |  |  | položka zahrnuje sazbu za pronájem dopravních značek a zařízení, počet jednotek je určen jako součin počtu značek a počtu dní použití
P | 7 | 916122 | R | DOPRAV SVĚTLO VÝSTRAŽ SOUPRAVA 3KS - MONTÁŽ S PŘESUNEM | KUS | 6 | 0 |  |  | 2
PP |  |  |  | Zahrnuje soupravu 3 ks výstražných světel. I. ETAPA - 2 soupravy II. ETAPA - 2 soupravy III. ETAPA - 2 soupravy. Celkem 6 souprav. Provizorní značení v majetku zhotovitele včetně patních desek, sloupků, kontroly a opravy při stavbě, případného přemístění v rámci stavby.
VV
TS |  |  |  | položka zahrnuje: - přemístění zařízení z dočasné skládky a jeho osazení a montáž na místě určeném projektem - údržbu po celou dobu trvání funkce, náhradu zničených nebo ztracených kusů, nutnou opravu poškozených částí - napájení z baterie včetně záložní baterie
P | 8 | 916123 |  | DOPRAV SVĚTLO VÝSTRAŽ SOUPRAVA 3KS - DEMONTÁŽ | KUS | 6 | 0 |  |  | 2
PP |  |  |  | Demontáž soupravy 3 ks výstražných světel. I. ETAPA - 2 soupravy II. ETAPA - 2 soupravy III. ETAPA - 2 soupravy. Celkem 6 souprav.
VV
TS
P | 9 | 916129 | R | DOPRAV SVĚTLO VÝSTRAŽ SOUPRAVA 3KS - NÁJEMNÉ | KPL | 1 | 0 |  |  | 2
PP |  |  |  | Nájemné po celou dobu stavby. Uvedená částka za pronájem DZ včetně sloupků a patek bude čerpána jako celek po ukončení části a nebude mít návaznost na příp. prodloužení harmonogramu stavby / části z důvodů na straně zhotovitele.
VV |  |  |  | 1=1,000 [A]
TS |  |  |  | položka zahrnuje sazbu za pronájem zařízení. Počet měrných jednotek se určí jako součin počtu zařízení a počtu dní použití.
P | 10 | 916312 | R | DOPRAVNÍ ZÁBRANY Z2 S FÓLIÍ TŘ 1 - MONTÁŽ S PŘESUNEM | KUS | 6 | 0 |  |  | 2
PP |  |  |  | Z2 - "Zábrana pro značení uzavírky" Včetně patních desek, sloupků, kontroly, údržby a případné obnovy až do termínu dokončení stavby, přemístění v rámci stavby a nájmu po celou dobu stavby. I. ETAPA - 2 ks II. ETAPA - 2 ks III. ETAPA - 2 ks Celkem 6 ks. Provizorní značení v majetku zhotovitele včetně patních desek, sloupků, kontroly a opravy při stavbě, případného přemístění v rámci stavby.
VV
TS |  |  |  | položka zahrnuje: - přemístění zařízení z dočasné skládky a jeho osazení a montáž na místě určeném projektem - údržbu po celou dobu trvání funkce, náhradu zničených nebo ztracených kusů, nutnou opravu poškozených částí
P | 11 | 916313 |  | DOPRAVNÍ ZÁBRANY Z2 S FÓLIÍ TŘ 1 - DEMONTÁŽ | KUS | 6 | 0 |  |  | 2
PP |  |  |  | Demontáž zábrany Z2. I. ETAPA - 2 ks. II. ETAPA - 2 ks. III. ETAPA - 2 ks. Celkem 6 ks.
VV
TS
P | 12 | 916319 | R | DOPRAVNÍ ZÁBRANY Z2 - NÁJEMNÉ | KPL | 1 | 0 |  |  | 2
PP |  |  |  | Nájemné po celou dobu stavby. Uvedená částka za pronájem DZ včetně sloupků a patek bude čerpána jako celek po ukončení části a nebude mít návaznost na příp. prodloužení harmonogramu stavby / části z důvodů na straně zhotovitele.
VV |  |  |  | 1=1,000 [A]
TS |  |  |  | položka zahrnuje sazbu za pronájem zařízení. Počet měrných jednotek se určí jako součin počtu zařízení a počtu dní použití.