## List1
Příloha č. 3
Technická specifikace veřejné zakázky na dodávky: Dodávka 1 ks sanitního vozu
Dodavatel vyplní zvýrazněné buňky
Sanitní vůz
Výrobce / tovární značka
Typ / Model
Záruka v měsících (min. 24 měsíců)
Počet ks | 1
Cena v Kč bez DPH / 1 kus za 1 kus
Cena v Kč bez DPH celkem celkem za počet kusů | 0
Sazba DPH
DPH v Kč celkem samostatně | 0
Cena v Kč včetně DPH celkem včetně DPH | 0
Specifikace: | Splňuje nabízené plnění požadavek? (ANO/NE) | Poznámka dodavatele (konkrétní specifikace/hodnota)
Výkon kW/k: min. 110/150
Nafta
Řidič + dvojsedadlo spolujezdce
Přihřívač motoru
Parkovací senzory, tempomat
Přední světla do mlhy
LED světla pro denní svícení s automatickým spínáním, přední a zadní
Klimatizace prostoru kabiny řidiče poloautomatická, či plně automatická
Klimatizace a topení v prostoru pro pacienty
V přístrojové desce 2DIN šachta s autorádiem včetně reproduktorů s USB vstupem a Bluetooth rozhraním
Elektrické stahování oken v kabině řidiče
Airbag řidiče a spolujezdců
Imobilizér elektronický
Protiblokovací systém brzd ABS + ESP
Zadní výklopné dveře prosklené s vyhříváním
Přední a zadní kapače nečistot
Vozidlo bude osazeno letními pneumatikami odpovídajícím celkové hmotnosti
Plnohodnotné rezervní kolo
Nezávislé zavěšení zadních kol - komfort přepravy pacientů
Rozměry vozidla: výška max. 2250 mm, šířka max. 2200 mm, délka max. 5400 mm
Délka ambulantního prostoru: max. 3200 mm, min. 2850 mm
Rampa s písty + 2 infarktová křesla /řazená za sebou/
LED světelná rampa snížená v přední části a jeden maják v zadní části vozidla
Siréna v motorovém prostoru min. 100 W
Interiér: plastový strop s LED osvětlením se stmívačem
Polepy šedá/červená + světelný reflexní prvek,logo LDN , cca 20 m2
2 ks pevných sedadel, umístění sedadel za přepážkou
Signalizace zapnutí bezpečnostních pásů u řidiče
Držák na 2 ks 2l kyslíkové láhve, rozvod O2 po ambulantním prostoru
Výklopný schodek u bočních dveří v ambulantní části
Stropní madlo s držákem infuze
Oranžová výstražná světla ve výklopných dveří, se samočinnou aktivací
Nezávislé topení v ambulantním prostoru min. 2,5kW se spínacími hodinami
Nosítka s uchycením na stole, zadavatel požaduje kompatibilitu s nosítky, kterými je již vybaven (zadavatel používá typ MEDIROL EXTERO)
Stůl nosítek s úložným prostorem
Peřináč nad levým podběhem
2x 12V zásuvka v prostoru pro pacienty
Protiskluzová podlaha
Mezistěna v bílé barvě s posuvným oknem