## Rekapitulace stavby
Export Komplet | [24 empty] | VZ | 2.0 | ZAMOK |  |  |  |  | False | False | {b8eea6e0-8902-4c3c-8fb5-3d2abcd19f21}
[31 empty] | 0,01 | 21
[31 empty] | 0,01 | 15
|  | REKAPITULACE STAVBY | [15 empty] | v --- níže se nacházejí doplnkové a pomocné údaje k sestavám --- v | [11 empty] | Návod na vyplnění | 0,001
|  | Kód: |  |  |  |  | 22006-pol-c84/18015/ | [22 empty] | Měnit lze pouze buňky se žlutým podbarvením! 1) v Rekapitulaci stavby vyplňte údaje o Uchazeči (přenesou se do ostatních sestav i v jiných listech) 2) na vybraných listech vyplňte v sestavě Soupis prací ceny u položek | 0,01
|  | Stavba: |  |  |  |  | Výdejna stravy- Králíček - Stavební úpravy obj.čp1035 na pozemku č.st.77, kú Nové Město nad Met | [23 empty] | 0,01
|  | KSO: | [11 empty] | CC-CZ: | [16 empty] | 0,01
|  | Místo: |  |  |  |  | Nové Město nad Met | [6 empty] | Datum: |  | 2. 6. 2023 | [14 empty] | 0,01
0,01
|  | Zadavatel: | [11 empty] | IČ: | [16 empty] | 0,01
|  |  | SŠ a ZŠ ú Nové Město nad Met | [10 empty] | DIČ: | [16 empty] | 0,01
0,01
|  | Uchazeč: | [11 empty] | IČ: |  | Vyplň údaj | [14 empty] | 0,01
|  |  | Vyplň údaj | [10 empty] | DIČ: |  | Vyplň údaj | [14 empty] | 0,01
False
|  | Projektant: | [11 empty] | IČ: |  | 18858759 | [14 empty] | False
|  |  | Ing. Marcela Kalužná | [10 empty] | DIČ: | [16 empty] | True
0,01
|  | Zpracovatel: | [11 empty] | IČ: | [16 empty] | 0,01
|  |  | Ing. Marcela Kalužná | [10 empty] | DIČ: | [16 empty] | True
Poznámka:
Soupis prací je sestaven s využitím Cenové soustavy ÚRS. Položky, které pochází z této cenové soustavy, jsou ve sloupci 'Cenová soustava' označeny popisem 'CS ÚRS' a úrovní příslušného kalendářního pololetí. Veškeré další informace vymezující popis a podmínky použití těchto položek z Cenové soustavy, které nejsou uvedeny přímo v soupisu prací, jsou neomezeně dálkově k dispozici na https://podminky.urs.cz.
|  | Cena bez DPH | [11 empty] | 0
[8 empty] | Sazba daně |  | Základ daně |  |  |  | Výše daně
|  | DPH |  | základní |  |  |  | 21% |  | 0 |  |  |  | 0
|  |  |  | snížená |  |  |  | 15% |  | 0 |  |  |  | 0
|  |  |  | zákl. přenesená |  |  |  | 21% |  | 0 |  |  |  | 0
|  |  |  | sníž. přenesená |  |  |  | 15% |  | 0 |  |  |  | 0
|  |  |  | nulová |  |  |  | 0% |  | 0 |  |  |  | 0
|  | Cena s DPH | [6 empty] | v |  | CZK |  |  | 0
REKAPITULACE OBJEKTŮ STAVBY A SOUPISŮ PRACÍ
| Kód: | [6 empty] | 22006-pol-c84/18015/
| Stavba: | [6 empty] | Výdejna stravy- Králíček - Stavební úpravy obj.čp1035 na pozemku č.st.77, kú Nové Město nad Met
| Místo: | [6 empty] | Nové Město nad Met |  |  |  |  | Datum: |  | 2. 6. 2023
| Zadavatel: | [6 empty] | SŠ a ZŠ ú Nové Město nad Met |  |  |  |  | Projektant: |  | Ing. Marcela Kalužná |  |  | Informatívní údaje z listů zakázek
| Uchazeč: | [11 empty] | Zpracovatel: |  | Ing. Marcela Kalužná
| Kód |  |  |  | Popis | [6 empty] | Cena bez DPH [CZK] |  |  |  | Cena s DPH [CZK] | Typ | z toho Ostat. náklady [CZK] | DPH [CZK] | Normohodiny [h] | DPH základní [CZK] | DPH snížená [CZK] | DPH základní přenesená [CZK] | DPH snížená přenesená [CZK] | Základna DPH základní | Základna DPH snížená | Základna DPH zákl. přenesená | Základna DPH sníž. přenesená | Základna DPH nulová
| Náklady stavby celkem | [10 empty] | 0 |  |  |  | 0 |  | 0 | 0 | 0 | 0 | 0 | 0 | 0 | 0 | 0 | 0 | 0 | 0 |  | D | 0 | ###NOIMPORT### | IMPORT | {b8eea6e0-8902-4c3c-8fb5-3d2abcd19f21} | {00000000-0000-0000-0000-000000000000}
|  | ETAPA-2 |  |  |  | objekt SO 01 - Výdejna stravy- dopl.2 | [5 empty] | 0 |  |  |  | 0 | STA | 0 | 0 | 0 | 0 | 0 | 0 | 0 | 0 | 0 | 0 | 0 | 0 |  | D | 1 | ###NOIMPORT### | IMPORT | {edf1375a-cc3b-4298-a662-2363741e0b76} | {b8eea6e0-8902-4c3c-8fb5-3d2abcd19f21} | 2
/ |  |  | SO 01-D1.1. |  |  |  | architekt.-stavební část vč. malby, vč úprav. odvozu suti do 16km |  |  |  |  | 0 |  |  |  | 0 | Soupis | 0 | 0 | 0 | 0 | 0 | 0 | 0 | 0 | 0 | 0 | 0 | 0 |  |  | 2 |  | IMPORT | {bdf9d521-aa45-4172-85d9-dc3d18b388e1} | {edf1375a-cc3b-4298-a662-2363741e0b76}
/ |  |  | SO 01-D1.4. ZTI |  |  |  | část zdravotně techn. instalace |  |  |  |  | 0 |  |  |  | 0 | Soupis | 0 | 0 | 0 | 0 | 0 | 0 | 0 | 0 | 0 | 0 | 0 | 0 |  |  | 2 |  | IMPORT | {97ae20f4-9619-4eb0-bf30-c8584b2c8f01} | {edf1375a-cc3b-4298-a662-2363741e0b76}
/ |  |  | SO 01-D1.4. VZT |  |  |  | část vzduchotechnika |  |  |  |  | 0 |  |  |  | 0 | Soupis | 0 | 0 | 0 | 0 | 0 | 0 | 0 | 0 | 0 | 0 | 0 | 0 |  |  | 2 |  | IMPORT | {519969ce-2445-4655-b549-d85d1ecd234b} | {edf1375a-cc3b-4298-a662-2363741e0b76}
/ |  |  | SO 01-D1.4. UT |  |  |  | část vytápění |  |  |  |  | 0 |  |  |  | 0 | Soupis | 0 | 0 | 0 | 0 | 0 | 0 | 0 | 0 | 0 | 0 | 0 | 0 |  |  | 2 |  | IMPORT | {5ec86746-da76-4da0-a024-36fe8da540b0} | {edf1375a-cc3b-4298-a662-2363741e0b76}
/ |  |  | SO 01 D1.4. EL |  |  |  | část elektroinstalace |  |  |  |  | 0 |  |  |  | 0 | Soupis | 0 | 0 | 0 | 0 | 0 | 0 | 0 | 0 | 0 | 0 | 0 | 0 |  |  | 2 |  | IMPORT | {6f48cfa6-6c0c-451a-8780-5fdf301b4bca} | {edf1375a-cc3b-4298-a662-2363741e0b76}
/ |  |  | VON etapa 2 |  |  |  | vedlejší a ostatní náklady |  |  |  |  | 0 |  |  |  | 0 | Soupis | 0 | 0 | 0 | 0 | 0 | 0 | 0 | 0 | 0 | 0 | 0 | 0 |  |  | 2 |  | IMPORT | {347bed51-0883-4e46-94bb-f202b317919b} | {edf1375a-cc3b-4298-a662-2363741e0b76}

## SO 01-D1.1. - architekt.-...
{bdf9d521-aa45-4172-85d9-dc3d18b388e1}
2
| KRYCÍ LIST SOUPISU PRACÍ | [7 empty] | v --- níže se nacházejí doplnkové a pomocné údaje k sestavám --- v | [8 empty] | False
Stavba:
Výdejna stravy- Králíček - Stavební úpravy obj.čp1035 na pozemku č.st.77, kú Nové Město nad Met
Objekt:
ETAPA-2 - objekt SO 01 - Výdejna stravy- dopl.2
Soupis:
SO 01-D1.1. - architekt.-stavební část vč. malby, vč úprav. odvozu suti do 16km
| KSO: |  |  |  |  | CC-CZ:
| Místo: |  | Nové Město nad Met |  |  | Datum: | 2. 6. 2023
| Zadavatel: |  |  |  |  | IČ:
|  | SŠ a ZŠ ú Nové Město nad Met |  |  |  | DIČ:
| Uchazeč: |  |  |  |  | IČ: | Vyplň údaj
|  | Vyplň údaj |  |  |  | DIČ: | Vyplň údaj
| Projektant: |  |  |  |  | IČ: | 18858759
|  | Ing. Marcela Kalužná |  |  |  | DIČ:
| Zpracovatel: |  |  |  |  | IČ:
|  | Ing. Marcela Kalužná |  |  |  | DIČ:
Poznámka:
Soupis prací je sestaven s využitím Cenové soustavy ÚRS. Položky, které pochází z této cenové soustavy, jsou ve sloupci 'Cenová soustava' označeny popisem 'CS ÚRS' a úrovní příslušného kalendářního pololetí. Veškeré další informace vymezující popis a podmínky použití těchto položek z Cenové soustavy, které nejsou uvedeny přímo v soupisu prací, jsou neomezeně dálkově k dispozici na www.cs-urs.cz, sekce Cenové a technické podmínky.
| Cena bez DPH | [5 empty] | 0
|  |  | Základ daně |  |  | Sazba daně | Výše daně
| DPH | základní | 0 |  |  | 21% | 0
|  | snížená | 0 |  |  | 15% | 0
|  | zákl. přenesená | 0 |  |  | 21% | 0
|  | sníž. přenesená | 0 |  |  | 15% | 0
|  | nulová | 0 |  |  | 0% | 0
| Cena s DPH |  |  | v | CZK |  | 0
REKAPITULACE ČLENĚNÍ SOUPISU PRACÍ
Stavba:
Výdejna stravy- Králíček - Stavební úpravy obj.čp1035 na pozemku č.st.77, kú Nové Město nad Met
Objekt:
ETAPA-2 - objekt SO 01 - Výdejna stravy- dopl.2
Soupis:
SO 01-D1.1. - architekt.-stavební část vč. malby, vč úprav. odvozu suti do 16km
Místo: |  |  | Nové Město nad Met |  |  | Datum: | 2. 6. 2023
Zadavatel: |  |  | SŠ a ZŠ ú Nové Město nad Met |  |  | Projektant: | Ing. Marcela Kalužná
Uchazeč: |  |  | Vyplň údaj |  |  | Zpracovatel: | Ing. Marcela Kalužná
Kód dílu - Popis | [6 empty] | Cena celkem [CZK]
Náklady stavby celkem | [6 empty] | 0 | [11 empty] | -1
| HSV - Práce a dodávky HSV | [5 empty] | 0
| 1 - Zemní práce | [5 empty] | 0
| 3 - Svislé a kompletní konstrukce | [5 empty] | 0
| 4 - Vodorovné konstrukce | [5 empty] | 0
| 6 - Úpravy povrchů, podlahy a osazování výplní | [5 empty] | 0
| 9 - Ostatní konstrukce a práce, bourání | [5 empty] | 0
| 997 - Přesun sutě | [5 empty] | 0
| 998 - Přesun hmot | [5 empty] | 0
| PSV - Práce a dodávky PSV | [5 empty] | 0
| 711 - Izolace proti vodě, vlhkosti a plynům | [5 empty] | 0
| 763 - Konstrukce suché výstavby | [5 empty] | 0
| 764 - Konstrukce klempířské | [5 empty] | 0
| 766 - Konstrukce truhlářské | [5 empty] | 0
| 767 - Konstrukce zámečnické | [5 empty] | 0
| 771 - Podlahy z dlaždic | [5 empty] | 0
| 772 - Podlahy z kamene | [5 empty] | 0
| 775 - Podlahy skládané | [5 empty] | 0
| 776 - Podlahy povlakové | [5 empty] | 0
| 781 - Dokončovací práce - obklady | [5 empty] | 0
| 783 - Dokončovací práce - nátěry | [5 empty] | 0
| 784 - Dokončovací práce - malby a tapety | [5 empty] | 0
SOUPIS PRACÍ
Stavba:
Výdejna stravy- Králíček - Stavební úpravy obj.čp1035 na pozemku č.st.77, kú Nové Město nad Met
Objekt:
ETAPA-2 - objekt SO 01 - Výdejna stravy- dopl.2
Soupis:
SO 01-D1.1. - architekt.-stavební část vč. malby, vč úprav. odvozu suti do 16km
Místo: |  |  | Nové Město nad Met |  |  | Datum: | 2. 6. 2023
Zadavatel: |  |  | SŠ a ZŠ ú Nové Město nad Met |  |  | Projektant: | Ing. Marcela Kalužná
Uchazeč: |  |  | Vyplň údaj |  |  | Zpracovatel: | Ing. Marcela Kalužná
PČ | Typ | Kód | Popis | MJ | Množství | J.cena [CZK] | Cena celkem [CZK] | Cenová soustava |  | DPH | J. Nh [h] | Nh celkem [h] | J. hmotnost [t] | Hmotnost celkem [t] | J. suť [t] | Suť Celkem [t]
Náklady soupisu celkem | [6 empty] | 0 |  |  |  |  | 0 |  | 69.8213 |  | 58.5601 |  | D | -1 | [10 empty] | 0
| D | HSV | Práce a dodávky HSV |  |  |  | 0 |  |  |  |  | 0 |  | 59.5142 |  | 45.7278 | 1 | D | 0 |  |  |  | ROZPOCET | [6 empty] | 0
| D | 1 | Zemní práce |  |  |  | 0 |  |  |  |  | 0 |  | 7.77 |  | 0 | 1 | D | 1 |  |  |  | ROZPOCET | [6 empty] | 0
1 | K | 139711111 | Vykopávky v uzavřených prostorách v hornině tř. 1 až 4 | m3 | 12.672 |  | 0 | CS ÚRS 2022 02 |  | základní |  | 0 | 0 | 0 | 0 | 0 | 4 | K | 2 |  |  |  | ROZPOCET | 0 | 0 | 0 | 0 | 0 | 1 | 0 | 4 | -397079540
| PP |  | Vykopávka v uzavřených prostorech ručně v hornině třídy těžitelnosti I skupiny 1 až 3 | [14 empty] | PP | 2
| Online PSC |  | https://podminky.urs.cz/item/CS_URS_2022_02/139711111 | [14 empty] | Online PSC | 2
| VV |  | "předběžný odhad rýhy pro vnitř. kanalizaci "36,8*0,3*0,8 |  | 8.832 | [12 empty] | VV | 2 | 2 | True | 0 | ROZPOCET
| VV |  | "předběžný odhad šachty pro lapol "1,6*1,6*1,5 |  | 3.84 | [12 empty] | VV | 2 | 2 | True | 0 | ROZPOCET
| VV |  | Součet |  | 12.672 | [12 empty] | VV | 2 | 4 | True | 1 | ROZPOCET
2 | K | 162211311 | Vodorovné přemístění výkopku z horniny třídy těžitelnosti I skupiny 1 až 3 stavebním kolečkem do 10 m | m3 | 6.752 |  | 0 | CS ÚRS 2022 02 |  | základní |  | 0 | 0 | 0 | 0 | 0 | 4 | K | 2 |  |  |  | ROZPOCET | 0 | 0 | 0 | 0 | 0 | 1 | 0 | 4 | -998966390
| PP |  | Vodorovné přemístění výkopku nebo sypaniny stavebním kolečkem s vyprázdněním kolečka na hromady nebo do dopravního prostředku na vzdálenost do 10 m z horniny třídy těžitelnosti I, skupiny 1 až 3 | [14 empty] | PP | 2
| Online PSC |  | https://podminky.urs.cz/item/CS_URS_2022_02/162211311 | [14 empty] | Online PSC | 2
| VV |  | "výkop pro vnitř. kanalizaci a lapol"12,672 |  | 12.672 | [12 empty] | VV | 2 | 2 | True | 0 | ROZPOCET
| VV |  | "odpočet zpět. zásypu"-5,92 |  | -5.92 | [12 empty] | VV | 2 | 2 | True | 0 | ROZPOCET
| VV |  | Součet |  | 6.752 | [12 empty] | VV | 2 | 4 | True | 1 | ROZPOCET
3 | K | 162211311 | Vodorovné přemístění výkopku z horniny třídy těžitelnosti I skupiny 1 až 3 stavebním kolečkem do 10 m | m3 | 20.256 |  | 0 | CS ÚRS 2022 02 |  | základní |  | 0 | 0 | 0 | 0 | 0 | 4 | K | 2 |  |  |  | ROZPOCET | 0 | 0 | 0 | 0 | 0 | 1 | 0 | 4 | -1349371716
| PP |  | Vodorovné přemístění výkopku nebo sypaniny stavebním kolečkem s vyprázdněním kolečka na hromady nebo do dopravního prostředku na vzdálenost do 10 m z horniny třídy těžitelnosti I, skupiny 1 až 3 | [14 empty] | PP | 2
| Online PSC |  | https://podminky.urs.cz/item/CS_URS_2022_02/162211311 | [14 empty] | Online PSC | 2
| VV |  | 6,752*3 'Přepočtené koeficientem množství |  | 20.256 | [12 empty] | VV | 2 | 2 | False | 1 | ROZPOCET
4 | K | 174111101 | Zásyp jam, šachet rýh nebo kolem objektů sypaninou se zhutněním ručně | m3 | 5.92 |  | 0 | CS ÚRS 2022 02 |  | základní |  | 0 | 0 | 0 | 0 | 0 | 4 | K | 2 |  |  |  | ROZPOCET | 0 | 0 | 0 | 0 | 0 | 1 | 0 | 4 | 254290706
| PP |  | Zásyp sypaninou z jakékoliv horniny ručně s uložením výkopku ve vrstvách se zhutněním jam, šachet, rýh nebo kolem objektů v těchto vykopávkách | [14 empty] | PP | 2
| Online PSC |  | https://podminky.urs.cz/item/CS_URS_2022_02/174111101 | [14 empty] | Online PSC | 2
| VV |  | 37*0,4*0,4" po montáži vnitř kanalizace |  | 5.92 | [12 empty] | VV | 2 | 2 | True | 1 | ROZPOCET
5 | K | 175111101 | Obsypání potrubí ručně sypaninou bez prohození sítem, uloženou do 3 m | m3 | 3.885 |  | 0 | CS ÚRS 2022 02 |  | základní |  | 0 | 0 | 0 | 0 | 0 | 4 | K | 2 |  |  |  | ROZPOCET | 0 | 0 | 0 | 0 | 0 | 1 | 0 | 4 | -2023942694
| PP |  | Obsypání potrubí ručně sypaninou z vhodných hornin tř. 1 až 4 nebo materiálem připraveným podél výkopu ve vzdálenosti do 3 m od jeho kraje, pro jakoukoliv hloubku výkopu a míru zhutnění bez prohození sypaniny sítem | [14 empty] | PP | 2
| Online PSC |  | https://podminky.urs.cz/item/CS_URS_2022_02/175111101 | [14 empty] | Online PSC | 2
| VV |  | 37*0,35*0,3 |  | 3.885 | [12 empty] | VV | 2 | 2 | True | 1 | ROZPOCET
6 | M | 58331200 | štěrkopísek netříděný zásypový materiál | t | 7.77 |  | 0 | CS ÚRS 2022 02 |  | základní |  | 0 | 1 | 7.77 | 0 | 0 | 8 | M | 2 |  |  |  | ROZPOCET | 0 | 0 | 0 | 0 | 0 | 1 | 0 | 4 | 168888614
| PP |  | štěrkopísek netříděný zásypový materiál | [14 empty] | PP | 2
| VV |  | 3,885*2 'Přepočtené koeficientem množství |  | 7.77 | [12 empty] | VV | 2 | 2 | False | 1 | ROZPOCET
| D | 3 | Svislé a kompletní konstrukce |  |  |  | 0 |  |  |  |  | 0 |  | 12.8795 |  | 0 | 1 | D | 1 |  |  |  | ROZPOCET | [6 empty] | 0
7 | K | 310237261 | Zazdívka otvorů pl do 0,25 m2 ve zdivu nadzákladovém cihlami pálenými tl do 600 mm | kus | 2 |  | 0 | CS ÚRS 2022 02 |  | základní |  | 0 | 0.24042 | 0.48084 | 0 | 0 | 4 | K | 2 |  |  |  | ROZPOCET | 0 | 0 | 0 | 0 | 0 | 1 | 0 | 4 | 1425933123
| PP |  | Zazdívka otvorů ve zdivu nadzákladovém cihlami pálenými plochy přes 0,09 m2 do 0,25 m2, ve zdi tl. přes 450 do 600 mm | [14 empty] | PP | 2
| Online PSC |  | https://podminky.urs.cz/item/CS_URS_2022_02/310237261 | [14 empty] | Online PSC | 2
| VV |  | " otvor v Z obv.stěně po ventilátoru 400/400mm" 1 |  | 1 | [12 empty] | VV | 2 | 2 | True | 0 | ROZPOCET
| VV |  | " otvor v Z obv.stěně část původního oken. otvoru" 1 |  | 1 | [12 empty] | VV | 2 | 2 | True | 0 | ROZPOCET
| VV |  | Součet |  | 2 | [12 empty] | VV | 2 | 4 | True | 1 | ROZPOCET
8 | K | 317121151 | Montáž ŽB překladů prefabrikovaných do rýh světlosti otvoru do 1050 mm | kus | 1 |  | 0 | CS ÚRS 2022 02 |  | základní |  | 0 | 0.02588 | 0.02588 | 0 | 0 | 4 | K | 2 |  |  |  | ROZPOCET | 0 | 0 | 0 | 0 | 0 | 1 | 0 | 4 | 421911620
| PP |  | Montáž překladů ze železobetonových prefabrikátů dodatečně do připravených rýh, světlosti otvoru do 1050 mm | [14 empty] | PP | 2
| Online PSC |  | https://podminky.urs.cz/item/CS_URS_2022_02/317121151 | [14 empty] | Online PSC | 2
| VV |  | "nad dveře mezi m.č. 1/04 a 1.05" 1 |  | 1 | [12 empty] | VV | 2 | 2 | True | 1 | ROZPOCET
9 | M | 59321070 | překlad železobetonový RZP 119x14x14 cm | kus | 1 |  | 0 | CS ÚRS 2022 02 |  | základní |  | 0 | 0.056 | 0.056 | 0 | 0 | 8 | M | 2 |  |  |  | ROZPOCET | 0 | 0 | 0 | 0 | 0 | 1 | 0 | 4 | 1506303913
| PP |  | překlad železobetonový RZP 119x14x14 cm | [14 empty] | PP | 2
| VV |  | " c" 1 |  | 1 | [12 empty] | VV | 2 | 2 | True | 1 | ROZPOCET
10 | K | 317168012.WNR | Překlad plochý Porotherm KP 11,5 dl 1250 mm | kus | 1 |  | 0 |  |  | základní |  | 0 | 0.02278 | 0.02278 | 0 | 0 | 4 | K | 2 |  |  |  | ROZPOCET | 0 | 0 | 0 | 0 | 0 | 1 | 0 | 4 | 468533012
| PP |  | Překlad plochý Porotherm KP 11,5 dl 1250 mm | [14 empty] | PP | 2
| VV |  | " a" 1 |  | 1 | [12 empty] | VV | 2 | 2 | True | 1 | ROZPOCET
11 | K | 317168018.WNR | Překlad plochý Porotherm KP 11,5 dl 2750 mm | kus | 1 |  | 0 |  |  | základní |  | 0 | 0.04909 | 0.04909 | 0 | 0 | 4 | K | 2 |  |  |  | ROZPOCET | 0 | 0 | 0 | 0 | 0 | 1 | 0 | 4 | -2052432128
| PP |  | Překlad plochý Porotherm KP 11,5 dl 2750 mm | [14 empty] | PP | 2
| VV |  | " b" 1 |  | 1 | [12 empty] | VV | 2 | 2 | True | 1 | ROZPOCET
12 | K | 317944321 | Válcované nosníky do č.12 dodatečně osazované do připravených otvorů | t | 0.219 |  | 0 | CS ÚRS 2022 02 |  | základní |  | 0 | 1.09 | 0.23871 | 0 | 0 | 4 | K | 2 |  |  |  | ROZPOCET | 0 | 0 | 0 | 0 | 0 | 1 | 0 | 4 | 188705508
| PP |  | Válcované nosníky dodatečně osazované do připravených otvorů bez zazdění hlav do č. 12 | [14 empty] | PP | 2
| Online PSC |  | https://podminky.urs.cz/item/CS_URS_2022_02/317944321 | [14 empty] | Online PSC | 2
| VV |  | " nad nikou pro elektro rozvaděč"0,9*0,01 |  | 0.009 | [12 empty] | VV | 2 | 2 | True | 0 | ROZPOCET
| VV |  | " nad otvory VZT"0,7*0,075*4 |  | 0.21 | [12 empty] | VV | 2 | 2 | True | 0 | ROZPOCET
| VV |  | Součet |  | 0.219 | [12 empty] | VV | 2 | 4 | True | 1 | ROZPOCET
13 | K | 317944323 | Válcované nosníky č.14 až 22 dodatečně osazované do připravených otvorů | t | 0.074 |  | 0 | CS ÚRS 2022 02 |  | základní |  | 0 | 1.09 | 0.08066 | 0 | 0 | 4 | K | 2 |  |  |  | ROZPOCET | 0 | 0 | 0 | 0 | 0 | 1 | 0 | 4 | 794882939
| PP |  | Válcované nosníky dodatečně osazované do připravených otvorů bez zazdění hlav č. 14 až 22 | [14 empty] | PP | 2
| Online PSC |  | https://podminky.urs.cz/item/CS_URS_2022_02/317944323 | [14 empty] | Online PSC | 2
| VV |  | " I160 ozn d" 4*0,0185 |  | 0.074 | [12 empty] | VV | 2 | 2 | True | 1 | ROZPOCET
14 | K | 340231001 | Zazdívka otvorů v příčkách nebo stěnách plochy do 1 m2 cihlami děrovanými tl 80 mm | m2 | 1.773 |  | 0 | CS ÚRS 2022 02 |  | základní |  | 0 | 0.08808 | 0.15617 | 0 | 0 | 4 | K | 2 |  |  |  | ROZPOCET | 0 | 0 | 0 | 0 | 0 | 1 | 0 | 4 | -2084684599
| PP |  | Zazdívka otvorů v příčkách nebo stěnách děrovanými cihlami plochy přes 0,25 do 1 m2 , tloušťka příčky 80 mm | [14 empty] | PP | 2
| Online PSC |  | https://podminky.urs.cz/item/CS_URS_2022_02/340231001 | [14 empty] | Online PSC | 2
| VV |  | " zazdívka dveř otvoru do 1.12" 0,9*1,97 |  | 1.773 | [12 empty] | VV | 2 | 2 | True | 1 | ROZPOCET
15 | K | 340231021 | Zazdívka otvorů v příčkách nebo stěnách plochy do 1 m2 cihlami děrovanými tl 140 mm | m2 | 1.8 |  | 0 | CS ÚRS 2022 02 |  | základní |  | 0 | 0.12706 | 0.22871 | 0 | 0 | 4 | K | 2 |  |  |  | ROZPOCET | 0 | 0 | 0 | 0 | 0 | 1 | 0 | 4 | 1913627206
| PP |  | Zazdívka otvorů v příčkách nebo stěnách děrovanými cihlami plochy přes 0,25 do 1 m2 , tloušťka příčky 140 mm | [14 empty] | PP | 2
| Online PSC |  | https://podminky.urs.cz/item/CS_URS_2022_02/340231021 | [14 empty] | Online PSC | 2
| VV |  | "zazdívka dveř. otvoru mezi m. č. 1.04 a 1.06" 0,9*2 |  | 1.8 | [12 empty] | VV | 2 | 2 | True | 1 | ROZPOCET
16 | K | 342244211 | Příčka z cihel broušených na tenkovrstvou maltu tloušťky 115 mm | m2 | 47.307 |  | 0 | CS ÚRS 2022 02 |  | základní |  | 0 | 0.08731 | 4.1304 | 0 | 0 | 4 | K | 2 |  |  |  | ROZPOCET | 0 | 0 | 0 | 0 | 0 | 1 | 0 | 4 | 1534936644
| PP |  | Příčky jednoduché z cihel děrovaných broušených, na tenkovrstvou maltu, pevnost cihel do P15, tl. příčky 115 mm | [14 empty] | PP | 2
| Online PSC |  | https://podminky.urs.cz/item/CS_URS_2022_02/342244211 | [14 empty] | Online PSC | 2
| VV |  | "m.č. 102" 5,16*3-2,3*1,5+(3,8*3,25)*3-0,9*1,97 |  | 47.307 | [12 empty] | VV | 2 | 2 | True | 1 | ROZPOCET
17 | K | 342244201 | Příčka z cihel broušených na tenkovrstvou maltu tloušťky 80 mm | m2 | 25.513 |  | 0 | CS ÚRS 2018 01 |  | základní |  | 0 | 0.06843 | 1.7459 | 0 | 0 | 4 | K | 2 |  |  |  | ROZPOCET | 0 | 0 | 0 | 0 | 0 | 1 | 0 | 4 | -858537509
| PP |  | Příčky jednoduché z cihel děrovaných broušených, na tenkovrstvou maltu, pevnost cihel do P15, tl. příčky 80 mm | [14 empty] | PP | 2
| VV |  | " m.č. 1.04+1.08-1.10"(0,925+0,1+01,98+ 2,762+0,925+0,25*0,9)*2,9-3*0,7*1,97 |  | 15.922 | [12 empty] | VV | 2 | 2 | True | 0 | ROZPOCET
| VV |  | " m.č. 1.06/1.05" ( 0,8+0,3)*2,9 |  | 3.19 | [12 empty] | VV | 2 | 2 | True | 0 | ROZPOCET
| VV |  | " m.č. 1.02/1.03" ( 0,45+1,05)*2,5 |  | 3.75 | [12 empty] | VV | 2 | 2 | True | 0 | ROZPOCET
| VV |  | " m.č. 1.01/1.07" 1*3-0,9*1,97 |  | 1.227 | [12 empty] | VV | 2 | 2 | True | 0 | ROZPOCET
| VV |  | " m.č. 1.01/1.11" 1*3-0,8*1,97 |  | 1.424 | [12 empty] | VV | 2 | 2 | True | 0 | ROZPOCET
| VV |  | Součet |  | 25.513 | [12 empty] | VV | 2 | 4 | True | 1 | ROZPOCET
18 | K | 348101120 | Osazení vrat a vrátek k oplocení na sloupky zděné nebo betonové plochy do 4 m2 | kus | 1 |  | 0 | CS ÚRS 2022 02 |  | základní |  | 0 | 0 | 0 | 0 | 0 | 4 | K | 2 |  |  |  | ROZPOCET | 0 | 0 | 0 | 0 | 0 | 1 | 0 | 4 | 1536859228
| PP |  | Montáž vrat a vrátek k oplocení na sloupky zděné nebo betonové, plochy jednotlivě přes 2 do 4 m2 | [14 empty] | PP | 2
| Online PSC |  | https://podminky.urs.cz/item/CS_URS_2022_02/348101120 | [14 empty] | Online PSC | 2
19 | M | 55342322 | branka vchodová kovová 1500x940 mm | kus | 1 |  | 0 |  |  | základní |  | 0 | 0.0985 | 0.0985 | 0 | 0 | 8 | M | 2 |  |  |  | ROZPOCET | 0 | 0 | 0 | 0 | 0 | 1 | 0 | 4 | 1697824109
| PP |  | branka vchodová kovová 1200x1800mm+ zámek Fab ( součástí dálkové ovládání otvírání ) Součástí je D+M 1ks kov.sloupku na straně zámku | [14 empty] | PP | 2
20 | K | 3803 R1 | Kompletní konstrukce ČOV, nádrží, vodojemů nebo kanálů z betonu prostého tř. C 16/20 tl 150 mm | m3 | 2.39 |  | 0 |  |  | základní |  | 0 | 2.3288 | 5.5659 | 0 | 0 | 4 | K | 2 |  |  |  | ROZPOCET | 0 | 0 | 0 | 0 | 0 | 1 | 0 | 4 | -1522209248
| PP |  | Obetonávka lapolu C16/20 | [14 empty] | PP | 2
| VV |  | 1,6*1,6*1,5-1,45 |  | 2.39 | [12 empty] | VV | 2 | 2 | True | 1 | ROZPOCET
| D | 4 | Vodorovné konstrukce |  |  |  | 0 |  |  |  |  | 0 |  | 0.78924 |  | 0 | 1 | D | 1 |  |  |  | ROZPOCET | [6 empty] | 0
21 | K | 430321515 | Schodišťová konstrukce a rampa ze ŽB tř. C 20/25 | m3 | 0.315 |  | 0 | CS ÚRS 2022 02 |  | základní |  | 0 | 2.4534 | 0.77281 | 0 | 0 | 4 | K | 2 |  |  |  | ROZPOCET | 0 | 0 | 0 | 0 | 0 | 1 | 0 | 4 | -1430890673
| PP |  | Schodišťové konstrukce a rampy z betonu železového (bez výztuže) stupně, schodnice, ramena, podesty s nosníky tř. C 20/25 | [14 empty] | PP | 2
| Online PSC |  | https://podminky.urs.cz/item/CS_URS_2022_02/430321515 | [14 empty] | Online PSC | 2
| VV |  | " vyrovnávací schody v m.č.1.04" 0,76*0,42*1,13-1,13*0,25*0,16 |  | 0.315 | [12 empty] | VV | 2 | 2 | True | 1 | ROZPOCET
22 | K | 430362021 | Výztuž schodišťové konstrukce a rampy svařovanými sítěmi Kari | t | 0.005 |  | 0 | CS ÚRS 2022 02 |  | základní |  | 0 | 1.0628 | 0.0053139 | 0 | 0 | 4 | K | 2 |  |  |  | ROZPOCET | 0 | 0 | 0 | 0 | 0 | 1 | 0 | 4 | -627337328
| PP |  | Výztuž schodišťových konstrukcí a ramp stupňů, schodnic, ramen, podest s nosníky ze svařovaných sítí z drátů typu KARI | [14 empty] | PP | 2
| Online PSC |  | https://podminky.urs.cz/item/CS_URS_2022_02/430362021 | [14 empty] | Online PSC | 2
| VV |  | 0,76*1,13*0,0035*1,5 |  | 0.005 | [12 empty] | VV | 2 | 2 | True | 1 | ROZPOCET
23 | K | 431351121 | Zřízení bednění podest schodišť a ramp přímočarých v do 4 m | m2 | 0.867 |  | 0 | CS ÚRS 2022 02 |  | základní |  | 0 | 0.01282 | 0.011115 | 0 | 0 | 4 | K | 2 |  |  |  | ROZPOCET | 0 | 0 | 0 | 0 | 0 | 1 | 0 | 4 | 1881165349
| PP |  | Bednění podest, podstupňových desek a ramp včetně podpěrné konstrukce výšky do 4 m půdorysně přímočarých zřízení | [14 empty] | PP | 2
| Online PSC |  | https://podminky.urs.cz/item/CS_URS_2022_02/431351121 | [14 empty] | Online PSC | 2
| VV |  | 0,51*0,42+0,25*0,26+1,13*2*0,26 |  | 0.867 | [12 empty] | VV | 2 | 2 | True | 1 | ROZPOCET
24 | K | 431351122 | Odstranění bednění podest schodišť a ramp přímočarých v do 4 m | m2 | 0.867 |  | 0 | CS ÚRS 2022 02 |  | základní |  | 0 | 0 | 0 | 0 | 0 | 4 | K | 2 |  |  |  | ROZPOCET | 0 | 0 | 0 | 0 | 0 | 1 | 0 | 4 | 611871527
| PP |  | Bednění podest, podstupňových desek a ramp včetně podpěrné konstrukce výšky do 4 m půdorysně přímočarých odstranění | [14 empty] | PP | 2
| Online PSC |  | https://podminky.urs.cz/item/CS_URS_2022_02/431351122 | [14 empty] | Online PSC | 2
25 | K | 451573111 | Lože pod potrubí otevřený výkop ze štěrkopísku | m3 | 1.48 |  | 0 | CS ÚRS 2022 02 |  | základní |  | 0 | 0 | 0 | 0 | 0 | 4 | K | 2 |  |  |  | ROZPOCET | 0 | 0 | 0 | 0 | 0 | 1 | 0 | 4 | 1322024789
| PP |  | Lože pod potrubí, stoky a drobné objekty v otevřeném výkopu z písku a štěrkopísku do 63 mm | [14 empty] | PP | 2
| Online PSC |  | https://podminky.urs.cz/item/CS_URS_2022_02/451573111 | [14 empty] | Online PSC | 2
| VV |  | 37*0,1*0,4 |  | 1.48 | [12 empty] | VV | 2 | 2 | True | 1 | ROZPOCET
| D | 6 | Úpravy povrchů, podlahy a osazování výplní |  |  |  | 0 |  |  |  |  | 0 |  | 38.0602 |  | 0 | 1 | D | 1 |  |  |  | ROZPOCET | [6 empty] | 0
26 | K | 612131020a | Penetrační í nátěr vnitřních stěn nanášený ručně | m2 | 206.092 |  | 0 |  |  | základní |  | 0 | 0.00026 | 0.053584 | 0 | 0 | 4 | K | 2 |  |  |  | ROZPOCET | 0 | 0 | 0 | 0 | 0 | 1 | 0 | 4 | -983617182
| PP |  | Podkladní a spojovací vrstva pod sanační omítku vnitřních omítaných ploch penetrace¨ nanášená ručně stěn | [14 empty] | PP | 2
| VV |  | vzhledemk tomu, že stávající stěny jsou z velké části zakryty obklady je množství pouze orientační a bude upřesněno dle skutečnosti při realizaci | [14 empty] | VV | 2 | 1 | True | 0 | ROZPOCET
| VV |  | sanační omítka pod keram obklady | [14 empty] | VV | 2 | 1 | True | 0 | ROZPOCET
| VV |  | " stávající stěny m.č. 1.01"8*1,2 |  | 9.6 | [12 empty] | VV | 2 | 2 | True | 0 | ROZPOCET
| VV |  | " stávající stěny m. č.1.11"(5,16-0,9-1,3)*0,98 |  | 2.901 | [12 empty] | VV | 2 | 2 | True | 0 | ROZPOCET
| VV |  | " stávající stěny m.č.1.03 "8*1+5,6*1,2 |  | 14.72 | [12 empty] | VV | 2 | 2 | True | 0 | ROZPOCET
| VV |  | " stávající stěny m.č.1.04 "(0,8+1+0,2*2)*1,2 |  | 2.64 | [12 empty] | VV | 2 | 2 | True | 0 | ROZPOCET
| VV |  | " stávající stěny m.č. 1.09+1.10 "(1+1,55+1,55)*1,2 |  | 4.92 | [12 empty] | VV | 2 | 2 | True | 0 | ROZPOCET
| VV |  | " stávající stěny v míst č. 1.05 +1.07 "(1,4*+3,61+1,5+0,6+1+2,49+3,31+0,55+1,8+0,5+0,75+0,6)*2 |  | 36.308 | [12 empty] | VV | 2 | 2 | True | 0 | ROZPOCET
| VV |  | Mezisoučet |  | 71.089 | [12 empty] | VV | 2 | 3 | True | 0 | ROZPOCET
| VV |  | pro stěny bez keram obkladu | [14 empty] | VV | 2 | 1 | True | 0 | ROZPOCET
| VV |  | " m. 1.01"(20,92-1,92-0,1-8) *1,2+(20,92-5,26)*1,2-4*0,2*(1,07+0,3+1,07)+0,55*0,2*9+(6,02-0,9)*1,2-2,3*0,4 |  | 36.134 | [12 empty] | VV | 2 | 2 | True | 0 | ROZPOCET
| VV |  | " m. 1.11"(5,16-0,9-1,3)*0,98 |  | 2.901 | [12 empty] | VV | 2 | 2 | True | 0 | ROZPOCET
| VV |  | " stávající 1.03 "8*1+5,6*1 |  | 13.6 | [12 empty] | VV | 2 | 2 | True | 0 | ROZPOCET
| VV |  | " stávající přípravna a umyvárna nádobí "(16,37-0,9*2)*1,2 |  | 17.484 | [12 empty] | VV | 2 | 2 | True | 0 | ROZPOCET
| VV |  | " stávající bar -na celou výšku míst. "(23,8-1,92)*3,13-0,9*2*2 |  | 64.884 | [12 empty] | VV | 2 | 2 | True | 0 | ROZPOCET
| VV |  | Mezisoučet |  | 135.003 | [12 empty] | VV | 2 | 3 | True | 0 | ROZPOCET
| VV |  | Součet |  | 206.092 | [12 empty] | VV | 2 | 4 | True | 1 | ROZPOCET
27 | K | 612142001 | Potažení vnitřních stěn sklovláknitým pletivem vtlačeným do tenkovrstvé hmoty | m2 | 2.25 |  | 0 | CS ÚRS 2022 02 |  | základní |  | 0 | 0.00438 | 0.009855 | 0 | 0 | 4 | K | 2 |  |  |  | ROZPOCET | 0 | 0 | 0 | 0 | 0 | 1 | 0 | 4 | 2088227049
| PP |  | Potažení vnitřních ploch pletivem v ploše nebo pruzích, na plném podkladu sklovláknitým vtlačením do tmelu stěn | [14 empty] | PP | 2
| Online PSC |  | https://podminky.urs.cz/item/CS_URS_2022_02/612142001 | [14 empty] | Online PSC | 2
| VV |  | " míst č 1.10"1,5*1,5 |  | 2.25 | [12 empty] | VV | 2 | 2 | True | 1 | ROZPOCET
28 | K | 612231003 | Montáž zateplení vnitřních stěn polyuretanovými deskami tloušťky do 80 mm | m2 | 1.008 |  | 0 | CS ÚRS 2022 02 |  | základní |  | 0 | 0.008 | 0.008064 | 0 | 0 | 4 | K | 2 |  |  |  | ROZPOCET | 0 | 0 | 0 | 0 | 0 | 1 | 0 | 4 | -877196402
| PP |  | Montáž vnitřního zateplení z polyuretanových nebo EPS, XPS desek stěn, tloušťky desek přes 40 do 80 mm | [14 empty] | PP | 2
| Online PSC |  | https://podminky.urs.cz/item/CS_URS_2022_02/612231003 | [14 empty] | Online PSC | 2
29 | M | 28376371 | deska z polystyrénu XPS, hrana rovná, polo či pero drážka a hladký povrch tl 80mm | m2 | 1.122 |  | 0 | CS ÚRS 2022 02 |  | základní |  | 0 | 0.0024 | 0.0026928 | 0 | 0 | 8 | M | 2 |  |  |  | ROZPOCET | 0 | 0 | 0 | 0 | 0 | 1 | 0 | 4 | 701219356
| PP |  | deska z polystyrénu XPS, hrana rovná, polo či pero drážka a hladký povrch tl 80mm | [14 empty] | PP | 2
| VV |  | 1,09963636363637*1,02 'Přepočtené koeficientem množství |  | 1.122 | [12 empty] | VV | 2 | 2 | False | 1 | ROZPOCET
30 | K | 612311141 | Vápenná omítka štuková dvouvrstvá vnitřních stěn nanášená ručně | m2 | 38.803 |  | 0 | CS ÚRS 2022 02 |  | základní |  | 0 | 0.01733 | 0.67246 | 0 | 0 | 4 | K | 2 |  |  |  | ROZPOCET | 0 | 0 | 0 | 0 | 0 | 1 | 0 | 4 | 1896054280
| PP |  | Omítka vápenná vnitřních ploch nanášená ručně dvouvrstvá štuková, tloušťky jádrové omítky do 10 mm a tloušťky štuku do 3 mm svislých konstrukcí stěn | [14 empty] | PP | 2
| Online PSC |  | https://podminky.urs.cz/item/CS_URS_2022_02/612311141 | [14 empty] | Online PSC | 2
| VV |  | nové příčky a zdivo, zazdívky | [14 empty] | VV | 2 | 1 | True | 0 | ROZPOCET
| VV |  | "m,č. 1.01+1,02"(7,05*2+0,125-0,9*2*2)*0,7+(1,17+1,89)*0,7+2,3*0,4+0,2*0,7+0,6*0,7 |  | 11.06 | [12 empty] | VV | 2 | 2 | True | 0 | ROZPOCET
| VV |  | "m,č. 1.11"(1,17+1,9+1+1,17)*0,7+2,3*0,4+(1,5+0,3)*0,75 |  | 5.938 | [12 empty] | VV | 2 | 2 | True | 0 | ROZPOCET
| VV |  | "m,č. 1.03"(0,45+1,05+2*0,1)*0,7 |  | 1.19 | [12 empty] | VV | 2 | 2 | True | 0 | ROZPOCET
| VV |  | "m,č. 1.07 zazdívka dveř. otvoru"2*1*2 |  | 4 | [12 empty] | VV | 2 | 2 | True | 0 | ROZPOCET
| VV |  | "m,č. 1.05 a 1,06 " (2*1,1+0,1)*0,7 |  | 1.61 | [12 empty] | VV | 2 | 2 | True | 0 | ROZPOCET
| VV |  | "m.č. 1.04 " (2,72)*0,7+0,46*0,88 |  | 2.309 | [12 empty] | VV | 2 | 2 | True | 0 | ROZPOCET
| VV |  | "m.č. 1.08 " (2,0+2,76)*2,8-0,7*2 |  | 11.928 | [12 empty] | VV | 2 | 2 | True | 0 | ROZPOCET
| VV |  | "m.č. 1.09+1.10 " 0,8*0,8*3+1.05*0,8+2,76*0,8-0,7*2*3 |  | 0.768 | [12 empty] | VV | 2 | 2 | True | 0 | ROZPOCET
| VV |  | Součet |  | 38.803 | [12 empty] | VV | 2 | 4 | True | 1 | ROZPOCET
31 | K | 612316121 | Sanační omítka vápenná jednovrstvá vnitřních stěn nanášená ručně | m2 | 206.092 |  | 0 | CS ÚRS 2022 02 |  | základní |  | 0 | 0.02 | 4.1218 | 0 | 0 | 4 | K | 2 |  |  |  | ROZPOCET | 0 | 0 | 0 | 0 | 0 | 1 | 0 | 4 | -1501848304
| PP |  | Omítka sanační vápenná vnitřních ploch jednovrstvá jednovrstvá, tloušťky do 20 mm nanášená ručně svislých konstrukcí stěn | [14 empty] | PP | 2
| Online PSC |  | https://podminky.urs.cz/item/CS_URS_2022_02/612316121 | [14 empty] | Online PSC | 2
| VV |  | vzhledemk tomu, že stávající stěny jsou z velké části zakryty obklady je množství pouze orientační a bude upřesněno dle skutečnosti při realizaci | [14 empty] | VV | 2 | 1 | True | 0 | ROZPOCET
| VV |  | sanační omítka pod obklady | [14 empty] | VV | 2 | 1 | True | 0 | ROZPOCET
| VV |  | " stávající stěny m.č. 1.01"8*1,2 |  | 9.6 | [12 empty] | VV | 2 | 2 | True | 0 | ROZPOCET
| VV |  | " stávající stěny m. č.1.11"(5,16-0,9-1,3)*0,98 |  | 2.901 | [12 empty] | VV | 2 | 2 | True | 0 | ROZPOCET
| VV |  | " stávající stěny m.č.1.03 "8*1+5,6*1,2 |  | 14.72 | [12 empty] | VV | 2 | 2 | True | 0 | ROZPOCET
| VV |  | " stávající stěny m.č.1.04 "(0,8+1+0,2*2)*1,2 |  | 2.64 | [12 empty] | VV | 2 | 2 | True | 0 | ROZPOCET
| VV |  | " stávající stěny m.č. 1.09+1.10 "(1+1,55+1,55)*1,2 |  | 4.92 | [12 empty] | VV | 2 | 2 | True | 0 | ROZPOCET
| VV |  | " stávající stěny v míst č. 1.05 +1.07 "(1,4*+3,61+1,5+0,6+1+2,49+3,31+0,55+1,8+0,5+0,75+0,6)*2 |  | 36.308 | [12 empty] | VV | 2 | 2 | True | 0 | ROZPOCET
| VV |  | Mezisoučet |  | 71.089 | [12 empty] | VV | 2 | 3 | True | 0 | ROZPOCET
| VV |  | pro stěny bez keram obkladu | [14 empty] | VV | 2 | 1 | True | 0 | ROZPOCET
| VV |  | " m. 1.01"(20,92-1,92-0,1-8) *1,2+(20,92-5,26)*1,2-4*0,2*(1,07+0,3+1,07)+0,55*0,2*9+(6,02-0,9)*1,2-2,3*0,4 |  | 36.134 | [12 empty] | VV | 2 | 2 | True | 0 | ROZPOCET
| VV |  | " m. 1.11"(5,16-0,9-1,3)*0,98 |  | 2.901 | [12 empty] | VV | 2 | 2 | True | 0 | ROZPOCET
| VV |  | " stávající 1.03 "8*1+5,6*1 |  | 13.6 | [12 empty] | VV | 2 | 2 | True | 0 | ROZPOCET
| VV |  | " stávající přípravna a umyvárna nádobí "(16,37-0,9*2)*1,2 |  | 17.484 | [12 empty] | VV | 2 | 2 | True | 0 | ROZPOCET
| VV |  | " stávající bar -na celou výšku míst. "(23,8-1,92)*3,13-0,9*2*2 |  | 64.884 | [12 empty] | VV | 2 | 2 | True | 0 | ROZPOCET
| VV |  | Mezisoučet |  | 135.003 | [12 empty] | VV | 2 | 3 | True | 0 | ROZPOCET
| VV |  | Součet |  | 206.092 | [12 empty] | VV | 2 | 4 | True | 1 | ROZPOCET
32 | K | 612328131 | Potažení vnitřních stěn sanačním štukem tloušťky do 3 mm | m2 | 135.003 |  | 0 | CS ÚRS 2022 02 |  | základní |  | 0 | 0.004 | 0.54001 | 0 | 0 | 4 | K | 2 |  |  |  | ROZPOCET | 0 | 0 | 0 | 0 | 0 | 1 | 0 | 4 | 1441630952
| PP |  | Potažení vnitřních ploch sanačním štukem tloušťky do 3 mm svislých konstrukcí stěn | [14 empty] | PP | 2
| Online PSC |  | https://podminky.urs.cz/item/CS_URS_2022_02/612328131 | [14 empty] | Online PSC | 2
| VV |  | vzhledemk tomu, že stávající stěny jsou z velké části zakryty obklady je množství pouze orientační a bude upřesněno dle skutečnosti při realizaci | [14 empty] | VV | 2 | 1 | True | 0 | ROZPOCET
| VV |  | pro stěny bez keram obkladu | [14 empty] | VV | 2 | 1 | True | 0 | ROZPOCET
| VV |  | " m. 1.01"(20,92-1,92-0,1-8) *1,2+(20,92-5,26)*1,2-4*0,2*(1,07+0,3+1,07)+0,55*0,2*9+(6,02-0,9)*1,2-2,3*0,4 |  | 36.134 | [12 empty] | VV | 2 | 2 | True | 0 | ROZPOCET
| VV |  | " m. 1.11"(5,16-0,9-1,3)*0,98 |  | 2.901 | [12 empty] | VV | 2 | 2 | True | 0 | ROZPOCET
| VV |  | " stávající 1.03 "8*1+5,6*1 |  | 13.6 | [12 empty] | VV | 2 | 2 | True | 0 | ROZPOCET
| VV |  | " stávající přípravna a umyvárna nádobí "(16,37-0,9*2)*1,2 |  | 17.484 | [12 empty] | VV | 2 | 2 | True | 0 | ROZPOCET
| VV |  | " stávající bar -na celou výšku míst. "(23,8-1,92)*3,13-0,9*2*2 |  | 64.884 | [12 empty] | VV | 2 | 2 | True | 0 | ROZPOCET
| VV |  | Součet |  | 135.003 | [12 empty] | VV | 2 | 4 | True | 1 | ROZPOCET
33 | K | 619995001 | Začištění omítek kolem oken, dveří, podlah nebo obkladů | m | 48.7 |  | 0 | CS ÚRS 2022 02 |  | základní |  | 0 | 0.0015 | 0.07305 | 0 | 0 | 4 | K | 2 |  |  |  | ROZPOCET | 0 | 0 | 0 | 0 | 0 | 1 | 0 | 4 | 214397511
| PP |  | Začištění omítek (s dodáním hmot) kolem oken, dveří, podlah, obkladů apod. | [14 empty] | PP | 2
| Online PSC |  | https://podminky.urs.cz/item/CS_URS_2022_02/619995001 | [14 empty] | Online PSC | 2
| VV |  | " v místě nových otvorů pro instalace ZTI,UT,VZT a stavby" 48,7 |  | 48.7 | [12 empty] | VV | 2 | 2 | True | 1 | ROZPOCET
34 | K | 619995001 | Začištění omítek kolem oken, dveří, podlah nebo obkladů | m | 1.809 |  | 0 | CS ÚRS 2022 02 |  | základní |  | 0 | 0.0015 | 0.0027135 | 0 | 0 | 4 | K | 2 |  |  |  | ROZPOCET | 0 | 0 | 0 | 0 | 0 | 1 | 0 | 4 | 190048923
| PP |  | Začištění omítek (s dodáním hmot) kolem oken, dveří, podlah, obkladů apod. | [14 empty] | PP | 2
| Online PSC |  | https://podminky.urs.cz/item/CS_URS_2022_02/619995001 | [14 empty] | Online PSC | 2
| VV |  | "části parapetu na rampě" 0,9*(0,2+1,31+0,3+0,2) |  | 1.809 | [12 empty] | VV | 2 | 2 | True | 1 | ROZPOCET
35 | K | 622325111 | Oprava vnější vápenné hladké omítky členitosti 1 stěn v rozsahu do 10 % | m2 | 37.8 |  | 0 | CS ÚRS 2022 02 |  | základní |  | 0 | 0.004 | 0.1512 | 0 | 0 | 4 | K | 2 |  |  |  | ROZPOCET | 0 | 0 | 0 | 0 | 0 | 1 | 0 | 4 | 21644683
| PP |  | Oprava vápenné omítky vnějších ploch stupně členitosti 1 hladké stěn, v rozsahu opravované plochy do 10% | [14 empty] | PP | 2
| Online PSC |  | https://podminky.urs.cz/item/CS_URS_2022_02/622325111 | [14 empty] | Online PSC | 2
| VV |  | "fasáda SZ po odečt beton. přizdívky"48-10,2 |  | 37.8 | [12 empty] | VV | 2 | 2 | True | 1 | ROZPOCET
36 | K | 629991011 | Zakrytí výplní otvorů a svislých ploch fólií přilepenou lepící páskou | m2 | 33.052 |  | 0 | CS ÚRS 2022 02 |  | základní |  | 0 | 0 | 0 | 0 | 0 | 4 | K | 2 |  |  |  | ROZPOCET | 0 | 0 | 0 | 0 | 0 | 1 | 0 | 4 | -1773903118
| PP |  | Zakrytí vnějších ploch před znečištěním včetně pozdějšího odkrytí výplní otvorů a svislých ploch fólií přilepenou lepící páskou | [14 empty] | PP | 2
| Online PSC |  | https://podminky.urs.cz/item/CS_URS_2022_02/629991011 | [14 empty] | Online PSC | 2
| VV |  | "zakrytí beton. soklu, plast výplní, VZT "10,2+1,48*0,88+1,05*2+0,45*1+4+15 |  | 33.052 | [12 empty] | VV | 2 | 2 | True | 1 | ROZPOCET
37 | K | 629995001 | Začištění omítek kolem oken, dveří, podlah nebo obkladů | m | 25.75 |  | 0 |  |  | základní |  | 0 | 0.0015 | 0.038625 | 0 | 0 | 4 | K | 2 |  |  |  | ROZPOCET | 0 | 0 | 0 | 0 | 0 | 1 | 0 | 4 | 1778996347
| PP |  | Začištění vnějších omítek (s dodáním hmot) kolem oken, dveří, podlah, obkladů apod. | [14 empty] | PP | 2
| VV |  | " v oblasti okna, dveří,prostupů "25,75 |  | 25.75 | [12 empty] | VV | 2 | 2 | True | 1 | ROZPOCET
38 | K | 631311115 | Mazanina tl do 80 mm z betonu prostého bez zvýšených nároků na prostředí tř. C 20/25 | m3 | 5.004 |  | 0 | CS ÚRS 2022 02 |  | základní |  | 0 | 2.4533 | 12.2763 | 0 | 0 | 4 | K | 2 |  |  |  | ROZPOCET | 0 | 0 | 0 | 0 | 0 | 1 | 0 | 4 | 1479979698
| PP |  | Mazanina z betonu prostého bez zvýšených nároků na prostředí tl. přes 50 do 80 mm tř. C 20/25 | [14 empty] | PP | 2
| Online PSC |  | https://podminky.urs.cz/item/CS_URS_2022_02/631311115 | [14 empty] | Online PSC | 2
| VV |  | "skladby S2 a S3 "0,065*(22,71+15,11+5,25+13,32+1,6+11,35+4,85+1,5+1,3) |  | 5.004 | [12 empty] | VV | 2 | 2 | True | 1 | ROZPOCET
39 | K | 631311123 | Mazanina tl do 120 mm z betonu prostého bez zvýšených nároků na prostředí tř. C 12/15 | m3 | 1.125 |  | 0 | CS ÚRS 2022 02 |  | základní |  | 0 | 2.2563 | 2.5384 | 0 | 0 | 4 | K | 2 |  |  |  | ROZPOCET | 0 | 0 | 0 | 0 | 0 | 1 | 0 | 4 | 762522824
| PP |  | Mazanina z betonu prostého bez zvýšených nároků na prostředí tl. přes 80 do 120 mm tř. C 12/15 | [14 empty] | PP | 2
| Online PSC |  | https://podminky.urs.cz/item/CS_URS_2022_02/631311123 | [14 empty] | Online PSC | 2
| VV |  | "mazanina pod lapol" 1,5*1,5*0,5 |  | 1.125 | [12 empty] | VV | 2 | 2 | True | 1 | ROZPOCET
40 | K | 631311124 | Mazanina tl do 120 mm z betonu prostého bez zvýšených nároků na prostředí tř. C 16/20 | m3 | 2.981 |  | 0 | CS ÚRS 2022 02 |  | základní |  | 0 | 2.2563 | 6.7261 | 0 | 0 | 4 | K | 2 |  |  |  | ROZPOCET | 0 | 0 | 0 | 0 | 0 | 1 | 0 | 4 | 740211184
| PP |  | Mazanina z betonu prostého bez zvýšených nároků na prostředí tl. přes 80 do 120 mm tř. C 16/20 | [14 empty] | PP | 2
| Online PSC |  | https://podminky.urs.cz/item/CS_URS_2022_02/631311124 | [14 empty] | Online PSC | 2
| VV |  | " doplnění podklad. betonu v místě vnitř kanal."36,8*0,15*0,45*1,2 |  | 2.981 | [12 empty] | VV | 2 | 2 | True | 1 | ROZPOCET
41 | K | 631319171 | Příplatek k mazanině tl do 80 mm za stržení povrchu spodní vrstvy před vložením výztuže | m3 | 4.619 |  | 0 | CS ÚRS 2022 02 |  | základní |  | 0 | 0 | 0 | 0 | 0 | 4 | K | 2 |  |  |  | ROZPOCET | 0 | 0 | 0 | 0 | 0 | 1 | 0 | 4 | 1701684897
| PP |  | Příplatek k cenám mazanin za stržení povrchu spodní vrstvy mazaniny latí před vložením výztuže nebo pletiva pro tl. obou vrstev mazaniny přes 50 do 80 mm | [14 empty] | PP | 2
| Online PSC |  | https://podminky.urs.cz/item/CS_URS_2022_02/631319171 | [14 empty] | Online PSC | 2
| VV |  | "doplnění podlahy" (22,71+15,11+5,25+13,32+1,6+11,35+4,85+1,5+1,3)*0,06 |  | 4.619 | [12 empty] | VV | 2 | 2 | True | 1 | ROZPOCET
42 | K | 631362021 | Výztuž mazanin svařovanými sítěmi Kari | t | 0.31 |  | 0 | CS ÚRS 2022 02 |  | základní |  | 0 | 1.0628 | 0.32946 | 0 | 0 | 4 | K | 2 |  |  |  | ROZPOCET | 0 | 0 | 0 | 0 | 0 | 1 | 0 | 4 | 1245753489
| PP |  | Výztuž mazanin ze svařovaných sítí z drátů typu KARI | [14 empty] | PP | 2
| Online PSC |  | https://podminky.urs.cz/item/CS_URS_2022_02/631362021 | [14 empty] | Online PSC | 2
| VV |  | "doplnění podlahy tl.60mm"(22,71+15,11+5,25+13,32+1,6+11,35+4,85+1,5+1,3)*1,15*0,0035 |  | 0.31 | [12 empty] | VV | 2 | 2 | True | 1 | ROZPOCET
43 | K | 642942611 | Osazování zárubní nebo rámů dveřních kovových do 2,5 m2 na montážní pěnu | kus | 8 |  | 0 | CS ÚRS 2022 02 |  | základní |  | 0 | 0.00048 | 0.00384 | 0 | 0 | 4 | K | 2 |  |  |  | ROZPOCET | 0 | 0 | 0 | 0 | 0 | 1 | 0 | 4 | 1091886213
| PP |  | Osazování zárubní nebo rámů kovových dveřních lisovaných nebo z úhelníků bez dveřních křídel, na montážní pěnu, plochy otvoru do 2,5 m2 | [14 empty] | PP | 2
| Online PSC |  | https://podminky.urs.cz/item/CS_URS_2022_02/642942611 | [14 empty] | Online PSC | 2
44 | K | 632441112 | Potěr anhydritový samonivelační tl do 30 mm ze suchých směsí | m2 | 183.59 |  | 0 | CS ÚRS 2022 02 |  | základní |  | 0 | 0.0567 | 10.4096 | 0 | 0 | 4 | K | 2 |  |  |  | ROZPOCET | 0 | 0 | 0 | 0 | 0 | 1 | 0 | 4 | 1221844834
| PP |  | Potěr anhydritový samonivelační ze suchých směsí tlouštky přes 20 do 30 mm | [14 empty] | PP | 2
| Online PSC |  | https://podminky.urs.cz/item/CS_URS_2022_02/632441112 | [14 empty] | Online PSC | 2
| VV |  | "skladba S1 (m.č-1.01)" 95,25 |  | 95.25 | [12 empty] | VV | 2 | 2 | True | 0 | ROZPOCET
| VV |  | "skladba S2 (m.č. 1.02-1.07¨)" 22,71+15,11+5,25+13,32+1,6+11,35 |  | 69.34 | [12 empty] | VV | 2 | 2 | True | 0 | ROZPOCET
| VV |  | "skladba S3 (m.č.1.08-1.10)" 11,35+4,85+1,5+1,3 |  | 19 | [12 empty] | VV | 2 | 2 | True | 0 | ROZPOCET
| VV |  | Součet |  | 183.59 | [12 empty] | VV | 2 | 4 | True | 1 | ROZPOCET
45 | M | 55331431 | zárubeň jednokřídlá ocelová pro dodatečnou montáž tl stěny 75-100mm rozměru 700/1970, 2100mm | kus | 3 |  | 0 | CS ÚRS 2022 02 |  | základní |  | 0 | 0.01225 | 0.03675 | 0 | 0 | 8 | M | 2 |  |  |  | ROZPOCET | 0 | 0 | 0 | 0 | 0 | 1 | 0 | 4 | -1858026297
| PP |  | zárubeň jednokřídlá ocelová pro dodatečnou montáž tl stěny 75-100mm rozměru 700/1970, 2100mm | [14 empty] | PP | 2
46 | M | 55331432 | zárubeň jednokřídlá ocelová pro dodatečnou montáž tl stěny 75-100mm rozměru 800/1970, 2100mm | kus | 3 |  | 0 | CS ÚRS 2022 02 |  | základní |  | 0 | 0.01249 | 0.03747 | 0 | 0 | 8 | M | 2 |  |  |  | ROZPOCET | 0 | 0 | 0 | 0 | 0 | 1 | 0 | 4 | 1211308249
| PP |  | zárubeň jednokřídlá ocelová pro dodatečnou montáž tl stěny 75-100mm rozměru 800/1970, 2100mm | [14 empty] | PP | 2
47 | M | 55331433 | zárubeň jednokřídlá ocelová pro dodatečnou montáž tl stěny 75-100mm rozměru 900/1970, 2100mm | kus | 1 |  | 0 | CS ÚRS 2022 02 |  | základní |  | 0 | 0.01272 | 0.01272 | 0 | 0 | 8 | M | 2 |  |  |  | ROZPOCET | 0 | 0 | 0 | 0 | 0 | 1 | 0 | 4 | 991231314
| PP |  | zárubeň jednokřídlá ocelová pro dodatečnou montáž tl stěny 75-100mm rozměru 900/1970, 2100mm | [14 empty] | PP | 2
48 | M | 55331438 | zárubeň jednokřídlá ocelová pro dodatečnou montáž tl stěny 110-150mm rozměru 900/1970, 2100mm | kus | 1 |  | 0 | CS ÚRS 2022 02 |  | základní |  | 0 | 0.01553 | 0.01553 | 0 | 0 | 8 | M | 2 |  |  |  | ROZPOCET | 0 | 0 | 0 | 0 | 0 | 1 | 0 | 4 | -876413715
| PP |  | zárubeň jednokřídlá ocelová pro dodatečnou montáž tl stěny 110-150mm rozměru 900/1970, 2100mm | [14 empty] | PP | 2
| D | 9 | Ostatní konstrukce a práce, bourání |  |  |  | 0 |  |  |  |  | 0 |  | 0.01531 |  | 45.7278 | 1 | D | 1 |  |  |  | ROZPOCET | [6 empty] | 0
49 | K | 949101111 | Lešení pomocné pro objekty pozemních staveb s lešeňovou podlahou v do 1,9 m zatížení do 150 kg/m2 | m2 | 117.77 |  | 0 | CS ÚRS 2022 02 |  | základní |  | 0 | 0.00013 | 0.01531 | 0 | 0 | 4 | K | 2 |  |  |  | ROZPOCET | 0 | 0 | 0 | 0 | 0 | 1 | 0 | 4 | 376030497
| PP |  | Lešení pomocné pracovní pro objekty pozemních staveb pro zatížení do 150 kg/m2, o výšce lešeňové podlahy do 1,9 m | [14 empty] | PP | 2
| Online PSC |  | https://podminky.urs.cz/item/CS_URS_2022_02/949101111 | [14 empty] | Online PSC | 2
| VV |  | " fasáda" 25 |  | 25 | [12 empty] | VV | 2 | 2 | True | 0 | ROZPOCET
| VV |  | "podhledy "4,85+1,5+1,3+15,12+2,7+15,11+5,92+13,32+1,6+11,35+ 20 |  | 92.77 | [12 empty] | VV | 2 | 2 | True | 0 | ROZPOCET
| VV |  | Součet |  | 117.77 | [12 empty] | VV | 2 | 4 | True | 1 | ROZPOCET
50 | K | 961044111 x | Bourání stávajícího schodištěz betonu prostého | m3 | 0.482 |  | 0 |  |  | základní |  | 0 | 0 | 0 | 2 | 0.964 | 4 | K | 2 |  |  |  | ROZPOCET | 0 | 0 | 0 | 0 | 0 | 1 | 0 | 4 | 2144465536
| PP |  | Bourání stávajícího schodiště z betonu prostého | [14 empty] | PP | 2
| VV |  | "vyborání stávajícíhí schodiště v baru"2,55*0,9*0,42/2 |  | 0.482 | [12 empty] | VV | 2 | 2 | True | 1 | ROZPOCET
51 | K | 962031133 | Bourání příček z cihel pálených na MVC tl do 150 mm | m2 | 5.93 |  | 0 | CS ÚRS 2022 02 |  | základní |  | 0 | 0 | 0 | 0.261 | 1.5477 | 4 | K | 2 |  |  |  | ROZPOCET | 0 | 0 | 0 | 0 | 0 | 1 | 0 | 4 | -2121401063
| PP |  | Bourání příček z cihel, tvárnic nebo příčkovek z cihel pálených, plných nebo dutých na maltu vápennou nebo vápenocementovou, tl. do 150 mm | [14 empty] | PP | 2
| Online PSC |  | https://podminky.urs.cz/item/CS_URS_2022_02/962031133 | [14 empty] | Online PSC | 2
| VV |  | "odhalení potrubí rohu míst č. 1,10"3,35 |  | 3.35 | [12 empty] | VV | 2 | 2 | True | 0 | ROZPOCET
| VV |  | "otvor mezi m.1.06 a 1.04"1,1*2,2 +0,4*0,4 |  | 2.58 | [12 empty] | VV | 2 | 2 | True | 0 | ROZPOCET
| VV |  | Součet |  | 5.93 | [12 empty] | VV | 2 | 4 | True | 1 | ROZPOCET
52 | K | 962032230 | Bourání zdiva z cihel pálených nebo vápenopískových na MV nebo MVC do 1 m3 | m3 | 0.462 |  | 0 | CS ÚRS 2022 02 |  | základní |  | 0 | 0 | 0 | 1.8 | 0.8316 | 4 | K | 2 |  |  |  | ROZPOCET | 0 | 0 | 0 | 0 | 0 | 1 | 0 | 4 | 1885101545
| PP |  | Bourání zdiva nadzákladového z cihel nebo tvárnic z cihel pálených nebo vápenopískových, na maltu vápennou nebo vápenocementovou, objemu do 1 m3 | [14 empty] | PP | 2
| Online PSC |  | https://podminky.urs.cz/item/CS_URS_2022_02/962032230 | [14 empty] | Online PSC | 2
| VV |  | "odbourání části parapetu ( tl 300mm) v m.č. 1,11"1,31*0,3*0,9 |  | 0.354 | [12 empty] | VV | 2 | 2 | True | 0 | ROZPOCET
| VV |  | "vybourání niky hl. 150mm pro nový el. rozvaděč - m.č.1.07" 0,6*1,2*0,15 |  | 0.108 | [12 empty] | VV | 2 | 2 | True | 0 | ROZPOCET
| VV |  | Součet |  | 0.462 | [12 empty] | VV | 2 | 4 | True | 1 | ROZPOCET
53 | K | 96504 R | Bourání podkladů pod dlažby nebo mazanin betonových nebo z litého asfaltu tl do 100 mm pl do 1 m2 | kus | 10 |  | 0 |  |  | základní |  | 0 | 0 | 0 | 0.022 | 0.22 | 4 | K | 2 |  |  |  | ROZPOCET | 0 | 0 | 0 | 0 | 0 | 1 | 0 | 4 | 294415405
| PP |  | Provedení kontrolních sond v podlaze - prověření polohy stávající hydroizolace podlahy- sondy budou provedeny u každého druhu podlahy (předpoklad min 3ks sond) | [14 empty] | PP | 2
| VV |  | "předběžný odhad ks" 10 |  | 10 | [12 empty] | VV | 2 | 2 | True | 1 | ROZPOCET
54 | K | 965042121 | Bourání podkladů pod dlažby nebo mazanin betonových nebo z litého asfaltu tl do 100 mm pl do 1 m2 | m3 | 2.484 |  | 0 | CS ÚRS 2022 02 |  | základní |  | 0 | 0 | 0 | 2.2013 | 5.468 | 4 | K | 2 |  |  |  | ROZPOCET | 0 | 0 | 0 | 0 | 0 | 1 | 0 | 4 | -1769655471
| PP |  | Bourání mazanin betonových nebo z litého asfaltu tl. do 100 mm, plochy do 1 m2 | [14 empty] | PP | 2
| Online PSC |  | https://podminky.urs.cz/item/CS_URS_2022_02/965042121 | [14 empty] | Online PSC | 2
| VV |  | "rýhy pro kanalizaci v podkladním betonu"36,8*0,45*0,15 |  | 2.484 | [12 empty] | VV | 2 | 2 | True | 1 | ROZPOCET
55 | K | 965042131 | Bourání podkladů pod dlažby nebo mazanin betonových nebo z litého asfaltu tl do 100 mm pl do 4 m2 | m3 | 0.384 |  | 0 | CS ÚRS 2022 02 |  | základní |  | 0 | 0 | 0 | 2.2 | 0.8448 | 4 | K | 2 |  |  |  | ROZPOCET | 0 | 0 | 0 | 0 | 0 | 1 | 0 | 4 | 657687303
| PP |  | Bourání mazanin betonových nebo z litého asfaltu tl. do 100 mm, plochy do 4 m2 | [14 empty] | PP | 2
| Online PSC |  | https://podminky.urs.cz/item/CS_URS_2022_02/965042131 | [14 empty] | Online PSC | 2
| VV |  | "v podkladním betonu pro lapol "1,6*1,6*0,15 |  | 0.384 | [12 empty] | VV | 2 | 2 | True | 1 | ROZPOCET
56 | K | 965042141 | Bourání podkladů pod dlažby nebo mazanin betonových nebo z litého asfaltu tl do 100 mm pl přes 4 m2 | m3 | 6.318 |  | 0 | CS ÚRS2022 02 |  | základní |  | 0 | 0 | 0 | 2.2 | 13.8996 | 16 | K | 2 |  |  |  | ROZPOCET | 0 | 0 | 0 | 0 | 0 | 1 | 0 | 16 | -1316215272
| PP |  | Bourání mazanin betonových nebo z litého asfaltu tl. do 100 mm, plochy přes 4 m2 | [14 empty] | PP | 2
| Online PSC |  | https://podminky.urs.cz/item/CS_URS_ÚRS2022_02/965042141 | [14 empty] | Online PSC | 2
| VV |  | "podlaha ve stávající míst.výdejna"14,8*0,07 |  | 1.036 | [12 empty] | VV | 2 | 2 | True | 0 | ROZPOCET
| VV |  | "podlaha ve stávající míst. bar " 23,33*0,07 |  | 1.633 | [12 empty] | VV | 2 | 2 | True | 0 | ROZPOCET
| VV |  | "podlaha v míst. umyvárna nádobí a přípravna" (14,33-"poklop"0,36)*0,07 |  | 0.978 | [12 empty] | VV | 2 | 2 | True | 0 | ROZPOCET
| VV |  | " podlaha v části stávající jídelny ( m.č.1.02) " (5,26*6,02-"plocha rampy"4,96*1)*0,1 |  | 2.671 | [12 empty] | VV | 2 | 2 | True | 0 | ROZPOCET
| VV |  | Součet |  | 6.318 | [12 empty] | VV | 2 | 4 | True | 1 | ROZPOCET
57 | K | 965049111 | Příplatek k bourání betonových mazanin za bourání mazanin se svařovanou sítí tl do 100 mm | m3 | 9.186 |  | 0 | CS ÚRS 2022 02 |  | základní |  | 0 | 0 | 0 | 0.044 | 0.40418 | 4 | K | 2 |  |  |  | ROZPOCET | 0 | 0 | 0 | 0 | 0 | 1 | 0 | 4 | -1669966680
| PP |  | Bourání mazanin Příplatek k cenám za bourání mazanin betonových se svařovanou sítí, tl. do 100 mm | [14 empty] | PP | 2
| Online PSC |  | https://podminky.urs.cz/item/CS_URS_2022_02/965049111 | [14 empty] | Online PSC | 2
| VV |  | "podlah. mazanina"6,318 |  | 6.318 | [12 empty] | VV | 2 | 2 | True | 0 | ROZPOCET
| VV |  | "podkladní beton"0,384 |  | 0.384 | [12 empty] | VV | 2 | 2 | True | 0 | ROZPOCET
| VV |  | "rýhy pro vnitř.kanalizaci v podkladním betonu"2,484 |  | 2.484 | [12 empty] | VV | 2 | 2 | True | 0 | ROZPOCET
| VV |  | Součet |  | 9.186 | [12 empty] | VV | 2 | 4 | True | 1 | ROZPOCET
58 | K | 965081333 | Bourání podlah z dlaždic betonových, teracových nebo čedičových tl do 30 mm plochy přes 1 m2 | m2 | 38.371 |  | 0 | CS ÚRS 2022 02 |  | základní |  | 0 | 0 | 0 | 0.09 | 3.4534 | 4 | K | 2 |  |  |  | ROZPOCET | 0 | 0 | 0 | 0 | 0 | 1 | 0 | 4 | -1615899890
| PP |  | Bourání podlah z dlaždic bez podkladního lože nebo mazaniny, s jakoukoliv výplní spár betonových, teracových nebo čedičových tl. do 30 mm, plochy přes 1 m2 | [14 empty] | PP | 2
| Online PSC |  | https://podminky.urs.cz/item/CS_URS_2022_02/965081333 | [14 empty] | Online PSC | 2
| VV |  | "podlaha v míst. bar vč dlažby na schodišti" 23,33+3*2,55*0,14 |  | 24.401 | [12 empty] | VV | 2 | 2 | True | 0 | ROZPOCET
| VV |  | "podlaha v míst. umyvárna nádobí a přípravna"14,33-"poklop"0,36 |  | 13.97 | [12 empty] | VV | 2 | 2 | True | 0 | ROZPOCET
| VV |  | Součet |  | 38.371 | [12 empty] | VV | 2 | 4 | True | 1 | ROZPOCET
59 | K | 968072243 | Demontáž stávajícího ventilátoru s míst stávajícího baru vš krycích plechů | kus | 1 |  | 0 |  |  | základní |  | 0 | 0 | 0 | 0.065 | 0.065 | 4 | K | 2 |  |  |  | ROZPOCET | 0 | 0 | 0 | 0 | 0 | 1 | 0 | 4 | 472945718
| PP |  | Demontáž stávajícího ventilátoru s míst stávajícího baru vč krycích plechů | [14 empty] | PP | 2
60 | K | 968072455 | Vybourání kovových dveřních zárubní pl do 2 m2 | m2 | 4.8 |  | 0 | CS ÚRS 2022 02 |  | základní |  | 0 | 0 | 0 | 0.076 | 0.3648 | 4 | K | 2 |  |  |  | ROZPOCET | 0 | 0 | 0 | 0 | 0 | 1 | 0 | 4 | 25873528
| PP |  | Vybourání kovových rámů oken s křídly, dveřních zárubní, vrat, stěn, ostění nebo obkladů dveřních zárubní, plochy do 2 m2 | [14 empty] | PP | 2
| Online PSC |  | https://podminky.urs.cz/item/CS_URS_2022_02/968072455 | [14 empty] | Online PSC | 2
| VV |  | 1,6" dveř. zárubně mezi stávajícím výdejem a umyvárnou |  | 1.6 | [12 empty] | VV | 2 | 2 | True | 0 | ROZPOCET
| VV |  | 1,6" dveř. zárubně mezi stávajícím barem a chodbou k posilovně |  | 1.6 | [12 empty] | VV | 2 | 2 | True | 0 | ROZPOCET
| VV |  | 1,6" dveř. zárubně mezi stávajícím barem a umyvárnou nádobí |  | 1.6 | [12 empty] | VV | 2 | 2 | True | 0 | ROZPOCET
| VV |  | Součet |  | 4.8 | [12 empty] | VV | 2 | 4 | True | 1 | ROZPOCET
61 | K | 96808 R1 | Demontáž koženkových shrnovacích dveří 900/2000mm vč rámu | kus | 1 |  | 0 |  |  | základní |  | 0 | 0 | 0 | 0.059 | 0.059 | 4 | K | 2 |  |  |  | ROZPOCET | 0 | 0 | 0 | 0 | 0 | 1 | 0 | 4 | 524001483
| PP |  | Demontáž koženkových shrnovacích dveří 900/2000mm vč rámu | [14 empty] | PP | 2
| VV |  | "dveře mezi stávající umyvárnou a stávajícím barem" 1 |  | 1 | [12 empty] | VV | 2 | 2 | True | 1 | ROZPOCET
62 | K | 96808 R2 | Demontáž koženkových shrnovacích dveří 1920/2400mm vč rámu | kus | 1 |  | 0 |  |  | základní |  | 0 | 0 | 0 | 0.075 | 0.075 | 4 | K | 2 |  |  |  | ROZPOCET | 0 | 0 | 0 | 0 | 0 | 1 | 0 | 4 | -1846684031
| PP |  | Demontáž koženkových shrnovacích dveří 1920/2400mm vč rámu | [14 empty] | PP | 2
| VV |  | "dveře mezi stávající jídelnou a stávajícím barem" 1 |  | 1 | [12 empty] | VV | 2 | 2 | True | 1 | ROZPOCET
63 | K | 968082016 | Vybourání plastových rámů oken včetně křídel plochy přes 1 do 2 m2 | m2 | 2.605 |  | 0 | CS ÚRS 2022 02 |  | základní |  | 0 | 0 | 0 | 0.059 | 0.15369 | 4 | K | 2 |  |  |  | ROZPOCET | 0 | 0 | 0 | 0 | 0 | 1 | 0 | 4 | -680448818
| PP |  | Vybourání plastových rámů oken s křídly, dveřních zárubní, vrat rámu oken s křídly, plochy přes 1 do 2 m2 | [14 empty] | PP | 2
| Online PSC |  | https://podminky.urs.cz/item/CS_URS_2022_02/968082016 | [14 empty] | Online PSC | 2
| VV |  | "2x stáv plast okna 148x88cm" 1,48*0,88*2 |  | 2.605 | [12 empty] | VV | 2 | 2 | True | 1 | ROZPOCET
64 | K | 971033241 | Vybourání otvorů ve zdivu cihelném pl do 0,0225 m2 na MVC nebo MV tl do 300 mm | kus | 1 |  | 0 | CS ÚRS 2022 02 |  | základní |  | 0 | 0 | 0 | 0.008 | 0.008 | 4 | K | 2 |  |  |  | ROZPOCET | 0 | 0 | 0 | 0 | 0 | 1 | 0 | 4 | 1299392085
| PP |  | Vybourání otvorů ve zdivu základovém nebo nadzákladovém z cihel, tvárnic, příčkovek z cihel pálených na maltu vápennou nebo vápenocementovou plochy do 0,0225 m2, tl. do 300 mm | [14 empty] | PP | 2
| Online PSC |  | https://podminky.urs.cz/item/CS_URS_2022_02/971033241 | [14 empty] | Online PSC | 2
| VV |  | "nika v obvod stěně pro sací potrubí z lapolu - vnitř. strana stěny" 1 |  | 1 | [12 empty] | VV | 2 | 2 | True | 1 | ROZPOCET
65 | K | 971033341 | Vybourání otvorů ve zdivu cihelném pl do 0,09 m2 na MVC nebo MV tl do 300 mm | kus | 1 |  | 0 | CS ÚRS 2022 02 |  | základní |  | 0 | 0 | 0 | 0.054 | 0.054 | 4 | K | 2 |  |  |  | ROZPOCET | 0 | 0 | 0 | 0 | 0 | 1 | 0 | 4 | 879592557
| PP |  | Vybourání otvorů ve zdivu základovém nebo nadzákladovém z cihel, tvárnic, příčkovek z cihel pálených na maltu vápennou nebo vápenocementovou plochy do 0,09 m2, tl. do 300 mm | [14 empty] | PP | 2
| Online PSC |  | https://podminky.urs.cz/item/CS_URS_2022_02/971033341 | [14 empty] | Online PSC | 2
| VV |  | "nika v obvod stěně pro sací potrubí z lapolu 250x250mm - venkovní strana" 1 |  | 1 | [12 empty] | VV | 2 | 2 | True | 0 | ROZPOCET
| VV |  | "pro VZT v obvod. stěně ve míst stávajícího baru " 1 |  | 1 | [12 empty] | VV | 2 | 2 | True | 1 | ROZPOCET
66 | K | 971033261 | Vybourání otvorů ve zdivu cihelném pl do 0,0225 m2 na MVC nebo MV tl do 600 mm | kus | 12 |  | 0 | CS ÚRS 2022 02 |  | základní |  | 0 | 0 | 0 | 0.016 | 0.192 | 4 | K | 2 |  |  |  | ROZPOCET | 0 | 0 | 0 | 0 | 0 | 1 | 0 | 4 | 1860500888
| PP |  | Vybourání otvorů ve zdivu základovém nebo nadzákladovém z cihel, tvárnic, příčkovek z cihel pálených na maltu vápennou nebo vápenocementovou plochy do 0,0225 m2, tl. do 600 mm | [14 empty] | PP | 2
| Online PSC |  | https://podminky.urs.cz/item/CS_URS_2022_02/971033261 | [14 empty] | Online PSC | 2
| VV |  | "pro ventilátor v m.č,1.08" 1 |  | 1 | [12 empty] | VV | 2 | 2 | True | 0 | ROZPOCET
| VV |  | "pro VZT mezi míst 1,05 /1.03 a 1.03 a 1.02" 2 |  | 2 | [12 empty] | VV | 2 | 2 | True | 0 | ROZPOCET
| VV |  | "pro ZTI, El, ÚT" 9 |  | 9 | [12 empty] | VV | 2 | 2 | True | 0 | ROZPOCET
| VV |  | Součet |  | 12 | [12 empty] | VV | 2 | 4 | True | 1 | ROZPOCET
67 | K | 971033361 | Vybourání otvorů ve zdivu cihelném pl do 0,09 m2 na MVC nebo MV tl do 600 mm | kus | 2 |  | 0 | CS ÚRS 2022 02 |  | základní |  | 0 | 0 | 0 | 0.099 | 0.198 | 4 | K | 2 |  |  |  | ROZPOCET | 0 | 0 | 0 | 0 | 0 | 1 | 0 | 4 | -387573798
| PP |  | Vybourání otvorů ve zdivu základovém nebo nadzákladovém z cihel, tvárnic, příčkovek z cihel pálených na maltu vápennou nebo vápenocementovou plochy do 0,09 m2, tl. do 600 mm | [14 empty] | PP | 2
| Online PSC |  | https://podminky.urs.cz/item/CS_URS_2022_02/971033361 | [14 empty] | Online PSC | 2
| VV |  | "pro VZT v obvod. stěně ve míst stávajícího baru průměr 0,25m" 1 |  | 1 | [12 empty] | VV | 2 | 2 | True | 0 | ROZPOCET
| VV |  | "pro VZT v obvod. stěně ve míst stávajícího baru průměr 0,30m" 1 |  | 1 | [12 empty] | VV | 2 | 2 | True | 0 | ROZPOCET
| VV |  | Součet |  | 2 | [12 empty] | VV | 2 | 4 | True | 1 | ROZPOCET
68 | K | 971033431 | Vybourání otvorů ve zdivu cihelném pl do 0,25 m2 na MVC nebo MV tl do 150 mm | kus | 1 |  | 0 | CS ÚRS 2022 02 |  | základní |  | 0 | 0 | 0 | 0.069 | 0.069 | 4 | K | 2 |  |  |  | ROZPOCET | 0 | 0 | 0 | 0 | 0 | 1 | 0 | 4 | 341377711
| PP |  | Vybourání otvorů ve zdivu základovém nebo nadzákladovém z cihel, tvárnic, příčkovek z cihel pálených na maltu vápennou nebo vápenocementovou plochy do 0,25 m2, tl. do 150 mm | [14 empty] | PP | 2
| Online PSC |  | https://podminky.urs.cz/item/CS_URS_2022_02/971033431 | [14 empty] | Online PSC | 2
| VV |  | "vybourání otvoru pro VZT 400/400mm z míst č. 1.05/1.04"1 |  | 1 | [12 empty] | VV | 2 | 2 | True | 1 | ROZPOCET
69 | K | 971033461 | Vybourání otvorů ve zdivu cihelném pl do 0,25 m2 na MVC nebo MV tl do 600 mm | kus | 1 |  | 0 | CS ÚRS 2022 02 |  | základní |  | 0 | 0 | 0 | 0.276 | 0.276 | 4 | K | 2 |  |  |  | ROZPOCET | 0 | 0 | 0 | 0 | 0 | 1 | 0 | 4 | -1956574060
| PP |  | Vybourání otvorů ve zdivu základovém nebo nadzákladovém z cihel, tvárnic, příčkovek z cihel pálených na maltu vápennou nebo vápenocementovou plochy do 0,25 m2, tl. do 600 mm | [14 empty] | PP | 2
| Online PSC |  | https://podminky.urs.cz/item/CS_URS_2022_02/971033461 | [14 empty] | Online PSC | 2
| VV |  | "vybourání otvoru pro VZT 400/400mm z míst č. 1.03/1.04"1 |  | 1 | [12 empty] | VV | 2 | 2 | True | 1 | ROZPOCET
70 | K | 971033561 | Vybourání otvorů ve zdivu cihelném pl do 1 m2 na MVC nebo MV tl do 600 mm | m3 | 3 |  | 0 | CS ÚRS 2022 02 |  | základní |  | 0 | 0 | 0 | 1.8 | 5.4 | 4 | K | 2 |  |  |  | ROZPOCET | 0 | 0 | 0 | 0 | 0 | 1 | 0 | 4 | -1544368651
| PP |  | Vybourání otvorů ve zdivu základovém nebo nadzákladovém z cihel, tvárnic, příčkovek z cihel pálených na maltu vápennou nebo vápenocementovou plochy do 1 m2, tl. do 600 mm | [14 empty] | PP | 2
| Online PSC |  | https://podminky.urs.cz/item/CS_URS_2022_02/971033561 | [14 empty] | Online PSC | 2
| VV |  | "vybourání parapetu m.č. 1.04 ( zřízení nového vstup na Západní stěně )" 1 |  | 1 | [12 empty] | VV | 2 | 2 | True | 0 | ROZPOCET
| VV |  | "vybourání okna ve stávající míst. baru=do nové míst . č. 1,05)" 1 |  | 1 | [12 empty] | VV | 2 | 2 | True | 0 | ROZPOCET
| VV |  | "vybourání konického otvoru 300-550/300/550mm pro VZT ve stáv. baru "1 |  | 1 | [12 empty] | VV | 2 | 2 | True | 0 | ROZPOCET
| VV |  | Součet |  | 3 | [12 empty] | VV | 2 | 4 | True | 1 | ROZPOCET
71 | K | 971033631 | Vybourání otvorů ve zdivu cihelném pl do 4 m2 na MVC nebo MV tl do 150 mm | m2 | 1.6 |  | 0 | CS ÚRS 2022 02 |  | základní |  | 0 | 0 | 0 | 0.27 | 0.432 | 4 | K | 2 |  |  |  | ROZPOCET | 0 | 0 | 0 | 0 | 0 | 1 | 0 | 4 | -1341352547
| PP |  | Vybourání otvorů ve zdivu základovém nebo nadzákladovém z cihel, tvárnic, příčkovek z cihel pálených na maltu vápennou nebo vápenocementovou plochy do 4 m2, tl. do 150 mm | [14 empty] | PP | 2
| Online PSC |  | https://podminky.urs.cz/item/CS_URS_2022_02/971033631 | [14 empty] | Online PSC | 2
| VV |  | "dveře mezi 1.04 a 1.05" 1,6 |  | 1.6 | [12 empty] | VV | 2 | 2 | True | 1 | ROZPOCET
72 | K | 971042331 | Vybourání otvorů v betonových příčkách a zdech pl do 0,09 m2 tl do 150 mm | kus | 1 |  | 0 | CS ÚRS 2022 02 |  | základní |  | 0 | 0 | 0 | 0.03 | 0.03 | 4 | K | 2 |  |  |  | ROZPOCET | 0 | 0 | 0 | 0 | 0 | 1 | 0 | 4 | -398729688
| PP |  | Vybourání otvorů v betonových příčkách a zdech základových nebo nadzákladových plochy do 0,09 m2, tl. do 150 mm | [14 empty] | PP | 2
| Online PSC |  | https://podminky.urs.cz/item/CS_URS_2022_02/971042331 | [14 empty] | Online PSC | 2
| VV |  | " beton přizdívka obvod stěny - otvor pro VZT prům.300mm- otvor navazuje na otvor v cihelné ovbod. stěně " 1 |  | 1 | [12 empty] | VV | 2 | 2 | True | 1 | ROZPOCET
73 | K | 973031812 | Vysekání kapes ve zdivu cihelném na MV nebo MVC pro zavázání příček tl do 100 mm | m | 27.1 |  | 0 | CS ÚRS 2022 02 |  | základní |  | 0 | 0 | 0 | 0.007 | 0.1897 | 4 | K | 2 |  |  |  | ROZPOCET | 0 | 0 | 0 | 0 | 0 | 1 | 0 | 4 | -657002738
| PP |  | Vysekání výklenků nebo kapes ve zdivu z cihel na maltu vápennou nebo vápenocementovou kapes pro zavázání nových příček, tl. do 100 mm | [14 empty] | PP | 2
| Online PSC |  | https://podminky.urs.cz/item/CS_URS_2022_02/973031812 | [14 empty] | Online PSC | 2
| VV |  | "zazdívka dveř. otvor " 1,95*2 |  | 3.9 | [12 empty] | VV | 2 | 2 | True | 0 | ROZPOCET
| VV |  | " nové příčky tl do 10cm " 8*2,9 |  | 23.2 | [12 empty] | VV | 2 | 2 | True | 0 | ROZPOCET
| VV |  | Součet |  | 27.1 | [12 empty] | VV | 2 | 4 | True | 1 | ROZPOCET
74 | K | 973031813 | Vysekání kapes ve zdivu cihelném na MV nebo MVC pro zavázání příček tl do 150 mm | m | 4 |  | 0 | CS ÚRS 2022 02 |  | základní |  | 0 | 0 | 0 | 0.009 | 0.036 | 4 | K | 2 |  |  |  | ROZPOCET | 0 | 0 | 0 | 0 | 0 | 1 | 0 | 4 | 1386993331
| PP |  | Vysekání výklenků nebo kapes ve zdivu z cihel na maltu vápennou nebo vápenocementovou kapes pro zavázání nových příček, tl. do 150 mm | [14 empty] | PP | 2
| Online PSC |  | https://podminky.urs.cz/item/CS_URS_2022_02/973031813 | [14 empty] | Online PSC | 2
| VV |  | "zazdívka dveř. otvor " 2*2 |  | 4 | [12 empty] | VV | 2 | 2 | True | 1 | ROZPOCET
75 | K | 974031132 | Vysekání rýh ve zdivu cihelném hl do 50 mm š do 70 mm | m | 40 |  | 0 | CS ÚRS 2022 02 |  | základní |  | 0 | 0 | 0 | 0.006 | 0.24 | 4 | K | 2 |  |  |  | ROZPOCET | 0 | 0 | 0 | 0 | 0 | 1 | 0 | 4 | 1566593998
| PP |  | Vysekání rýh ve zdivu cihelném na maltu vápennou nebo vápenocementovou do hl. 50 mm a šířky do 70 mm | [14 empty] | PP | 2
| Online PSC |  | https://podminky.urs.cz/item/CS_URS_2022_02/974031132 | [14 empty] | Online PSC | 2
| VV |  | "- předpoklad . rozvodyEL, ZTI , UT atd "40 |  | 40 | [12 empty] | VV | 2 | 2 | True | 1 | ROZPOCET
76 | K | 974031143 | Vysekání rýh ve zdivu cihelném hl do 70 mm š do 100 mm | m | 20 |  | 0 | CS ÚRS 2022 02 |  | základní |  | 0 | 0 | 0 | 0.013 | 0.26 | 4 | K | 2 |  |  |  | ROZPOCET | 0 | 0 | 0 | 0 | 0 | 1 | 0 | 4 | -1726161637
| PP |  | Vysekání rýh ve zdivu cihelném na maltu vápennou nebo vápenocementovou do hl. 70 mm a šířky do 100 mm | [14 empty] | PP | 2
| Online PSC |  | https://podminky.urs.cz/item/CS_URS_2022_02/974031143 | [14 empty] | Online PSC | 2
| VV |  | "- předpoklad . rozvodyEL, ZTI , UT atd "20 |  | 20 | [12 empty] | VV | 2 | 2 | True | 1 | ROZPOCET
77 | K | 974031153 | Vysekání rýh ve zdivu cihelném hl do 100 mm š do 100 mm | m | 20 |  | 0 | CS ÚRS 2022 02 |  | základní |  | 0 | 0 | 0 | 0.018 | 0.36 | 4 | K | 2 |  |  |  | ROZPOCET | 0 | 0 | 0 | 0 | 0 | 1 | 0 | 4 | -635336611
| PP |  | Vysekání rýh ve zdivu cihelném na maltu vápennou nebo vápenocementovou do hl. 100 mm a šířky do 100 mm | [14 empty] | PP | 2
| Online PSC |  | https://podminky.urs.cz/item/CS_URS_2022_02/974031153 | [14 empty] | Online PSC | 2
| VV |  | "- předpoklad . rozvodyEL, ZTI , UT atd "20 |  | 20 | [12 empty] | VV | 2 | 2 | True | 1 | ROZPOCET
78 | K | 974031164 | Vysekání rýh ve zdivu cihelném hl do 150 mm š do 150 mm | m | 22 |  | 0 | CS ÚRS 2022 02 |  | základní |  | 0 | 0 | 0 | 0.04 | 0.88 | 4 | K | 2 |  |  |  | ROZPOCET | 0 | 0 | 0 | 0 | 0 | 1 | 0 | 4 | -1583474876
| PP |  | Vysekání rýh ve zdivu cihelném na maltu vápennou nebo vápenocementovou do hl. 150 mm a šířky do 150 mm | [14 empty] | PP | 2
| Online PSC |  | https://podminky.urs.cz/item/CS_URS_2022_02/974031164 | [14 empty] | Online PSC | 2
| VV |  | "předpoklad - rozvody ZTI , UT atd +pro sací potrubí z lapolu - vnitř. strana stěny"22 |  | 22 | [12 empty] | VV | 2 | 2 | True | 1 | ROZPOCET
79 | K | 974031664 | Vysekání rýh ve zdivu cihelném pro vtahování nosníků hl do 150 mm v do 150 mm | m | 2.2 |  | 0 | CS ÚRS 2022 02 |  | základní |  | 0 | 0 | 0 | 0.042 | 0.0924 | 4 | K | 2 |  |  |  | ROZPOCET | 0 | 0 | 0 | 0 | 0 | 1 | 0 | 4 | 1485448693
| PP |  | Vysekání rýh ve zdivu cihelném na maltu vápennou nebo vápenocementovou pro vtahování nosníků do zdí, před vybouráním otvoru do hl. 150 mm, při v. nosníku do 150 mm | [14 empty] | PP | 2
| Online PSC |  | https://podminky.urs.cz/item/CS_URS_2022_02/974031664 | [14 empty] | Online PSC | 2
| VV |  | " nad nikou pro elektro rozvaděč"0,9 |  | 0.9 | [12 empty] | VV | 2 | 2 | True | 0 | ROZPOCET
| VV |  | " nad dveře mezi č. 1.04 /1. 05"1,3 |  | 1.3 | [12 empty] | VV | 2 | 2 | True | 0 | ROZPOCET
| VV |  | Součet |  | 2.2 | [12 empty] | VV | 2 | 4 | True | 1 | ROZPOCET
80 | K | 978013191 | Otlučení (osekání) vnitřní vápenné nebo vápenocementové omítky stěn v rozsahu do 100 % | m2 | 151.134 |  | 0 | CS ÚRS 2022 02 |  | základní |  | 0 | 0 | 0 | 0.046 | 6.9522 | 4 | K | 2 |  |  |  | ROZPOCET | 0 | 0 | 0 | 0 | 0 | 1 | 0 | 4 | 1651741648
| PP |  | Otlučení vápenných nebo vápenocementových omítek vnitřních ploch stěn s vyškrabáním spar, s očištěním zdiva, v rozsahu přes 50 do 100 % | [14 empty] | PP | 2
| Online PSC |  | https://podminky.urs.cz/item/CS_URS_2022_02/978013191 | [14 empty] | Online PSC | 2
| VV |  | vzhledemk tomu, že stávající stěny jsou z velké části zakryty obklady je množství pouze orientační a bude upřesněno dle skutečnosti při realizaci | [14 empty] | VV | 2 | 1 | True | 0 | ROZPOCET
| VV |  | " stávající jídelna "(2*20,92-1,92) *1,2-4*0,2*(1,07+0,3+1,07)+0,55*0,2*9+(6,02-0,9)*1,2-2,3*0,4+0,7*1,2+1,8*1,2 |  | 55.166 | [12 empty] | VV | 2 | 2 | True | 0 | ROZPOCET
| VV |  | " stávající výdejna "8*1+5,6*1 |  | 13.6 | [12 empty] | VV | 2 | 2 | True | 0 | ROZPOCET
| VV |  | " stávající přípravna a umyvárna nádobí "(16,37-0,9*2)*1,2 |  | 17.484 | [12 empty] | VV | 2 | 2 | True | 0 | ROZPOCET
| VV |  | " stávající bar -na celou výšku míst. "(23,8-1,92)*3,13-0,9*2*2 |  | 64.884 | [12 empty] | VV | 2 | 2 | True | 0 | ROZPOCET
| VV |  | Součet |  | 151.134 | [12 empty] | VV | 2 | 4 | True | 1 | ROZPOCET
81 | K | 978059541 | Odsekání a odebrání obkladů stěn z vnitřních obkládaček plochy přes 1 m2 | m2 | 25.114 |  | 0 | CS ÚRS 2022 02 |  | základní |  | 0 | 0 | 0 | 0.068 | 1.7078 | 4 | K | 2 |  |  |  | ROZPOCET | 0 | 0 | 0 | 0 | 0 | 1 | 0 | 4 | -89990788
| PP |  | Odsekání obkladů stěn včetně otlučení podkladní omítky až na zdivo z obkládaček vnitřních, z jakýchkoliv materiálů, plochy přes 1 m2 | [14 empty] | PP | 2
| Online PSC |  | https://podminky.urs.cz/item/CS_URS_2022_02/978059541 | [14 empty] | Online PSC | 2
| VV |  | " stávající umyvárna nádobí a přípravna"5,1*1,8-0,3*1,45*2+0,2*0,3*4+1,45*0,2*2+(3,08-0,9)*1,8+(3,85-1+2*0,4)*1,8-0,8*1,8+3,85*1,8 |  | 25.114 | [12 empty] | VV | 2 | 2 | True | 1 | ROZPOCET
| D | 997 | Přesun sutě |  |  |  | 0 |  |  |  |  | 0 |  | 0 |  | 0 | 1 | D | 1 |  |  |  | ROZPOCET | [6 empty] | 0
82 | K | 997013211 | Vnitrostaveništní doprava suti a vybouraných hmot pro budovy v do 6 m ručně | t | 58.56 |  | 0 | CS ÚRS 2022 02 |  | základní |  | 0 | 0 | 0 | 0 | 0 | 4 | K | 2 |  |  |  | ROZPOCET | 0 | 0 | 0 | 0 | 0 | 1 | 0 | 4 | 770405250
| PP |  | Vnitrostaveništní doprava suti a vybouraných hmot vodorovně do 50 m svisle ručně (nošením po schodech) pro budovy a haly výšky do 6 m | [14 empty] | PP | 2
| Online PSC |  | https://podminky.urs.cz/item/CS_URS_2022_02/997013211 | [14 empty] | Online PSC | 2
83 | K | 997013501 | Odvoz suti a vybouraných hmot na skládku nebo meziskládku do 1 km se složením | t | 58.56 |  | 0 | CS ÚRS 2022 02 |  | základní |  | 0 | 0 | 0 | 0 | 0 | 4 | K | 2 |  |  |  | ROZPOCET | 0 | 0 | 0 | 0 | 0 | 1 | 0 | 4 | -166001344
| PP |  | Odvoz suti a vybouraných hmot na skládku nebo meziskládku se složením, na vzdálenost do 1 km | [14 empty] | PP | 2
| Online PSC |  | https://podminky.urs.cz/item/CS_URS_2022_02/997013501 | [14 empty] | Online PSC | 2
84 | K | 997013509 | Příplatek k odvozu suti a vybouraných hmot na skládku ZKD 1 km přes 1 km | t | 878.355 |  | 0 | CS ÚRS 2022 02 |  | základní |  | 0 | 0 | 0 | 0 | 0 | 4 | K | 2 |  |  |  | ROZPOCET | 0 | 0 | 0 | 0 | 0 | 1 | 0 | 4 | 1568958440
| PP |  | Odvoz suti a vybouraných hmot na skládku nebo meziskládku se složením, na vzdálenost Příplatek k ceně za každý další i započatý 1 km přes 1 km | [14 empty] | PP | 2
| Online PSC |  | https://podminky.urs.cz/item/CS_URS_2022_02/997013509 | [14 empty] | Online PSC | 2
| VV |  | 58,557*15 'Přepočtené koeficientem množství |  | 878.355 | [12 empty] | VV | 2 | 2 | False | 1 | ROZPOCET
85 | K | 997013830 | Poplatek za uložení na skládce (skládkovné) stavebního odpadu směsného kód odpadu 170 904 | t | 69.821 |  | 0 |  |  | základní |  | 0 | 0 | 0 | 0 | 0 | 4 | K | 2 |  |  |  | ROZPOCET | 0 | 0 | 0 | 0 | 0 | 1 | 0 | 4 | 585691748
| PP |  | Poplatek za uložení stavebního odpadu na skládce (skládkovné) směsného stavebního a demoličního | [14 empty] | PP | 2
| D | 998 | Přesun hmot |  |  |  | 0 |  |  |  |  | 0 |  | 0 |  | 0 | 1 | D | 1 |  |  |  | ROZPOCET | [6 empty] | 0
86 | K | 998011001 | Přesun hmot pro budovy zděné v do 6 m | t | 59.514 |  | 0 | CS ÚRS 2022 02 |  | základní |  | 0 | 0 | 0 | 0 | 0 | 4 | K | 2 |  |  |  | ROZPOCET | 0 | 0 | 0 | 0 | 0 | 1 | 0 | 4 | 525899734
| PP |  | Přesun hmot pro budovy občanské výstavby, bydlení, výrobu a služby s nosnou svislou konstrukcí zděnou z cihel, tvárnic nebo kamene vodorovná dopravní vzdálenost do 100 m pro budovy výšky do 6 m | [14 empty] | PP | 2
| Online PSC |  | https://podminky.urs.cz/item/CS_URS_2022_02/998011001 | [14 empty] | Online PSC | 2
| D | PSV | Práce a dodávky PSV |  |  |  | 0 |  |  |  |  | 0 |  | 10.3071 |  | 12.8323 | 2 | D | 0 |  |  |  | ROZPOCET | [6 empty] | 0
| D | 711 | Izolace proti vodě, vlhkosti a plynům |  |  |  | 0 |  |  |  |  | 0 |  | 0.41477 |  | 0 | 2 | D | 1 |  |  |  | ROZPOCET | [6 empty] | 0
87 | K | 711 R1.1 | D+M - Aplikace chemické hydroizolace na bázi roztoku silikonátu stávajících nosných stěn tl do 500mm, vč provedení nutné kompletní přípravy zdiva před vlastní aplikací | m | 61.875 |  | 0 |  |  | základní |  | 0 | 0.0012 | 0.07425 | 0 | 0 | 16 | K | 2 |  |  |  | ROZPOCET | 0 | 0 | 0 | 0 | 0 | 1 | 0 | 16 | 2114023094
| PP |  | D+M - Aplikace chemické hydroizolace na bázi roztoku silikonátu stávajících nosných stěn tl 500-600mm, vč provedení nutné kompletní přípravy zdiva před vlastní aplikací | [14 empty] | PP | 2
| VV |  | předběžný odhad plochy, bude upřesněno dle skutečnosti po odstanění stávajících obkladů | [14 empty] | VV | 2 | 1 | True | 0 | ROZPOCET
| VV |  | (6,2+8,5+1,9+4,35+0,9+1,9+17,5)*1,5 |  | 61.875 | [12 empty] | VV | 2 | 2 | True | 1 | ROZPOCET
88 | K | 711 R1.2 | D+M - Aplikace chemické hydroizolace na bázi roztoku silikonátu stávajících nosných stěn tl do 850mm, vč provedení nutné kompletní přípravy zdiva před vlastní aplikací | m | 33.472 |  | 0 |  |  | základní |  | 0 | 0.001 | 0.033472 | 0 | 0 | 16 | K | 2 |  |  |  | ROZPOCET | 0 | 0 | 0 | 0 | 0 | 1 | 0 | 16 | 1452256481
| PP |  | D+M - Aplikace chemické hydroizolace na bázi roztoku silikonátu stávajících nosných stěn tl do 850mm, vč provedení nutné kompletní přípravy zdiva před vlastní aplikací | [14 empty] | PP | 2
| VV |  | předběžný odhad plochy, bude upřesněno dle skutečnosti po odstanění stávajících obkladu | [14 empty] | VV | 2 | 1 | True | 0 | ROZPOCET
| VV |  | 20,92*1,6 |  | 33.472 | [12 empty] | VV | 2 | 2 | True | 1 | ROZPOCET
89 | K | 711111001 | Provedení izolace proti zemní vlhkosti vodorovné za studena nátěrem penetračním | m2 | 35.59 |  | 0 | CS ÚRS 2022 02 |  | základní |  | 0 | 0 | 0 | 0 | 0 | 16 | K | 2 |  |  |  | ROZPOCET | 0 | 0 | 0 | 0 | 0 | 1 | 0 | 16 | 162240225
| PP |  | Provedení izolace proti zemní vlhkosti natěradly a tmely za studena na ploše vodorovné V nátěrem penetračním | [14 empty] | PP | 2
| Online PSC |  | https://podminky.urs.cz/item/CS_URS_2022_02/711111001 | [14 empty] | Online PSC | 2
| VV |  | " v místě vnitř kanalizace- 2x" 36,7*0,45*2+1,6*1,6 |  | 35.59 | [12 empty] | VV | 2 | 2 | True | 1 | ROZPOCET
90 | M | 11163150 | lak asfaltový penetrační | t | 0.125 |  | 0 | CS ÚRS 2022 02 |  | základní |  | 0 | 1 | 0.125 | 0 | 0 | 32 | M | 2 |  |  |  | ROZPOCET | 0 | 0 | 0 | 0 | 0 | 1 | 0 | 16 | -404160157
| PP |  | lak asfaltový penetrační | [14 empty] | PP | 2
| VV |  | 35,59*0,0035 'Přepočtené koeficientem množství |  | 0.125 | [12 empty] | VV | 2 | 2 | False | 1 | ROZPOCET
91 | K | 711141559 | Provedení izolace proti zemní vlhkosti pásy přitavením vodorovné NAIP | m2 | 35.59 |  | 0 | CS ÚRS 2022 02 |  | základní |  | 0 | 0.0004 | 0.014236 | 0 | 0 | 16 | K | 2 |  |  |  | ROZPOCET | 0 | 0 | 0 | 0 | 0 | 1 | 0 | 16 | -808723335
| PP |  | Provedení izolace proti zemní vlhkosti pásy přitavením NAIP na ploše vodorovné V | [14 empty] | PP | 2
| Online PSC |  | https://podminky.urs.cz/item/CS_URS_2022_02/711141559 | [14 empty] | Online PSC | 2
| VV |  | " v místě vnitř kanalizace- 2vrstvy" 36,7*0,45*2+1,6*1,6 |  | 35.59 | [12 empty] | VV | 2 | 2 | True | 1 | ROZPOCET
92 | M | 62836110 | pás těžký asfaltovaný s Al folií nosnou vložkou | m2 | 40.929 |  | 0 | CS ÚRS 2022 02 |  | základní |  | 0 | 0.0041 | 0.16781 | 0 | 0 | 32 | M | 2 |  |  |  | ROZPOCET | 0 | 0 | 0 | 0 | 0 | 1 | 0 | 16 | -335427103
| PP |  | pás těžký asfaltovaný s Al folií nosnou vložkou | [14 empty] | PP | 2
| VV |  | 35,59*1,15 'Přepočtené koeficientem množství |  | 40.929 | [12 empty] | VV | 2 | 2 | False | 1 | ROZPOCET
93 | K | 711191201x | Provedení izolace proti zemní vlhkosti hydroizolační stěrkou vodorovné na betonu, 2 vrstvy vč dodávky materiálu | m2 | 172.915 |  | 0 |  |  | základní |  | 0 | 0 | 0 | 0 | 0 | 16 | K | 2 |  |  |  | ROZPOCET | 0 | 0 | 0 | 0 | 0 | 1 | 0 | 16 | -387632744
| PP |  | Provedení izolace proti zemní vlhkosti hydroizolační stěrkou vodorovné na betonu, 2 vrstvy vč dodávky materiálu | [14 empty] | PP | 2
| VV |  | " m. č. 1.01"95,25 |  | 95.25 | [12 empty] | VV | 2 | 2 | True | 0 | ROZPOCET
| VV |  | " m. č. 1.02+1.03"22,71+15,11 |  | 37.82 | [12 empty] | VV | 2 | 2 | True | 0 | ROZPOCET
| VV |  | " m. č. 1.04+1.05+1.06+1.07"5,925+13,32+1,6+11,35 |  | 32.195 | [12 empty] | VV | 2 | 2 | True | 0 | ROZPOCET
| VV |  | " m. č. 1.08+1.09+1.10"4,85+1,5+1,3 |  | 7.65 | [12 empty] | VV | 2 | 2 | True | 0 | ROZPOCET
| VV |  | Součet |  | 172.915 | [12 empty] | VV | 2 | 4 | True | 1 | ROZPOCET
94 | K | 711192202x | Provedení izolace proti zemní vlhkosti hydroizolační stěrkou svislé na zdivu, 2 vrstvy vč dodávky materiálu | m2 | 8.236 |  | 0 |  |  | základní |  | 0 | 0 | 0 | 0 | 0 | 16 | K | 2 |  |  |  | ROZPOCET | 0 | 0 | 0 | 0 | 0 | 1 | 0 | 16 | 830043712
| PP |  | Provedení izolace proti zemní vlhkosti hydroizolační stěrkou na ploše svislé S dvouvrstvá na zdivu vč dodávky materiálu | [14 empty] | PP | 2
95 | K | 998711201 | Přesun hmot procentní pro izolace proti vodě, vlhkosti a plynům v objektech v do 6 m | % |  |  | 0 | CS ÚRS 2022 02 |  | základní |  | 0 | 0 | 0 | 0 | 0 | 16 | K | 2 |  |  |  | ROZPOCET | 0 | 0 | 0 | 0 | 0 | 1 | 0 | 16 | 826541292
| PP |  | Přesun hmot pro izolace proti vodě, vlhkosti a plynům stanovený procentní sazbou (%) z ceny vodorovná dopravní vzdálenost do 50 m v objektech výšky do 6 m | [14 empty] | PP | 2
| Online PSC |  | https://podminky.urs.cz/item/CS_URS_2022_02/998711201 | [14 empty] | Online PSC | 2
| D | 763 | Konstrukce suché výstavby |  |  |  | 0 |  |  |  |  | 0 |  | 1.925 |  | 0.36547 | 2 | D | 1 |  |  |  | ROZPOCET | [6 empty] | 0
96 | K | 763101814 | Vyřezání otvoru v SDK desce v příčce nebo předsazené stěně jednoduché opláštění přes 0,05 do 0,1 m2 | kus | 6 |  | 0 | CS ÚRS 2022 02 |  | základní |  | 0 | 0 | 0 | 0.0012 | 0.0072 | 16 | K | 2 |  |  |  | ROZPOCET | 0 | 0 | 0 | 0 | 0 | 1 | 0 | 16 | -351582714
| PP |  | Vyřezání otvoru v sádrokartonové desce v příčkách nebo v předsazených stěnách s jednoduchým opláštěním velikosti otvoru přes 0,05 do 0,10 m2 | [14 empty] | PP | 2
| Online PSC |  | https://podminky.urs.cz/item/CS_URS_2022_02/763101814 | [14 empty] | Online PSC | 2
| VV |  | "otvor v SDK pro oszení dvířek pro čistící kus " 6 |  | 6 | [12 empty] | VV | 2 | 2 | True | 1 | ROZPOCET
97 | K | 763111811 | Demontáž SDK příčky s jednoduchou ocelovou nosnou konstrukcí opláštění jednoduché | m2 | 11.284 |  | 0 | CS ÚRS 2022 02 |  | základní |  | 0 | 0 | 0 | 0.03175 | 0.35827 | 16 | K | 2 |  |  |  | ROZPOCET | 0 | 0 | 0 | 0 | 0 | 1 | 0 | 16 | -931144897
| PP |  | Demontáž příček ze sádrokartonových desek s nosnou konstrukcí z ocelových profilů jednoduchých, opláštění jednoduché | [14 empty] | PP | 2
| Online PSC |  | https://podminky.urs.cz/item/CS_URS_2022_02/763111811 | [14 empty] | Online PSC | 2
| VV |  | "stávající příčka mezi jídelnou a výdejnou " 4,55*2,48 |  | 11.284 | [12 empty] | VV | 2 | 2 | True | 1 | ROZPOCET
98 | K | 763121429x | SDK stěna předsazená tl 112,5 mm profil CW+UW 100 deska 1xH2 12,5 TI 40 mm EI 30 | m2 | 14.76 |  | 0 |  |  | základní |  | 0 | 0.01574 | 0.23232 | 0 | 0 | 16 | K | 2 |  |  |  | ROZPOCET | 0 | 0 | 0 | 0 | 0 | 1 | 0 | 16 | -764282386
| PP |  | Stěna předsazená ze sádrokartonových desek s nosnou konstrukcí z ocelových profilů CW, UW jednoduše opláštěná deskou impregnovanou H2 tl. 12,5 mm, TI tl. 40 mm, EI 30 stěna tl. 112,5 mm, profil 100 vč úpravy nosné kostrukce pro keram. obklad | [14 empty] | PP | 2
| VV |  | " v míst 1.05 a 1.06" (1,4+3,52)*3 |  | 14.76 | [12 empty] | VV | 2 | 2 | True | 1 | ROZPOCET
99 | K | 763131451 | SDK podhled deska 1xH2 12,5 bez izolace dvouvrstvá spodní kce profil CD+UD | m2 | 92.375 |  | 0 | CS ÚRS 2022 02 |  | základní |  | 0 | 0.01259 | 1.163 | 0 | 0 | 16 | K | 2 |  |  |  | ROZPOCET | 0 | 0 | 0 | 0 | 0 | 1 | 0 | 16 | -184400024
| PP |  | Podhled ze sádrokartonových desek dvouvrstvá zavěšená spodní konstrukce z ocelových profilů CD, UD jednoduše opláštěná deskou impregnovanou H2, tl. 12,5 mm, bez izolace | [14 empty] | PP | 2
| Online PSC |  | https://podminky.urs.cz/item/CS_URS_2022_02/763131451 | [14 empty] | Online PSC | 2
| VV |  | " m.č. 1.02-1,11" 22,71+15,11+5,625+13,32+1,5+11,35+4,85+1,5+1,3+15,11 |  | 92.375 | [12 empty] | VV | 2 | 2 | True | 1 | ROZPOCET
100 | K | 763164521 | SDK obklad kovových kcí tvaru L š do 0,4 m desky 1xH2 12,5 | m | 27.1 |  | 0 | CS ÚRS 2022 02 |  | základní |  | 0 | 0.00465 | 0.12601 | 0 | 0 | 16 | K | 2 |  |  |  | ROZPOCET | 0 | 0 | 0 | 0 | 0 | 1 | 0 | 16 | -1905138537
| PP |  | Obklad ze sádrokartonových desek konstrukcí kovových,stáv. potrubí rozvinuté šíře do 0,4 m, opláštěný deskou impregnovanou H2, tl. 12,5 mm | [14 empty] | PP | 2
| Online PSC |  | https://podminky.urs.cz/item/CS_URS_2022_02/763164521 | [14 empty] | Online PSC | 2
| VV |  | "míst č. 1.03+1,10+1.04"15,1+3+3*3 |  | 27.1 | [12 empty] | VV | 2 | 2 | True | 1 | ROZPOCET
101 | K | 763164541 | SDK obklad kovových kcí tvaru L š do 0,8 m desky 1xH2 12,5 | m | 6 |  | 0 | CS ÚRS 2022 02 |  | základní |  | 0 | 0.00805 | 0.0483 | 0 | 0 | 16 | K | 2 |  |  |  | ROZPOCET | 0 | 0 | 0 | 0 | 0 | 1 | 0 | 16 | 950018855
| PP |  | Obklad ze sádrokartonových desek konstrukcí kovových , stáv. potrubí včetně ochranných úhelníků ve tvaru L rozvinuté šíře přes 0,4 do 0,8 m, opláštěný deskou impregnovanou H2, tl. 12,5 mm | [14 empty] | PP | 2
| Online PSC |  | https://podminky.urs.cz/item/CS_URS_2022_02/763164541 | [14 empty] | Online PSC | 2
| VV |  | " míst č. 1.07+1.04"3+3 |  | 6 | [12 empty] | VV | 2 | 2 | True | 1 | ROZPOCET
102 | K | 763164742 | SDK obklad kovových kcí uzavřeného tvaru š do 1,6 m desky DF 18 | m | 8.7 |  | 0 |  |  | základní |  | 0 | 0.04053 | 0.35261 | 0 | 0 | 16 | K | 2 |  |  |  | ROZPOCET | 0 | 0 | 0 | 0 | 0 | 1 | 0 | 16 | -1636567029
| PP |  | Obklad ze sádrokartonových desek konstrukcí kovových včetně ochranných úhelníků uzavřeného tvaru rozvinuté šíře přes 0,8 do 1,6 m, opláštěný deskou protipožární DF, tl.18 mm, požární odolnost min R 45min | [14 empty] | PP | 2
| VV |  | " 3 nosné sloupy v míst č. 1.01" 3*2,9 |  | 8.7 | [12 empty] | VV | 2 | 2 | True | 1 | ROZPOCET
103 | K | 763172312 | Montáž revizních dvířek SDK kcí vel. 300x300 mm | kus | 8 |  | 0 | CS ÚRS 2022 02 |  | základní |  | 0 | 3e-05 | 0.00024 | 0 | 0 | 16 | K | 2 |  |  |  | ROZPOCET | 0 | 0 | 0 | 0 | 0 | 1 | 0 | 16 | -1585409628
| PP |  | Instalační technika pro konstrukce ze sádrokartonových desek montáž revizních dvířek velikost 300 x 300 mm | [14 empty] | PP | 2
| Online PSC |  | https://podminky.urs.cz/item/CS_URS_2022_02/763172312 | [14 empty] | Online PSC | 2
| VV |  | "v SDK - v místě čistících kusů na stoupakách kanalizace" 8 |  | 8 | [12 empty] | VV | 2 | 2 | True | 1 | ROZPOCET
104 | M | 56245721 | dvířka vanová 300x300 bílá | kus | 8 |  | 0 | CS ÚRS 2022 02 |  | základní |  | 0 | 0.00031 | 0.00248 | 0 | 0 | 32 | M | 2 |  |  |  | ROZPOCET | 0 | 0 | 0 | 0 | 0 | 1 | 0 | 16 | -1917151149
| PP |  | dvířka plastová 300x300 bílá | [14 empty] | PP | 2
105 | K | 998763200 | Přesun hmot procentní pro dřevostavby v objektech v do 6 m | % |  |  | 0 | CS ÚRS 2000 02 |  | základní |  | 0 | 0 | 0 | 0 | 0 | 16 | K | 2 |  |  |  | ROZPOCET | 0 | 0 | 0 | 0 | 0 | 1 | 0 | 16 | 596767018
| PP |  | Přesun hmot pro dřevostavby stanovený procentní sazbou (%) z ceny vodorovná dopravní vzdálenost do 50 m v objektech výšky do 6 m | [14 empty] | PP | 2
| D | 764 | Konstrukce klempířské |  |  |  | 0 |  |  |  |  | 0 |  | 0.006111 |  | 0.00501 | 2 | D | 1 |  |  |  | ROZPOCET | [6 empty] | 0
106 | K | 764002851 | Demontáž oplechování parapetů do suti | m | 3 |  | 0 | CS ÚRS 2022 02 |  | základní |  | 0 | 0 | 0 | 0.00167 | 0.00501 | 16 | K | 2 |  |  |  | ROZPOCET | 0 | 0 | 0 | 0 | 0 | 1 | 0 | 16 | -610350304
| PP |  | Demontáž klempířských konstrukcí oplechování parapetů do suti | [14 empty] | PP | 2
| Online PSC |  | https://podminky.urs.cz/item/CS_URS_2022_02/764002851 | [14 empty] | Online PSC | 2
| VV |  | "stávající okna v umyvárně nádoví" 2*1,5 |  | 3 | [12 empty] | VV | 2 | 2 | True | 1 | ROZPOCET
107 | K | 764216604 | Oplechování rovných parapetů mechanicky kotvené z Pz s povrchovou úpravou rš 330 mm | m | 2.1 |  | 0 | CS ÚRS 2022 02 |  | základní |  | 0 | 0.00291 | 0.006111 | 0 | 0 | 16 | K | 2 |  |  |  | ROZPOCET | 0 | 0 | 0 | 0 | 0 | 1 | 0 | 16 | -1592312177
| PP |  | Oplechování parapetů z pozinkovaného plechu s povrchovou úpravou rovných mechanicky kotvené, bez rohů rš 330 mm | [14 empty] | PP | 2
| Online PSC |  | https://podminky.urs.cz/item/CS_URS_2022_02/764216604 | [14 empty] | Online PSC | 2
| VV |  | "K1 a K2" 1,55+0,55 |  | 2.1 | [12 empty] | VV | 2 | 2 | True | 1 | ROZPOCET
108 | K | 998764201 | Přesun hmot procentní pro konstrukce klempířské v objektech v do 6 m | % |  |  | 0 | CS ÚRS 2022 02 |  | základní |  | 0 | 0 | 0 | 0 | 0 | 16 | K | 2 |  |  |  | ROZPOCET | 0 | 0 | 0 | 0 | 0 | 1 | 0 | 16 | -2029252935
| PP |  | Přesun hmot pro konstrukce klempířské stanovený procentní sazbou (%) z ceny vodorovná dopravní vzdálenost do 50 m v objektech výšky do 6 m | [14 empty] | PP | 2
| Online PSC |  | https://podminky.urs.cz/item/CS_URS_2022_02/998764201 | [14 empty] | Online PSC | 2
| D | 766 | Konstrukce truhlářské |  |  |  | 0 |  |  |  |  | 0 |  | 0.13031 |  | 3.0297 | 2 | D | 1 |  |  |  | ROZPOCET | [6 empty] | 0
109 | K | 766411811 | Demontáž truhlářského obložení stěn z panelů plochy do 1,5 m2 | m2 | 7.79 |  | 0 | CS ÚRS 2022 02 |  | základní |  | 0 | 0 | 0 | 0.02465 | 0.19202 | 16 | K | 2 |  |  |  | ROZPOCET | 0 | 0 | 0 | 0 | 0 | 1 | 0 | 16 | 2081118504
| PP |  | Demontáž obložení stěn panely, plochy do 1,5 m2 | [14 empty] | PP | 2
| Online PSC |  | https://podminky.urs.cz/item/CS_URS_2022_02/766411811 | [14 empty] | Online PSC | 2
| VV |  | " obklad deskami ve stávající výdejně" 1,9*(2,5+1,6) |  | 7.79 | [12 empty] | VV | 2 | 2 | True | 1 | ROZPOCET
110 | K | 766411821 | Demontáž truhlářského obložení stěn z palubek | m2 | 99.213 |  | 0 | CS ÚRS 2022 02 |  | základní |  | 0 | 0 | 0 | 0.01098 | 1.0894 | 16 | K | 2 |  |  |  | ROZPOCET | 0 | 0 | 0 | 0 | 0 | 1 | 0 | 16 | 1272233870
| PP |  | Demontáž obložení stěn palubkami | [14 empty] | PP | 2
| Online PSC |  | https://podminky.urs.cz/item/CS_URS_2022_02/766411821 | [14 empty] | Online PSC | 2
| VV |  | jídelna | [14 empty] | VV | 2 | 1 | True | 0 | ROZPOCET
| VV |  | " vnitř stěny"(20,92-1,92+1,5+2,4+6,02-0,9)*1,95 |  | 54.639 | [12 empty] | VV | 2 | 2 | True | 0 | ROZPOCET
| VV |  | "obvod stěna" (20,92+0,8)*2,86-5*2,42*1,45 |  | 44.574 | [12 empty] | VV | 2 | 2 | True | 0 | ROZPOCET
| VV |  | Součet |  | 99.213 | [12 empty] | VV | 2 | 4 | True | 1 | ROZPOCET
111 | K | 766421811 | Demontáž truhlářského obložení podhledů z panelů plochy do 1,5 m2 | m2 | 28.74 |  | 0 | CS ÚRS 2022 02 |  | základní |  | 0 | 0 | 0 | 0.02465 | 0.70844 | 16 | K | 2 |  |  |  | ROZPOCET | 0 | 0 | 0 | 0 | 0 | 1 | 0 | 16 | -2133035786
| PP |  | Demontáž obložení podhledů panely, plochy do 1,5 m2 | [14 empty] | PP | 2
| Online PSC |  | https://podminky.urs.cz/item/CS_URS_2022_02/766421811 | [14 empty] | Online PSC | 2
| VV |  | " podhled z desek Sololak - stávající míst. přípravna a umyvárna nádobí" 13,52+6,1*0,2+14 |  | 28.74 | [12 empty] | VV | 2 | 2 | True | 1 | ROZPOCET
112 | K | 766421821 | Demontáž truhlářského obložení podhledů z palubek | m2 | 32.612 |  | 0 | CS ÚRS 2022 02 |  | základní |  | 0 | 0 | 0 | 0.01098 | 0.35808 | 16 | K | 2 |  |  |  | ROZPOCET | 0 | 0 | 0 | 0 | 0 | 1 | 0 | 16 | -627579689
| PP |  | Demontáž obložení podhledů palubkami | [14 empty] | PP | 2
| Online PSC |  | https://podminky.urs.cz/item/CS_URS_2022_02/766421821 | [14 empty] | Online PSC | 2
| VV |  | " palub. podhled v jídelně" 5,26*6,2 |  | 32.612 | [12 empty] | VV | 2 | 2 | True | 1 | ROZPOCET
113 | K | 766421822 | Demontáž truhlářského obložení podhledů podkladových roštů | m2 | 61.352 |  | 0 | CS ÚRS 2022 02 |  | základní |  | 0 | 0 | 0 | 0.008 | 0.49082 | 16 | K | 2 |  |  |  | ROZPOCET | 0 | 0 | 0 | 0 | 0 | 1 | 0 | 16 | 442562025
| PP |  | Demontáž obložení podhledů podkladových roštů | [14 empty] | PP | 2
| Online PSC |  | https://podminky.urs.cz/item/CS_URS_2022_02/766421822 | [14 empty] | Online PSC | 2
| VV |  | "palub. podhled v jídelně pro m.č.1.02" 5,26*6,2 |  | 32.612 | [12 empty] | VV | 2 | 2 | True | 0 | ROZPOCET
| VV |  | " podhled z desek Sololak - stávající míst. přípravna a umyvárna nádobí" 13,52+6,1*0,2+14 |  | 28.74 | [12 empty] | VV | 2 | 2 | True | 0 | ROZPOCET
| VV |  | Součet |  | 61.352 | [12 empty] | VV | 2 | 4 | True | 1 | ROZPOCET
114 | K | 766441822 | Demontáž parapetních desek dřevěných nebo plastových šířky přes 30 cm délky přes 1,0 m | kus | 1 |  | 0 | CS ÚRS 2022 02 |  | základní |  | 0 | 0 | 0 | 0.006 | 0.006 | 16 | K | 2 |  |  |  | ROZPOCET | 0 | 0 | 0 | 0 | 0 | 1 | 0 | 16 | 1671833354
| PP |  | Demontáž parapetních desek dřevěných nebo plastových šířky přes 300 mm délky přes 1m | [14 empty] | PP | 2
| Online PSC |  | https://podminky.urs.cz/item/CS_URS_2022_02/766441822 | [14 empty] | Online PSC | 2
| VV |  | "u stáv okna na rampě"1 |  | 1 | [12 empty] | VV | 2 | 2 | True | 1 | ROZPOCET
115 | K | 766441822 | Demontáž parapetních desek dřevěných nebo plastových šířky přes 30 cm délky přes 1,0 m | kus | 1 |  | 0 | CS ÚRS 2022 02 |  | základní |  | 0 | 0 | 0 | 0.006 | 0.006 | 16 | K | 2 |  |  |  | ROZPOCET | 0 | 0 | 0 | 0 | 0 | 1 | 0 | 16 | 1692717313
| PP |  | Demontáž parapetních desek dřevěných nebo plastových šířky přes 300 mm délky přes 1m | [14 empty] | PP | 2
| Online PSC |  | https://podminky.urs.cz/item/CS_URS_2022_02/766441822 | [14 empty] | Online PSC | 2
| VV |  | "okno u rampy" 1 |  | 1 | [12 empty] | VV | 2 | 2 | True | 1 | ROZPOCET
116 | K | 766622861 | Vyvěšení křídel dřevěných nebo plastových okenních do 1,5 m2 | kus | 4 |  | 0 | CS ÚRS 2022 02 |  | základní |  | 0 | 0 | 0 | 0 | 0 | 16 | K | 2 |  |  |  | ROZPOCET | 0 | 0 | 0 | 0 | 0 | 1 | 0 | 16 | -1677548961
| PP |  | Demontáž okenních konstrukcí k opětovnému použití vyvěšení křídel dřevěných nebo plastových okenních, plochy otvoru do 1,5 m2 | [14 empty] | PP | 2
| Online PSC |  | https://podminky.urs.cz/item/CS_URS_2022_02/766622861 | [14 empty] | Online PSC | 2
| VV |  | 4" součástí je i demontáž 1ks ventilátoru osazeného v oken. křídle. |  | 4 | [12 empty] | VV | 2 | 2 | True | 1 | ROZPOCET
117 | K | 766622R1 | Dodávka a montáž plastového okna , otvíravé a sklopné, 1křídlové 740 x 880mm - viz prvek P1 | kus | 1 |  | 0 |  |  | základní |  | 0 | 0.00027 | 0.00027 | 0 | 0 | 16 | K | 2 |  |  |  | ROZPOCET | 0 | 0 | 0 | 0 | 0 | 1 | 0 | 16 | 2076232738
| PP |  | Dodávka a montáž sestavy 2ks plast.křídel, otvíravé a sklopné, rozměr okna1480x880mm, barva bílá - viz prvek P1 | [14 empty] | PP | 2
118 | K | 766622R2 | Dodávka a montáž plastových vchod.dveří vč rámu , 1/3 zasklení 1křídlové 1050x2050mm, barva bílá , samozavírač, bezpečnost zámek s 5ks klíčů - viz prvek P2 | kus | 1 |  | 0 |  |  | základní |  | 0 | 0.00027 | 0.00027 | 0 | 0 | 16 | K | 2 |  |  |  | ROZPOCET | 0 | 0 | 0 | 0 | 0 | 1 | 0 | 16 | 685435334
| PP |  | Dodávka a montáž plastových vchod.dveří vč rámu , 1/3 zasklení 1křídlové 1050x2050mm, barva bílá , samozavírač, bezpečnost zámek s 5ks klíčů - viz prvek P2 | [14 empty] | PP | 2
119 | K | 766622R3 | Dodávka a montáž plast.okna,1křídlo, otvíravé a sklopné, rozměr okna450x1000mm, barva bílá - viz prvek P3 | kus | 1 |  | 0 |  |  | základní |  | 0 | 0.00027 | 0.00027 | 0 | 0 | 16 | K | 2 |  |  |  | ROZPOCET | 0 | 0 | 0 | 0 | 0 | 1 | 0 | 16 | -936403457
| PP |  | Dodávka a montáž plast.okna,1křídlo, otvíravé a sklopné, rozměr okna450x1000mm, barva bílá - viz prvek P3 | [14 empty] | PP | 2
120 | K | 766660001 | Montáž dveřních křídel otvíravých 1křídlových š do 0,8 m do ocelové zárubně | kus | 3 |  | 0 | CS ÚRS 2022 02 |  | základní |  | 0 | 0 | 0 | 0 | 0 | 16 | K | 2 |  |  |  | ROZPOCET | 0 | 0 | 0 | 0 | 0 | 1 | 0 | 16 | -1049093185
| PP |  | Montáž dveřních křídel dřevěných nebo plastových otevíravých do ocelové zárubně povrchově upravených jednokřídlových, šířky do 800 mm | [14 empty] | PP | 2
| Online PSC |  | https://podminky.urs.cz/item/CS_URS_2022_02/766660001 | [14 empty] | Online PSC | 2
121 | M | 61160158x | dveře lamin. vnitřní hladké plné 1křídlové standardní provedení 70x197cm | kus | 3 |  | 0 |  |  | základní |  | 0 | 0.0155 | 0.0465 | 0 | 0 | 32 | M | 2 |  |  |  | ROZPOCET | 0 | 0 | 0 | 0 | 0 | 1 | 0 | 16 | 505499102
| PP |  | dveře dřevěné vnitřní hladké plné 1křídlové standardní provedení 70x197cm+ kování Kl/KL, zámek FAB | [14 empty] | PP | 2
| VV |  | "podrobosti viz výpis truhl výrobků"3 |  | 3 | [12 empty] | VV | 2 | 2 | True | 1 | ROZPOCET
122 | M | 61160188x | dveře dřevěné vnitřní hladké plné 1křídlové standardní provedení 80x197cm | kus | 3 |  | 0 |  |  | základní |  | 0 | 0.016 | 0.048 | 0 | 0 | 32 | M | 2 |  |  |  | ROZPOCET | 0 | 0 | 0 | 0 | 0 | 1 | 0 | 16 | 1436204335
| PP |  | dveře dřevěné vnitřní hladké plné 1křídlové standardní provedení 80x197cm+ kování Kl/Kl, zámek FAB | [14 empty] | PP | 2
| VV |  | "podrobosti viz výpis truhl výrobků"3 |  | 3 | [12 empty] | VV | 2 | 2 | True | 1 | ROZPOCET
123 | K | 766660002 | Montáž dveřních křídel otvíravých 1křídlových š přes 0,8 m do ocelové zárubně | kus | 2 |  | 0 | CS ÚRS 2022 02 |  | základní |  | 0 | 0 | 0 | 0 | 0 | 16 | K | 2 |  |  |  | ROZPOCET | 0 | 0 | 0 | 0 | 0 | 1 | 0 | 16 | 1662958739
| PP |  | Montáž dveřních křídel dřevěných nebo plastových otevíravých do ocelové zárubně povrchově upravených jednokřídlových, šířky přes 800 mm | [14 empty] | PP | 2
| Online PSC |  | https://podminky.urs.cz/item/CS_URS_2022_02/766660002 | [14 empty] | Online PSC | 2
124 | M | 61160218x | dveře dřevěné vnitřní hladké plné 1křídlové standardní provedení 90x197cm | kus | 2 |  | 0 |  |  | základní |  | 0 | 0.0175 | 0.035 | 0 | 0 | 32 | M | 2 |  |  |  | ROZPOCET | 0 | 0 | 0 | 0 | 0 | 1 | 0 | 16 | 176975140
| PP |  | dveře dřevěné vnitřní hladké plné 1křídlové standardní provedení 90x197cm + kování Kl/Kl, zámek FAB | [14 empty] | PP | 2
| VV |  | "podrobosti viz výpis truhl výrobků"2 |  | 2 | [12 empty] | VV | 2 | 2 | True | 1 | ROZPOCET
125 | K | 766691914 | Vyvěšení nebo zavěšení dřevěných křídel dveří pl do 2 m2 | kus | 2 |  | 0 | CS ÚRS 2022 02 |  | základní |  | 0 | 0 | 0 | 0.024 | 0.048 | 16 | K | 2 |  |  |  | ROZPOCET | 0 | 0 | 0 | 0 | 0 | 1 | 0 | 16 | 2108195109
| PP |  | Ostatní práce vyvěšení nebo zavěšení křídel s případným uložením a opětovným zavěšením po provedení stavebních změn dřevěných dveřních, plochy do 2 m2 | [14 empty] | PP | 2
| Online PSC |  | https://podminky.urs.cz/item/CS_URS_2022_02/766691914 | [14 empty] | Online PSC | 2
| VV |  | " dveř. zárubně mezi stávajícím výdejem a umyvárnou"1 |  | 1 | [12 empty] | VV | 2 | 2 | True | 0 | ROZPOCET
| VV |  | " dveř. zárubně mezi stávajícím barem a chodbou k posilovně"1 |  | 1 | [12 empty] | VV | 2 | 2 | True | 0 | ROZPOCET
| VV |  | Součet |  | 2 | [12 empty] | VV | 2 | 4 | True | 1 | ROZPOCET
126 | K | 766812800 | Kompletní demontáž stávajícího kuchyňského zařízení ve stávající místností výdejny a přípravny a umyvárny nádobí | kompl | 1 |  | 0 |  |  | základní |  | 0 | 0 | 0 | 0.131 | 0.131 | 16 | K | 2 |  |  |  | ROZPOCET | 0 | 0 | 0 | 0 | 0 | 1 | 0 | 16 | 1349483824
| PP |  | Kompletní demontáž stávajícího kuchyňského zařízení vč jejich odpojení od enegie ve stávající místností výdejny a přípravny a umyvárny nádobí ( stoly, skrínky, dřezy, sporák, lednice apod) POZOR ! demontáž provádět s ohledem na další využití zařízení ze strany stavebníka | [14 empty] | PP | 2
| VV |  | " kompletní demontáž stávajícího kuchyňského zařízení"1 |  | 1 | [12 empty] | VV | 2 | 2 | True | 1 | ROZPOCET
127 | K | 998766201 | Přesun hmot procentní pro konstrukce truhlářské v objektech v do 6 m | % |  |  | 0 | CS ÚRS 2022 02 |  | základní |  | 0 | 0 | 0 | 0 | 0 | 16 | K | 2 |  |  |  | ROZPOCET | 0 | 0 | 0 | 0 | 0 | 1 | 0 | 16 | 696645871
| PP |  | Přesun hmot pro konstrukce truhlářské stanovený procentní sazbou (%) z ceny vodorovná dopravní vzdálenost do 50 m v objektech výšky do 6 m | [14 empty] | PP | 2
| Online PSC |  | https://podminky.urs.cz/item/CS_URS_2022_02/998766201 | [14 empty] | Online PSC | 2
| D | 767 | Konstrukce zámečnické |  |  |  | 0 |  |  |  |  | 0 |  | 0.00308 |  | 0.4317 | 2 | D | 1 |  |  |  | ROZPOCET | [6 empty] | 0
128 | K | 55 R | D+M Al lišt rohových dl.2m | kus | 24 |  | 0 |  |  | základní |  | 0 | 0 | 0 | 0 | 0 | 16 | K | 2 |  |  |  | ROZPOCET | 0 | 0 | 0 | 0 | 0 | 1 | 0 | 16 | -1359001507
| PP |  | D+M Al lišt rohovch dl.2m | [14 empty] | PP | 2
| VV |  | "sloupy v míst. č. 1.01 "3*4*2 |  | 24 | [12 empty] | VV | 2 | 2 | True | 1 | ROZPOCET
129 | K | 767581801 | Demontáž podhledu kazet | m2 | 34.9 |  | 0 | CS ÚRS 2022 02 |  | základní |  | 0 | 0 | 0 | 0.005 | 0.1745 | 16 | K | 2 |  |  |  | ROZPOCET | 0 | 0 | 0 | 0 | 0 | 1 | 0 | 16 | -1784454196
| PP |  | Demontáž podhledů kazet | [14 empty] | PP | 2
| Online PSC |  | https://podminky.urs.cz/item/CS_URS_2022_02/767581801 | [14 empty] | Online PSC | 2
| VV |  | "stáv.umyvárna a nádobí, výdejna"34,9 |  | 34.9 | [12 empty] | VV | 2 | 2 | True | 1 | ROZPOCET
130 | K | 767582800 | Demontáž roštu podhledu | m2 | 34.9 |  | 0 | CS ÚRS 2022 02 |  | základní |  | 0 | 0 | 0 | 0.002 | 0.0698 | 16 | K | 2 |  |  |  | ROZPOCET | 0 | 0 | 0 | 0 | 0 | 1 | 0 | 16 | 879843612
| PP |  | Demontáž podhledů roštů | [14 empty] | PP | 2
| Online PSC |  | https://podminky.urs.cz/item/CS_URS_2022_02/767582800 | [14 empty] | Online PSC | 2
131 | K | 767620 R4 | Montáž oken kovových zdvojených kyvných do zdiva plochy přes 2,5 m2 | kus | 1 |  | 0 |  |  | základní |  | 0 | 0.00027 | 0.00027 | 0 | 0 | 16 | K | 2 |  |  |  | ROZPOCET | 0 | 0 | 0 | 0 | 0 | 1 | 0 | 16 | -408986089
| PP |  | Dodávka montáž vnitř. ALposuvného okna, zasklené komůr. makrolonem ,2křídlé rozměr 2300x1500mm , pojiska popř zámek pro uzavření okna, barva bílá - viz prvek P4 | [14 empty] | PP | 2
132 | K | 767661811x | Demontáž mříží pevných nebo otevíravých | m2 | 3.85 |  | 0 |  |  | základní |  | 0 | 0 | 0 | 0.02 | 0.077 | 16 | K | 2 |  |  |  | ROZPOCET | 0 | 0 | 0 | 0 | 0 | 1 | 0 | 16 | 837927165
| PP |  | Demontáž mříží pevných nebo otevíravých - (pro zpětné použití mříže) | [14 empty] | PP | 2
| VV |  | "u stáv oken v umyvárně nádobí"2*1,1*1,75 |  | 3.85 | [12 empty] | VV | 2 | 2 | True | 1 | ROZPOCET
133 | K | 7676 R1 | Montáž mříží pevných - zpětná montáž původní mříže | kus | 1 |  | 0 |  |  | základní |  | 0 | 0.00038 | 0.00038 | 0 | 0 | 16 | K | 2 |  |  |  | ROZPOCET | 0 | 0 | 0 | 0 | 0 | 1 | 0 | 16 | 1649064858
| PP |  | Dodávka a montáž mříží pevných , připevněných do zdiva - využití původní mříže - " prvek Z1" | [14 empty] | PP | 2
| VV |  | "prvek Z1" 1 |  | 1 | [12 empty] | VV | 2 | 2 | True | 1 | ROZPOCET
134 | K | 7676 R2 | D+M mříží pevných | kus | 1 |  | 0 |  |  | základní |  | 0 | 0.00038 | 0.00038 | 0 | 0 | 16 | K | 2 |  |  |  | ROZPOCET | 0 | 0 | 0 | 0 | 0 | 1 | 0 | 16 | 240255292
| PP |  | Dodávka a montáž mříží pevných 600x1200mm, připevněných do zdiva - " prvek Z3" | [14 empty] | PP | 2
| VV |  | "mříž Z3"1 |  | 1 | [12 empty] | VV | 2 | 2 | True | 1 | ROZPOCET
135 | K | 7676 R3 | Montáž mříží otvíravých | kus | 1 |  | 0 |  |  | základní |  | 0 | 9e-05 | 9e-05 | 0 | 0 | 16 | K | 2 |  |  |  | ROZPOCET | 0 | 0 | 0 | 0 | 0 | 1 | 0 | 16 | -1264859488
| PP |  | Dodávka a montáž mříží otvíravých, zámek Fab , rozměr 1200 x 2100mm, kotvení do zdiva - " prvek Z2" | [14 empty] | PP | 2
| VV |  | " prvek Z2" 1 |  | 1 | [12 empty] | VV | 2 | 2 | True | 1 | ROZPOCET
136 | K | 767825821 | Demontáž truhlářských vestavěných skříní dvoukřídlových ( kov. skříň) | kus | 1 |  | 0 |  |  | základní |  | 0 | 0 | 0 | 0.1104 | 0.1104 | 16 | K | 2 |  |  |  | ROZPOCET | 0 | 0 | 0 | 0 | 0 | 1 | 0 | 16 | 1872204817
| PP |  | Demontáž nábytku vestavěného skříní dvoukřídlových ( kov. skříň) | [14 empty] | PP | 2
137 | K | 767995112 | Montáž atypických zámečnických konstrukcí hmotnosti do 10 kg | kg | 10 |  | 0 | CS ÚRS 2018 01 |  | základní |  | 0 | 6e-05 | 0.0006 | 0 | 0 | 16 | K | 2 |  |  |  | ROZPOCET | 0 | 0 | 0 | 0 | 0 | 1 | 0 | 16 | -49341943
| PP |  | Montáž ostatních atypických zámečnických konstrukcí hmotnosti přes 5 do 10 kg | [14 empty] | PP | 2
138 | M | 56245705 | dvířka revizní 400x600 bílá | kus | 1 |  | 0 | CS ÚRS 2018 01 |  | základní |  | 0 | 0.00136 | 0.00136 | 0 | 0 | 32 | M | 2 |  |  |  | ROZPOCET | 0 | 0 | 0 | 0 | 0 | 1 | 0 | 16 | 697795464
| PP |  | dvířka pro sací potrubí lapolu s rámem, osatení do zdiva , rozměr cca 300x300 kovová, uzamykatelná - Prvek Z6 | [14 empty] | PP | 2
139 | K | 998767201 | Přesun hmot procentní pro zámečnické konstrukce v objektech v do 6 m | % |  |  | 0 | CS ÚRS 2018 01 |  | základní |  | 0 | 0 | 0 | 0 | 0 | 16 | K | 2 |  |  |  | ROZPOCET | 0 | 0 | 0 | 0 | 0 | 1 | 0 | 16 | 289919565
| PP |  | Přesun hmot pro zámečnické konstrukce stanovený procentní sazbou (%) z ceny vodorovná dopravní vzdálenost do 50 m v objektech výšky do 6 m | [14 empty] | PP | 2
| D | 771 | Podlahy z dlaždic |  |  |  | 0 |  |  |  |  | 0 |  | 2.8632 |  | 0 | 2 | D | 1 |  |  |  | ROZPOCET | [6 empty] | 0
140 | K | 771121011 | Nátěr penetrační na podlahu | m2 | 77.665 |  | 0 | CS ÚRS 2022 02 |  | základní |  | 0 | 0.0003 | 0.0233 | 0 | 0 | 16 | K | 2 |  |  |  | ROZPOCET | 0 | 0 | 0 | 0 | 0 | 1 | 0 | 16 | -1966514328
| PP |  | Příprava podkladu před provedením dlažby nátěr penetrační na podlahu | [14 empty] | PP | 2
| Online PSC |  | https://podminky.urs.cz/item/CS_URS_2022_02/771121011 | [14 empty] | Online PSC | 2
| VV |  | "m.1.02-1.10" 22,71+15,11+5,925+13,32+1,6+11,35+4,85+1,5+1,3 |  | 77.665 | [12 empty] | VV | 2 | 2 | True | 1 | ROZPOCET
141 | K | 771274122 | Montáž obkladů stupnic z dlaždic protiskluzných keramických flexibilní lepidlo š přes 200 do 250 mm | m | 1.15 |  | 0 | CS ÚRS 2022 02 |  | základní |  | 0 | 0.00128 | 0.001472 | 0 | 0 | 16 | K | 2 |  |  |  | ROZPOCET | 0 | 0 | 0 | 0 | 0 | 1 | 0 | 16 | 275616742
| PP |  | Montáž obkladů schodišť z dlaždic keramických lepených flexibilním lepidlem stupnic protiskluzných (tř.R9) nebo reliéfních, šířky přes 200 do 250 mm ( vč.spárování) | [14 empty] | PP | 2
| Online PSC |  | https://podminky.urs.cz/item/CS_URS_2022_02/771274122 | [14 empty] | Online PSC | 2
142 | K | 771274242 | Montáž obkladů podstupnic z dlaždic reliéfních keramických flexibilní lepidlo v přes 150 do 200 mm | m | 4.8 |  | 0 | CS ÚRS 2022 02 |  | základní |  | 0 | 0.00102 | 0.004896 | 0 | 0 | 16 | K | 2 |  |  |  | ROZPOCET | 0 | 0 | 0 | 0 | 0 | 1 | 0 | 16 | -1650791901
| PP |  | Montáž obkladů schodišť z dlaždic keramických lepených flexibilním lepidlem podstupnic protiskluzních tř.min R9 nebo reliéfních, výšky přes 150 do 200 mm ( vč. spárování) | [14 empty] | PP | 2
| Online PSC |  | https://podminky.urs.cz/item/CS_URS_2022_02/771274242 | [14 empty] | Online PSC | 2
| VV |  | 1,15*2+0,5*2+0,75*2" podstupnice a bok schodů |  | 4.8 | [12 empty] | VV | 2 | 2 | True | 1 | ROZPOCET
143 | K | 771474113 | Montáž soklů z dlaždic keramických rovných flexibilní lepidlo v přes 90 do 120 mm ( vč. spárování) | m | 10.8 |  | 0 | CS ÚRS 2022 02 |  | základní |  | 0 | 0.00058 | 0.006264 | 0 | 0 | 16 | K | 2 |  |  |  | ROZPOCET | 0 | 0 | 0 | 0 | 0 | 1 | 0 | 16 | -1406337611
| PP |  | Montáž soklů z dlaždic keramických lepených flexibilním lepidlem rovných, výšky přes 90 do 120 mm (vč.spárování) | [14 empty] | PP | 2
| Online PSC |  | https://podminky.urs.cz/item/CS_URS_2022_02/771474113 | [14 empty] | Online PSC | 2
| VV |  | "m.č. 1.08" 4*2,7 |  | 10.8 | [12 empty] | VV | 2 | 2 | True | 1 | ROZPOCET
144 | K | 771574263 xx | Montáž podlah keramických pro mechanické zatížení protiskluzných tř. min R9 lepených flexibilním lepidlem přes 9 do 12 ks/m2, (vč.spárování) | m2 | 7.65 |  | 0 |  |  | základní |  | 0 | 0.00689 | 0.052708 | 0 | 0 | 16 | K | 2 |  |  |  | ROZPOCET | 0 | 0 | 0 | 0 | 0 | 1 | 0 | 16 | -756127605
| PP |  | Montáž podlah z dlaždic keramických lepených flexibilním lepidlem maloformátových pro vysoké mechanické zatížení protiskluzných nebo reliéfních (bezbariérových) přes 9 do 12 ks/m2 (vč.spárování) | [14 empty] | PP | 2
| VV |  | dlažba s protiskluzem tř. R9 | [14 empty] | VV | 2 | 1 | True | 0 | ROZPOCET
| VV |  | "m.1.08-1.10" 4,85+1,5+1,3 |  | 7.65 | [12 empty] | VV | 2 | 2 | True | 1 | ROZPOCET
145 | M | 59761409 | dlažba keramická slinutá protiskluzná do interiéru i exteriéru pro vysoké mechanické namáhání přes 9 do 12ks/m2 | m2 | 12.653 |  | 0 |  |  | základní |  | 0 | 0.0192 | 0.24294 | 0 | 0 | 32 | M | 2 |  |  |  | ROZPOCET | 0 | 0 | 0 | 0 | 0 | 1 | 0 | 16 | -2101503867
| PP |  | dlažba keramická slinutá protiskluzná tř.R9 do interiéru i exteriéru pro vysoké mechanické namáhání přes 9 do 12ks/m2 | [14 empty] | PP | 2
| VV |  | "podlahy S3 vč schodiště + sokl"7,65+4,8*0,2+1,15+11,3*0,11 |  | 11.003 | [12 empty] | VV | 2 | 2 | True | 1 | ROZPOCET
| VV |  | 11,003*1,15 'Přepočtené koeficientem množství |  | 12.653 | [12 empty] | VV | 2 | 2 | False | 1 | ROZPOCET
146 | K | 771574263 a | Montáž podlah keramických pro mechanické zatížení protiskluzných lepených flexibilním lepidlem přes 9 do 12 ks/m2 (vč.spárování) | m2 | 70.015 |  | 0 |  |  | základní |  | 0 | 0.00689 | 0.4824 | 0 | 0 | 16 | K | 2 |  |  |  | ROZPOCET | 0 | 0 | 0 | 0 | 0 | 1 | 0 | 16 | -2071569108
| PP |  | Montáž podlah z dlaždic keramických lepených flexibilním lepidlem maloformátových pro vysoké mechanické zatížení protiskluzných nebo reliéfních (bezbariérových) přes 9 do 12 ks/m2(vč.spárování) | [14 empty] | PP | 2
| VV |  | "m.1.02-1.07" 22,71+15,11+5,925+13,32+1,6+11,35 |  | 70.015 | [12 empty] | VV | 2 | 2 | True | 1 | ROZPOCET
147 | M | 59761409 a | dlažba keramická slinutá protiskluzná do interiéru i exteriéru pro vysoké mechanické namáhání přes 9 do 12ks/m2 | m2 | 80.517 |  | 0 |  |  | základní |  | 0 | 0.0192 | 1.5459 | 0 | 0 | 32 | M | 2 |  |  |  | ROZPOCET | 0 | 0 | 0 | 0 | 0 | 1 | 0 | 16 | 1614622827
| PP |  | dlažba keramická slinutá protiskluzná tř.R10 do interiéru i exteriéru pro vysoké mechanické namáhání přes 9 do 12ks/m2 | [14 empty] | PP | 2
| VV |  | 70,015*1,15 'Přepočtené koeficientem množství |  | 80.517 | [12 empty] | VV | 2 | 2 | False | 1 | ROZPOCET
148 | K | 771151011 | Samonivelační stěrka podlah pevnosti 20 MPa tl 3 mm | m2 | 77.665 |  | 0 | CS ÚRS 2022 02 |  | základní |  | 0 | 0.00455 | 0.35338 | 0 | 0 | 16 | K | 2 |  |  |  | ROZPOCET | 0 | 0 | 0 | 0 | 0 | 1 | 0 | 16 | -2047169409
| PP |  | Příprava podkladu před provedením dlažby samonivelační stěrka min.pevnosti 20 MPa, tloušťky do 3 mm | [14 empty] | PP | 2
| Online PSC |  | https://podminky.urs.cz/item/CS_URS_2022_02/771151011 | [14 empty] | Online PSC | 2
| VV |  | "m.1.02-1.10" 22,71+15,11+5,925+13,32+1,6+11,35+4,85+1,5+1,3 |  | 77.665 | [12 empty] | VV | 2 | 2 | True | 1 | ROZPOCET
149 | K | 771990 R | Příplatek k vyrovnání podkladu dlažby samonivelační stěrkou pevnosti 30 Mpa ZKD 1 mm tloušťky | m2 | 77.665 |  | 0 |  |  | základní |  | 0 | 0.00193 | 0.14989 | 0 | 0 | 16 | K | 2 |  |  |  | ROZPOCET | 0 | 0 | 0 | 0 | 0 | 1 | 0 | 16 | 1393782678
| PP |  | Příplatek k vyrovnání podkladu dlažby samonivelační stěrkou pevnosti 30 Mpa ZKD 1 mm tloušťky | [14 empty] | PP | 2
| VV |  | "m.1.02-1.10" 22,71+15,11+5,925+13,32+1,6+11,35+4,85+1,5+1,3 |  | 77.665 | [12 empty] | VV | 2 | 2 | True | 1 | ROZPOCET
150 | K | 998771201 | Přesun hmot procentní pro podlahy z dlaždic v objektech v do 6 m | % |  |  | 0 | CS ÚRS 2022 02 |  | základní |  | 0 | 0 | 0 | 0 | 0 | 16 | K | 2 |  |  |  | ROZPOCET | 0 | 0 | 0 | 0 | 0 | 1 | 0 | 16 | 108133816
| PP |  | Přesun hmot pro podlahy z dlaždic stanovený procentní sazbou (%) z ceny vodorovná dopravní vzdálenost do 50 m v objektech výšky do 6 m | [14 empty] | PP | 2
| Online PSC |  | https://podminky.urs.cz/item/CS_URS_2022_02/998771201 | [14 empty] | Online PSC | 2
| D | 772 | Podlahy z kamene |  |  |  | 0 |  |  |  |  | 0 |  | 0 |  | 5.92 | 2 | D | 1 |  |  |  | ROZPOCET | [6 empty] | 0
151 | K | 772522811 | Demontáž dlažby z kamene do suti z tvrdých kamenů kladených do malty | m2 | 32 |  | 0 | CS ÚRS 2022 02 |  | základní |  | 0 | 0 | 0 | 0.185 | 5.92 | 16 | K | 2 |  |  |  | ROZPOCET | 0 | 0 | 0 | 0 | 0 | 1 | 0 | 16 | 1945237429
| PP |  | Demontáž dlažby z kamene do suti z tvrdých kamenů kladených do malty | [14 empty] | PP | 2
| Online PSC |  | https://podminky.urs.cz/item/CS_URS_2022_02/772522811 | [14 empty] | Online PSC | 2
| VV |  | "stáv. bar+ umyvárna nádobí" 32 |  | 32 | [12 empty] | VV | 2 | 2 | True | 1 | ROZPOCET
152 | K | 998772201 | Přesun hmot procentní pro podlahy z kamene v objektech v do 6 m | % |  |  | 0 | CS ÚRS 2022 02 |  | základní |  | 0 | 0 | 0 | 0 | 0 | 16 | K | 2 |  |  |  | ROZPOCET | 0 | 0 | 0 | 0 | 0 | 1 | 0 | 16 | -147504625
| PP |  | Přesun hmot pro kamenné dlažby, obklady schodišťových stupňů a soklů stanovený procentní sazbou (%) z ceny vodorovná dopravní vzdálenost do 50 m v objektech výšky do 6 m | [14 empty] | PP | 2
| Online PSC |  | https://podminky.urs.cz/item/CS_URS_2022_02/998772201 | [14 empty] | Online PSC | 2
| D | 775 | Podlahy skládané |  |  |  | 0 |  |  |  |  | 0 |  | 0.0017 |  | 3.0234 | 2 | D | 1 |  |  |  | ROZPOCET | [6 empty] | 0
153 | K | 775429121 | Montáž podlahové lišty přechodové připevněné vruty | m | 8.5 |  | 0 | CS ÚRS 2022 02 |  | základní |  | 0 | 4e-05 | 0.00034 | 0 | 0 | 16 | K | 2 |  |  |  | ROZPOCET | 0 | 0 | 0 | 0 | 0 | 1 | 0 | 16 | 91730471
| PP |  | Montáž lišty přechodové (vyrovnávací) připevněné vruty | [14 empty] | PP | 2
| Online PSC |  | https://podminky.urs.cz/item/CS_URS_2022_02/775429121 | [14 empty] | Online PSC | 2
154 | M | 55343121 | profil přechodový Al vrtaný 30 mm stříbro | m | 8.5 |  | 0 |  |  | základní |  | 0 | 0.00016 | 0.00136 | 0 | 0 | 32 | M | 2 |  |  |  | ROZPOCET | 0 | 0 | 0 | 0 | 0 | 1 | 0 | 16 | -2071616375
| PP |  | profil přechodový Al vrtaný 30 mm - povrchová úprava bude upřesněna po výběru podlahové krytiny | [14 empty] | PP | 2
155 | K | 775511800 | Demontáž podlah vlysových lepených s lištami vč odstranění vrstvy lepidla | m2 | 120.938 |  | 0 | CS ÚRS 2022 02 |  | základní |  | 0 | 0 | 0 | 0.025 | 3.0234 | 16 | K | 2 |  |  |  | ROZPOCET | 0 | 0 | 0 | 0 | 0 | 1 | 0 | 16 | -492320873
| PP |  | Demontáž podlah vlysových lepených s lištami | [14 empty] | PP | 2
| Online PSC |  | https://podminky.urs.cz/item/CS_URS_2022_02/775511800 | [14 empty] | Online PSC | 2
| VV |  | "stávající prostor jídelny"20,92*6,02 |  | 125.938 | [12 empty] | VV | 2 | 2 | True | 0 | ROZPOCET
| VV |  | "odpočet plochy rampy "-5*1 |  | -5 | [12 empty] | VV | 2 | 2 | True | 0 | ROZPOCET
| VV |  | Součet |  | 120.938 | [12 empty] | VV | 2 | 4 | True | 1 | ROZPOCET
156 | K | 998775201 | Přesun hmot procentní pro podlahy dřevěné v objektech v do 6 m | % |  |  | 0 | CS ÚRS 2022 02 |  | základní |  | 0 | 0 | 0 | 0 | 0 | 16 | K | 2 |  |  |  | ROZPOCET | 0 | 0 | 0 | 0 | 0 | 1 | 0 | 16 | -1156873415
| PP |  | Přesun hmot pro podlahy skládané stanovený procentní sazbou (%) z ceny vodorovná dopravní vzdálenost do 50 m v objektech výšky do 6 m | [14 empty] | PP | 2
| Online PSC |  | https://podminky.urs.cz/item/CS_URS_2022_02/998775201 | [14 empty] | Online PSC | 2
| D | 776 | Podlahy povlakové |  |  |  | 0 |  |  |  |  | 0 |  | 0.35766 |  | 0.05694 | 2 | D | 1 |  |  |  | ROZPOCET | [6 empty] | 0
157 | K | 776111115 | Broušení podkladu povlakových podlah před litím stěrky | m2 | 120.938 |  | 0 | CS ÚRS 2022 02 |  | základní |  | 0 | 0 | 0 | 0 | 0 | 16 | K | 2 |  |  |  | ROZPOCET | 0 | 0 | 0 | 0 | 0 | 1 | 0 | 16 | 1538558400
| PP |  | Příprava podkladu broušení podlah stávajícího podkladu před litím stěrky | [14 empty] | PP | 2
| Online PSC |  | https://podminky.urs.cz/item/CS_URS_2022_02/776111115 | [14 empty] | Online PSC | 2
158 | K | 776111116 | Odstranění zbytků lepidla z podkladu povlakových podlah broušením | m2 | 120.938 |  | 0 | CS ÚRS 2022 02 |  | základní |  | 0 | 0 | 0 | 0 | 0 | 16 | K | 2 |  |  |  | ROZPOCET | 0 | 0 | 0 | 0 | 0 | 1 | 0 | 16 | 1645993710
| PP |  | Příprava podkladu broušení podlah stávajícího podkladu pro odstranění lepidla (po starých krytinách) | [14 empty] | PP | 2
| Online PSC |  | https://podminky.urs.cz/item/CS_URS_2022_02/776111116 | [14 empty] | Online PSC | 2
| VV |  | "stávající prostor jídelny"20,92*6,02 |  | 125.938 | [12 empty] | VV | 2 | 2 | True | 0 | ROZPOCET
| VV |  | "odpočet plochy rampy "-5*1 |  | -5 | [12 empty] | VV | 2 | 2 | True | 0 | ROZPOCET
| VV |  | Součet |  | 120.938 | [12 empty] | VV | 2 | 4 | True | 1 | ROZPOCET
159 | K | 776111211 | Broušení schodišťových stupnic š do 300 mm | m | 3.2 |  | 0 | CS ÚRS 2022 02 |  | základní |  | 0 | 0 | 0 | 0 | 0 | 16 | K | 2 |  |  |  | ROZPOCET | 0 | 0 | 0 | 0 | 0 | 1 | 0 | 16 | -971695
| PP |  | Příprava podkladu broušení schodišť stupnic, šířky do 300 mm | [14 empty] | PP | 2
| Online PSC |  | https://podminky.urs.cz/item/CS_URS_2022_02/776111211 | [14 empty] | Online PSC | 2
| VV |  | 1,6*2 |  | 3.2 | [12 empty] | VV | 2 | 2 | True | 1 | ROZPOCET
160 | K | 776111221 | Broušení schodišťových podstupnic v do 200 mm | m | 4.8 |  | 0 | CS ÚRS 2022 02 |  | základní |  | 0 | 0 | 0 | 0 | 0 | 16 | K | 2 |  |  |  | ROZPOCET | 0 | 0 | 0 | 0 | 0 | 1 | 0 | 16 | -1856015680
| PP |  | Příprava podkladu broušení schodišť podstupnic, výšky do 200 mm | [14 empty] | PP | 2
| Online PSC |  | https://podminky.urs.cz/item/CS_URS_2022_02/776111221 | [14 empty] | Online PSC | 2
| VV |  | 1,6*3 |  | 4.8 | [12 empty] | VV | 2 | 2 | True | 1 | ROZPOCET
161 | K | 776121111 | Vodou ředitelná penetrace savého podkladu povlakových podlah ředěná v poměru 1:3 | m2 | 95.25 |  | 0 | CS ÚRS 2022 02 |  | základní |  | 0 | 3e-05 | 0.0028575 | 0 | 0 | 16 | K | 2 |  |  |  | ROZPOCET | 0 | 0 | 0 | 0 | 0 | 1 | 0 | 16 | 1352764145
| PP |  | Příprava podkladu penetrace vodou ředitelná na savý podklad (válečkováním) ředěná v poměru 1:3 podlah | [14 empty] | PP | 2
| Online PSC |  | https://podminky.urs.cz/item/CS_URS_2022_02/776121111 | [14 empty] | Online PSC | 2
| VV |  | "m.č. 1.01"95,25 |  | 95.25 | [12 empty] | VV | 2 | 2 | True | 1 | ROZPOCET
162 | K | 776201812 | Demontáž lepených povlakových podlah s podložkou ručně | m2 | 14.8 |  | 0 | CS ÚRS 2022 02 |  | základní |  | 0 | 0 | 0 | 0.003 | 0.0444 | 16 | K | 2 |  |  |  | ROZPOCET | 0 | 0 | 0 | 0 | 0 | 1 | 0 | 16 | 1496254054
| PP |  | Demontáž povlakových podlahovin lepených ručně s podložkou | [14 empty] | PP | 2
| Online PSC |  | https://podminky.urs.cz/item/CS_URS_2022_02/776201812 | [14 empty] | Online PSC | 2
| VV |  | "podlaha ve stávající míst.výdejna"14,8 |  | 14.8 | [12 empty] | VV | 2 | 2 | True | 1 | ROZPOCET
163 | K | 776222111x | Lepení pásů z PVC 2-složkovým lepidlem, do ceny zakalkulovat D+M obvod. lišt. | m2 | 95.25 |  | 0 |  |  | základní |  | 0 | 0.0007 | 0.066675 | 0 | 0 | 16 | K | 2 |  |  |  | ROZPOCET | 0 | 0 | 0 | 0 | 0 | 1 | 0 | 16 | 1912659047
| PP |  | Montáž podlahovin z PVC lepením 2-složkovým lepidlem (do vlhkých prostor) z pásů, do ceny zakalkulovat D+M obvod. lišt. | [14 empty] | PP | 2
| VV |  | "m.č. 1.01"95,25 |  | 95.25 | [12 empty] | VV | 2 | 2 | True | 1 | ROZPOCET
164 | M | 28411013 | PVC heterogenní protiskluzné nášlapná vrstva 0,70mm R 11 zátěž 34/43 otlak do 0,05mm hořlavost Bfl S1 | m2 | 104.775 |  | 0 | CS ÚRS 2022 02 |  | základní |  | 0 | 0.00275 | 0.28813 | 0 | 0 | 32 | M | 2 |  |  |  | ROZPOCET | 0 | 0 | 0 | 0 | 0 | 1 | 0 | 16 | 170568583
| PP |  | PVC heterogenní protiskluzné nášlapná vrstva 0,70mm R 11 zátěž 34/43 otlak do 0,05mm hořlavost Bfl S1 | [14 empty] | PP | 2
| VV |  | 95,25*1,1 'Přepočtené koeficientem množství |  | 104.775 | [12 empty] | VV | 2 | 2 | False | 1 | ROZPOCET
165 | K | 776301812 | Odstranění lepených podlahovin s podložkou ze schodišťových stupňů | m | 4.18 |  | 0 | CS ÚRS 2022 02 |  | základní |  | 0 | 0 | 0 | 0.003 | 0.01254 | 16 | K | 2 |  |  |  | ROZPOCET | 0 | 0 | 0 | 0 | 0 | 1 | 0 | 16 | -268763138
| PP |  | Demontáž povlakových podlahovin ze schodišťových stupňů s podložkou | [14 empty] | PP | 2
| Online PSC |  | https://podminky.urs.cz/item/CS_URS_2022_02/776301812 | [14 empty] | Online PSC | 2
| VV |  | " odstranění koberce na schod. stupních u vstupu do jídelny" 1,9*2,2 |  | 4.18 | [12 empty] | VV | 2 | 2 | True | 1 | ROZPOCET
166 | K | 998776201 | Přesun hmot procentní pro podlahy povlakové v objektech v do 6 m | % |  |  | 0 | CS ÚRS 2022 02 |  | základní |  | 0 | 0 | 0 | 0 | 0 | 16 | K | 2 |  |  |  | ROZPOCET | 0 | 0 | 0 | 0 | 0 | 1 | 0 | 16 | 7383512
| PP |  | Přesun hmot pro podlahy povlakové stanovený procentní sazbou (%) z ceny vodorovná dopravní vzdálenost do 50 m v objektech výšky do 6 m | [14 empty] | PP | 2
| Online PSC |  | https://podminky.urs.cz/item/CS_URS_2022_02/998776201 | [14 empty] | Online PSC | 2
| D | 781 | Dokončovací práce - obklady |  |  |  | 0 |  |  |  |  | 0 |  | 4.3944 |  | 0 | 2 | D | 1 |  |  |  | ROZPOCET | [6 empty] | 0
167 | K | 781474112 | Montáž obkladů vnitřních keramických hladkých přes 9 do 12 ks/m2 lepených flexibilním lepidlem vč. spárování | m2 | 221.725 |  | 0 | CS ÚRS 2022 02 |  | základní |  | 0 | 0.006 | 1.3303 | 0 | 0 | 16 | K | 2 |  |  |  | ROZPOCET | 0 | 0 | 0 | 0 | 0 | 1 | 0 | 16 | 671650321
| PP |  | Montáž obkladů vnitřních stěn z dlaždic keramických lepených flexibilním lepidlem maloformátových hladkých přes 9 do 12 ks/m2 | [14 empty] | PP | 2
| Online PSC |  | https://podminky.urs.cz/item/CS_URS_2022_02/781474112 | [14 empty] | Online PSC | 2
| VV |  | "m,č. 1.01+1,02"(8*2+0,6*2*2+7,05*2*2-0,9*2*2+0,125*2 +0,9*2*2)*2 +(1,17+1,89)*2 +2,3*0,8+0,2*2+0,6*2 |  | 103.26 | [12 empty] | VV | 2 | 2 | True | 0 | ROZPOCET
| VV |  | "m,č. 1.11" (1,17+1,9+1+1,17+1,7)*2+2,3*0,55+(1,5+0,3)*0,75 |  | 16.495 | [12 empty] | VV | 2 | 2 | True | 0 | ROZPOCET
| VV |  | "m,č. 1.03"11,45*2 |  | 22.9 | [12 empty] | VV | 2 | 2 | True | 0 | ROZPOCET
| VV |  | "m,č. 1.07 "(3,5*2,5+0,8+0,6+1+0,5)*2 |  | 23.3 | [12 empty] | VV | 2 | 2 | True | 0 | ROZPOCET
| VV |  | "m,č. 1.05 a 1,06 " (5,1+2,72*2+3,31+1,1*2+0,1)*2-0,8*2 |  | 30.7 | [12 empty] | VV | 2 | 2 | True | 0 | ROZPOCET
| VV |  | "m.č. 1.04 " (2,72+1,8+0,15+0,3)*2*2-0,9*2-0,8*2*2-0,7*2 |  | 13.48 | [12 empty] | VV | 2 | 2 | True | 0 | ROZPOCET
| VV |  | "m.č. 1.09+1.10 " 0,8*2+1.05*2+2,76*2*2-0,7*2-1,5*1,5+0,25*0,5*4 |  | 11.59 | [12 empty] | VV | 2 | 2 | True | 0 | ROZPOCET
| VV |  | Součet |  | 221.725 | [12 empty] | VV | 2 | 4 | True | 1 | ROZPOCET
168 | M | 59761026 | obklad keramický hladký do 12ks/m2 | m2 | 254.984 |  | 0 | CS ÚRS 2022 02 |  | základní |  | 0 | 0.0118 | 3.0088 | 0 | 0 | 32 | M | 2 |  |  |  | ROZPOCET | 0 | 0 | 0 | 0 | 0 | 1 | 0 | 16 | -1662380350
| PP |  | obklad keramický hladký do 12ks/m2 | [14 empty] | PP | 2
| VV |  | 221,725*1,15 'Přepočtené koeficientem množství |  | 254.984 | [12 empty] | VV | 2 | 2 | False | 1 | ROZPOCET
169 | K | 781491511 | Plastové profily ukončovací kladené do malty | m | 1 |  | 0 | CS ÚRS 2022 02 |  | základní |  | 0 | 0.00641 | 0.00641 | 0 | 0 | 16 | K | 2 |  |  |  | ROZPOCET | 0 | 0 | 0 | 0 | 0 | 1 | 0 | 16 | 933163476
| PP |  | Obklad - dokončující práce profily ukončovací kladené do malty ukončovací | [14 empty] | PP | 2
| Online PSC |  | https://podminky.urs.cz/item/CS_URS_2022_02/781491511 | [14 empty] | Online PSC | 2
| VV |  | "sokl" 1 |  | 1 | [12 empty] | VV | 2 | 2 | True | 1 | ROZPOCET
| VV |  | obklad | [14 empty] | VV | 2 | 1 | True | 0 | ROZPOCET
170 | K | 781674113 x | Montáž obkladů parapetů š přes 150 do 200 mm z dlaždic keramických lepených flexibilním lepidlem | m | 9.55 |  | 0 |  |  | základní |  | 0 | 0.00098 | 0.009359 | 0 | 0 | 16 | K | 2 |  |  |  | ROZPOCET | 0 | 0 | 0 | 0 | 0 | 1 | 0 | 16 | 1113133675
| PP |  | Montáž obkladů parapetů z dlaždic keramických lepených flexibilním lepidlem, šířky parapetu přes 150 do 300 mm | [14 empty] | PP | 2
| VV |  | "okna"1,5+0,45 |  | 1.95 | [12 empty] | VV | 2 | 2 | True | 0 | ROZPOCET
| VV |  | " základy vystupující nad podlAhu"5,55+2+2 |  | 9.55 | [12 empty] | VV | 2 | 2 | True | 1 | ROZPOCET
171 | M | 59761026 | obklad keramický hladký do 12ks/m2 | m2 | 3.343 |  | 0 | CS ÚRS 2022 02 |  | základní |  | 0 | 0.0118 | 0.039447 | 0 | 0 | 32 | M | 2 |  |  |  | ROZPOCET | 0 | 0 | 0 | 0 | 0 | 1 | 0 | 16 | -2000223161
| PP |  | obklad keramický hladký do 12ks/m2 | [14 empty] | PP | 2
| VV |  | 9,55*0,35 'Přepočtené koeficientem množství |  | 3.343 | [12 empty] | VV | 2 | 2 | False | 1 | ROZPOCET
172 | K | 998781201 | Přesun hmot procentní pro obklady keramické v objektech v do 6 m | % |  |  | 0 | CS ÚRS 2022 02 |  | základní |  | 0 | 0 | 0 | 0 | 0 | 16 | K | 2 |  |  |  | ROZPOCET | 0 | 0 | 0 | 0 | 0 | 1 | 0 | 16 | 444895516
| PP |  | Přesun hmot pro obklady keramické stanovený procentní sazbou (%) z ceny vodorovná dopravní vzdálenost do 50 m v objektech výšky do 6 m | [14 empty] | PP | 2
| Online PSC |  | https://podminky.urs.cz/item/CS_URS_2022_02/998781201 | [14 empty] | Online PSC | 2
| D | 783 | Dokončovací práce - nátěry |  |  |  | 0 |  |  |  |  | 0 |  | 0.11338 |  | 0 | 2 | D | 1 |  |  |  | ROZPOCET | [6 empty] | 0
173 | K | 783301311 | Odmaštění zámečnických konstrukcí vodou ředitelným odmašťovačem | m2 | 14.65 |  | 0 | CS ÚRS 2018 01 |  | základní |  | 0 | 8e-05 | 0.001172 | 0 | 0 | 16 | K | 2 |  |  |  | ROZPOCET | 0 | 0 | 0 | 0 | 0 | 1 | 0 | 16 | -1807850157
| PP |  | Příprava podkladu zámečnických konstrukcí před provedením nátěru odmaštění odmašťovačem vodou ředitelným | [14 empty] | PP | 2
| VV |  | "prvek Z1-před nátěrem původní okenní mříže " 1,75*1,1 *2 |  | 3.85 | [12 empty] | VV | 2 | 2 | True | 0 | ROZPOCET
| VV |  | "prvek Z2- " 1,2*2,1*2 |  | 5.04 | [12 empty] | VV | 2 | 2 | True | 0 | ROZPOCET
| VV |  | "prvek Z3- " 0,6*1,2*2 |  | 1.44 | [12 empty] | VV | 2 | 2 | True | 0 | ROZPOCET
| VV |  | "prvek Z5- "1,2*1,8*2 |  | 4.32 | [12 empty] | VV | 2 | 2 | True | 0 | ROZPOCET
| VV |  | Součet |  | 14.65 | [12 empty] | VV | 2 | 4 | True | 1 | ROZPOCET
174 | K | 783314101 | Základní jednonásobný syntetický nátěr zámečnických konstrukcí | m2 | 24.65 |  | 0 | CS ÚRS 2018 01 |  | základní |  | 0 | 0.00014 | 0.003451 | 0 | 0 | 16 | K | 2 |  |  |  | ROZPOCET | 0 | 0 | 0 | 0 | 0 | 1 | 0 | 16 | -1509029837
| PP |  | Základní nátěr zámečnických konstrukcí jednonásobný syntetický | [14 empty] | PP | 2
| VV |  | "prvek Z1-před nátěrem původní okenní mříže " 1,75*1,1 *2 |  | 3.85 | [12 empty] | VV | 2 | 2 | True | 0 | ROZPOCET
| VV |  | "prvek Z2- " 1,2*2,1*2 |  | 5.04 | [12 empty] | VV | 2 | 2 | True | 0 | ROZPOCET
| VV |  | "prvek Z3- " 0,6*1,2*2 |  | 1.44 | [12 empty] | VV | 2 | 2 | True | 0 | ROZPOCET
| VV |  | "prvek Z5- "1,2*1,8*2 |  | 4.32 | [12 empty] | VV | 2 | 2 | True | 0 | ROZPOCET
| VV |  | " zárubně 8ks"8*1,25 |  | 10 | [12 empty] | VV | 2 | 2 | True | 0 | ROZPOCET
| VV |  | Součet |  | 24.65 | [12 empty] | VV | 2 | 4 | True | 1 | ROZPOCET
175 | K | 783315101 | Mezinátěr jednonásobný syntetický standardní zámečnických konstrukcí | m2 | 10.8 |  | 0 | CS ÚRS 2018 01 |  | základní |  | 0 | 0.00012 | 0.001296 | 0 | 0 | 16 | K | 2 |  |  |  | ROZPOCET | 0 | 0 | 0 | 0 | 0 | 1 | 0 | 16 | -1423584610
| PP |  | Mezinátěr zámečnických konstrukcí jednonásobný syntetický standardní | [14 empty] | PP | 2
| VV |  | "prvek Z2- " 1,2*2,1*2 |  | 5.04 | [12 empty] | VV | 2 | 2 | True | 0 | ROZPOCET
| VV |  | "prvek Z3- " 0,6*1,2*2 |  | 1.44 | [12 empty] | VV | 2 | 2 | True | 0 | ROZPOCET
| VV |  | "prvek Z5- "1,2*1,8*2 |  | 4.32 | [12 empty] | VV | 2 | 2 | True | 0 | ROZPOCET
| VV |  | Součet |  | 10.8 | [12 empty] | VV | 2 | 4 | True | 1 | ROZPOCET
176 | K | 783317101 | Krycí jednonásobný syntetický standardní nátěr zámečnických konstrukcí | m2 | 24.65 |  | 0 | CS ÚRS 2018 01 |  | základní |  | 0 | 0.00012 | 0.002958 | 0 | 0 | 16 | K | 2 |  |  |  | ROZPOCET | 0 | 0 | 0 | 0 | 0 | 1 | 0 | 16 | 1466480598
| PP |  | Krycí nátěr (email) zámečnických konstrukcí jednonásobný syntetický standardní | [14 empty] | PP | 2
| VV |  | "prvek Z1-před nátěrem původní okenní mříže " 1,75*1,1 *2 |  | 3.85 | [12 empty] | VV | 2 | 2 | True | 0 | ROZPOCET
| VV |  | "prvek Z2- " 1,2*2,1*2 |  | 5.04 | [12 empty] | VV | 2 | 2 | True | 0 | ROZPOCET
| VV |  | "prvek Z3- " 0,6*1,2*2 |  | 1.44 | [12 empty] | VV | 2 | 2 | True | 0 | ROZPOCET
| VV |  | "prvek Z5- "1,2*1,8*2 |  | 4.32 | [12 empty] | VV | 2 | 2 | True | 0 | ROZPOCET
| VV |  | " zárubně 8ks"8*1,25 |  | 10 | [12 empty] | VV | 2 | 2 | True | 0 | ROZPOCET
| VV |  | Součet |  | 24.65 | [12 empty] | VV | 2 | 4 | True | 1 | ROZPOCET
177 | K | 783491021 | Příplatek k cenám provedení jednonásobného nátěru klempířských kcí pl do 2 m2 | m2 | 1 |  | 0 | CS ÚRS 2022 02 |  | základní |  | 0 | 0 | 0 | 0 | 0 | 16 | K | 2 |  |  |  | ROZPOCET | 0 | 0 | 0 | 0 | 0 | 1 | 0 | 16 | -1663849095
| PP |  | Příplatek k ceně nátěru klempířských konstrukcí za zvýšenou pracnost při provedení plochy malého rozsahu plochy do 2 m2 | [14 empty] | PP | 2
| Online PSC |  | https://podminky.urs.cz/item/CS_URS_2022_02/783491021 | [14 empty] | Online PSC | 2
178 | K | 783801501 | Omytí omítek před provedením nátěru | m2 | 48 |  | 0 | CS ÚRS 2018 01 |  | základní |  | 0 | 0.0015 | 0.072 | 0 | 0 | 16 | K | 2 |  |  |  | ROZPOCET | 0 | 0 | 0 | 0 | 0 | 1 | 0 | 16 | 1573793594
| PP |  | Příprava podkladu omítek před provedením nátěru omytí | [14 empty] | PP | 2
| VV |  | "fasáda SZ"48 |  | 48 | [12 empty] | VV | 2 | 2 | True | 1 | ROZPOCET
179 | K | 783823135 | Penetrační silikonový nátěr hladkých, tenkovrstvých zrnitých nebo štukových omítek | m2 | 37.8 |  | 0 | CS ÚRS 2018 01 |  | základní |  | 0 | 0.00014 | 0.005292 | 0 | 0 | 16 | K | 2 |  |  |  | ROZPOCET | 0 | 0 | 0 | 0 | 0 | 1 | 0 | 16 | 1124909083
| PP |  | Penetrační nátěr omítek hladkých omítek hladkých, zrnitých tenkovrstvých nebo štukových stupně členitosti 1 a 2 silikonový | [14 empty] | PP | 2
| VV |  | "fasáda SZ po odečt beton. přizdívky"48-10,2 |  | 37.8 | [12 empty] | VV | 2 | 2 | True | 1 | ROZPOCET
180 | K | 783827425 | Krycí dvojnásobný silikonový nátěr omítek stupně členitosti 1 a 2 | m2 | 37.8 |  | 0 | CS ÚRS 2018 01 |  | základní |  | 0 | 0.00072 | 0.027216 | 0 | 0 | 16 | K | 2 |  |  |  | ROZPOCET | 0 | 0 | 0 | 0 | 0 | 1 | 0 | 16 | -293219286
| PP |  | Krycí (ochranný ) nátěr omítek dvojnásobný hladkých omítek hladkých, zrnitých tenkovrstvých nebo štukových stupně členitosti 1 a 2 silikonový | [14 empty] | PP | 2
| D | 784 | Dokončovací práce - malby a tapety |  |  |  | 0 |  |  |  |  | 0 |  | 0.097534 |  | 0 | 2 | D | 1 |  |  |  | ROZPOCET | [6 empty] | 0
181 | K | 784111001 | Oprášení (ometení ) podkladu v místnostech v do 3,80 m | m2 | 150 |  | 0 | CS ÚRS 2022 02 |  | základní |  | 0 | 0 | 0 | 0 | 0 | 16 | K | 2 |  |  |  | ROZPOCET | 0 | 0 | 0 | 0 | 0 | 1 | 0 | 16 | -1327373189
| PP |  | Oprášení (ometení) podkladu v místnostech výšky do 3,80 m | [14 empty] | PP | 2
| Online PSC |  | https://podminky.urs.cz/item/CS_URS_2022_02/784111001 | [14 empty] | Online PSC | 2
| VV |  | "množství je orientační , bude upřesněno při realizaci po odstranění stávajících obkladů"150 |  | 150 | [12 empty] | VV | 2 | 2 | True | 1 | ROZPOCET
182 | K | 784111031 | Omytí podkladu v místnostech v do 3,80 m | m2 | 212.615 |  | 0 | CS ÚRS 2022 02 |  | základní |  | 0 | 0 | 0 | 0 | 0 | 16 | K | 2 |  |  |  | ROZPOCET | 0 | 0 | 0 | 0 | 0 | 1 | 0 | 16 | 605633492
| PP |  | Omytí podkladu omytí v místnostech výšky do 3,80 m | [14 empty] | PP | 2
| Online PSC |  | https://podminky.urs.cz/item/CS_URS_2022_02/784111031 | [14 empty] | Online PSC | 2
| VV |  | "množství je orientační , bude upřesněno při realizaci "341,5 |  | 341.5 | [12 empty] | VV | 2 | 2 | True | 0 | ROZPOCET
| VV |  | " SDK stěny, obklady" -3*4*0,4*2,6-0,55*2*2,9-5,4*2,9-3,7*2*0,7 |  | -36.51 | [12 empty] | VV | 2 | 2 | True | 0 | ROZPOCET
| VV |  | " podhled m.č. 1.02-1,11" -(22,71+15,11+5,625+13,32+1,5+11,35+4,85+1,5+1,3+15,11) |  | -92.375 | [12 empty] | VV | 2 | 2 | True | 0 | ROZPOCET
| VV |  | Součet |  | 212.615 | [12 empty] | VV | 2 | 4 | True | 1 | ROZPOCET
183 | K | 784171111 | Zakrytí vnitřních ploch stěn v místnostech v do 3,80 m | m2 | 292.968 |  | 0 | CS ÚRS 2022 02 |  | základní |  | 0 | 0 | 0 | 0 | 0 | 16 | K | 2 |  |  |  | ROZPOCET | 0 | 0 | 0 | 0 | 0 | 1 | 0 | 16 | 109925503
| PP |  | Zakrytí nemalovaných ploch (materiál ve specifikaci) včetně pozdějšího odkrytí svislých ploch např. stěn, oken, dveří v místnostech výšky do 3,80 | [14 empty] | PP | 2
| Online PSC |  | https://podminky.urs.cz/item/CS_URS_2022_02/784171111 | [14 empty] | Online PSC | 2
| VV |  | "dveře"6*0,9*2+6*0,8*2+6*0,7*2+1,07*2,15 |  | 31.101 | [12 empty] | VV | 2 | 2 | True | 0 | ROZPOCET
| VV |  | " okna"9*1,07*1,48+2*0,87*1,56+2*0,75*0,9 |  | 18.317 | [12 empty] | VV | 2 | 2 | True | 0 | ROZPOCET
| VV |  | " obklady aparapety stěn"222+9,55+12 |  | 243.55 | [12 empty] | VV | 2 | 2 | True | 0 | ROZPOCET
| VV |  | Součet |  | 292.968 | [12 empty] | VV | 2 | 4 | True | 1 | ROZPOCET
184 | M | 58124842 | fólie pro malířské potřeby zakrývací tl 7µ 4x5m | m2 | 307.616 |  | 0 | CS ÚRS 2022 02 |  | základní |  | 0 | 0 | 0 | 0 | 0 | 32 | M | 2 |  |  |  | ROZPOCET | 0 | 0 | 0 | 0 | 0 | 1 | 0 | 16 | -1352980899
| PP |  | fólie pro malířské potřeby zakrývací tl 7µ 4x5m | [14 empty] | PP | 2
| VV |  | 292,968*1,05 'Přepočtené koeficientem množství |  | 307.616 | [12 empty] | VV | 2 | 2 | False | 1 | ROZPOCET
185 | K | 784191007 | Čištění vnitřních ploch podlah po provedení malířských prací | m2 | 188.05 |  | 0 | CS ÚRS 2022 02 |  | základní |  | 0 | 1e-05 | 0.0018805 | 0 | 0 | 16 | K | 2 |  |  |  | ROZPOCET | 0 | 0 | 0 | 0 | 0 | 1 | 0 | 16 | -1249527215
| PP |  | Čištění vnitřních ploch hrubý úklid po provedení malířských prací omytím podlah | [14 empty] | PP | 2
| Online PSC |  | https://podminky.urs.cz/item/CS_URS_2022_02/784191007 | [14 empty] | Online PSC | 2
| VV |  | 95,25+22,71+15,11+5,95+13,32+1,6+11,35+4,85+1,5+1,3+15,11 |  | 188.05 | [12 empty] | VV | 2 | 2 | True | 1 | ROZPOCET
186 | K | 784211121 | Dvojnásobné bílé malby ze směsí za mokra středně oděruvzdorných v místnostech v do 3,80 m | m2 | 341.619 |  | 0 | CS ÚRS 2022 02 |  | základní |  | 0 | 0.00028 | 0.095653 | 0 | 0 | 16 | K | 2 |  |  |  | ROZPOCET | 0 | 0 | 0 | 0 | 0 | 1 | 0 | 16 | 1033441841
| PP |  | Malby z malířských směsí oděruvzdorných za mokra dvojnásobné, bílé za mokra oděruvzdorné středně v místnostech výšky do 3,80 m | [14 empty] | PP | 2
| Online PSC |  | https://podminky.urs.cz/item/CS_URS_2022_02/784211121 | [14 empty] | Online PSC | 2
| VV |  | "1.01" 2,86*20,82-2,56*2,4-(8*2)+2,86*6,02-0,9*1,97+ 2,86*15,668*1,07*1,48+8*0,6*1,48+0,86*(1+7,05+0,125+1,8+1,25)+3,76*(2,86-2,12)+12*0,4*2,86 |  | 157.075 | [12 empty] | VV | 2 | 2 | True | 0 | ROZPOCET
| VV |  | "1,02" 3,76*(2,9-2,12)+(2*5,16+(3,76-3,05)-2,3*1,5+2*0,1)*0,9+22,71 |  | 32.645 | [12 empty] | VV | 2 | 2 | True | 0 | ROZPOCET
| VV |  | "1.11"(4,93*2*+1*2)*0,86-1,5*0,3+5,16 |  | 21.669 | [12 empty] | VV | 2 | 2 | True | 0 | ROZPOCET
| VV |  | "1.03" (( 5,813-3,05)+0,45+0,55+5,5+0,4+3,8+0,4+0,45)*0,8+15,11 |  | 26.56 | [12 empty] | VV | 2 | 2 | True | 0 | ROZPOCET
| VV |  | "1,04"( 1,8*2+3,02*2)*0,9+5,925 |  | 14.601 | [12 empty] | VV | 2 | 2 | True | 0 | ROZPOCET
| VV |  | "1.05+1.06+1.07"1,96*0,5+0,9*(1*2+0,52+0,9+2,55+2,49+0,22+1+0,5+1,1+4,01+0,8+0,1+1,4+2,12+3,31+0,5+0,55)+(13,32+1,6 +11,35) |  | 48.913 | [12 empty] | VV | 2 | 2 | True | 0 | ROZPOCET
| VV |  | "1,08"2,9*(2,76+1,98+1,85+2*0,4+0,35+1,45)-2*0,7*1,97+4,85 |  | 28.743 | [12 empty] | VV | 2 | 2 | True | 0 | ROZPOCET
| VV |  | "1.09+1.10"0,9*(0,925*2*2+1,535*2+1,25*2+0,3)+1,5+1,3 |  | 11.413 | [12 empty] | VV | 2 | 2 | True | 0 | ROZPOCET
| VV |  | Součet |  | 341.619 | [12 empty] | VV | 2 | 4 | True | 1 | ROZPOCET

## SO 01-D1.4. ZTI - část z...
{97ae20f4-9619-4eb0-bf30-c8584b2c8f01}
2
| KRYCÍ LIST SOUPISU PRACÍ | [7 empty] | v --- níže se nacházejí doplnkové a pomocné údaje k sestavám --- v | [8 empty] | False
Stavba:
Výdejna stravy- Králíček - Stavební úpravy obj.čp1035 na pozemku č.st.77, kú Nové Město nad Met
Objekt:
ETAPA-2 - objekt SO 01 - Výdejna stravy- dopl.2
Soupis:
SO 01-D1.4. ZTI - část zdravotně techn. instalace
| KSO: |  |  |  |  | CC-CZ:
| Místo: |  | Nové Město nad Met |  |  | Datum: | 2. 6. 2023
| Zadavatel: |  |  |  |  | IČ:
|  | SŠ a ZŠ ú Nové Město nad Met |  |  |  | DIČ:
| Uchazeč: |  |  |  |  | IČ: | Vyplň údaj
|  | Vyplň údaj |  |  |  | DIČ: | Vyplň údaj
| Projektant: |  |  |  |  | IČ: | 18858759
|  | VPK Mauer s.r.o. Hradec Králové |  |  |  | DIČ:
| Zpracovatel: |  |  |  |  | IČ:
|  | VPK Mauer s.r.o. Hradec Králové |  |  |  | DIČ:
Poznámka:
Soupis prací je sestaven s využitím Cenové soustavy ÚRS. Položky, které pochází z této cenové soustavy, jsou ve sloupci 'Cenová soustava' označeny popisem 'CS ÚRS' a úrovní příslušného kalendářního pololetí. Veškeré další informace vymezující popis a podmínky použití těchto položek z Cenové soustavy, které nejsou uvedeny přímo v soupisu prací, jsou neomezeně dálkově k dispozici na www.cs-urs.cz, sekce Cenové a technické podmínky.
| Cena bez DPH | [5 empty] | 0
|  |  | Základ daně |  |  | Sazba daně | Výše daně
| DPH | základní | 0 |  |  | 21% | 0
|  | snížená | 0 |  |  | 15% | 0
|  | zákl. přenesená | 0 |  |  | 21% | 0
|  | sníž. přenesená | 0 |  |  | 15% | 0
|  | nulová | 0 |  |  | 0% | 0
| Cena s DPH |  |  | v | CZK |  | 0
REKAPITULACE ČLENĚNÍ SOUPISU PRACÍ
Stavba:
Výdejna stravy- Králíček - Stavební úpravy obj.čp1035 na pozemku č.st.77, kú Nové Město nad Met
Objekt:
ETAPA-2 - objekt SO 01 - Výdejna stravy- dopl.2
Soupis:
SO 01-D1.4. ZTI - část zdravotně techn. instalace
Místo: |  |  | Nové Město nad Met |  |  | Datum: | 2. 6. 2023
Zadavatel: |  |  | SŠ a ZŠ ú Nové Město nad Met |  |  | Projektant: | VPK Mauer s.r.o. Hradec Králové
Uchazeč: |  |  | Vyplň údaj |  |  | Zpracovatel: | VPK Mauer s.r.o. Hradec Králové
Kód dílu - Popis | [6 empty] | Cena celkem [CZK]
Náklady stavby celkem | [6 empty] | 0 | [11 empty] | -1
| PSV - Práce a dodávky PSV | [5 empty] | 0
| 721 - Zdravotechnika | [5 empty] | 0
SOUPIS PRACÍ
Stavba:
Výdejna stravy- Králíček - Stavební úpravy obj.čp1035 na pozemku č.st.77, kú Nové Město nad Met
Objekt:
ETAPA-2 - objekt SO 01 - Výdejna stravy- dopl.2
Soupis:
SO 01-D1.4. ZTI - část zdravotně techn. instalace
Místo: |  |  | Nové Město nad Met |  |  | Datum: | 2. 6. 2023
Zadavatel: |  |  | SŠ a ZŠ ú Nové Město nad Met |  |  | Projektant: | VPK Mauer s.r.o. Hradec Králové
Uchazeč: |  |  | Vyplň údaj |  |  | Zpracovatel: | VPK Mauer s.r.o. Hradec Králové
PČ | Typ | Kód | Popis | MJ | Množství | J.cena [CZK] | Cena celkem [CZK] | Cenová soustava |  | DPH | J. Nh [h] | Nh celkem [h] | J. hmotnost [t] | Hmotnost celkem [t] | J. suť [t] | Suť Celkem [t]
Náklady soupisu celkem | [6 empty] | 0 |  |  |  |  | 0 |  | 0.00058 |  | 0.00042 |  | D | -1 | [7 empty] | 0
| D | PSV | Práce a dodávky PSV |  |  |  | 0 |  |  |  |  | 0 |  | 0.00058 |  | 0.00042 | 2 | D | 0 | ROZPOCET | [6 empty] | 0
| D | 721 | Zdravotechnika |  |  |  | 0 |  |  |  |  | 0 |  | 0.00058 |  | 0.00042 | 2 | D | 1 | ROZPOCET | [6 empty] | 0
1 | K | 721- ZTI | samostatný rozpočet ZTI- kompletní dodávka a montáž | KOMPL | 1 |  | 0 |  |  | základní |  | 0 | 0.00058 | 0.00058 | 0.00042 | 0.00042 | 16 | K | 2 | ROZPOCET | 0 | 0 | 0 | 0 | 0 | 1 | 0 | 16 | -1979682998
| PP |  | samostatný rozpočet ZTI- kompletní dodávka a montáž | [14 empty] | PP | 2

## SO 01-D1.4. VZT - část v...
{519969ce-2445-4655-b549-d85d1ecd234b}
2
| KRYCÍ LIST SOUPISU PRACÍ | [7 empty] | v --- níže se nacházejí doplnkové a pomocné údaje k sestavám --- v | [8 empty] | False
Stavba:
Výdejna stravy- Králíček - Stavební úpravy obj.čp1035 na pozemku č.st.77, kú Nové Město nad Met
Objekt:
ETAPA-2 - objekt SO 01 - Výdejna stravy- dopl.2
Soupis:
SO 01-D1.4. VZT - část vzduchotechnika
| KSO: |  |  |  |  | CC-CZ:
| Místo: |  | Nové Město nad Met |  |  | Datum: | 2. 6. 2023
| Zadavatel: |  |  |  |  | IČ:
|  | SŠ a ZŠ ú Nové Město nad Met |  |  |  | DIČ:
| Uchazeč: |  |  |  |  | IČ: | Vyplň údaj
|  | Vyplň údaj |  |  |  | DIČ: | Vyplň údaj
| Projektant: |  |  |  |  | IČ: | 18858759
|  | Lorenc TZB spol.s.r.o. Hořičky |  |  |  | DIČ:
| Zpracovatel: |  |  |  |  | IČ:
|  | Lorenc TZB spol.s.r.o. Hořičky |  |  |  | DIČ:
Poznámka:
Soupis prací je sestaven s využitím Cenové soustavy ÚRS. Položky, které pochází z této cenové soustavy, jsou ve sloupci 'Cenová soustava' označeny popisem 'CS ÚRS' a úrovní příslušného kalendářního pololetí. Veškeré další informace vymezující popis a podmínky použití těchto položek z Cenové soustavy, které nejsou uvedeny přímo v soupisu prací, jsou neomezeně dálkově k dispozici na www.cs-urs.cz, sekce Cenové a technické podmínky.
| Cena bez DPH | [5 empty] | 0
|  |  | Základ daně |  |  | Sazba daně | Výše daně
| DPH | základní | 0 |  |  | 21% | 0
|  | snížená | 0 |  |  | 15% | 0
|  | zákl. přenesená | 0 |  |  | 21% | 0
|  | sníž. přenesená | 0 |  |  | 15% | 0
|  | nulová | 0 |  |  | 0% | 0
| Cena s DPH |  |  | v | CZK |  | 0
REKAPITULACE ČLENĚNÍ SOUPISU PRACÍ
Stavba:
Výdejna stravy- Králíček - Stavební úpravy obj.čp1035 na pozemku č.st.77, kú Nové Město nad Met
Objekt:
ETAPA-2 - objekt SO 01 - Výdejna stravy- dopl.2
Soupis:
SO 01-D1.4. VZT - část vzduchotechnika
Místo: |  |  | Nové Město nad Met |  |  | Datum: | 2. 6. 2023
Zadavatel: |  |  | SŠ a ZŠ ú Nové Město nad Met |  |  | Projektant: | Lorenc TZB spol.s.r.o. Hořičky
Uchazeč: |  |  | Vyplň údaj |  |  | Zpracovatel: | Lorenc TZB spol.s.r.o. Hořičky
Kód dílu - Popis | [6 empty] | Cena celkem [CZK]
Náklady stavby celkem | [6 empty] | 0 | [11 empty] | -1
| PSV - Práce a dodávky PSV | [5 empty] | 0
| 751 - Vzduchotechnika | [5 empty] | 0
SOUPIS PRACÍ
Stavba:
Výdejna stravy- Králíček - Stavební úpravy obj.čp1035 na pozemku č.st.77, kú Nové Město nad Met
Objekt:
ETAPA-2 - objekt SO 01 - Výdejna stravy- dopl.2
Soupis:
SO 01-D1.4. VZT - část vzduchotechnika
Místo: |  |  | Nové Město nad Met |  |  | Datum: | 2. 6. 2023
Zadavatel: |  |  | SŠ a ZŠ ú Nové Město nad Met |  |  | Projektant: | Lorenc TZB spol.s.r.o. Hořičky
Uchazeč: |  |  | Vyplň údaj |  |  | Zpracovatel: | Lorenc TZB spol.s.r.o. Hořičky
PČ | Typ | Kód | Popis | MJ | Množství | J.cena [CZK] | Cena celkem [CZK] | Cenová soustava |  | DPH | J. Nh [h] | Nh celkem [h] | J. hmotnost [t] | Hmotnost celkem [t] | J. suť [t] | Suť Celkem [t]
Náklady soupisu celkem | [6 empty] | 0 |  |  |  |  | 0 |  | 0 |  | 0 |  | D | -1 | [7 empty] | 0
| D | PSV | Práce a dodávky PSV |  |  |  | 0 |  |  |  |  | 0 |  | 0 |  | 0 | 2 | D | 0 | ROZPOCET | [6 empty] | 0
| D | 751 | Vzduchotechnika |  |  |  | 0 |  |  |  |  | 0 |  | 0 |  | 0 | 2 | D | 1 | ROZPOCET | [6 empty] | 0
1 | K | 751 - VZT | samostatný rozpočet VZDUCHOTECNIKA - kompletní dodávka a montáž | kus | 1 |  | 0 |  |  | základní |  | 0 | 0 | 0 | 0 | 0 | 16 | K | 2 | ROZPOCET | 0 | 0 | 0 | 0 | 0 | 1 | 0 | 16 | -400330528
| PP |  | samostatný rozpočet VZTUCHOTECNIKA - kompletní dodávka a montáž | [14 empty] | PP | 2

## SO 01-D1.4. UT - část vyt...
{5ec86746-da76-4da0-a024-36fe8da540b0}
2
| KRYCÍ LIST SOUPISU PRACÍ | [7 empty] | v --- níže se nacházejí doplnkové a pomocné údaje k sestavám --- v | [8 empty] | False
Stavba:
Výdejna stravy- Králíček - Stavební úpravy obj.čp1035 na pozemku č.st.77, kú Nové Město nad Met
Objekt:
ETAPA-2 - objekt SO 01 - Výdejna stravy- dopl.2
Soupis:
SO 01-D1.4. UT - část vytápění
| KSO: |  |  |  |  | CC-CZ:
| Místo: |  | Nové Město nad Met |  |  | Datum: | 2. 6. 2023
| Zadavatel: |  |  |  |  | IČ:
|  | SŠ a ZŠ ú Nové Město nad Met |  |  |  | DIČ:
| Uchazeč: |  |  |  |  | IČ: | Vyplň údaj
|  | Vyplň údaj |  |  |  | DIČ: | Vyplň údaj
| Projektant: |  |  |  |  | IČ: | 18858759
|  | Lorenc TZB spol.s.r.o. Hořičky |  |  |  | DIČ:
| Zpracovatel: |  |  |  |  | IČ:
|  | Lorenc TZB spol.s.r.o. Hořičky |  |  |  | DIČ:
Poznámka:
Soupis prací je sestaven s využitím Cenové soustavy ÚRS. Položky, které pochází z této cenové soustavy, jsou ve sloupci 'Cenová soustava' označeny popisem 'CS ÚRS' a úrovní příslušného kalendářního pololetí. Veškeré další informace vymezující popis a podmínky použití těchto položek z Cenové soustavy, které nejsou uvedeny přímo v soupisu prací, jsou neomezeně dálkově k dispozici na www.cs-urs.cz, sekce Cenové a technické podmínky.
| Cena bez DPH | [5 empty] | 0
|  |  | Základ daně |  |  | Sazba daně | Výše daně
| DPH | základní | 0 |  |  | 21% | 0
|  | snížená | 0 |  |  | 15% | 0
|  | zákl. přenesená | 0 |  |  | 21% | 0
|  | sníž. přenesená | 0 |  |  | 15% | 0
|  | nulová | 0 |  |  | 0% | 0
| Cena s DPH |  |  | v | CZK |  | 0
REKAPITULACE ČLENĚNÍ SOUPISU PRACÍ
Stavba:
Výdejna stravy- Králíček - Stavební úpravy obj.čp1035 na pozemku č.st.77, kú Nové Město nad Met
Objekt:
ETAPA-2 - objekt SO 01 - Výdejna stravy- dopl.2
Soupis:
SO 01-D1.4. UT - část vytápění
Místo: |  |  | Nové Město nad Met |  |  | Datum: | 2. 6. 2023
Zadavatel: |  |  | SŠ a ZŠ ú Nové Město nad Met |  |  | Projektant: | Lorenc TZB spol.s.r.o. Hořičky
Uchazeč: |  |  | Vyplň údaj |  |  | Zpracovatel: | Lorenc TZB spol.s.r.o. Hořičky
Kód dílu - Popis | [6 empty] | Cena celkem [CZK]
Náklady stavby celkem | [6 empty] | 0 | [11 empty] | -1
| PSV - Práce a dodávky PSV | [5 empty] | 0
| 731 - Ústřední vytápění | [5 empty] | 0
SOUPIS PRACÍ
Stavba:
Výdejna stravy- Králíček - Stavební úpravy obj.čp1035 na pozemku č.st.77, kú Nové Město nad Met
Objekt:
ETAPA-2 - objekt SO 01 - Výdejna stravy- dopl.2
Soupis:
SO 01-D1.4. UT - část vytápění
Místo: |  |  | Nové Město nad Met |  |  | Datum: | 2. 6. 2023
Zadavatel: |  |  | SŠ a ZŠ ú Nové Město nad Met |  |  | Projektant: | Lorenc TZB spol.s.r.o. Hořičky
Uchazeč: |  |  | Vyplň údaj |  |  | Zpracovatel: | Lorenc TZB spol.s.r.o. Hořičky
PČ | Typ | Kód | Popis | MJ | Množství | J.cena [CZK] | Cena celkem [CZK] | Cenová soustava |  | DPH | J. Nh [h] | Nh celkem [h] | J. hmotnost [t] | Hmotnost celkem [t] | J. suť [t] | Suť Celkem [t]
Náklady soupisu celkem | [6 empty] | 0 |  |  |  |  | 0 |  | 0 |  | 0 |  | D | -1 | [7 empty] | 0
| D | PSV | Práce a dodávky PSV |  |  |  | 0 |  |  |  |  | 0 |  | 0 |  | 0 | 2 | D | 0 | ROZPOCET | [6 empty] | 0
| D | 731 | Ústřední vytápění |  |  |  | 0 |  |  |  |  | 0 |  | 0 |  | 0 | 2 | D | 1 | ROZPOCET | [6 empty] | 0
1 | K | 731 VYTÁPĚNÍ | samostatný rozpočet VYTÁPĚNÍ - kompletní dodávka a montáž | KJOMPL | 1 |  | 0 |  |  | základní |  | 0 | 0 | 0 | 0 | 0 | 16 | K | 2 | ROZPOCET | 0 | 0 | 0 | 0 | 0 | 1 | 0 | 16 | -846331281
| PP |  | samostatný rozpočet VYTÁPĚNÍ - kompletní dodávka a montáž | [14 empty] | PP | 2

## SO 01 D1.4. EL - část el...
{6f48cfa6-6c0c-451a-8780-5fdf301b4bca}
2
| KRYCÍ LIST SOUPISU PRACÍ | [7 empty] | v --- níže se nacházejí doplnkové a pomocné údaje k sestavám --- v | [8 empty] | False
Stavba:
Výdejna stravy- Králíček - Stavební úpravy obj.čp1035 na pozemku č.st.77, kú Nové Město nad Met
Objekt:
ETAPA-2 - objekt SO 01 - Výdejna stravy- dopl.2
Soupis:
SO 01 D1.4. EL - část elektroinstalace
| KSO: |  |  |  |  | CC-CZ:
| Místo: |  | Nové Město nad Met |  |  | Datum: | 2. 6. 2023
| Zadavatel: |  |  |  |  | IČ:
|  | SŠ a ZŠ ú Nové Město nad Met |  |  |  | DIČ:
| Uchazeč: |  |  |  |  | IČ: | Vyplň údaj
|  | Vyplň údaj |  |  |  | DIČ: | Vyplň údaj
| Projektant: |  |  |  |  | IČ: | 18858759
|  | Elekroprojekce Vlach, Náchod |  |  |  | DIČ:
| Zpracovatel: |  |  |  |  | IČ:
|  | Elekroprojekce Vlach, Náchod |  |  |  | DIČ:
Poznámka:
Soupis prací je sestaven s využitím Cenové soustavy ÚRS. Položky, které pochází z této cenové soustavy, jsou ve sloupci 'Cenová soustava' označeny popisem 'CS ÚRS' a úrovní příslušného kalendářního pololetí. Veškeré další informace vymezující popis a podmínky použití těchto položek z Cenové soustavy, které nejsou uvedeny přímo v soupisu prací, jsou neomezeně dálkově k dispozici na www.cs-urs.cz, sekce Cenové a technické podmínky.
| Cena bez DPH | [5 empty] | 0
|  |  | Základ daně |  |  | Sazba daně | Výše daně
| DPH | základní | 0 |  |  | 21% | 0
|  | snížená | 0 |  |  | 15% | 0
|  | zákl. přenesená | 0 |  |  | 21% | 0
|  | sníž. přenesená | 0 |  |  | 15% | 0
|  | nulová | 0 |  |  | 0% | 0
| Cena s DPH |  |  | v | CZK |  | 0
REKAPITULACE ČLENĚNÍ SOUPISU PRACÍ
Stavba:
Výdejna stravy- Králíček - Stavební úpravy obj.čp1035 na pozemku č.st.77, kú Nové Město nad Met
Objekt:
ETAPA-2 - objekt SO 01 - Výdejna stravy- dopl.2
Soupis:
SO 01 D1.4. EL - část elektroinstalace
Místo: |  |  | Nové Město nad Met |  |  | Datum: | 2. 6. 2023
Zadavatel: |  |  | SŠ a ZŠ ú Nové Město nad Met |  |  | Projektant: | Elekroprojekce Vlach, Náchod
Uchazeč: |  |  | Vyplň údaj |  |  | Zpracovatel: | Elekroprojekce Vlach, Náchod
Kód dílu - Popis | [6 empty] | Cena celkem [CZK]
Náklady stavby celkem | [6 empty] | 0 | [11 empty] | -1
| PSV - Práce a dodávky PSV | [5 empty] | 0
| 741 - Elektroinstalace | [5 empty] | 0
SOUPIS PRACÍ
Stavba:
Výdejna stravy- Králíček - Stavební úpravy obj.čp1035 na pozemku č.st.77, kú Nové Město nad Met
Objekt:
ETAPA-2 - objekt SO 01 - Výdejna stravy- dopl.2
Soupis:
SO 01 D1.4. EL - část elektroinstalace
Místo: |  |  | Nové Město nad Met |  |  | Datum: | 2. 6. 2023
Zadavatel: |  |  | SŠ a ZŠ ú Nové Město nad Met |  |  | Projektant: | Elekroprojekce Vlach, Náchod
Uchazeč: |  |  | Vyplň údaj |  |  | Zpracovatel: | Elekroprojekce Vlach, Náchod
PČ | Typ | Kód | Popis | MJ | Množství | J.cena [CZK] | Cena celkem [CZK] | Cenová soustava |  | DPH | J. Nh [h] | Nh celkem [h] | J. hmotnost [t] | Hmotnost celkem [t] | J. suť [t] | Suť Celkem [t]
Náklady soupisu celkem | [6 empty] | 0 |  |  |  |  | 0 |  | 0 |  | 0 |  | D | -1 | [7 empty] | 0
| D | PSV | Práce a dodávky PSV |  |  |  | 0 |  |  |  |  | 0 |  | 0 |  | 0 | 2 | D | 0 | ROZPOCET | [6 empty] | 0
| D | 741 | Elektroinstalace |  |  |  | 0 |  |  |  |  | 0 |  | 0 |  | 0 | 2 | D | 1 | ROZPOCET | [6 empty] | 0
1 | K | 741-ELEKTRO | samostatný rozpočet ELEKTROINSTALACE - kompletní dodávka a montáž | KOMPL | 1 |  | 0 |  |  | základní |  | 0 | 0 | 0 | 0 | 0 | 16 | K | 2 | ROZPOCET | 0 | 0 | 0 | 0 | 0 | 1 | 0 | 16 | 221228872
| PP |  | samostatný rozpočet ELEKTROINSTALACE - kompletní dodávka a montáž | [14 empty] | PP | 2

## VON etapa 2 - vedlejší a ...
{347bed51-0883-4e46-94bb-f202b317919b}
2
| KRYCÍ LIST SOUPISU PRACÍ | [7 empty] | v --- níže se nacházejí doplnkové a pomocné údaje k sestavám --- v | [8 empty] | False
Stavba:
Výdejna stravy- Králíček - Stavební úpravy obj.čp1035 na pozemku č.st.77, kú Nové Město nad Met
Objekt:
ETAPA-2 - objekt SO 01 - Výdejna stravy- dopl.2
Soupis:
VON etapa 2 - vedlejší a ostatní náklady
| KSO: |  |  |  |  | CC-CZ:
| Místo: |  | Nové Město nad Met |  |  | Datum: | 2. 6. 2023
| Zadavatel: |  |  |  |  | IČ:
|  | SŠ a ZŠ ú Nové Město nad Met |  |  |  | DIČ:
| Uchazeč: |  |  |  |  | IČ: | Vyplň údaj
|  | Vyplň údaj |  |  |  | DIČ: | Vyplň údaj
| Projektant: |  |  |  |  | IČ: | 18858759
|  | Ing. Marcela Kalužná |  |  |  | DIČ:
| Zpracovatel: |  |  |  |  | IČ:
|  | Ing. Marcela Kalužná |  |  |  | DIČ:
Poznámka:
| Cena bez DPH | [5 empty] | 0
|  |  | Základ daně |  |  | Sazba daně | Výše daně
| DPH | základní | 0 |  |  | 21% | 0
|  | snížená | 0 |  |  | 15% | 0
|  | zákl. přenesená | 0 |  |  | 21% | 0
|  | sníž. přenesená | 0 |  |  | 15% | 0
|  | nulová | 0 |  |  | 0% | 0
| Cena s DPH |  |  | v | CZK |  | 0
REKAPITULACE ČLENĚNÍ SOUPISU PRACÍ
Stavba:
Výdejna stravy- Králíček - Stavební úpravy obj.čp1035 na pozemku č.st.77, kú Nové Město nad Met
Objekt:
ETAPA-2 - objekt SO 01 - Výdejna stravy- dopl.2
Soupis:
VON etapa 2 - vedlejší a ostatní náklady
Místo: |  |  | Nové Město nad Met |  |  | Datum: | 2. 6. 2023
Zadavatel: |  |  | SŠ a ZŠ ú Nové Město nad Met |  |  | Projektant: | Ing. Marcela Kalužná
Uchazeč: |  |  | Vyplň údaj |  |  | Zpracovatel: | Ing. Marcela Kalužná
Kód dílu - Popis | [6 empty] | Cena celkem [CZK]
Náklady stavby celkem | [6 empty] | 0 | [11 empty] | -1
| OST - Vedlejší a ostatní rozpočtové náklady | [5 empty] | 0
| 01 - Vedlejší rozpočtové náklady | [5 empty] | 0
| 02 - Projektová dokumentace - ostatní náklady | [5 empty] | 0
| 09 - Ostatní náklady | [5 empty] | 0
SOUPIS PRACÍ
Stavba:
Výdejna stravy- Králíček - Stavební úpravy obj.čp1035 na pozemku č.st.77, kú Nové Město nad Met
Objekt:
ETAPA-2 - objekt SO 01 - Výdejna stravy- dopl.2
Soupis:
VON etapa 2 - vedlejší a ostatní náklady
Místo: |  |  | Nové Město nad Met |  |  | Datum: | 2. 6. 2023
Zadavatel: |  |  | SŠ a ZŠ ú Nové Město nad Met |  |  | Projektant: | Ing. Marcela Kalužná
Uchazeč: |  |  | Vyplň údaj |  |  | Zpracovatel: | Ing. Marcela Kalužná
PČ | Typ | Kód | Popis | MJ | Množství | J.cena [CZK] | Cena celkem [CZK] | Cenová soustava |  | DPH | J. Nh [h] | Nh celkem [h] | J. hmotnost [t] | Hmotnost celkem [t] | J. suť [t] | Suť Celkem [t]
Náklady soupisu celkem | [6 empty] | 0 |  |  |  |  | 0 |  | 0 |  | 0 |  | D | -1 | [10 empty] | 0
| D | OST | Vedlejší a ostatní rozpočtové náklady |  |  |  | 0 |  |  |  |  | 0 |  | 0 |  | 0 | 4 | D | 0 |  |  |  | ROZPOCET | [6 empty] | 0
| D | 01 | Vedlejší rozpočtové náklady |  |  |  | 0 |  |  |  |  | 0 |  | 0 |  | 0 | 4 | D | 1 |  |  |  | ROZPOCET | [6 empty] | 0
1 | K | 011 | Zajištění kompletního zařízení staveniště vč.jeho připojení na sítě a případného potřebného oplocení | soubor | 1 |  | 0 |  |  | základní |  | 0 | 0 | 0 | 0 | 0 | 1024 | K | 2 |  |  |  | ROZPOCET | 0 | 0 | 0 | 0 | 0 | 1 | 0 | 1024 | 313735959
| PP |  | Zajištění kompletního zařízení staveniště a jeho připojení na sítě. Po dokončení likvidace ZS a uvedení plochy do původního stavu | [14 empty] | PP | 2
2 | K | 0620 | Čištění navazuijících komunikací v průběhu celé stavby a po jejím dokončení | kompl | 1 |  | 0 |  |  | základní |  | 0 | 0 | 0 | 0 | 0 | 1024 | K | 2 |  |  |  | ROZPOCET | 0 | 0 | 0 | 0 | 0 | 1 | 0 | 1024 | -876615374
| PP |  | Čištění navazuijících komunikací v průběhu celé stavby a po jejím dokončení | [14 empty] | PP | 2
| VV |  | "čištění navazuijící komunikace v průběhu celé stavby a po jejím dokončení - četnost bude odvislá dle akuálního stavu vozovky a počasí " 1 |  | 1 | [12 empty] | VV | 2 | 2 | True | 1 | ROZPOCET
3 | K | 0621 | Zajištění obnovy stávajících komunikací v případě jejích poškození | komplet | 1 |  | 0 |  |  | základní |  | 0 | 0 | 0 | 0 | 0 | 1024 | K | 2 |  |  |  | ROZPOCET | 0 | 0 | 0 | 0 | 0 | 1 | 0 | 1024 | -625079246
| PP |  | Zajištění obnovy stávajících komunikací v případě jejích poškození | [14 empty] | PP | 2
| VV |  | " obnova stávající komunikace při jejím případném poškození" 1 |  | 1 | [12 empty] | VV | 2 | 2 | True | 1 | ROZPOCET
| D | 02 | Projektová dokumentace - ostatní náklady |  |  |  | 0 |  |  |  |  | 0 |  | 0 |  | 0 | 4 | D | 1 |  |  |  | ROZPOCET | [6 empty] | 0
5 | K | 013254000.2 | Dokumentace skutečného provedení stavby | kus | 1 |  | 0 |  |  | základní |  | 0 | 0 | 0 | 0 | 0 | 1024 | K | 2 |  |  |  | ROZPOCET | 0 | 0 | 0 | 0 | 0 | 1 | 0 | 1024 | -421982964
| PP |  | Projektové práce dokumentace stavby skutečného provedení stavby (výkresová a textová) | [14 empty] | PP | 2
6 | K | 0200 | Zajištění vytýčení veškerých stávajících podzemních zařízení a sítí před zahájením výkopových prací | kus | 1 |  | 0 |  |  | základní |  | 0 | 0 | 0 | 0 | 0 | 1024 | K | 2 |  |  |  | ROZPOCET | 0 | 0 | 0 | 0 | 0 | 1 | 0 | 1024 | -1157649365
| PP |  | Zjištění veškerých stávajících zařízení a sítí před zahájením výkopových prací a bourání stávajících konstrukcí | [14 empty] | PP | 2
8 | K | 0222 | Zpracování povodňového plánu stavby dle §71 zákona č. 254/2001 Sb. včetně zajištění schválení příslušnými orgány správy a Povodím Labe, státní podnik | kus | 1 |  | 0 |  |  | základní |  | 0 | 0 | 0 | 0 | 0 | 1024 | K | 2 |  |  |  | ROZPOCET | 0 | 0 | 0 | 0 | 0 | 1 | 0 | 1024 | -1351367972
| PP |  | Proškolení určeného zástupce stavebníka | [14 empty] | PP | 2
9 | K | 0223 | Zpracování povodňového plánu stavby dle §71 zákona č. 254/2001 Sb. včetně zajištění schválení příslušnými orgány správy a Povodím Labe, státní podnik | kus | 1 |  | 0 |  |  | základní |  | 0 | 0 | 0 | 0 | 0 | 1024 | K | 2 |  |  |  | ROZPOCET | 0 | 0 | 0 | 0 | 0 | 1 | 0 | 1024 | 439069466
| PP |  | Provedení veškerých potřebných zkoušek a předání dokladů | [14 empty] | PP | 2
| D | 09 | Ostatní náklady |  |  |  | 0 |  |  |  |  | 0 |  | 0 |  | 0 | 4 | D | 1 |  |  |  | ROZPOCET | [6 empty] | 0
11 | K | 0933 | Kompletační činnost | soubor | 1 |  | 0 |  |  | základní |  | 0 | 0 | 0 | 0 | 0 | 262144 | K | 2 |  |  |  | ROZPOCET | 0 | 0 | 0 | 0 | 0 | 1 | 0 | 262144 | 1913934112
| PP |  | Kompletační činnost | [14 empty] | PP | 2
12 | K | 099-et 1 | Finanční rezerva ( uvést částku 50 000Kč) | soubor | 1 |  | 0 |  |  | základní |  | 0 | 0 | 0 | 0 | 0 | 262144 | K | 2 |  |  |  | ROZPOCET | 0 | 0 | 0 | 0 | 0 | 1 | 0 | 262144 | 1578943520
| PP |  | Finanční rezerva ( uvést částku 50 000Kč) | [14 empty] | PP | 2

## Pokyny pro vyplnění
Struktura údajů, formát souboru a metodika pro zpracování
Struktura
Soubor je složen ze záložky Rekapitulace stavby a záložek s názvem soupisu prací pro jednotlivé objekty ve formátu XLSX. Každá ze záložek přitom obsahuje
ještě samostatné sestavy vymezené orámovaním a nadpisem sestavy.
Rekapitulace stavby obsahuje sestavu Rekapitulace stavby a Rekapitulace objektů stavby a soupisů prací.
V sestavě Rekapitulace stavby jsou uvedeny informace identifikující předmět veřejné zakázky na stavební práce, KSO, CC-CZ, CZ-CPV, CZ-CPA a rekapitulaci
celkové nabídkové ceny uchazeče.
Termínem "uchazeč" (resp. zhotovitel) se myslí "účastník zadávacího řízení" ve smyslu zákona o zadávání veřejných zakázek.
V sestavě Rekapitulace objektů stavby a soupisů prací je uvedena rekapitulace stavebních objektů, inženýrských objektů, provozních souborů,
vedlejších a ostatních nákladů a ostatních nákladů s rekapitulací nabídkové ceny za jednotlivé soupisy prací. Na základě údaje Typ je možné
identifikovat, zda se jedná o objekt nebo soupis prací pro daný objekt:
|  | STA | Stavební objekt pozemní
|  | ING | Stavební objekt inženýrský
|  | PRO | Provozní soubor
|  | VON | Vedlejší a ostatní náklady
|  | OST | Ostatní
|  | Soupis | Soupis prací pro daný typ objektu
Soupis prací pro jednotlivé objekty obsahuje sestavy Krycí list soupisu prací, Rekapitulace členění soupisu prací, Soupis prací. Za soupis prací může být považován
i objekt stavby v případě, že neobsahuje podřízenou zakázku.
Krycí list soupisu obsahuje rekapitulaci informací o předmětu veřejné zakázky ze sestavy Rekapitulace stavby, informaci o zařazení objektu do KSO,
CC-CZ, CZ-CPV, CZ-CPA a rekapitulaci celkové nabídkové ceny uchazeče za aktuální soupis prací.
Rekapitulace členění soupisu prací obsahuje rekapitulaci soupisu prací ve všech úrovních členění soupisu tak, jak byla tato členění použita (např.
stavební díly, funkční díly, případně jiné členění) s rekapitulací nabídkové ceny.
Soupis prací obsahuje položky veškerých stavebních nebo montážních prací, dodávek materiálů a služeb nezbytných pro zhotovení stavebního objektu,
inženýrského objektu, provozního souboru, vedlejších a ostatních nákladů.
Pro položky soupisu prací se zobrazují následující informace:
|  | PČ |  | Pořadové číslo položky v aktuálním soupisu
|  | TYP |  | Typ položky: K - konstrukce, M - materiál, PP - plný popis, PSC - poznámka k souboru cen, P - poznámka k položce, VV - výkaz výměr
|  | Kód |  | Kód položky
|  | Popis |  | Zkrácený popis položky
|  | MJ |  | Měrná jednotka položky
|  | Množství |  | Množství v měrné jednotce
|  | J.cena |  | Jednotková cena položky. Zadaní může obsahovat namísto J.ceny sloupce J.materiál a J.montáž, jejichž součet definuje
J.cenu položky.
|  | Cena celkem |  | Celková cena položky daná jako součin množství a j.ceny
|  | Cenová soustava |  | Příslušnost položky do cenové soustavy
Ke každé položce soupisu prací se na samostatných řádcích může zobrazovat:
Plný popis položky
Poznámka k souboru cen a poznámka zadavatele
Výkaz výměr
Pokud je k řádku výkazu výměr evidovaný údaj ve sloupci Kód, jedná se o definovaný odkaz, na který se může odvolávat výkaz výměr z jiné položky.
Metodika pro zpracování
Jednotlivé sestavy jsou v souboru provázány. Editovatelné pole jsou zvýrazněny žlutým podbarvením, ostatní pole neslouží k editaci a nesmí být jakkoliv
modifikovány.
Uchazeč je pro podání nabídky povinen vyplnit žlutě podbarvená pole:
Pole Uchazeč v sestavě Rekapitulace stavby - zde uchazeč vyplní svůj název (název subjektu)
Pole IČ a DIČ v sestavě Rekapitulace stavby - zde uchazeč vyplní svoje IČ a DIČ
Datum v sestavě Rekapitulace stavby - zde uchazeč vyplní datum vytvoření nabídky
J.cena = jednotková cena v sestavě Soupis prací o maximálním počtu desetinných míst uvedených v poli
- pokud sestavy soupisů prací obsahují pole J.cena, měla by být všechna tato pole vyplněna nenulovými
Poznámka - nepovinný údaj pro položku soupisu
V případě, že sestavy soupisů prací neobsahují pole J.cena, potom ve všech soupisech prací obsahují pole:
- J.materiál - jednotková cena materiálu
- J.montáž - jednotková cena montáže
Uchazeč v tomto případě by měl vyplnit všechna pole J.materiál a pole J.montáž nenulovými kladnými číslicemi. V případech, kdy položka
neobsahuje žádný materiál je přípustné, aby pole J.materiál bylo vyplněno nulou. V případech, kdy položka neobsahuje žádnou montáž je přípustné,
aby pole J.montáž bylo vyplněno nulou. Obě pole - J.materiál, J.Montáž u jedné položky by však neměly být vyplněny nulou.
Rekapitulace stavby
Název |  |  | Povinný |  | Popis | Typ | Max. počet
atributu |  |  | (A/N) |  |  |  | znaků
Kód |  |  | A |  | Kód stavby | String | 20
Stavba |  |  | A |  | Název stavby | String | 120
Místo |  |  | N |  | Místo stavby | String | 50
Datum |  |  | A |  | Datum vykonaného exportu | Date
KSO |  |  | N |  | Klasifikace stavebního objektu | String | 15
CC-CZ |  |  | N |  | Klasifikace stavbeních děl | String | 15
CZ-CPV |  |  | N |  | Společný slovník pro veřejné zakázky | String | 20
CZ-CPA |  |  | N |  | Klasifikace produkce podle činností | String | 20
Zadavatel |  |  | N |  | Zadavatel zadaní | String | 50
IČ |  |  | N |  | IČ zadavatele zadaní | String | 20
DIČ |  |  | N |  | DIČ zadavatele zadaní | String | 20
Uchazeč |  |  | N |  | Uchazeč veřejné zakázky | String | 50
Projektant |  |  | N |  | Projektant | String | 50
Poznámka |  |  | N |  | Poznámka k zadání | String | 255
Sazba DPH |  |  | A |  | Rekapitulace sazeb DPH u položek soupisů | eGSazbaDph
Základna DPH |  |  | A |  | Základna DPH určena součtem celkové ceny z položek soupisů | Double
Hodnota DPH |  |  | A |  | Hodnota DPH | Double
Cena bez DPH |  |  | A |  | Celková cena bez DPH za celou stavbu. Sčítává se ze všech listů. | Double
Cena s DPH |  |  | A |  | Celková cena s DPH za celou stavbu | Double
Rekapitulace objektů stavby a soupisů prací
Název |  |  | Povinný |  | Popis | Typ | Max. počet
atributu |  |  | (A/N) |  |  |  | znaků
Kód |  |  | A |  | Přebírá se z Rekapitulace stavby | String | 20
Stavba |  |  | A |  | Přebírá se z Rekapitulace stavby | String | 120
Místo |  |  | N |  | Přebírá se z Rekapitulace stavby | String | 50
Datum |  |  | A |  | Přebírá se z Rekapitulace stavby | Date
Zadavatel |  |  | N |  | Přebírá se z Rekapitulace stavby | String | 50
Projektant |  |  | N |  | Přebírá se z Rekapitulace stavby | String | 50
Uchazeč |  |  | N |  | Přebírá se z Rekapitulace stavby | String | 50
Kód |  |  | A |  | Kód objektu | String | 20
Objektu, Soupis prací |  |  | A |  | Název objektu | String | 120
Cena bez DPH |  |  | A |  | Cena bez DPH za daný objekt | Double
Cena s DPH |  |  | A |  | Cena spolu s DPH za daný objekt | Double
Typ |  |  | A |  | Typ zakázky | eGTypZakazky
Krycí list soupisu
Název |  |  | Povinný |  | Popis | Typ | Max. počet
atributu |  |  | (A/N) |  |  |  | znaků
Stavba |  |  | A |  | Přebírá se z Rekapitulace stavby | String | 120
Objekt |  |  | A |  | Kód a název objektu | String | 20 + 120
Soupis |  |  | A |  | Kód a název soupisu | String | 20 + 120
KSO |  |  | N |  | Klasifikace stavebního objektu | String | 15
CC-CZ |  |  | N |  | Klasifikace stavbeních děl | String | 15
CZ-CPV |  |  | N |  | Společný slovník pro veřejné zakázky | String | 20
CZ-CPA |  |  | N |  | Klasifikace produkce podle činností | String | 20
Místo |  |  | N |  | Přebírá se z Rekapitulace stavby | String | 50
Zadavatel |  |  | N |  | Přebírá se z Rekapitulace stavby | String | 50
Uchazeč |  |  | N |  | Přebírá se z Rekapitulace stavby | String | 50
Projektant |  |  | N |  | Přebírá se z Rekapitulace stavby | String | 50
Poznámka |  |  | N |  | Poznámka k soupisu prací | String | 255
Sazba DPH |  |  | A |  | Rekapitulace sazeb DPH na položkách aktuálního soupisu | eGSazbaDph
Základna DPH |  |  | A |  | Základna DPH určena součtem celkové ceny z položek aktuálního soupisu | Double
Hodnota DPH |  |  | A |  | Hodnota DPH | Double
Cena bez DPH |  |  | A |  | Cena bez DPH za daný soupis | Double
Cena s DPH |  |  | A |  | Cena s DPH za daný soupis | Double
Rekapitulace členění soupisu prací
Název |  |  | Povinný |  | Popis | Typ | Max. počet
atributu |  |  | (A/N) |  |  |  | znaků
Stavba |  |  | A |  | Přebírá se z Rekapitulace stavby | String | 120
Objekt |  |  | A |  | Kód a název objektu, přebírá se z Krycího listu soupisu | String | 20 + 120
Soupis |  |  | A |  | Kód a název objektu, přebírá se z Krycího listu soupisu | String | 20 + 120
Místo |  |  | N |  | Přebírá se z Rekapitulace stavby | String | 50
Datum |  |  | A |  | Přebírá se z Rekapitulace stavby | Date
Zadavatel |  |  | N |  | Přebírá se z Rekapitulace stavby | String | 50
Projektant |  |  | N |  | Přebírá se z Rekapitulace stavby | String | 50
Uchazeč |  |  | N |  | Přebírá se z Rekapitulace stavby | String | 50
Kód dílu - Popis |  |  | A |  | Kód a název dílu ze soupisu | String | 20 + 100
Cena celkem |  |  | A |  | Cena celkem za díl ze soupisu | Double
Soupis prací
Název |  |  | Povinný |  | Popis | Typ | Max. počet
atributu |  |  | (A/N) |  |  |  | znaků
Stavba |  |  | A |  | Přebírá se z Rekapitulace stavby | String | 120
Objekt |  |  | A |  | Kód a název objektu | String | 20 + 120
Soupis |  |  | A |  | Přebírá se z Krycího listu soupisu | String | 20 + 120
Místo |  |  | N |  | Přebírá se z Krycího listu soupisu | String | 50
Datum |  |  | A |  | Přebírá se z Krycího listu soupisu | Date
Zadavatel |  |  | N |  | Přebírá se z Krycího listu soupisu | String | 50
Projektant |  |  | N |  | Přebírá se z Krycího listu soupisu | String | 50
Uchazeč |  |  | N |  | Přebírá se z Krycího listu soupisu | String | 50
PČ |  |  | A |  | Pořadové číslo položky soupisu | Long
Typ |  |  | A |  | Typ položky soupisu | eGTypPolozky | 1
Kód |  |  | A |  | Kód položky ze soupisu | String | 20
Popis |  |  | A |  | Popis položky ze soupisu | String | 255
MJ |  |  | A |  | Měrná jednotka položky | String | 10
Množství |  |  | A |  | Množství položky soupisu | Double
J.Cena |  |  | A |  | Jednotková cena položky | Double
Cena celkem |  |  | A |  | Cena celkem vyčíslena jako J.Cena * Množství | Double
Cenová soustava |  |  | N |  | Zařazení položky do cenové soustavy | String | 50
p |  |  | N |  | Poznámka položky ze soupisu | Memo
psc |  |  | N |  | Poznámka k souboru cen ze soupisu | Memo
pp |  |  | N |  | Plný popis položky ze soupisu | Memo
vv |  |  | N |  | Výkaz výměr (figura, výraz, výměra) ze soupisu | Text,Text,Double | 20, 150
DPH |  |  | A |  | Sazba DPH pro položku | eGSazbaDPH
Hmotnost |  |  | A |  | Hmotnost položky ze soupisu | Double
Suť |  |  | A |  | Suť položky ze soupisu | Double
Nh |  |  | N |  | Normohodiny položky ze soupisu | Double
Datová věta
Typ věty |  |  | Hodnota |  | Význam
eGSazbaDPH |  |  | základní |  | Základní sazba DPH
|  |  | snížená |  | Snížená sazba DPH
|  |  | nulová |  | Nulová sazba DPH
|  |  | zákl. přenesená |  | Základní sazba DPH přenesená
|  |  | sníž. přenesená |  | Snížená sazba DPH přenesená
eGTypZakazky |  |  | STA |  | Stavební objekt
|  |  | PRO |  | Provozní soubor
|  |  | ING |  | Inženýrský objekt
|  |  | VON |  | Vedlejší a ostatní náklady
|  |  | OST |  | Ostatní náklady
eGTypPolozky |  |  | 1 |  | Položka typu HSV
|  |  | 2 |  | Položka typu PSV
|  |  | 3 |  | Položka typu M
|  |  | 4 |  | Položka typu OST