## SO 001
ASPE10 |  |  |  | Firma: ÚDRŽBA SILNIC Královéhradeckého kraje a.s. | [5 empty] | 3
|  |  |  | Soupis prací objektu | [5 empty] | 3
S | Stavba: | 33176 |  | III/32834 LIBĚŠICE - SLATINY_neoceněný |  |  | SO 001 |  | 0,00 | 2
O | Rozpočet: | SO 001 |  | VŠEOBECNÉ A PŘEDBĚŽNÉ POLOŽKY |  |  |  |  | 15,00 | 2
Typ | Poř. číslo | Kód položky | Varianta | Název položky | MJ | Množství | Jednotková cena |  | 21,00 | 2
[7 empty] | Jednotková | Celkem
0 | 1 | 2 | 3 | 4 | 5 | 6 | 9 | 10
SD |  | 0 |  | Všeobecné konstrukce a práce
P | 1 | 02730 |  | POMOC PRÁCE ZŘÍZ NEBO ZAJIŠŤ OCHRANU INŽENÝRSKÝCH SÍTÍ | KPL | 1 | 0 |  |  | 2
PP |  |  |  | Zajištění inženýrských sítí během realizace stavby dle požadavku správců. Nutné vytyčení všech podzemních sítí s protokolárním zápisem příslušných správců. Přesnou polohu podzemních vedení ověřit ručně kopanými sondami. Podzemní plynovod, sdělovací kabely, elektrické vedení včetně vrchního vedení, vodovod, v trase příčné přechody. Přechody nutno ochránit. Zajištění stavby proti škodě na okolních pozemcích a objektech. PEVNÁ CENA
VV |  |  |  | zahrnuje veškeré náklady spojené s objednatelem požadovanými zařízeními: 1=1,000 [A]
TS |  |  |  | zahrnuje veškeré náklady spojené s objednatelem požadovanými zařízeními
P | 2 | 02910 |  | OSTATNÍ POŽADAVKY - ZEMĚMĚŘIČSKÁ MĚŘENÍ | KPL | 1 | 0 |  |  | 2
PP |  |  |  | Veškerá nutná zaměření nutná k realizaci díla (např. zaměření stavby před výstavbou, vytyčení stavby a obvodu staveniště apod.) a k uvedení stavby do užívání a řádnému předání dokončeného díla. PEVNÁ CENA
VV |  |  |  | zahrnuje veškeré náklady spojené s objednatelem požadovanými pracemi: 1=1,000 [A]
TS |  |  |  | zahrnuje veškeré náklady spojené s objednatelem požadovanými pracemi
P | 3 | 02911 | A | OSTATNÍ POŽADAVKY - GEODETICKÉ ZAMĚŘENÍ | KPL | 1 | 0 |  |  | 2
PP |  |  |  | Zaměření skutečného provedení díla ke kolaudaci stavby v délce stavby. 3x tištěné paré + 1x CD PEVNÁ CENA
VV |  |  |  | zahrnuje veškeré náklady spojené s objednatelem požadovanými pracemi: 1=1,000 [A]
TS |  |  |  | zahrnuje veškeré náklady spojené s objednatelem požadovanými pracemi
P | 4 | 02911 | B | OSTATNÍ POŽADAVKY - GEODETICKÉ ZAMĚŘENÍ | KPL | 1 | 0 |  |  | 2
PP |  |  |  | Zaměření vrstev pro určení kubatur konstrukčních vrstev a celkových plošných a délkových výměr. PEVNÁ CENA Pevná cena.
VV |  |  |  | zahrnuje veškeré náklady spojené s objednatelem požadovanými pracemi: 1=1,000 [A]
TS |  |  |  | zahrnuje veškeré náklady spojené s objednatelem požadovanými pracemi
P | 5 | 02940 |  | OSTATNÍ POŽADAVKY - VYPRACOVÁNÍ DOKUMENTACE | KPL | 1 | 0 |  |  | 2
PP |  |  |  | Dokumentace skutečného provedení stavby. Výkresy a související písemnosti zhotovené stavby potřebné pro její evidenci. Výkresy odchylek a změn stavby oproti DSP, PDPS. Ověřené podpisem odpovědného zástupce zhotovitele a správce stavby - tiskem ve 3 vyhotoveních a 1 x na CD PEVNÁ CENA
VV |  |  |  | zahrnuje veškeré náklady spojené s objednatelem požadovanými pracemi: 1=1,000 [A]
TS |  |  |  | zahrnuje veškeré náklady spojené s objednatelem požadovanými pracemi
P | 6 | 02943 |  | OSTATNÍ POŽADAVKY - VYPRACOVÁNÍ RDS | KPL | 1 | 0 |  |  | 2
PP |  |  |  | Realizační dokumentace stavby ( tiskem 4x + 1x CD). Obsah dle směrnice pro dokumentaci staveb PK, v souladu s PDPS, Řeší podrobnosti pro kvalitní a bezpečné zhotovení stavby. Mimo jiné zahrnuje případné vypracování souřadnicového a výškového pokrytí komunikace, zahuštění příčných řezů pro plynulé řešení, aktualizace dopracování dopravního značení (přechodné i trvalé). Detaily řešení podélných a příčných propustků a jiných odvodňovacích objektů, výkresy čel propustků, svodidel. PEVNÁ CENA
VV |  |  |  | 1=1,000 [A]
TS |  |  |  | zahrnuje veškeré náklady spojené s objednatelem požadovanými pracemi
P | 7 | 02946 |  | OSTAT POŽADAVKY - FOTODOKUMENTACE | KPL | 1 | 0 |  |  | 2
PP |  |  |  | Fotodokumentace stavby - 1x měsíčně zpráva o průběhu výstavby doplněná o sadu barevných fotografií v tištěné i elektronické formě - 3x závěřečná fotodokumentace v albu s popisem v tištěné i elektronické formě PEVNÁ CENA
VV |  |  |  | položka zahrnuje: - fotodokumentaci zadavatelem požadovaného děje a konstrukcí v požadovaných časových intervalech - zadavatelem specifikované výstupy (fotografie v papírovém a digitálním formátu) v požadovaném počtu 1=1,000 [A]
TS |  |  |  | položka zahrnuje: - fotodokumentaci zadavatelem požadovaného děje a konstrukcí v požadovaných časových intervalech - zadavatelem specifikované výstupy (fotografie v papírovém a digitálním formátu) v požadovaném počtu
P | 8 | 029511 |  | OSTATNÍ POŽADAVKY - POSUDKY A KONTROLY | KPL | 1 | 0 |  |  | 2
PP |  |  |  | Pasportizace zástavby a objektů, které mohou být dotčeny stavbou před zahájením stavebních prací. 3x tiskem + 1x CD PEVNÁ CENA
VV |  |  |  | zahrnuje veškeré náklady spojené s objednatelem požadovanými pracemi: 1=1,000 [A]
TS |  |  |  | zahrnuje veškeré náklady spojené s objednatelem požadovanými pracemi
P | 9 | 02991 |  | OSTATNÍ POŽADAVKY - INFORMAČNÍ TABULE | KUS | 1 | 0 |  |  | 2
PP |  |  |  | Náklady na zřízení informačních tabulí s údaji o stavbě s textem dle vzoru objednatele, včetně ukotvení. Po ukončení stavby odstranění. PEVNÁ CENA
VV |  |  |  | položka zahrnuje: - dodání a osazení informačních tabulí v předepsaném provedení a množství s obsahem předepsaným zadavatelem - veškeré nosné a upevňovací konstrukce - základové konstrukce včetně nutných zemních prací - demontáž a odvoz po skončení platnosti - případně nutné opravy poškozených čátí během platnosti Celkem 1=1,000 [A]
TS |  |  |  | položka zahrnuje: - dodání a osazení informačních tabulí v předepsaném provedení a množství s obsahem předepsaným zadavatelem - veškeré nosné a upevňovací konstrukce - základové konstrukce včetně nutných zemních prací - demontáž a odvoz po skončení platnosti - případně nutné opravy poškozených čátí během platnosti
P | 10 | 03720 |  | POMOC PRÁCE ZAJIŠŤ NEBO ZŘÍZ REGULACI A OCHRANU DOPRAVY | KPL | 1 | 0 |  |  | 2
PP |  |  |  | Úhrnná částka musí obsahovat veškeré náklady na dočasné úpravy a regulaci dopravy (i pěší) na staveništi a nezbytné značení a opatření vyplývající z požadavků BOZP na staveništi vč. provizorních lávek a nájezdů, apod. Trasy pro pěší v souladu s vyhl. č. 398/2009 Sb., o obecných technických požadavcích zabezpečujících bezbariérové užívání staveb. Po dobu realizace stavby zajištěn přístup k objektům pro požární techniku, policie, záchranné služby. Včetně návrhu dočasného dopravního značení vč. jeho projednání s dotčenými orgány a organizacemi a získání stanovení DIO. PEVNÁ CENA
VV |  |  |  | zahrnuje objednatelem povolené náklady na požadovaná zařízení zhotovitele: 1=1,000 [A]
TS |  |  |  | zahrnuje objednatelem povolené náklady na požadovaná zařízení zhotovitele

## SO 101
ASPE10 |  |  |  | Firma: ÚDRŽBA SILNIC Královéhradeckého kraje a.s. | [5 empty] | 3
|  |  |  | Soupis prací objektu | [5 empty] | 3
S | Stavba: | 33176 |  | III/32834 LIBĚŠICE - SLATINY_neoceněný |  |  | SO 101 |  | 0,00 | 2
O | Rozpočet: | SO 101 |  | OPRAVA SILNICE III/32834 V KM 0,000-2,510 |  |  |  |  | 15,00 | 2
Typ | Poř. číslo | Kód položky | Varianta | Název položky | MJ | Množství | Jednotková cena |  | 21,00 | 2
[7 empty] | Jednotková | Celkem
0 | 1 | 2 | 3 | 4 | 5 | 6 | 9 | 10
SD |  | 0 |  | Všeobecné konstrukce a práce
P | 1 | 014112 |  | POPLATKY ZA SKLÁDKU TYP S-IO (INERTNÍ ODPAD) | T | 4930.328 | 0 |  |  | 2
PP |  |  |  | poplatky za uložení zemin a přebytků výkopku - evidovaná skládka s poplatkem dle zadávacích podmínek zadavatele. Skládka bude řešena v režii dodavatele.
VV |  |  |  | položka 11201: 5,0*1,0=5,000 [A] m3 položka 12273: 557,500=557,500 [B] m3 položka 12920: 125,5=125,500 [C] m3 položka 12930: 1428,0=1 428,000 [D] m3 položka 12960: 30,000=30,000 [E] m3 položka 129946: 72,0*0,1=7,200 [F] m3 položka 129958: 7,0*0,2=1,400 [G] m3 položka 13173.A: 233,52=233,520 [H] m3 položka 13173.B: 61,530=61,530 [I] m3 položka 13273.A: 21,754=21,754 [J] m3 mínus položka 17411: -6,24=-6,240 [K] m3 Celkem: A+B+C+D+E+F+G+H+I+J+K=2 465,164 [L] m3 Celkem: L*2,0=4 930,328 [M] t
TS |  |  |  | zahrnuje veškeré poplatky provozovateli skládky související s uložením odpadu na skládce.
P | 2 | 014122 |  | POPLATKY ZA SKLÁDKU TYP S-OO (OSTATNÍ ODPAD) | T | 134.182 | 0 |  |  | 2
PP |  |  |  | poplatky za uložení suti z kamene, betonu, malty a železobetonu - evidovaná skládka s poplatkem dle zadávacích podmínek zadavatele. Skládka bude řešena v režii dodavatele.
VV |  |  |  | položka 96613: 10,080=10,080 [A] m3 položka 96615: 23,200=23,200 [B] m3 položka 96346: 88,0*0,26 m3/m=22,880 [C] m3 položka 96358: 15,1*0,32 m3/m=4,832 [D] m3 Celkem: A+B+C+D=60,992 [E] m3 Celkem: E*2,2=134,182 [F] t
TS |  |  |  | zahrnuje veškeré poplatky provozovateli skládky související s uložením odpadu na skládce.
P | 3 | 014132 |  | POPLATKY ZA SKLÁDKU TYP S-NO (NEBEZPEČNÝ ODPAD) | T | 161.392 | 0 |  |  | 2
PP |  |  |  | poplatky za uložení odstraněné části asfaltové vozovky - evidovaná skládka s poplatkem dle zadávacích podmínek zadavatele. Skládka bude řešena v režii dodavatele. Vysoký obsah PAU (ZAS - T3 až ZAS - T4) dle stanovení obsahu PAU v penetračním makadamu
VV |  |  |  | položka 11313: 73,360=73,360 [A] m3 Celkem: A*2,2=161,392 [D] t
TS |  |  |  | zahrnuje veškeré poplatky provozovateli skládky související s uložením odpadu na skládce.
SD |  | 1 |  | Zemní práce
P | 4 | 11120 |  | ODSTRANĚNÍ KŘOVIN | M2 | 1000 | 0 |  |  | 2
PP |  |  |  | včetně odvozu a uložení na skládku dle ZOP do dodavatelem určené vzdálenosti
VV |  |  |  | křoviny a větve v obnovované krajnici, předpoklad 500,0*2,0=1 000,000 [A]
TS |  |  |  | odstranění travin, křovin a stromů do průměru 100 mm doprava dřevin bez ohledu na vzdálenost spálení na hromadách nebo štěpkování
P | 5 | 11201 |  | KÁCENÍ STROMŮ D KMENE DO 0,5M S ODSTRANĚNÍM PAŘEZŮ | KUS | 5 | 0 |  |  | 2
PP |  |  |  | včetně odvozu a uložení na skládku dle ZOP do dodavatelem určené vzdálenosti
VV |  |  |  | odstranění stromů, předpoklad 5,0=5,000 [A]
TS |  |  |  | Kácení stromů se měří v [ks] poražených stromů (průměr stromů se měří v místě řezu) a zahrnuje zejména: - poražení stromu a osekání větví - spálení větví na hromadách nebo štěpkování - dopravu a uložení kmenů, případné další práce s nimi dle pokynů zadávací dokumentace Odstranění pařezů se měří v [ks] vytrhaných nebo vykopaných pařezů a zahrnuje zejména: - vytrhání nebo vykopání pařezů - veškeré zemní práce spojené s odstraněním pařezů - dopravu a uložení pařezů, případně další práce s nimi dle pokynů zadávací dokumentace - zásyp jam po pařezech
P | 6 | 11313 |  | ODSTRANĚNÍ KRYTU VOZOVEK A CHODNÍKŮ S ASFALTOVÝM POJIVEM | M3 | 73.36 | 0 |  |  | 2
PP |  |  |  | vč. odvozu na trvalou skládku nebezpečného odpadu v dodavatelem definované vzálenosti Vysoký obsah PAU (ZAS - T3 až ZAS - T4) dle stanovení obsahu PAU v asfaltové směsi
VV |  |  |  | v místě hloubkové sanace v místě krajů, předpoklad délka 400m š. 1,16m tl. 0,14m: 400,0*1,16*0,14=64,960 [A] m3 příčný propustek v km 0,520 tl. 0,14m: (5,0*5,0+2*0,50*5,0)*0,14=4,200 [B] m3 příčný propustek v km 1,940 tl. 0,14m: (5,0*5,0+2*0,50*5,0)*0,14=4,200 [C] m3 Celkem: A+B+C=73,360 [D] m3
TS |  |  |  | Položka zahrnuje veškerou manipulaci s vybouranou sutí a s vybouranými hmotami vč. uložení na skládku. Nezahrnuje poplatek za skládku, který se vykazuje v položce 0141** (s výjimkou malého množství bouraného materiálu, kde je možné poplatek zahrnout do jednotkové ceny bourání – tento fakt musí být uveden v doplňujícím textu k položce).
P | 7 | 11372 |  | FRÉZOVÁNÍ ZPEVNĚNÝCH PLOCH ASFALTOVÝCH | M3 | 570.224 | 0 |  |  | 2
PP |  |  |  | vč. naložení, odvozu a uložení na skládku dodavatele, zhotovitel v ceně zohlední možnost zpětného využití recyklovaného materiálu Nízký obsah PAU (ZAS - T1 a ZAS - T2) v obrusné vrstvě dle stanovení obsahu PAU v asfaltové směsi
VV |  |  |  | frézování tl. 40mm, plocha obnova tl. 90 mm s nadvýšením 110mm + rozšíření 0,08m na každém kraji nezpevněné krajnice: 0,04*(572,0+0,08*2*80,0)=23,392 [A] m3 frézování tl. 40mm, plocha obnova tl. 90 mm s nadvýšením 50mm + rozšíření 0,08m na každém kraji nezpevněné krajnice: 0,04*(12382,0+0,08*2*2430,0)=510,832 [B] m3 frézování tl. 60mm, sanace geomříží , předpoklad 600,0m: 0,06*600,0=36,000 [C] m3 Celkem: A+B+C=570,224 [D] m3
TS |  |  |  | Položka zahrnuje veškerou manipulaci s vybouranou sutí a s vybouranými hmotami vč. uložení na skládku. Nezahrnuje poplatek za skládku, který se vykazuje v položce 0141** (s výjimkou malého množství bouraného materiálu, kde je možné poplatek zahrnout do jednotkové ceny bourání – tento fakt musí být uveden v doplňujícím textu k položce).
P | 8 | 11523 |  | PŘEVEDENÍ VODY POTRUBÍM DN 300 NEBO ŽLABY R.O. DO 1,0M | M | 32 | 0 |  |  | 2
PP
VV |  |  |  | příčný propustek v km 0,520: 16,0=16,000 [A] m příčný propustek v km 1,940: 16,0=16,000 [B] m Celkem: A+B=32,000 [C] m
TS |  |  |  | Položka převedení vody na povrchu zahrnuje zřízení, udržování a odstranění příslušného zařízení. Převedení vody se uvádí buď průměrem potrubí (DN) nebo délkou rozvinutého obvodu žlabu (r.o.).
P | 9 | 115311 |  | ČERPÁNÍ VODY Z PODZEMÍ DO 500L/MIN VÝŠKY DO 20M | HOD | 480 | 0 |  |  | 2
PP
VV |  |  |  | pro obnovu 10 propustků: 10* 2 dny *24 =480,000 [A]
TS |  |  |  | Položka čerpání vody v podzemí zahrnuje náklady na provoz čerpadla včetně nákladu na záložní čerpadlo, zřízení čerpací jímky v šachtě, svislé potrubí v šachtě, potrubí na povrchu zaústěné do usazovacích (čistících) jímek před vypouštěním vod mimo staveniště, zřízení těchto jímek. Součástí položky je také následná demontáž a likvidace těchto zařízení.
P | 10 | 12110 |  | SEJMUTÍ ORNICE NEBO LESNÍ PŮDY | M3 | 32 | 0 |  |  | 2
PP
VV |  |  |  | sejmutí humozní vrstvy okolo obnovovaných propustků tl. 0,1m celkem 8 podélných propustků: 8*4,0*6,0=192,000 [A] m2 příčný propustek v km 0,520: 2*4,0*6,0=48,000 [B] m2 příčný propustek v km 1,940: 2*4,0*10,0=80,000 [C] m2 Celkem: A+B+C=320,000 [D] m2 Celkem: D*0,1=32,000 [E] m3
TS |  |  |  | položka zahrnuje sejmutí ornice bez ohledu na tloušťku vrstvy a její vodorovnou dopravu nezahrnuje uložení na trvalou skládku
P | 11 | 12273 |  | ODKOPÁVKY A PROKOPÁVKY OBECNÉ TŘ. I | M3 | 557.5 | 0 |  |  | 2
PP |  |  |  | včetně odvozu na skládku dle ZOP do dodavatelem určené vzdálenosti
VV |  |  |  | hospodářské sjezdy tl. 0,49m* plocha: propustek v km 0,170: 0,49*24,0=11,760 [A] propustek v km 0,345: 0,49*18,0=8,820 [B] propustek v km 0,510: 0,49*24,0=11,760 [C] propustek v km 0,570: 0,49*21,0=10,290 [D] propustek v km 0,960: 0,49*30,0=14,700 [E] propustek v km 1,950: 0,49*37,0=18,130 [F] propustek v km 2,210: 0,49*18,0=8,820 [G] propustek v km 2,270: 0,49*18,0=8,820 [H] příčný propustek v km 0,520 tl. 0,34m: 0,34*5,0*5,0+0,34*2*0,50*5,0=10,200 [I] m3 příčný propustek v km 1,940 tl. 0,34m: 0,34*5,0*5,0+0,34*2*0,50*5,0=10,200 [J] m3 v místě hloubkové sanace v místě krajů, předpoklad tl. 0,34m, délka 400m š. 1,5m: 0,34*400,0*1,5=204,000 [K] m3 sanace aktivní zóny v místě hloubkové sanace v místě krajů (bude provedeno pokud Edef2 na pláni bude menší 45 MPa), předpoklad tl. 0,40m, délka 400m š. 1,5m): 0,4*400,0*1,5=240,000 [L] m3 Celkem: A+B+C+D+E+F+G+H+I+J+K+L=557,500 [M] m3
TS |  |  |  | položka zahrnuje: - vodorovná a svislá doprava, přemístění, přeložení, manipulace s výkopkem - kompletní provedení vykopávky nezapažené i zapažené - ošetření výkopiště po celou dobu práce v něm vč. klimatických opatření - ztížení vykopávek v blízkosti podzemního vedení, konstrukcí a objektů vč. jejich dočasného zajištění - ztížení pod vodou, v okolí výbušnin, ve stísněných prostorech a pod. - příplatek za lepivost - těžení po vrstvách, pásech a po jiných nutných částech (figurách) - čerpání vody vč. čerpacích jímek, potrubí a pohotovostní čerpací soupravy (viz ustanovení k pol. 1151,2) - potřebné snížení hladiny podzemní vody - těžení a rozpojování jednotlivých balvanů - vytahování a nošení výkopku - svahování a přesvah. svahů do konečného tvaru, výměna hornin v podloží a v pláni znehodnocené klimatickými vlivy - ruční vykopávky, odstranění kořenů a napadávek - pažení, vzepření a rozepření vč. přepažování (vyjma štětových stěn) - úpravu, ochranu a očištění dna, základové spáry, stěn a svahů - zhutnění podloží, případně i svahů vč. svahování - zřízení stupňů v podloží a lavic na svazích, není-li pro tyto práce zřízena samostatná položka - udržování výkopiště a jeho ochrana proti vodě - odvedení nebo obvedení vody v okolí výkopiště a ve výkopišti - třídění výkopku - veškeré pomocné konstrukce umožňující provedení vykopávky (příjezdy, sjezdy, nájezdy, lešení, podpěr. konstr., přemostění, zpevněné plochy, zakrytí a pod.) - nezahrnuje uložení zeminy (na skládku, do násypu) ani poplatky za skládku, vykazují se v položce č.0141**
P | 12 | 12573 |  | VYKOPÁVKY ZE ZEMNÍKŮ A SKLÁDEK TŘ. I | M3 | 306.34 | 0 |  |  | 2
PP
VV |  |  |  | vykopávky z dočasné skládky, zpětné použití ornice a R-materiálu položka 17411: 6,24=6,240 [A] m3 položka 18220: 32,0=32,000 [B] m3 položka 56360: 17,10=17,100 [C] m3 položka 56960: 251,000=251,000 [D] m3 Celkem: A+B+C+D=306,340 [E] m3
TS |  |  |  | položka zahrnuje: - vodorovná a svislá doprava, přemístění, přeložení, manipulace s výkopkem - kompletní provedení vykopávky nezapažené i zapažené - ošetření výkopiště po celou dobu práce v něm vč. klimatických opatření - ztížení vykopávek v blízkosti podzemního vedení, konstrukcí a objektů vč. jejich dočasného zajištění - ztížení pod vodou, v okolí výbušnin, ve stísněných prostorech a pod. - příplatek za lepivost - těžení po vrstvách, pásech a po jiných nutných částech (figurách) - čerpání vody vč. čerpacích jímek, potrubí a pohotovostní čerpací soupravy (viz ustanovení k pol. 1151,2) - potřebné snížení hladiny podzemní vody - těžení a rozpojování jednotlivých balvanů - vytahování a nošení výkopku - ruční vykopávky, odstranění kořenů a napadávek - pažení, vzepření a rozepření vč. přepažování (vyjma štětových stěn) - úpravu, ochranu a očištění dna, základové spáry, stěn a svahů - udržování výkopiště a jeho ochrana proti vodě - odvedení nebo obvedení vody v okolí výkopiště a ve výkopišti - třídění výkopku - veškeré pomocné konstrukce umožňující provedení vykopávky (příjezdy, sjezdy, nájezdy, lešení, podpěr. konstr., přemostění, zpevněné plochy, zakrytí a pod.) položka nezahrnuje: - práce spojené s otvírkou zemníku - poplatek za materiál ze zemníku (zemina, ornice)
P | 13 | 12773 |  | VYKOPÁVKY POD VODOU TŘ I | M3 | 8 | 0 |  |  | 2
PP
VV |  |  |  | rozebrání zemní hrázky příčný propustek v km 0,520: 4,0=4,000 [A] m3 příčný propustek v km 1,940: 4,0=4,000 [B] m3 Celkem: A+B=8,000 [C] m3
TS |  |  |  | položka zahrnuje: - vodorovná a svislá doprava, přemístění, přeložení, manipulace s výkopkem - kompletní provedení vykopávky nezapažené i zapažené - ošetření výkopiště po celou dobu práce v něm vč. klimatických opatření - ztížení vykopávek v blízkosti podzemního vedení, konstrukcí a objektů vč. jejich dočasného zajištění - ztížení pod vodou, v okolí výbušnin, ve stísněných prostorech a pod. - příplatek za lepivost - těžení po vrstvách, pásech a po jiných nutných částech (figurách) - čerpání vody vč. čerpacích jímek, potrubí a pohotovostní čerpací soupravy (viz ustanovení k pol. 1151,2) - těžení a rozpojování jednotlivých balvanů - vytahování a nošení výkopku - svahování a přesvah. svahů do konečného tvaru, výměna hornin v podloží a v pláni znehodnocené klimatickými vlivy - ruční vykopávky, odstranění kořenů a napadávek - pažení, vzepření a rozepření vč. přepažování (vyjma štětových stěn) - úpravu, ochranu a očištění dna, základové spáry, stěn a svahů - odvedení nebo obvedení vody v okolí výkopiště a ve výkopišti - třídění výkopku - veškeré pomocné konstrukce umožňující provedení vykopávky (příjezdy, sjezdy, nájezdy, lešení, podpěr. konstr., přemostění, zpevněné plochy, zakrytí a pod.) - nezahrnuje uložení zeminy (na skládku, do násypu) ani poplatky za skládku, vykazují se v položce č.0141**
P | 14 | 12911 |  | ČIŠTĚNÍ VOZOVEK OD NÁNOSU | M2 | 29794.2 | 0 |  |  | 2
PP
VV |  |  |  | čištění vozovky před každým spojovacím postřikem, 2x plocha vozovky: plocha obnova tl. 90 mm: 2*(852,0+12102,0) =25 908,000 [A] vyrovnávací vrstva, 30% celkové plochy krytu: 0,30*(852,0+12102,0)=3 886,200 [B] Celkem: A+B=29 794,200 [C] m2
TS |  |  |  | - vodorovná a svislá doprava, přemístění, přeložení, manipulace s výkopkem a uložení na skládku (bez poplatku)
P | 15 | 12920 |  | ČIŠTĚNÍ KRAJNIC OD NÁNOSU | M3 | 125.5 | 0 |  |  | 2
PP |  |  |  | včetně odvozu na skládku dle ZOP do dodavatelem určené vzdálenosti
VV |  |  |  | nezpevněných krajnic tl. 0,05 m * š. 0,5m * délky: 0,05*0,5*2*(80,0+2430,0)=125,500 [A] m3
TS |  |  |  | - vodorovná a svislá doprava, přemístění, přeložení, manipulace s výkopkem a uložení na skládku (bez poplatku)
P | 16 | 12930 |  | ČIŠTĚNÍ PŘÍKOPŮ OD NÁNOSU | M3 | 1428 | 0 |  |  | 2
PP |  |  |  | včetně odvozu na skládku dle ZOP do dodavatelem určené vzdálenosti
VV |  |  |  | nezpevněné příkopy délky dle A.3. SITUACE 0,3 m3/m * délka: 0,3*(320,0+1770,0+600,0+1370,0+350,0)=1 323,000 [A] m3 0,5 m3/m * délka: 0,5*(210,0)=105,000 [B] m3 Celkem: A+B=1 428,000 [C] m3
TS |  |  |  | - vodorovná a svislá doprava, přemístění, přeložení, manipulace s výkopkem a uložení na skládku (bez poplatku)
P | 17 | 12960 |  | ČIŠTĚNÍ VODOTEČÍ A MELIORAČ KANÁLŮ OD NÁNOSŮ | M3 | 30 | 0 |  |  | 2
PP
VV |  |  |  | pročištění koryta potoka 0,5m3/3: propustek v km 0,140: 2*10,0*0,5=10,000 [A] m3 propustek v km 0,520: 2*10,0*0,5=10,000 [B] m3 propustek v km 1,940: 2*10,0*0,5=10,000 [C] m3 Celkem: A+B+C=30,000 [D] m3
TS |  |  |  | - vodorovná a svislá doprava, přemístění, přeložení, manipulace s výkopkem a uložení na skládku (bez poplatku)
P | 18 | 129946 |  | ČIŠTĚNÍ POTRUBÍ DN DO 400MM | M | 72 | 0 |  |  | 2
PP |  |  |  | včetně odvozu na skládku dle ZOP do dodavatelem určené vzdálenosti
VV |  |  |  | pročištění propustků 8,0+8,0+16,0+8,0+8,0+8,0+8,0+8,0=72,000 [A] m
TS |  |  |  | - vodorovná a svislá doprava, přemístění, přeložení, manipulace s výkopkem a uložení na skládku (bez poplatku)
P | 19 | 129958 |  | ČIŠTĚNÍ POTRUBÍ DN DO 600MM | M | 7 | 0 |  |  | 2
PP |  |  |  | včetně odvozu na skládku dle ZOP do dodavatelem určené vzdálenosti
VV |  |  |  | pročištění propustků 7,0=7,000 [A] m
TS |  |  |  | - vodorovná a svislá doprava, přemístění, přeložení, manipulace s výkopkem a uložení na skládku (bez poplatku)
P | 20 | 13173 | A | HLOUBENÍ JAM ZAPAŽ I NEPAŽ TŘ. I | M3 | 233.52 | 0 |  |  | 2
PP
VV |  |  |  | obnova podélných propusků, šířka * výška * délka + opevnění svahu dlažbou: propustek v km 0,170: 2,25*0,85*12,0=22,950 [A] m3 propustek v km 0,345: 2,25*0,85*10,0=19,125 [C] m3 propustek v km 0,510: 2,25*0,85*12,0=22,950 [D] m3 propustek v km 0,570: 2,25*0,85*10,0=19,125 [E] m3 propustek v km 0,960: 2,25*0,85*14,0=26,775 [F] m3 propustek v km 1,950: 2,25*0,85*12,5=23,906 [G] m3 propustek v km 2,210: 2,25*0,85*10,0=19,125 [H] m3 propustek v km 2,270: 2,25*0,85*10,0=19,125 [I] m3 příčný propustek v km 0,520: (2,4*0,83-0,3)*6,0+(13,7+14,8)*1,2*0,34=21,780 [J] m3 příčný propustek v km 1,940: (2,7*1,39-0,3)*8,10+(14,0+12,2)*1,2*0,34=38,659 [K] m3 Celkem: A+C+D+E+F+G+H+I+J+K=233,520 [L] m3
TS |  |  |  | položka zahrnuje: - vodorovná a svislá doprava, přemístění, přeložení, manipulace s výkopkem - kompletní provedení vykopávky nezapažené i zapažené - ošetření výkopiště po celou dobu práce v něm vč. klimatických opatření - ztížení vykopávek v blízkosti podzemního vedení, konstrukcí a objektů vč. jejich dočasného zajištění - ztížení pod vodou, v okolí výbušnin, ve stísněných prostorech a pod. - příplatek za lepivost - těžení po vrstvách, pásech a po jiných nutných částech (figurách) - čerpání vody vč. čerpacích jímek, potrubí a pohotovostní čerpací soupravy (viz ustanovení k pol. 1151,2) - potřebné snížení hladiny podzemní vody - těžení a rozpojování jednotlivých balvanů - vytahování a nošení výkopku - svahování a přesvah. svahů do konečného tvaru, výměna hornin v podloží a v pláni znehodnocené klimatickými vlivy - ruční vykopávky, odstranění kořenů a napadávek - pažení, vzepření a rozepření vč. přepažování (vyjma štětových stěn) - úpravu, ochranu a očištění dna, základové spáry, stěn a svahů - odvedení nebo obvedení vody v okolí výkopiště a ve výkopišti - třídění výkopku - veškeré pomocné konstrukce umožňující provedení vykopávky (příjezdy, sjezdy, nájezdy, lešení, podpěr. konstr., přemostění, zpevněné plochy, zakrytí a pod.) - nezahrnuje uložení zeminy (na skládku, do násypu) ani poplatky za skládku, vykazují se v položce č.0141**
P | 21 | 13173 | B | HLOUBENÍ JAM ZAPAŽ I NEPAŽ TŘ. I | M3 | 61.53 | 0 |  |  | 2
PP |  |  |  | včetně odvozu na skládku dle ZOP do dodavatelem určené vzdálenosti
VV |  |  |  | výměna podloží u podélných propusků, šířka * výška * délka: propustek v km 0,170: 1,8*0,3*12,0=6,480 [A] m3 propustek v km 0,345: 1,8*0,3*10,0=5,400 [C] m3 propustek v km 0,510: 1,8*0,3*12,0=6,480 [D] m3 propustek v km 0,570: 1,8*0,3*10,0=5,400 [E] m3 propustek v km 0,960: 1,8*0,3*14,0=7,560 [F] m3 propustek v km 1,950: 1,8*0,3*12,5=6,750 [G] m3 propustek v km 2,210: 1,8*0,3*10,0=5,400 [H] m3 propustek v km 2,270: 1,8*0,3*10,0=5,400 [I] m3 příčný propustek v km 0,520: 2,0*0,3*9,3=5,580 [J] m3 příčný propustek v km 1,940: 2,0*0,3*11,80=7,080 [K] m3 Celkem: A+C+D+E+F+G+H+I+J+K=61,530 [L] m3
TS |  |  |  | položka zahrnuje: - vodorovná a svislá doprava, přemístění, přeložení, manipulace s výkopkem - kompletní provedení vykopávky nezapažené i zapažené - ošetření výkopiště po celou dobu práce v něm vč. klimatických opatření - ztížení vykopávek v blízkosti podzemního vedení, konstrukcí a objektů vč. jejich dočasného zajištění - ztížení pod vodou, v okolí výbušnin, ve stísněných prostorech a pod. - příplatek za lepivost - těžení po vrstvách, pásech a po jiných nutných částech (figurách) - čerpání vody vč. čerpacích jímek, potrubí a pohotovostní čerpací soupravy (viz ustanovení k pol. 1151,2) - potřebné snížení hladiny podzemní vody - těžení a rozpojování jednotlivých balvanů - vytahování a nošení výkopku - svahování a přesvah. svahů do konečného tvaru, výměna hornin v podloží a v pláni znehodnocené klimatickými vlivy - ruční vykopávky, odstranění kořenů a napadávek - pažení, vzepření a rozepření vč. přepažování (vyjma štětových stěn) - úpravu, ochranu a očištění dna, základové spáry, stěn a svahů - odvedení nebo obvedení vody v okolí výkopiště a ve výkopišti - třídění výkopku - veškeré pomocné konstrukce umožňující provedení vykopávky (příjezdy, sjezdy, nájezdy, lešení, podpěr. konstr., přemostění, zpevněné plochy, zakrytí a pod.) - nezahrnuje uložení zeminy (na skládku, do násypu) ani poplatky za skládku, vykazují se v položce č.0141**
P | 22 | 13273 | A | HLOUBENÍ RÝH ŠÍŘ DO 2M PAŽ I NEPAŽ TŘ. I | M3 | 21.754 | 0 |  |  | 2
PP |  |  |  | včetně odvozu na skládku dle ZOP do dodavatelem určené vzdálenosti
VV |  |  |  | hloubení rýh pro betonové prahy, půdorysné délky *1,1 (součinitel pro sklon svahu 1:2), *1,2 (součinitel pro sklon svahu 1:1,5), *1,4 (součinitel pro sklon svahu 1:1), celkem *výška 0,6m *šířka 0,4m: propustek v km 0,170: 2*2,4*1,4=6,720 [A] propustek v km 0,345: 2*2,4*1,4=6,720 [B] propustek v km 0,510: 3,6*1,2=4,320 [C] propustek v km 0,570: 2*2,4*1,4=6,720 [D] propustek v km 0,960: 2*2,4*1,4=6,720 [E] propustek v km 1,950: 2,4*1,4=3,360 [F] propustek v km 2,210: 2*2,4*1,4=6,720 [G] propustek v km 2,270: 2*2,4*1,4=6,720 [H] příčný propustek v km 0,520: (3,4*1,2+2,6*1,2+2,0*1,2)+(2,0*1,2+1,8+1,2*1,2+3,0*1,2)=18,840 [I] příčný propustek v km 1,940: (1,8+2,1*1,2+2,0*1,2+2,0*1,2)+(2,5*1,2+2*2,6+2*2,7*1,2)=23,800 [J] Celkem: A+B+C+D+E+F+G+H+I+J=90,640 [K] m Celkem: K*0,6*0,4=21,754 [L] m3
TS |  |  |  | položka zahrnuje: - vodorovná a svislá doprava, přemístění, přeložení, manipulace s výkopkem - kompletní provedení vykopávky nezapažené i zapažené - ošetření výkopiště po celou dobu práce v něm vč. klimatických opatření - ztížení vykopávek v blízkosti podzemního vedení, konstrukcí a objektů vč. jejich dočasného zajištění - ztížení pod vodou, v okolí výbušnin, ve stísněných prostorech a pod. - příplatek za lepivost - těžení po vrstvách, pásech a po jiných nutných částech (figurách) - čerpání vody vč. čerpacích jímek, potrubí a pohotovostní čerpací soupravy (viz ustanovení k pol. 1151,2) - potřebné snížení hladiny podzemní vody - těžení a rozpojování jednotlivých balvanů - vytahování a nošení výkopku - svahování a přesvah. svahů do konečného tvaru, výměna hornin v podloží a v pláni znehodnocené klimatickými vlivy - ruční vykopávky, odstranění kořenů a napadávek - pažení, vzepření a rozepření vč. přepažování (vyjma štětových stěn) - úpravu, ochranu a očištění dna, základové spáry, stěn a svahů - odvedení nebo obvedení vody v okolí výkopiště a ve výkopišti - třídění výkopku - veškeré pomocné konstrukce umožňující provedení vykopávky (příjezdy, sjezdy, nájezdy, lešení, podpěr. konstr., přemostění, zpevněné plochy, zakrytí a pod.) - nezahrnuje uložení zeminy (na skládku, do násypu) ani poplatky za skládku, vykazují se v položce č.0141**
P | 23 | 13273 | B | HLOUBENÍ RÝH ŠÍŘ DO 2M PAŽ I NEPAŽ TŘ. I | M3 | 10.5 | 0 |  |  | 2
PP
VV |  |  |  | hloubení příčné rýhy ve svahu 7* š. 1,0m dl. 3,0m tl. 0,5m, zemina ponechána ve svahu: 7*1,0*3,0*0,5=10,500 [A] m3
TS |  |  |  | položka zahrnuje: - vodorovná a svislá doprava, přemístění, přeložení, manipulace s výkopkem - kompletní provedení vykopávky nezapažené i zapažené - ošetření výkopiště po celou dobu práce v něm vč. klimatických opatření - ztížení vykopávek v blízkosti podzemního vedení, konstrukcí a objektů vč. jejich dočasného zajištění - ztížení pod vodou, v okolí výbušnin, ve stísněných prostorech a pod. - příplatek za lepivost - těžení po vrstvách, pásech a po jiných nutných částech (figurách) - čerpání vody vč. čerpacích jímek, potrubí a pohotovostní čerpací soupravy (viz ustanovení k pol. 1151,2) - potřebné snížení hladiny podzemní vody - těžení a rozpojování jednotlivých balvanů - vytahování a nošení výkopku - svahování a přesvah. svahů do konečného tvaru, výměna hornin v podloží a v pláni znehodnocené klimatickými vlivy - ruční vykopávky, odstranění kořenů a napadávek - pažení, vzepření a rozepření vč. přepažování (vyjma štětových stěn) - úpravu, ochranu a očištění dna, základové spáry, stěn a svahů - odvedení nebo obvedení vody v okolí výkopiště a ve výkopišti - třídění výkopku - veškeré pomocné konstrukce umožňující provedení vykopávky (příjezdy, sjezdy, nájezdy, lešení, podpěr. konstr., přemostění, zpevněné plochy, zakrytí a pod.) - nezahrnuje uložení zeminy (na skládku, do násypu) ani poplatky za skládku, vykazují se v položce č.0141**
P | 24 | 17120 |  | ULOŽENÍ SYPANINY DO NÁSYPŮ A NA SKLÁDKY BEZ ZHUTNĚNÍ | M3 | 906.304 | 0 |  |  | 2
PP
VV |  |  |  | položka 12110: 32,0=32,000 [A] položka 12273: 557,50=557,500 [B] položka 13173.A: 233,52=233,520 [C] položka 13173.B: 61,53=61,530 [D] položka 13273.A: 21,754=21,754 [E] Celkem: A+B+C+D+E=906,304 [F] m3
TS |  |  |  | položka zahrnuje: - kompletní provedení zemní konstrukce do předepsaného tvaru - ošetření úložiště po celou dobu práce v něm vč. klimatických opatření - ztížení v okolí vedení, konstrukcí a objektů a jejich dočasné zajištění - ztížení provádění ve ztížených podmínkách a stísněných prostorech - ztížené ukládání sypaniny pod vodu - ukládání po vrstvách a po jiných nutných částech (figurách) vč. dosypávek - spouštění a nošení materiálu - úprava, očištění a ochrana podloží a svahů - svahování, uzavírání povrchů svahů - udržování úložiště a jeho ochrana proti vodě - odvedení nebo obvedení vody v okolí úložiště a v úložišti - veškeré pomocné konstrukce umožňující provedení zemní konstrukce (příjezdy, sjezdy, nájezdy, lešení, podpěrné konstrukce, přemostění, zpevněné plochy, zakrytí a pod.)
P | 25 | 17380 |  | ZEMNÍ KRAJNICE A DOSYPÁVKY Z NAKUPOVANÝCH MATERIÁLŮ | M3 | 110.77 | 0 |  |  | 2
PP
VV |  |  |  | zemní krajnice podmínečně vhodnou zeminou se zhutněním v místě hloubkové sanace v místě krajů, předpoklad délka 600m * plocha 0,05 m2: 600,0*0,05=30,000 [A] m3 v místech vyrovnávky krajů, 10% z délky * plocha 0,05 m2: 0,1*(572,0+12382,0)*0,05=64,770 [B] m3 celoplošně v úseku v km 0,000-0,080 * plocha 0,10 m2 : 2*80,0*0,10=16,000 [C] m3 Celkem: A+B+C=110,770 [D] m3
TS |  |  |  | položka zahrnuje: - kompletní provedení zemní konstrukce včetně nákupu a dopravy materiálu dle zadávací dokumentace - úprava ukládaného materiálu vlhčením, tříděním, promícháním nebo vysoušením, příp. jiné úpravy za účelem zlepšení jeho mech. vlastností - hutnění i různé míry hutnění - ošetření úložiště po celou dobu práce v něm vč. klimatických opatření - ztížení v okolí vedení, konstrukcí a objektů a jejich dočasné zajištění - ztížení provádění vč. hutnění ve ztížených podmínkách a stísněných prostorech - ztížené ukládání sypaniny pod vodu - ukládání po vrstvách a po jiných nutných částech (figurách) vč. dosypávek - spouštění a nošení materiálu - výměna částí zemní konstrukce znehodnocené klimatickými vlivy - svahování, hutnění a uzavírání povrchů svahů - udržování úložiště a jeho ochrana proti vodě - odvedení nebo obvedení vody v okolí úložiště a v úložišti - veškeré pomocné konstrukce umožňující provedení zemní konstrukce (příjezdy, sjezdy, nájezdy, lešení, podpěrné konstrukce, přemostění, zpevněné plochy, zakrytí a pod.)
P | 26 | 17411 |  | ZÁSYP JAM A RÝH ZEMINOU SE ZHUTNĚNÍM | M3 | 6.24 | 0 |  |  | 2
PP
VV |  |  |  | zásyp ve svahu za čely, příčný propustek v km 0,520: 2*(2*0,5*0,6/2)=0,600 [A] m3 zásyp ve svahu za čely, příčný propustek v km 1,940: 2*(2*1,3*1,4/2)=3,640 [B] m3 zásyp jámy zeminou v km 0,535: 2,0=2,000 [C] m3 Celkem: A+B+C=6,240 [D] m3
TS |  |  |  | položka zahrnuje: - kompletní provedení zemní konstrukce vč. výběru vhodného materiálu - úprava ukládaného materiálu vlhčením, tříděním, promícháním nebo vysoušením, příp. jiné úpravy za účelem zlepšení jeho mech. vlastností - hutnění i různé míry hutnění - ošetření úložiště po celou dobu práce v něm vč. klimatických opatření - ztížení v okolí vedení, konstrukcí a objektů a jejich dočasné zajištění - ztížení provádění vč. hutnění ve ztížených podmínkách a stísněných prostorech - ztížené ukládání sypaniny pod vodu - ukládání po vrstvách a po jiných nutných částech (figurách) vč. dosypávek - spouštění a nošení materiálu - výměna částí zemní konstrukce znehodnocené klimatickými vlivy - ruční hutnění - udržování úložiště a jeho ochrana proti vodě - odvedení nebo obvedení vody v okolí úložiště a v úložišti - veškeré pomocné konstrukce umožňující provedení zemní konstrukce (příjezdy, sjezdy, nájezdy, lešení, podpěrné konstrukce, přemostění, zpevněné plochy, zakrytí a pod.)
P | 27 | 17581 |  | OBSYP POTRUBÍ A OBJEKTŮ Z NAKUPOVANÝCH MATERIÁLŮ | M3 | 87.015 | 0 |  |  | 2
PP
VV |  |  |  | obsyp a zásyp propustků ze ŠP, šířka * výška * délka: propustek v km 0,170: 2*0,9*0,45*9,0=7,290 [A] m3 propustek v km 0,345: 2*0,9*0,45*7,0=5,670 [C] m3 propustek v km 0,510: 2*0,9*0,45*9,0=7,290 [D] m3 propustek v km 0,570: 2*0,9*0,45*7,0=5,670 [E] m3 propustek v km 0,960: 2*0,9*0,45*11,0=8,910 [F] m3 propustek v km 1,950: 2*0,9*0,45*9,5=7,695 [G] m3 propustek v km 2,210: 2*0,9*0,45*7,0=5,670 [H] m3 propustek v km 2,270: 2*0,9*0,45*7,0=5,670 [I] m3 příčný propustek v km 0,520: 2*0,9*0,43*6,3=4,876 [J] m3 příčný propustek v km 1,940: 2,7*1,19*8,80=28,274 [K] m3 Celkem: A+C+D+E+F+G+H+I+J+K=87,015 [L] m3
TS |  |  |  | položka zahrnuje: - kompletní provedení zemní konstrukce včetně nákupu a dopravy materiálu dle zadávací dokumentace - úprava ukládaného materiálu vlhčením, tříděním, promícháním nebo vysoušením, příp. jiné úpravy za účelem zlepšení jeho mech. vlastností - hutnění i různé míry hutnění - ošetření úložiště po celou dobu práce v něm vč. klimatických opatření - ztížení v okolí vedení, konstrukcí a objektů a jejich dočasné zajištění - ztížení provádění vč. hutnění ve ztížených podmínkách a stísněných prostorech - ztížené ukládání sypaniny pod vodu - ukládání po vrstvách a po jiných nutných částech (figurách) vč. dosypávek - spouštění a nošení materiálu - výměna částí zemní konstrukce znehodnocené klimatickými vlivy - ruční hutnění a výplň jam a prohlubní v podloží - úprava, očištění, ochrana a zhutnění podloží - svahování, hutnění a uzavírání povrchů svahů - zřízení lavic na svazích - udržování úložiště a jeho ochrana proti vodě - odvedení nebo obvedení vody v okolí úložiště a v úložišti - veškeré pomocné konstrukce umožňující provedení zemní konstrukce (příjezdy, sjezdy, nájezdy, lešení, podpěrné konstrukce, přemostění, zpevněné plochy, zakrytí a pod.) - zemina vytlačená potrubím o DN do 180mm se od kubatury obsypů neodečítá
P | 28 | 17750 |  | ZEMNÍ HRÁZKY ZE ZEMIN NEPROPUSTNÝCH | M3 | 8 | 0 |  |  | 2
PP
VV |  |  |  | příčný propustek v km 0,520: 4,0=4,000 [A] m3 příčný propustek v km 1,940: 4,0=4,000 [B] m3 Celkem: A+B=8,000 [C] m3
TS |  |  |  | položka zahrnuje: - kompletní provedení zemní konstrukce vč. výběru vhodného materiálu - úprava ukládaného materiálu vlhčením, tříděním, promícháním nebo vysoušením, příp. jiné úpravy za účelem zlepšení jeho mech. vlastností - hutnění i různé míry hutnění - ošetření úložiště po celou dobu práce v něm vč. klimatických opatření - ztížení v okolí vedení, konstrukcí a objektů a jejich dočasné zajištění - ztížení provádění vč. hutnění ve ztížených podmínkách a stísněných prostorech - ztížené ukládání sypaniny pod vodu - ukládání po vrstvách a po jiných nutných částech (figurách) vč. dosypávek - spouštění a nošení materiálu - výměna částí zemní konstrukce znehodnocené klimatickými vlivy - ruční hutnění a výplň jam a prohlubní v podloží - úprava, očištění, ochrana a zhutnění podloží - svahování, hutnění a uzavírání povrchů svahů - zřízení lavic na svazích - udržování úložiště a jeho ochrana proti vodě - odvedení nebo obvedení vody v okolí úložiště a v úložišti - veškeré pomocné konstrukce umožňující provedení zemní konstrukce (příjezdy, sjezdy, nájezdy, lešení, podpěrné konstrukce, přemostění, zpevněné plochy, zakrytí a pod.)
P | 29 | 18110 | A | ÚPRAVA PLÁNĚ SE ZHUTNĚNÍM V HORNINĚ TŘ. I | M2 | 1150 | 0 |  |  | 2
PP
VV |  |  |  | hospodářské sjezdy plocha: propustek v km 0,170: 24,0=24,000 [A] propustek v km 0,345: 18,0=18,000 [B] propustek v km 0,510: 24,0=24,000 [C] propustek v km 0,570: 21,0=21,000 [D] propustek v km 0,960: 30,0=30,000 [E] propustek v km 1,950: 37,0=37,000 [F] propustek v km 2,210: 18,0=18,000 [G] propustek v km 2,270: 18,0=18,000 [H] v místě hloubkové sanace v místě krajů, předpoklad délka 600m š. 1,5m: 600,0*1,5=900,000 [I] m2 příčný propustek v km 0,520 tl. 2*0,20m: 5,0*5,0+2*0,50*5,0=30,000 [J] m2 příčný propustek v km 1,940 tl. 2*0,20m: 5,0*5,0+2*0,50*5,0=30,000 [K] m2 Celkem: A+B+C+D+E+F+G+H+I+J+K=1 150,000 [L] m2
TS |  |  |  | položka zahrnuje úpravu pláně včetně vyrovnání výškových rozdílů. Míru zhutnění určuje projekt.
P | 30 | 18110 | B | ÚPRAVA PLÁNĚ SE ZHUTNĚNÍM V HORNINĚ TŘ. I | M2 | 45.484 | 0 |  |  | 2
PP
VV |  |  |  | úprava pod podsypem z ŠP u podélných propusků, šířka * délka: propustek v km 0,170: 2,0*0,2*12,0=4,800 [A] m3 propustek v km 0,345: 2,0*0,2*10,0=4,000 [C] m3 propustek v km 0,510: 2,0*0,2*12,0=4,800 [D] m3 propustek v km 0,570: 2,0*0,2*10,0=4,000 [E] m3 propustek v km 0,960: 2,0*0,2*14,0=5,600 [F] m3 propustek v km 1,950: 2,0*0,2*12,5=5,000 [G] m3 propustek v km 2,210: 2,0*0,2*10,0=4,000 [H] m3 propustek v km 2,270: 2,0*0,2*10,0=4,000 [I] m3 příčný propustek v km 0,520: 2,2*0,2*9,3=4,092 [J] m3 příčný propustek v km 1,940: 2,2*0,2*11,80=5,192 [K] m3 Celkem: A+C+D+E+F+G+H+I+J+K=45,484 [L] m3
TS |  |  |  | položka zahrnuje úpravu pláně včetně vyrovnání výškových rozdílů. Míru zhutnění určuje projekt.
P | 31 | 18220 |  | ROZPROSTŘENÍ ORNICE VE SVAHU | M3 | 32 | 0 |  |  | 2
PP
VV |  |  |  | humozní vrstvy okolo obnovovaných propustků tl. 0,1m celkem 8 podélných propustků: 8*4,0*6,0=192,000 [A] m2 příčný propustek v km 0,520: 2*4,0*6,0=48,000 [B] m2 příčný propustek v km 1,940: 2*4,0*10,0=80,000 [C] m2 Celkem: A+B+C=320,000 [D] m2 Celkem: D*0,1=32,000 [E] m3
TS |  |  |  | položka zahrnuje: nutné přemístění ornice z dočasných skládek vzdálených do 50m rozprostření ornice v předepsané tloušťce ve svahu přes 1:5
P | 32 | 18241 |  | ZALOŽENÍ TRÁVNÍKU RUČNÍM VÝSEVEM | M2 | 320 | 0 |  |  | 2
PP
VV |  |  |  | okolo obnovovaných propustků sejmutí humozní vrstvy okolo obnovovaných propustků tl. 0,1m celkem 8 podélných propustků: 8*4,0*6,0=192,000 [A] m2 příčný propustek v km 0,520: 2*4,0*6,0=48,000 [B] m2 příčný propustek v km 1,940: 2*4,0*10,0=80,000 [C] m2 Celkem: A+B+C=320,000 [D] m2
TS |  |  |  | Zahrnuje dodání předepsané travní směsi, její výsev na ornici, zalévání, první pokosení, to vše bez ohledu na sklon terénu
P | 33 | 18247 |  | OŠETŘOVÁNÍ TRÁVNÍKU | M2 | 320 | 0 |  |  | 2
PP
VV |  |  |  | okolo obnovovaných propustků sejmutí humozní vrstvy okolo obnovovaných propustků tl. 0,1m celkem 8 podélných propustků: 8*4,0*6,0=192,000 [A] m2 příčný propustek v km 0,520: 2*4,0*6,0=48,000 [B] m2 příčný propustek v km 1,940: 2*4,0*10,0=80,000 [C] m2 Celkem: A+B+C=320,000 [D] m2
TS |  |  |  | Zahrnuje pokosení se shrabáním, naložení shrabků na dopravní prostředek, s odvozem a se složením, to vše bez ohledu na sklon terénu
SD |  | 2 |  | Základy
P | 34 | 21361 |  | DRENÁŽNÍ VRSTVY Z GEOTEXTILIE | M2 | 800 | 0 |  |  | 2
PP
VV |  |  |  | netkaná geotextílie 200g/m2 v místě hloubkové sanace v místě krajů, předpoklad délka 400m š. 2,0m : 400,0*2,0=800,000 [A] m2
TS |  |  |  | Položka zahrnuje: - dodávku předepsané geotextilie (včetně nutných přesahů) pro drenážní vrstvu, včetně mimostaveništní a vnitrostaveništní dopravy - provedení drenážní vrstvy předepsaných rozměrů a předepsaného tvaru
P | 35 | 21450 |  | SANAČNÍ VRSTVY Z KAMENIVA | M3 | 61.53 | 0 |  |  | 2
PP
VV |  |  |  | sanační vrstva z kameniva fr.0/125, výměna podloží u podélných propusků, šířka * výška * délka: propustek v km 0,170: 1,8*0,3*12,0=6,480 [A] m3 propustek v km 0,345: 1,8*0,3*10,0=5,400 [C] m3 propustek v km 0,510: 1,8*0,3*12,0=6,480 [D] m3 propustek v km 0,570: 1,8*0,3*10,0=5,400 [E] m3 propustek v km 0,960: 1,8*0,3*14,0=7,560 [F] m3 propustek v km 1,950: 1,8*0,3*12,5=6,750 [G] m3 propustek v km 2,210: 1,8*0,3*10,0=5,400 [H] m3 propustek v km 2,270: 1,8*0,3*10,0=5,400 [I] m3 příčný propustek v km 0,520: 2,0*0,3*9,3=5,580 [J] m3 příčný propustek v km 1,940: 2,0*0,3*11,80=7,080 [K] m3 Celkem: A+C+D+E+F+G+H+I+J+K=61,530 [L] m3
TS |  |  |  | položka zahrnuje dodávku předepsaného kameniva, mimostaveništní a vnitrostaveništní dopravu a jeho uložení není-li v zadávací dokumentaci uvedeno jinak, jedná se o nakupovaný materiál
SD |  | 4 |  | Vodorovné konstrukce
P | 36 | 45152 |  | PODKLADNÍ A VÝPLŇOVÉ VRSTVY Z KAMENIVA DRCENÉHO | M3 | 5.192 | 0 |  |  | 2
PP
VV |  |  |  | podsyp z ŠP tl. 0,20 m u podélných propusků, šířka * výška * délka: příčný propustek v km 1,940: 2,2*0,2*11,80=5,192 [A] m3
TS |  |  |  | položka zahrnuje dodávku předepsaného kameniva, mimostaveništní a vnitrostaveništní dopravu a jeho uložení není-li v zadávací dokumentaci uvedeno jinak, jedná se o nakupovaný materiál
P | 37 | 461314 |  | PATKY Z PROSTÉHO BETONU C25/30 | M3 | 21.754 | 0 |  |  | 2
PP
VV |  |  |  | betonové zajišťující prahy 400/600 mm z betonu C25/30 - XF2, XC2, půdorysné délky *1,1 (součinitel pro sklon svahu 1:2), *1,2 (součinitel pro sklon svahu 1:1,5), *1,4 (součinitel pro sklon svahu 1:1), celkem *výška 0,6m *šířka 0,4m: propustek v km 0,170: 2*2,4*1,4=6,720 [A] propustek v km 0,345: 2*2,4*1,4=6,720 [B] propustek v km 0,510: 3,6*1,2=4,320 [C] propustek v km 0,570: 2*2,4*1,4=6,720 [D] propustek v km 0,960: 2*2,4*1,4=6,720 [E] propustek v km 1,950: 2,4*1,4=3,360 [F] propustek v km 2,210: 2*2,4*1,4=6,720 [G] propustek v km 2,270: 2*2,4*1,4=6,720 [H] příčný propustek v km 0,520: (3,4*1,2+2,6*1,2+2,0*1,2)+(2,0*1,2+1,8+1,2*1,2+3,0*1,2)=18,840 [I] příčný propustek v km 1,940: (1,8+2,1*1,2+2,0*1,2+2,0*1,2)+(2,5*1,2+2*2,6+2*2,7*1,2)=23,800 [J] Celkem: A+B+C+D+E+F+G+H+I+J=90,640 [K] m Celkem: K*0,6*0,4=21,754 [L] m3
TS |  |  |  | položka zahrnuje: - nutné zemní práce (hloubení rýh a pod.) - dodání čerstvého betonu (betonové směsi) požadované kvality, jeho uložení do požadovaného tvaru při jakékoliv konzistenci čerstvého betonu a způsobu hutnění, ošetření a ochranu betonu, - zhotovení nepropustného, mrazuvzdorného betonu a betonu požadované trvanlivosti a vlastností, - užití potřebných přísad a technologií výroby betonu, - zřízení pracovních a dilatačních spar, včetně potřebných úprav, výplně, vložek, opracování, očištění a ošetření, - bednění požadovaných konstr. (i ztracené) s úpravou dle požadované kvality povrchu betonu, včetně odbedňovacích a odskružovacích prostředků, - zřízení všech požadovaných otvorů, kapes, výklenků, prostupů, dutin, drážek a pod., vč. ztížení práce a úprav kolem nich, - úpravy pro osazení doplňkových konstrukcí a vybavení, - úpravy povrchu pro položení požadované izolace, povlaků a nátěrů, případně vyspravení, - konstrukce betonových kloubů, upevnění kotevních prvků a doplňkových konstrukcí, - nátěry zabraňující soudržnost betonu a bednění, - výplň, těsnění a tmelení spar a spojů, - opatření povrchů betonu izolací proti zemní vlhkosti v částech, kde přijdou do styku se zeminou nebo kamenivem
P | 38 | 465512 |  | DLAŽBY Z LOMOVÉHO KAMENE NA MC | M3 | 46.634 | 0 |  |  | 2
PP
VV |  |  |  | žulová dlažba tl. 200 mm do lože tl. 140 mm z betonu C20/25 - nXF3 s vyspárováním na cementovou maltu MC 25 šířka spáry 15 mm, v místě obnovy čel propusků, půdoryné rozměry v m2 *1,1 (součinitel pro sklon svahu 1:2), *1,2 (součinitel pro sklon svahu 1:1,5), *1,4 (součinitel pro sklon svahu 1:1), celkem * tl. 0,34 m: propustek v km 0,170: 2*4,5*1,2=10,800 [A] propustek v km 0,345: 2*4,5*1,2=10,800 [B] propustek v km 0,510: 4,5*1,2=5,400 [C] propustek v km 0,570: 2*4,5*1,2=10,800 [D] propustek v km 0,960: 2*4,5*1,2=10,800 [E] propustek v km 1,950: 4,5*1,2=5,400 [F] propustek v km 2,210: 2*4,5*1,2=10,800 [G] propustek v km 2,270: 2*4,5*1,2=10,800 [H] příčný propustek v km 0,520: (13,7-0,3-0,7)*1,2+(14,8-0,7)*1,2=32,160 [I] příčný propustek v km 1,940: (14,0-0,3-0,7)*1,2+(12,2-0,7)*1,2=29,400 [J] Celkem: A+B+C+D+E+F+G+H+I+J=137,160 [K] m Celkem: K*0,34=46,634 [L] m3
TS |  |  |  | položka zahrnuje: - nutné zemní práce (svahování, úpravu pláně a pod.) - zřízení spojovací vrstvy - zřízení lože dlažby z cementové malty předepsané kvality a předepsané tloušťky - dodávku a položení dlažby z lomového kamene do předepsaného tvaru - spárování, těsnění, tmelení a vyplnění spar MC případně s vyklínováním - úprava povrchu pro odvedení srážkové vody - nezahrnuje podklad pod dlažbu, vykazuje se samostatně položkami SD 45
SD |  | 5 |  | Komunikace
P | 39 | 56330 |  | VOZOVKOVÉ VRSTVY ZE ŠTĚRKODRTI | M3 | 580 | 0 |  |  | 2
PP
VV |  |  |  | vrstva vozovky z ŠDa fr. 0-63, + rozšíření +0,5m na každém kraji nezpevněné krajnice hospodářské sjezdy tl. 2*0,2m* plocha: propustek v km 0,170: 2*0,2*24,0=9,600 [A] propustek v km 0,345: 2*0,2*18,0=7,200 [B] propustek v km 0,510: 2*0,2*24,0=9,600 [C] propustek v km 0,570: 2*0,2*21,0=8,400 [D] propustek v km 0,960: 2*0,2*30,0=12,000 [E] propustek v km 1,950: 2*0,2*37,0=14,800 [F] propustek v km 2,210: 2*0,2*18,0=7,200 [G] propustek v km 2,270: 2*0,2*18,0=7,200 [H] příčný propustek v km 0,520 tl. 2*0,20m: 2*0,20*5,0*5,0+2*0,20*2*0,50*5,0=12,000 [I] m3 příčný propustek v km 1,940 tl. 2*0,20m: 2*0,20*5,0*5,0+2*0,20*2*0,50*5,0=12,000 [J] m3 v místě hloubkové sanace v místě krajů, předpoklad tl. 2*0,20m, délka 400m š. 1,5m: 2*0,20*400,0*1,5=240,000 [K] m3 sanace aktivní zóny v místě hloubkové sanace v místě krajů (bude provedeno pokud Edef2 na pláni bude menší 45 MPa), předpoklad tl. 0,40m, délka 400m š. 1,5m: 0,4*400,0*1,5=240,000 [L] m3 Celkem: A+B+C+D+E+F+G+H+I+J+K+L=580,000 [M] m3
TS |  |  |  | - dodání kameniva předepsané kvality a zrnitosti - rozprostření a zhutnění vrstvy v předepsané tloušťce - zřízení vrstvy bez rozlišení šířky, pokládání vrstvy po etapách - nezahrnuje postřiky, nátěry
P | 40 | 56360 |  | VOZOVKOVÉ VRSTVY Z RECYKLOVANÉHO MATERIÁLU | M3 | 17.1 | 0 |  |  | 2
PP
VV |  |  |  | dosypání sjezdů z R-materiálu tl. 0,01 a 0,05 m se zhutněním * plocha: 0,1*(12,0+44,0+12,0+40,0)=10,800 [A] m3 0,05*(12,0+24,0+30,0+12,0+12,0+12,0+12,0+12,0)=6,300 [B] m3 Celkem: A+B=17,100 [C] m3
TS |  |  |  | - dodání recyklátu v požadované kvalitě - očištění podkladu - uložení recyklátu dle předepsaného technologického předpisu, zhutnění vrstvy v předepsané tloušťce - zřízení vrstvy bez rozlišení šířky, pokládání vrstvy po etapách, včetně pracovních spar a spojů - úpravu napojení, ukončení - nezahrnuje postřiky, nátěry
P | 41 | 56960 |  | ZPEVNĚNÍ KRAJNIC Z RECYKLOVANÉHO MATERIÁLU | M3 | 251 | 0 |  |  | 2
PP
VV |  |  |  | nezpevněných krajnic z R-materiál tl. 0,10 m * š. 0,5m * délky: 0,10*0,5*2*(80,0+2430,0)=251,000 [A] m3
TS |  |  |  | - dodání recyklátu v požadované kvalitě - očištění podkladu - uložení recyklátu dle předepsaného technologického předpisu, zhutnění vrstvy v předepsané tloušťce - zřízení vrstvy bez rozlišení šířky, pokládání vrstvy po etapách, včetně pracovních spar a spojů - úpravu napojení, ukončení - nezahrnuje postřiky, nátěry
P | 42 | 572214 | A | SPOJOVACÍ POSTŘIK Z MODIFIK EMULZE DO 0,5KG/M2 | M2 | 13545.6 | 0 |  |  | 2
PP
VV |  |  |  | spojovací postřik modifik. emulzí 0,3 kg/m2 C60 BP4: plocha obnova tl. 90 mm s nadvýšením 110mm + rozšíření 0,08m na každém kraji nezpevněné krajnice: (572,0+0,08*2*80,0) =584,800 [A] m2 plocha obnova tl. 90 mm s nadvýšením 50mm + rozšíření 0,08m na každém kraji nezpevněné krajnice: (12382,0+0,08*2*2430,0) =12 770,800 [B] m2 hospodářské sjezdy: propustek v km 0,170: 24,0=24,000 [C] propustek v km 0,345: 18,0=18,000 [D] propustek v km 0,510: 24,0=24,000 [E] propustek v km 0,570: 21,0=21,000 [F] propustek v km 0,960: 30,0=30,000 [G] propustek v km 1,950: 37,0=37,000 [H] propustek v km 2,210: 18,0=18,000 [I] propustek v km 2,270: 18,0=18,000 [J] Celkem: A+B+C+D+E+F+G+H+I+J=13 545,600 [K] m2
TS |  |  |  | - dodání všech předepsaných materiálů pro postřiky v předepsaném množství - provedení dle předepsaného technologického předpisu - zřízení vrstvy bez rozlišení šířky, pokládání vrstvy po etapách - úpravu napojení, ukončení
P | 43 | 572214 | B | SPOJOVACÍ POSTŘIK Z MODIFIK EMULZE DO 0,5KG/M2 | M2 | 15242.6 | 0 |  |  | 2
PP
VV |  |  |  | spojovací postřik modifik. emulzí 0,5 kg/m2 C60 BP4 plocha obnova tl. 90 mm s nadvýšením 110mm + rozšíření 0,08m na každém kraji nezpevněné krajnice: (572,0+0,16*2*80,0) =597,600 [A] m2 plocha obnova tl. 90 mm s nadvýšením 50mm + rozšíření 0,08m na každém kraji nezpevněné krajnice: (12382,0+0,16*2*2430,0) =13 159,600 [B] m2 hospodářské sjezdy: propustek v km 0,170: 24,0=24,000 [C] propustek v km 0,345: 18,0=18,000 [D] propustek v km 0,510: 24,0=24,000 [E] propustek v km 0,570: 21,0=21,000 [F] propustek v km 0,960: 30,0=30,000 [G] propustek v km 1,950: 37,0=37,000 [H] propustek v km 2,210: 18,0=18,000 [I] propustek v km 2,270: 18,0=18,000 [J] vyrovnávací vrstva, 10% celkové plochy krytu: 0,10*(852,0+12102,0)=1 295,400 [K] m2 Celkem: A+B+C+D+E+F+G+H+I+J+K=15 242,600 [L] m2
TS |  |  |  | - dodání všech předepsaných materiálů pro postřiky v předepsaném množství - provedení dle předepsaného technologického předpisu - zřízení vrstvy bez rozlišení šířky, pokládání vrstvy po etapách - úpravu napojení, ukončení
P | 44 | 572224 |  | SPOJOVACÍ POSTŘIK Z MODIFIK EMULZE DO 1,0KG/M2 | M2 | 600 | 0 |  |  | 2
PP
VV |  |  |  | spojovací postřik modifik. emulzí 0,9 kg/m2 C60 BP4: sanace geomříží , předpoklad: 600,0=600,000 [A] m2
TS |  |  |  | - dodání všech předepsaných materiálů pro postřiky v předepsaném množství - provedení dle předepsaného technologického předpisu - zřízení vrstvy bez rozlišení šířky, pokládání vrstvy po etapách - úpravu napojení, ukončení
P | 45 | 57475 |  | VOZOVKOVÉ VÝZTUŽNÉ VRSTVY Z GEOMŘÍŽOVINY | M2 | 600 | 0 |  |  | 2
PP
VV |  |  |  | Pokládka výztužné geomříže ze skelných vláken s polyuretanovou textilií ze 100% recyklovatelných materiálů (v budoucnu možnost bezproblémově vyfrézovat a opětovně veškerý materiál použít) s pevností v tahu 100kN/m. Skelné vlákno musí být ochráněno elastomerovým polymerem, aby při instalaci nedošlo ke zničení geomříže (neměl by být použit povlak z přírodního asfaltu/bitumenové směsi). sanace geomříží , předpoklad: 600,0=600,000 [A] m2
TS |  |  |  | - dodání geomříže v požadované kvalitě a v množství včetně přesahů (přesahy započteny v jednotkové ceně) - očištění podkladu - pokládka geomříže dle předepsaného technologického předpisu
P | 46 | 574A04 |  | ASFALTOVÝ BETON PRO OBRUSNÉ VRSTVY ACO 11+, 11S | M3 | 77.724 | 0 |  |  | 2
PP
VV |  |  |  | Vyrovnávací vrstva z ACO 11+ (50/70) prům. tl. 60 mm, plocha * 10% plochy krytu vozovky: 0,06*0,10*(572,0+12382,0)=77,724 [A] m3
TS |  |  |  | - dodání směsi v požadované kvalitě - očištění podkladu - uložení směsi dle předepsaného technologického předpisu, zhutnění vrstvy v předepsané tloušťce - zřízení vrstvy bez rozlišení šířky, pokládání vrstvy po etapách, včetně pracovních spar a spojů - úpravu napojení, ukončení podél obrubníků, dilatačních zařízení, odvodňovacích proužků, odvodňovačů, vpustí, šachet a pod. - nezahrnuje postřiky, nátěry - nezahrnuje těsnění podél obrubníků, dilatačních zařízení, odvodňovacích proužků, odvodňovačů, vpustí, šachet a pod.
P | 47 | 574A34 |  | ASFALTOVÝ BETON PRO OBRUSNÉ VRSTVY ACO 11+, 11S TL. 40MM | M2 | 13144 | 0 |  |  | 2
PP
VV |  |  |  | ACO 11+ (50/70) tl. 40 mm, plocha vozovky dle A.3. SITUACE, tloušťka dle A.4. VZOROVÉ PŘÍČNÉ ŘEZY: plocha obnova tl. 90 mm s nadvýšením 110mm: (572,0) =572,000 [A] m2 plocha obnova tl. 90 mm s nadvýšením 50mm: (12382,0) =12 382,000 [B] m2 hospodářské sjezdy: propustek v km 0,170: 24,0=24,000 [C] propustek v km 0,345: 18,0=18,000 [D] propustek v km 0,510: 24,0=24,000 [E] propustek v km 0,570: 21,0=21,000 [F] propustek v km 0,960: 30,0=30,000 [G] propustek v km 1,950: 37,0=37,000 [H] propustek v km 2,210: 18,0=18,000 [I] propustek v km 2,270: 18,0=18,000 [J] Celkem: A+B+C+D+E+F+G+H+I+J=13 144,000 [K] m2
TS |  |  |  | - dodání směsi v požadované kvalitě - očištění podkladu - uložení směsi dle předepsaného technologického předpisu, zhutnění vrstvy v předepsané tloušťce - zřízení vrstvy bez rozlišení šířky, pokládání vrstvy po etapách, včetně pracovních spar a spojů - úpravu napojení, ukončení podél obrubníků, dilatačních zařízení, odvodňovacích proužků, odvodňovačů, vpustí, šachet a pod. - nezahrnuje postřiky, nátěry - nezahrnuje těsnění podél obrubníků, dilatačních zařízení, odvodňovacích proužků, odvodňovačů, vpustí, šachet a pod.
P | 48 | 574C46 |  | ASFALTOVÝ BETON PRO LOŽNÍ VRSTVY ACL 16+, 16S TL. 50MM | M2 | 13545.6 | 0 |  |  | 2
PP
VV |  |  |  | ACL 16+ (50/70) tl. 50 mm, plocha stáv. krytu+0,08m na plocha vozovky dle A.3. SITUACE, tloušťka dle A.4. VZOROVÉ PŘÍČNÉ ŘEZY: plocha obnova tl. 90 mm s nadvýšením 110mm + rozšíření 0,08m na každém kraji nezpevněné krajnice: (572,0+0,08*2*80,0) =584,800 [A] m2 plocha obnova tl. 90 mm s nadvýšením 50mm + rozšíření 0,08m na každém kraji nezpevněné krajnice: (12382,0+0,08*2*2430,0) =12 770,800 [B] m2 hospodářské sjezdy: propustek v km 0,170: 24,0=24,000 [C] propustek v km 0,345: 18,0=18,000 [D] propustek v km 0,510: 24,0=24,000 [E] propustek v km 0,570: 21,0=21,000 [F] propustek v km 0,960: 30,0=30,000 [G] propustek v km 1,950: 37,0=37,000 [H] propustek v km 2,210: 18,0=18,000 [I] propustek v km 2,270: 18,0=18,000 [J] Celkem: A+B+C+D+E+F+G+H+I+J=13 545,600 [K] m2
TS |  |  |  | - dodání směsi v požadované kvalitě - očištění podkladu - uložení směsi dle předepsaného technologického předpisu, zhutnění vrstvy v předepsané tloušťce - zřízení vrstvy bez rozlišení šířky, pokládání vrstvy po etapách, včetně pracovních spar a spojů - úpravu napojení, ukončení podél obrubníků, dilatačních zařízení, odvodňovacích proužků, odvodňovačů, vpustí, šachet a pod. - nezahrnuje postřiky, nátěry - nezahrnuje těsnění podél obrubníků, dilatačních zařízení, odvodňovacích proužků, odvodňovačů, vpustí, šachet a pod.
P | 49 | 574E56 |  | ASFALTOVÝ BETON PRO PODKLADNÍ VRSTVY ACP 16+, 16S TL. 60MM | M2 | 1174.56 | 0 |  |  | 2
PP
VV |  |  |  | plocha obnova tl. 90 mm s nadvýšením 110mm: (572,0+0,16*2*08) =574,560 [A] m2 sanace geomříží frézování tl. 60mm * plocha: 600,0=600,000 [B] m2 Celkem: A+B=1 174,560 [C] m2
TS |  |  |  | - dodání směsi v požadované kvalitě - očištění podkladu - uložení směsi dle předepsaného technologického předpisu, zhutnění vrstvy v předepsané tloušťce - zřízení vrstvy bez rozlišení šířky, pokládání vrstvy po etapách, včetně pracovních spar a spojů - úpravu napojení, ukončení podél obrubníků, dilatačních zařízení, odvodňovacích proužků, odvodňovačů, vpustí, šachet a pod. - nezahrnuje postřiky, nátěry - nezahrnuje těsnění podél obrubníků, dilatačních zařízení, odvodňovacích proužků, odvodňovačů, vpustí, šachet a pod.
P | 50 | 574E76 |  | ASFALTOVÝ BETON PRO PODKLADNÍ VRSTVY ACP 16+, 16S TL. 80MM | M2 | 517.2 | 0 |  |  | 2
PP
VV |  |  |  | ACP 16+ (50/70) tl. 80 mm, + rozšíření +0,16m na každém kraji nezpevněné krajnice v místě hloubkové sanace v místě krajů, předpoklad délka 400m š. 1,16m: 400,0*1,16=464,000 [A] m2 příčný propustek v km 0,520: 5,0*5,0+2*0,16*5,0=26,600 [B] m2 příčný propustek v km 1,940: 5,0*5,0+2*0,16*5,0=26,600 [C] m2 Celkem: A+B+C=517,200 [D] m2
TS |  |  |  | - dodání směsi v požadované kvalitě - očištění podkladu - uložení směsi dle předepsaného technologického předpisu, zhutnění vrstvy v předepsané tloušťce - zřízení vrstvy bez rozlišení šířky, pokládání vrstvy po etapách, včetně pracovních spar a spojů - úpravu napojení, ukončení podél obrubníků, dilatačních zařízení, odvodňovacích proužků, odvodňovačů, vpustí, šachet a pod. - nezahrnuje postřiky, nátěry - nezahrnuje těsnění podél obrubníků, dilatačních zařízení, odvodňovacích proužků, odvodňovačů, vpustí, šachet a pod.
SD |  | 8 |  | Potrubí
P | 51 | 87446 |  | POTRUBÍ Z TRUB PLASTOVÝCH ODPADNÍCH DN DO 400MM | M | 90.5 | 0 |  |  | 2
PP
VV |  |  |  | propustky pod sjezdy DN400 z PP SN16 včetně seříznutí ve sklonu svahu propustek v km 0,170: 12,0=12,000 [A] propustek v km 0,345: 10,0=10,000 [B] propustek v km 0,510: 12,0=12,000 [C] propustek v km 0,570: 10,0=10,000 [D] propustek v km 0,960: 14,0=14,000 [E] propustek v km 1,950: 12,5=12,500 [F] propustek v km 2,210: 10,0=10,000 [G] propustek v km 2,270: 10,0=10,000 [H] Celkem: A+B+C+D+E+F+G+H=90,500 [I] m
TS |  |  |  | položky pro zhotovení potrubí platí bez ohledu na sklon zahrnuje: - výrobní dokumentaci (včetně technologického předpisu) - dodání veškerého trubního a pomocného materiálu (trouby, trubky, tvarovky, spojovací a těsnící materiál a pod.), podpěrných, závěsných a upevňovacích prvků, včetně potřebných úprav - úprava a příprava podkladu a podpěr, očištění a ošetření podkladu a podpěr - zřízení plně funkčního potrubí, kompletní soustavy, podle příslušného technologického předpisu - zřízení potrubí i jednotlivých částí po etapách, včetně pracovních spar a spojů, pracovního zaslepení konců a pod. - úprava prostupů, průchodů šachtami a komorami, okolí podpěr a vyústění, zaústění, napojení, vyvedení a upevnění odpad. výustí - ochrana potrubí nátěrem (vč. úpravy povrchu), případně izolací, nejsou-li tyto práce předmětem jiné položky - úprava, očištění a ošetření prostoru kolem potrubí - položky platí pro práce prováděné v prostoru zapaženém i nezapaženém a i v kolektorech, chráničkách - položky zahrnují i práce spojené s nutnými obtoky, převáděním a čerpáním vody nezahrnuje zkoušky vodotěsnosti a televizní prohlídku
P | 52 | 87458 |  | POTRUBÍ Z TRUB PLAST ODPAD DN DO 600MM | M | 21.1 | 0 |  |  | 2
PP
VV |  |  |  | příčný propustek DN600 z PP SN16 včetně seříznutí ve sklonu svahu příčný propustek v km 0,520: 9,30=9,300 [A] m příčný propustek v km 1,940: 11,80=11,800 [B] m Celkem: A+B=21,100 [C] m
TS |  |  |  | položky pro zhotovení potrubí platí bez ohledu na sklon zahrnuje: - výrobní dokumentaci (včetně technologického předpisu) - dodání veškerého trubního a pomocného materiálu (trouby, trubky, tvarovky, spojovací a těsnící materiál a pod.), podpěrných, závěsných a upevňovacích prvků, včetně potřebných úprav - úprava a příprava podkladu a podpěr, očištění a ošetření podkladu a podpěr - zřízení plně funkčního potrubí, kompletní soustavy, podle příslušného technologického předpisu - zřízení potrubí i jednotlivých částí po etapách, včetně pracovních spar a spojů, pracovního zaslepení konců a pod. - úprava prostupů, průchodů šachtami a komorami, okolí podpěr a vyústění, zaústění, napojení, vyvedení a upevnění odpad. výustí - ochrana potrubí nátěrem (vč. úpravy povrchu), případně izolací, nejsou-li tyto práce předmětem jiné položky - úprava, očištění a ošetření prostoru kolem potrubí - položky platí pro práce prováděné v prostoru zapaženém i nezapaženém a i v kolektorech, chráničkách - položky zahrnují i práce spojené s nutnými obtoky, převáděním a čerpáním vody nezahrnuje zkoušky vodotěsnosti a televizní prohlídku
P | 53 | 899524 |  | OBETONOVÁNÍ POTRUBÍ Z PROSTÉHO BETONU DO C25/30 | M3 | 100.73 | 0 |  |  | 2
PP
VV |  |  |  | podkladní deska a obetonování trouby z C 25/30-XF2,XC2 propustek v km 0,170, délka* plocha 1,0m2/m: 12,0*1,0=12,000 [A] m3 propustek v km 0,345, délka* plocha 1,0m2/m: 10,0*1,0=10,000 [B] m3 propustek v km 0,510, délka* plocha 1,0m2/m: 12,0*1,0=12,000 [C] m3 propustek v km 0,570, délka* plocha 1,0m2/m: 10,0*1,0=10,000 [D] m3 propustek v km 0,960, délka* plocha 1,0m2/m: 14,0*1,0=14,000 [E] m3 propustek v km 1,950, délka* plocha 1,0m2/m: 12,5*1,0=12,500 [F] m3 propustek v km 2,210, délka* plocha 1,0m2/m: 10,0*1,0=10,000 [G] m3 propustek v km 2,270, délka* plocha 1,0m2/m: 10,0*1,0=10,000 [H] m3 příčný propustek v km 0,520, délka* plocha 1,1m2/m: 9,3*1,1=10,230 [I] m3 Celkem: A+B+C+D+E+F+G+H+I=100,730 [J] m3
TS |  |  |  | - dodání čerstvého betonu (betonové směsi) požadované kvality, jeho uložení do požadovaného tvaru při jakékoliv hustotě výztuže, konzistenci čerstvého betonu a způsobu hutnění, ošetření a ochranu betonu, - zhotovení nepropustného, mrazuvzdorného betonu a betonu požadované trvanlivosti a vlastností, - užití potřebných přísad a technologií výroby betonu, - zřízení pracovních a dilatačních spar, včetně potřebných úprav, výplně, vložek, opracování, očištění a ošetření, - bednění požadovaných konstr. (i ztracené) s úpravou dle požadované kvality povrchu betonu, včetně odbedňovacích a odskružovacích prostředků, - podpěrné konstr. (skruže) a lešení všech druhů pro bednění, uložení čerstvého betonu, výztuže a doplňkových konstr., vč. požadovaných otvorů, ochranných a bezpečnostních opatření a základů těchto konstrukcí a lešení, - vytvoření kotevních čel, kapes, nálitků, a sedel, - zřízení všech požadovaných otvorů, kapes, výklenků, prostupů, dutin, drážek a pod., vč. ztížení práce a úprav kolem nich, - úpravy pro osazení výztuže, doplňkových konstrukcí a vybavení, - úpravy povrchu pro položení požadované izolace, povlaků a nátěrů, případně vyspravení, - ztížení práce u kabelových a injektážních trubek a ostatních zařízení osazovaných do betonu, - konstrukce betonových kloubů, upevnění kotevních prvků a doplňkových konstrukcí, - nátěry zabraňující soudržnost betonu a bednění, - výplň, těsnění a tmelení spar a spojů, - opatření povrchů betonu izolací proti zemní vlhkosti v částech, kde přijdou do styku se zeminou nebo kamenivem, - případné zřízení spojovací vrstvy u základů, - úpravy pro osazení zařízení ochrany konstrukce proti vlivu bludných proudů
SD |  | 9 |  | Ostatní konstrukce a práce
P | 54 | 91228 |  | SMĚROVÉ SLOUPKY Z PLAST HMOT VČETNĚ ODRAZNÉHO PÁSKU | KUS | 130 | 0 |  |  | 2
PP
VV |  |  |  | bílé km 0,000-2,510 po 50m: 100=100,000 [A] ks bílé v obloucích v km 0,200 , 0,720 , 0,950 , 1,150, 1,220 přidat 4ks, celkem 5 oblouky: 5*4=20,000 [B] červené sloupky v místě napojení účelových komunikací: 2*5,0=10,000 [C] Celkem: A+B+C=130,000 [D] ks
TS |  |  |  | položka zahrnuje: - dodání a osazení sloupku včetně nutných zemních prací - vnitrostaveništní a mimostaveništní doprava - odrazky plastové nebo z retroreflexní fólie
P | 55 | 914131 |  | DOPRAVNÍ ZNAČKY ZÁKLADNÍ VELIKOSTI OCELOVÉ FÓLIE TŘ 2 - DODÁVKA A MONTÁŽ | KUS | 11 | 0 |  |  | 2
PP
VV |  |  |  | výměna stávajících značek P4, IS3d+IS3c, IS12a, IS12b, A2b+E4, A2a+E4, IS12a, IS12b: 11,0=11,000 [A] ks
TS |  |  |  | položka zahrnuje: - dodávku a montáž značek v požadovaném provedení - u dočasných (provizorních) značek a zařízení údržbu po celou dobu trvání funkce, náhradu zničených nebo ztracených kusů, nutnou opravu poškozených částí
P | 56 | 914133 |  | DOPRAVNÍ ZNAČKY ZÁKLADNÍ VELIKOSTI OCELOVÉ FÓLIE TŘ 2 - DEMONTÁŽ | KUS | 12 | 0 |  |  | 2
PP |  |  |  | včetně odvozu a uložení na skládku dle ZOP do dodavatelem určené vzdálenosti
VV |  |  |  | výměna stávajících značek P4, IS3d+IS3c, IS12a, IS12b, A2b+E4, A2a+E4, IS12a, IS12b: 11,0=11,000 [A] ks definitivně odstranit E2b: 1=1,000 [B] ks Celkem: A+B=12,000 [C] ks
TS |  |  |  | Položka zahrnuje odstranění, demontáž a odklizení materiálu s odvozem na předepsané místo
P | 57 | 914921 |  | SLOUPKY A STOJKY DOPRAVNÍCH ZNAČEK Z OCEL TRUBEK DO PATKY - DODÁVKA A MONTÁŽ | KUS | 8 | 0 |  |  | 2
PP
VV |  |  |  | výměna stávajících značek P4, IS3d+IS3c, IS12a, IS12b, A2b+E4, A2a+E4, IS12a, IS12b: 8,0=8,000 [A] ks
TS |  |  |  | položka zahrnuje: - sloupky a upevňovací zařízení včetně jejich osazení (betonová patka, zemní práce) - u dočasných sloupků a upevňovacích zařízení údržbu po celou dobu trvání funkce, náhradu zničených nebo ztracených kusů, nutnou opravu poškozených částí
P | 58 | 914923 |  | SLOUPKY A STOJKY DZ Z OCEL TRUBEK DO PATKY DEMONTÁŽ | KUS | 8 | 0 |  |  | 2
PP |  |  |  | včetně odvozu na skládku dle ZOP do dodavatelem určené vzdálenosti
VV |  |  |  | výměna stávajících značek P4, IS3d+IS3c, IS12a, IS12b, A2b+E4, A2a+E4, IS12a, IS12b: 8,0=8,000 [A] ks
TS |  |  |  | Položka zahrnuje odstranění, demontáž a odklizení materiálu s odvozem na předepsané místo
P | 59 | 915111 |  | VODOROVNÉ DOPRAVNÍ ZNAČENÍ BARVOU HLADKÉ - DODÁVKA A POKLÁDKA | M2 | 629.625 | 0 |  |  | 2
PP
VV |  |  |  | s reflexní úpravou, délky dle SITUACE V4 (0,125), (2512,0+2525,0)*0,125=629,625 [A] m2
TS |  |  |  | položka zahrnuje: - dodání a pokládku nátěrového materiálu (měří se pouze natíraná plocha) - předznačení a reflexní úpravu
P | 60 | 915211 |  | VODOROVNÉ DOPRAVNÍ ZNAČENÍ PLASTEM HLADKÉ - DODÁVKA A POKLÁDKA | M2 | 629.625 | 0 |  |  | 2
PP
VV |  |  |  | s reflexní úpravou, délky dle SITUACE V4 (0,125), (2512,0+2525,0)*0,125=629,625 [A] m2
TS |  |  |  | položka zahrnuje: - dodání a pokládku nátěrového materiálu (měří se pouze natíraná plocha) - předznačení a reflexní úpravu
P | 61 | 919111 |  | ŘEZÁNÍ ASFALTOVÉHO KRYTU VOZOVEK TL DO 50MM | M | 116.5 | 0 |  |  | 2
PP
VV |  |  |  | proříznutí pracovní spáry, délky dle A.3. SITUACE: napojení stáv. asf. krytů: 29,0+16,0+10,0+5,5=60,500 [A] m napojení sjezdů: 8,0+6,0+6,0+6,0+10,0+8,0+6,0+6,0=56,000 [B] m Celkem: A+B=116,500 [C] m
TS |  |  |  | položka zahrnuje řezání vozovkové vrstvy v předepsané tloušťce, včetně spotřeby vody
P | 62 | 919113 |  | ŘEZÁNÍ ASFALTOVÉHO KRYTU VOZOVEK TL DO 150MM | M | 640 | 0 |  |  | 2
PP
VV |  |  |  | řezání krytu vozovky: v místě hloubkové sanace v místě krajů, předpoklad délka 600m: 620,0=620,000 [A] m příčný propustek v km 0,520: 2*5,0=10,000 [B] m příčný propustek v km 1,940: 2*5,0=10,000 [C] m Celkem: A+B+C=640,000 [D] m
TS |  |  |  | položka zahrnuje řezání vozovkové vrstvy v předepsané tloušťce, včetně spotřeby vody
P | 63 | 931327 |  | TĚSNĚNÍ DILATAČ SPAR ASF ZÁLIVKOU MODIFIK PRŮŘ PŘES 800MM2 | M | 121.5 | 0 |  |  | 2
PP
VV |  |  |  | zalití proříznuté pracovní spáry, délky dle A.3. SITUACE: napojení stáv. asf. krytů: 29,0+16,0+10,0+5,5=60,500 [A] m napojení sjezdů: 8,0+6,0+6,0+6,0+10,0+8,0+6,0+6,0=56,000 [B] m těsnění podél říms, propustek v km 0,140: 2*2,5 =5,000 [C] m Celkem: A+B+C=121,500 [D] m
TS |  |  |  | položka zahrnuje dodávku a osazení předepsaného materiálu, očištění ploch spáry před úpravou, očištění okolí spáry po úpravě nezahrnuje těsnící profil
P | 64 | 96613 |  | BOURÁNÍ KONSTRUKCÍ Z KAMENE NA MC | M3 | 10.08 | 0 |  |  | 2
PP |  |  |  | včetně odvozu a uložení na skládku dle ZOP do dodavatelem určené vzdálenosti
VV |  |  |  | bourání čel propůstků dřík v km 1,940: 2*0,40*2,1*6,0=10,080 [A] m3
TS |  |  |  | položka zahrnuje: - rozbourání konstrukce bez ohledu na použitou technologii - veškeré pomocné konstrukce (lešení a pod.) - veškerou manipulaci s vybouranou sutí a hmotami včetně uložení na skládku. Nezahrnuje poplatek za skládku, který se vykazuje v položce 0141** (s výjimkou malého množství bouraného materiálu, kde je možné poplatek zahrnout do jednotkové ceny bourání – tento fakt musí být uveden v doplňujícím textu k položce) - veškeré další práce plynoucí z technologického předpisu a z platných předpisů
P | 65 | 96615 |  | BOURÁNÍ KONSTRUKCÍ Z PROSTÉHO BETONU | M3 | 23.2 | 0 |  |  | 2
PP |  |  |  | včetně odvozu a uložení na skládku dle ZOP do dodavatelem určené vzdálenosti
VV |  |  |  | bourání čel propůstků, výška * délka, celkem * tl. 0,4m: propustek v km 0,170: 2*1,5*2,0=6,000 [A] propustek v km 0,345: 2*1,5*2,0=6,000 [B] propustek v km 0,510: 2*1,5*2,0=6,000 [C] propustek v km 0,570: 2*1,5*2,0=6,000 [D] propustek v km 0,960: 2*1,5*2,0=6,000 [E] propustek v km 1,950: 2*1,5*2,0=6,000 [F] propustek v km 2,210: 2*1,5*2,0=6,000 [G] propustek v km 2,270: 2*1,5*2,0=6,000 [H] příčný propustek v km 0,520: 2*2,0*2,5=10,000 [I] Celkem: A+B+C+D+E+F+G+H+I=58,000 [J] m2 Celkem: J*0,4=23,200 [K] m3
TS |  |  |  | položka zahrnuje: - rozbourání konstrukce bez ohledu na použitou technologii - veškeré pomocné konstrukce (lešení a pod.) - veškerou manipulaci s vybouranou sutí a hmotami včetně uložení na skládku. Nezahrnuje poplatek za skládku, který se vykazuje v položce 0141** (s výjimkou malého množství bouraného materiálu, kde je možné poplatek zahrnout do jednotkové ceny bourání – tento fakt musí být uveden v doplňujícím textu k položce) - veškeré další práce plynoucí z technologického předpisu a z platných předpisů
P | 66 | 966346 |  | BOURÁNÍ PROPUSTŮ Z TRUB DN DO 400MM | M | 88 | 0 |  |  | 2
PP |  |  |  | včetně odvozu a uložení na skládku dle ZOP do dodavatelem určené vzdálenosti
VV |  |  |  | hospodářské sjezdy: propustek v km 0,170: 12,0=12,000 [A] propustek v km 0,345: 10,0=10,000 [B] propustek v km 0,510: 12,0=12,000 [C] propustek v km 0,570: 10,0=10,000 [D] propustek v km 0,960: 12,0=12,000 [E] propustek v km 1,950: 12,0=12,000 [F] propustek v km 2,210: 10,0=10,000 [G] propustek v km 2,270: 10,0=10,000 [H] Celkem: A+B+C+D+E+F+G+H=88,000 [I] m
TS |  |  |  | položka zahrnuje: - odstranění trub včetně případného obetonování a lože - veškeré pomocné konstrukce (lešení a pod.) - veškerou manipulaci s vybouranou sutí a hmotami včetně uložení na skládku. Nezahrnuje poplatek za skládku, který se vykazuje v položce 0141** (s výjimkou malého množství bouraného materiálu, kde je možné poplatek zahrnout do jednotkové ceny bourání – tento fakt musí být uveden v doplňujícím textu k položce) - veškeré další práce plynoucí z technologického předpisu a z platných předpisů - nezahrnuje bourání čel, vtokových a výtokových jímek, odstranění zábradlí
P | 67 | 966358 |  | BOURÁNÍ PROPUSTŮ Z TRUB DN DO 600MM | M | 15.1 | 0 |  |  | 2
PP |  |  |  | včetně odvozu a uložení na skládku dle ZOP do dodavatelem určené vzdálenosti
VV |  |  |  | příčný propustek v km 0,520: 7,0=7,000 [A] m příčný propustek v km 1,940: 8,1=8,100 [B] m Celkem: A+B=15,100 [C]
TS |  |  |  | položka zahrnuje: - odstranění trub včetně případného obetonování a lože - veškeré pomocné konstrukce (lešení a pod.) - veškerou manipulaci s vybouranou sutí a hmotami včetně uložení na skládku. Nezahrnuje poplatek za skládku, který se vykazuje v položce 0141** (s výjimkou malého množství bouraného materiálu, kde je možné poplatek zahrnout do jednotkové ceny bourání – tento fakt musí být uveden v doplňujícím textu k položce) - veškeré další práce plynoucí z technologického předpisu a z platných předpisů - nezahrnuje bourání čel, vtokových a výtokových jímek, odstranění zábradlí

## SO 102
ASPE10 |  |  |  | Firma: ÚDRŽBA SILNIC Královéhradeckého kraje a.s. | [5 empty] | 3
|  |  |  | Soupis prací objektu | [5 empty] | 3
S | Stavba: | 33176 |  | III/32834 LIBĚŠICE - SLATINY_neoceněný |  |  | SO 102 |  | 0,00 | 2
O | Rozpočet: | SO 102 |  | OPRAVA SILNICE III/32834 V KM 2,510-3,601 |  |  |  |  | 15,00 | 2
Typ | Poř. číslo | Kód položky | Varianta | Název položky | MJ | Množství | Jednotková cena |  | 21,00 | 2
[7 empty] | Jednotková | Celkem
0 | 1 | 2 | 3 | 4 | 5 | 6 | 9 | 10
SD |  | 0 |  | Všeobecné konstrukce a práce
P | 1 | 014112 |  | POPLATKY ZA SKLÁDKU TYP S-IO (INERTNÍ ODPAD) | T | 810.92 | 0 |  |  | 2
PP |  |  |  | poplatky za uložení zemin a přebytků výkopku - evidovaná skládka s poplatkem dle zadávacích podmínek zadavatele. Skládka bude řešena v režii dodavatele.
VV |  |  |  | položka 12273: 159,286=159,286 [A] m3 položka 12920: 12,050=12,050 [B] položka 12930: 21,900=21,900 [C] položka 12980: 2,0*0,2=0,400 [D] položka 129946: 67,0*0,1=6,700 [E] položka 13273: 170,624=170,624 [F] mínus položka 17511: 34,5=34,500 [G] Celkem: A+B+C+D+E+F+G=405,460 [H] m3 Celkem: H*2,0=810,920 [I] t
TS |  |  |  | zahrnuje veškeré poplatky provozovateli skládky související s uložením odpadu na skládce.
P | 2 | 014122 |  | POPLATKY ZA SKLÁDKU TYP S-OO (OSTATNÍ ODPAD) | T | 30.14 | 0 |  |  | 2
PP |  |  |  | poplatky za uložení suti z kamene, betonu, malty a železobetonu - evidovaná skládka s poplatkem dle zadávacích podmínek zadavatele. Skládka bude řešena v režii dodavatele.
VV |  |  |  | položka 11352: 77,0*0,1=7,700 [A] položka 96687: 12,0*0,5 =6,000 [B] Celkem: A+B=13,700 [C] m3 Celkem: C*2,2 =30,140 [D] t
TS |  |  |  | zahrnuje veškeré poplatky provozovateli skládky související s uložením odpadu na skládce.
P | 3 | 014132 |  | POPLATKY ZA SKLÁDKU TYP S-NO (NEBEZPEČNÝ ODPAD) | T | 66.312 | 0 |  |  | 2
PP |  |  |  | poplatky za uložení odstraněné části asfaltové vozovky - evidovaná skládka s poplatkem dle zadávacích podmínek zadavatele. Skládka bude řešena v režii dodavatele. Vysoký obsah PAU (ZAS - T3 až ZAS - T4) dle stanovení obsahu PAU v penetračním makadamu
VV |  |  |  | položka 11313: 30,142=30,142 [A] m3 Celkem: A*2,2 =66,312 [B] t
TS |  |  |  | zahrnuje veškeré poplatky provozovateli skládky související s uložením odpadu na skládce.
SD |  | 1 |  | Zemní práce
P | 4 | 11120 |  | ODSTRANĚNÍ KŘOVIN | M2 | 100 | 0 |  |  | 2
PP |  |  |  | včetně odvozu a uložení na skládku dle ZOP do dodavatelem určené vzdálenosti
VV |  |  |  | křoviny a větve v obnovované krajnici, předpoklad 50,0*2,0=100,000 [A]
TS |  |  |  | odstranění travin, křovin a stromů do průměru 100 mm doprava dřevin bez ohledu na vzdálenost spálení na hromadách nebo štěpkování
P | 5 | 11313 |  | ODSTRANĚNÍ KRYTU VOZOVEK A CHODNÍKŮ S ASFALTOVÝM POJIVEM | M3 | 30.142 | 0 |  |  | 2
PP |  |  |  | vč. odvozu na trvalou skládku nebezpečného odpadu v dodavatelem definované vzálenosti Vysoký obsah PAU (ZAS - T3 až ZAS - T4) dle stanovení obsahu PAU v asfaltové směsi
VV |  |  |  | v místě hloubkové sanace v místě krajů, předpoklad délka 50m š. 1,16m: 50,0*1,16=58,000 [A] m2 u uličních vpusti a přípojky ks * dl. * š. * tl.: (9,0+11,0)*(2,0*1,0)+(24,0+11,0)*(1,2)=82,000 [B] m2 u horská vpust a přípojka : 9,0*1,2=10,800 [C] m2 nové silniční obruby v místě zeleně: (136,0+43,0+24,0+12,0)*0,30=64,500 [D] m2 Celkem: A+B+C+D=215,300 [E] m2 Celkem: E*0,14=30,142 [F] m3
TS |  |  |  | Položka zahrnuje veškerou manipulaci s vybouranou sutí a s vybouranými hmotami vč. uložení na skládku. Nezahrnuje poplatek za skládku, který se vykazuje v položce 0141** (s výjimkou malého množství bouraného materiálu, kde je možné poplatek zahrnout do jednotkové ceny bourání – tento fakt musí být uveden v doplňujícím textu k položce).
P | 6 | 11352 |  | ODSTRANĚNÍ CHODNÍKOVÝCH OBRUBNÍKŮ BETONOVÝCH | M | 77 | 0 |  |  | 2
PP |  |  |  | včetně odvozu a uložení na skládku dle ZOP do dodavatelem určené vzdálenosti
VV |  |  |  | silniční obrubník 1000x250x150mm z C35/45-XF4,XD3 do betonového lože C20/25 nXF3: výměna obrub v chodníku + rekonstrukce/nové vpustí: 3,0+3*3,0+2,0+9,0+4,0+11,0+3,0+3,0+3,0+3,0+3,0+3,0+2*3,0+3,0+3,0+3,0+3,0+3,0=77,000 [A] m
TS |  |  |  | Položka zahrnuje veškerou manipulaci s vybouranou sutí a s vybouranými hmotami vč. uložení na skládku. Nezahrnuje poplatek za skládku, který se vykazuje v položce 0141** (s výjimkou malého množství bouraného materiálu, kde je možné poplatek zahrnout do jednotkové ceny bourání – tento fakt musí být uveden v doplňujícím textu k položce).
P | 7 | 11372 |  | FRÉZOVÁNÍ ZPEVNĚNÝCH PLOCH ASFALTOVÝCH | M3 | 612.851 | 0 |  |  | 2
PP |  |  |  | vč. naložení, odvozu a uložení na skládku dodavatele, zhotovitel v ceně zohlední možnost zpětného využití recyklovaného materiálu Nízký obsah PAU (ZAS - T1 a ZAS - T2) v obrusné vrstvě dle stanovení obsahu PAU v asfaltové směsi
VV |  |  |  | frézování tl. 60 mm, plocha obnova tl. 90 mm s nadvýšením 30mm + rozšíření 0,08m na každém kraji nezpevněné krajnice: 0,06*((1913+1595,0+2020,0)+0,08*(12,0+29,0+32,0+58,0))=332,309 [A] m3 frézování tl. 90 mm, plocha obnova tl. 90 mm bez nadvýšení + rozšíření 0,08m na každém kraji nezpevněné krajnice: 0,09*((181,0+1608,0+986,0)+0,08*(22,0+36,0+8,0+44,0))=250,542 [B] m3 frézování tl. 60mm, sanace geomříží , předpoklad: 0,06*500,0=30,000 [C] m3 Celkem: A+B+C=612,851 [D] m3
TS |  |  |  | Položka zahrnuje veškerou manipulaci s vybouranou sutí a s vybouranými hmotami vč. uložení na skládku. Nezahrnuje poplatek za skládku, který se vykazuje v položce 0141** (s výjimkou malého množství bouraného materiálu, kde je možné poplatek zahrnout do jednotkové ceny bourání – tento fakt musí být uveden v doplňujícím textu k položce).
P | 8 | 12110 |  | SEJMUTÍ ORNICE NEBO LESNÍ PŮDY | M3 | 13.9 | 0 |  |  | 2
PP
VV |  |  |  | sejmutí humozní vrstvy tl. 0,1m horská vpust v km 2,5366: 4,0*6,0=24,000 [A] m2 nové silniční obruby + rekonstrukce v místě zeleně: (136,0+43,0+24,0+12,0+9,0+3,0+3,0)*0,5=115,000 [B] m2 Celkem: A+B=139,000 [C] m2 Celkem: C*0,1=13,900 [D] m3
TS |  |  |  | položka zahrnuje sejmutí ornice bez ohledu na tloušťku vrstvy a její vodorovnou dopravu nezahrnuje uložení na trvalou skládku
P | 9 | 12273 |  | ODKOPÁVKY A PROKOPÁVKY OBECNÉ TŘ. I | M3 | 159.286 | 0 |  |  | 2
PP |  |  |  | včetně odvozu na skládku dle ZOP do dodavatelem určené vzdálenosti
VV |  |  |  | v místě hloubkové sanace v místě krajů, předpoklad tl. 0,37m, délka 50m š. 1,5m: 0,37*50,0*1,5=27,750 [A] m3 sanace aktivní zóny v místě hloubkové sanace v místě krajů (bude provedeno pokud Edef2 na pláni bude menší 45 MPa), předpoklad tl. 0,40m, délka 50m š. 1,5m : 0,4*50,0*1,5=30,000 [B] m3 výměna obrub v chodníku dl. * š. 1,0 * tl. 0,15: (3,0+3*3,0+2,0+3,0+11,0+3,0+3,0+3,0+3,0+2*3,0+3,0+3,0+3,0+3,0+3,0)*1,0*0,15=9,150 [C] m3 u uličních vpusti a přípojky ks * dl. * š. * tl.: (9,0+11,0)*(2,0*2,0*2*0,20)+(24,0+11,0)*(1,2*0,37)=47,540 [D] m3 u horská vpust a přípojka : 9,0*1,2*0,37=3,996 [E] m3 šachta od HV v chodníku: 2,0*2,0*0,15=0,600 [F] m3 nové silniční obruby + rekonstrukce v místě zeleně: (136,0+43,0+24,0+12,0+9,0+3,0+3,0)*0,50*0,35=40,250 [G] m3 Celkem: A+B+C+D+E+F+G=159,286 [H] m3
TS |  |  |  | položka zahrnuje: - vodorovná a svislá doprava, přemístění, přeložení, manipulace s výkopkem - kompletní provedení vykopávky nezapažené i zapažené - ošetření výkopiště po celou dobu práce v něm vč. klimatických opatření - ztížení vykopávek v blízkosti podzemního vedení, konstrukcí a objektů vč. jejich dočasného zajištění - ztížení pod vodou, v okolí výbušnin, ve stísněných prostorech a pod. - příplatek za lepivost - těžení po vrstvách, pásech a po jiných nutných částech (figurách) - čerpání vody vč. čerpacích jímek, potrubí a pohotovostní čerpací soupravy (viz ustanovení k pol. 1151,2) - potřebné snížení hladiny podzemní vody - těžení a rozpojování jednotlivých balvanů - vytahování a nošení výkopku - svahování a přesvah. svahů do konečného tvaru, výměna hornin v podloží a v pláni znehodnocené klimatickými vlivy - ruční vykopávky, odstranění kořenů a napadávek - pažení, vzepření a rozepření vč. přepažování (vyjma štětových stěn) - úpravu, ochranu a očištění dna, základové spáry, stěn a svahů - zhutnění podloží, případně i svahů vč. svahování - zřízení stupňů v podloží a lavic na svazích, není-li pro tyto práce zřízena samostatná položka - udržování výkopiště a jeho ochrana proti vodě - odvedení nebo obvedení vody v okolí výkopiště a ve výkopišti - třídění výkopku - veškeré pomocné konstrukce umožňující provedení vykopávky (příjezdy, sjezdy, nájezdy, lešení, podpěr. konstr., přemostění, zpevněné plochy, zakrytí a pod.) - nezahrnuje uložení zeminy (na skládku, do násypu) ani poplatky za skládku, vykazují se v položce č.0141**
P | 10 | 12573 |  | VYKOPÁVKY ZE ZEMNÍKŮ A SKLÁDEK TŘ. I | M3 | 66.5 | 0 |  |  | 2
PP
VV |  |  |  | vykopávky z dočasné skládky, zpětné použití zeminy, ornice a R-materiálu položka 17511: 34,500=34,500 [A] m3 položka 18220: 13,900=13,900 [B] m3 položka 56360: 6,050=6,050 [C] m3 položka 56960: 12,05=12,050 [D] m3 Celkem: A+B+C+D=66,500 [E] m3
TS |  |  |  | položka zahrnuje: - vodorovná a svislá doprava, přemístění, přeložení, manipulace s výkopkem - kompletní provedení vykopávky nezapažené i zapažené - ošetření výkopiště po celou dobu práce v něm vč. klimatických opatření - ztížení vykopávek v blízkosti podzemního vedení, konstrukcí a objektů vč. jejich dočasného zajištění - ztížení pod vodou, v okolí výbušnin, ve stísněných prostorech a pod. - příplatek za lepivost - těžení po vrstvách, pásech a po jiných nutných částech (figurách) - čerpání vody vč. čerpacích jímek, potrubí a pohotovostní čerpací soupravy (viz ustanovení k pol. 1151,2) - potřebné snížení hladiny podzemní vody - těžení a rozpojování jednotlivých balvanů - vytahování a nošení výkopku - ruční vykopávky, odstranění kořenů a napadávek - pažení, vzepření a rozepření vč. přepažování (vyjma štětových stěn) - úpravu, ochranu a očištění dna, základové spáry, stěn a svahů - udržování výkopiště a jeho ochrana proti vodě - odvedení nebo obvedení vody v okolí výkopiště a ve výkopišti - třídění výkopku - veškeré pomocné konstrukce umožňující provedení vykopávky (příjezdy, sjezdy, nájezdy, lešení, podpěr. konstr., přemostění, zpevněné plochy, zakrytí a pod.) položka nezahrnuje: - práce spojené s otvírkou zemníku - poplatek za materiál ze zemníku (zemina, ornice)
P | 11 | 12911 |  | ČIŠTĚNÍ VOZOVEK OD NÁNOSU | M2 | 17474.86 | 0 |  |  | 2
PP
VV |  |  |  | čištění vozovky před každým spojovacím postřikem, 2x plocha vozovky: plocha obnova tl. 90 mm s nadvýšením 30mm + rozšíření 0,08m na každém kraji nezpevněné krajnice: 2*((1913+1595,0+2020,0)+0,08*(12,0+29,0+32,0+58,0)) =11 076,960 [A] m2 plocha obnova tl. 90 mm bez nadvýšení + rozšíření 0,08m na každém kraji nezpevněné krajnice: 2*((181,0+1608,0+986,0)+0,08*(22,0+36,0+8,0+44,0))=5 567,600 [B] m2 vyrovnávací vrstva, 10% celkové plochy krytu: 0,10*(1913+1595,0+2020,0+181,0+1608,0+986,0)=830,300 [C] m2 Celkem: A+B+C=17 474,860 [D] m2
TS |  |  |  | - vodorovná a svislá doprava, přemístění, přeložení, manipulace s výkopkem a uložení na skládku (bez poplatku)
P | 12 | 12920 |  | ČIŠTĚNÍ KRAJNIC OD NÁNOSU | M3 | 12.05 | 0 |  |  | 2
PP |  |  |  | včetně odvozu na skládku dle ZOP do dodavatelem určené vzdálenosti
VV |  |  |  | nezpevněných krajnic tl. 0,10 m * š. 0,5m * délky: 0,10*0,5*(12,0+29,0+32,0+58,0+22,0+36,0+8,0+44,0)=12,050 [A] m3
TS |  |  |  | - vodorovná a svislá doprava, přemístění, přeložení, manipulace s výkopkem a uložení na skládku (bez poplatku)
P | 13 | 12930 |  | ČIŠTĚNÍ PŘÍKOPŮ OD NÁNOSU | M3 | 21.9 | 0 |  |  | 2
PP |  |  |  | včetně odvozu na skládku dle ZOP do dodavatelem určené vzdálenosti
VV |  |  |  | nezpevněné příkopy délky dle A.3. SITUACE 0,3 m3/m * délka: 0,3*(29,0+44,0)=21,900 [A] m3
TS |  |  |  | - vodorovná a svislá doprava, přemístění, přeložení, manipulace s výkopkem a uložení na skládku (bez poplatku)
P | 14 | 12980 |  | ČIŠTĚNÍ ULIČNÍCH VPUSTÍ | KUS | 2 | 0 |  |  | 2
PP |  |  |  | včetně odvozu na skládku dle ZOP do dodavatelem určené vzdálenosti
VV |  |  |  | čištění vpustí 3,110: 1,0=1,000 [A] čištění vpustí 3,170: 1,0=1,000 [B] Celkem: A+B=2,000 [C]
TS |  |  |  | - vodorovná a svislá doprava, přemístění, přeložení, manipulace s výkopkem a uložení na skládku (bez poplatku)
P | 15 | 129946 |  | ČIŠTĚNÍ POTRUBÍ DN DO 400MM | M | 67 | 0 |  |  | 2
PP |  |  |  | včetně odvozu na skládku dle ZOP do dodavatelem určené vzdálenosti
VV |  |  |  | pročištění propustků 27,0+40,0=67,000 [A] m
TS |  |  |  | - vodorovná a svislá doprava, přemístění, přeložení, manipulace s výkopkem a uložení na skládku (bez poplatku)
P | 16 | 13273 |  | HLOUBENÍ RÝH ŠÍŘ DO 2M PAŽ I NEPAŽ TŘ. I | M3 | 170.624 | 0 |  |  | 2
PP |  |  |  | vč. odvozu a uložení na trvalou skládku v dodavatelem definované vzdálenosti
VV |  |  |  | rýhy pro puliční vpusti: počet vpustí * hl. 1,00 m prům. š. 1,85*1,85m + rýhy pro přípojky hl. 1,0m * délka* šířka 1,0m : (9,0+11,0)*1,00*(1,85*1,85) +1,0*(24,0+11,0)*1,0=103,450 [A] m3 horská vpust + přípojka + šachta: 2,5*1,88*1,8+1,5*(9,0)*1,0+1,50*(1,85*1,85)=27,094 [B] m3 výměna obrub v chodníku + rekonstrukce vpustí: (3,0+3*3,0+2,0+4,0+11,0+3,0+3,0+3,0+3,0+2*3,0+3,0+3,0+3,0+3,0+3,0)*0,3*0,3=5,580 [C] m3 rýhy pro nové silniční obruby + výměna v místě zeleně: (136,0+43,0+24,0+12,0+9,0+3,0+3,0)*0,50*0,30=34,500 [D] m3 Celkem: A+B+C+D=170,624 [E] m3
TS |  |  |  | položka zahrnuje: - vodorovná a svislá doprava, přemístění, přeložení, manipulace s výkopkem - kompletní provedení vykopávky nezapažené i zapažené - ošetření výkopiště po celou dobu práce v něm vč. klimatických opatření - ztížení vykopávek v blízkosti podzemního vedení, konstrukcí a objektů vč. jejich dočasného zajištění - ztížení pod vodou, v okolí výbušnin, ve stísněných prostorech a pod. - příplatek za lepivost - těžení po vrstvách, pásech a po jiných nutných částech (figurách) - čerpání vody vč. čerpacích jímek, potrubí a pohotovostní čerpací soupravy (viz ustanovení k pol. 1151,2) - potřebné snížení hladiny podzemní vody - těžení a rozpojování jednotlivých balvanů - vytahování a nošení výkopku - svahování a přesvah. svahů do konečného tvaru, výměna hornin v podloží a v pláni znehodnocené klimatickými vlivy - ruční vykopávky, odstranění kořenů a napadávek - pažení, vzepření a rozepření vč. přepažování (vyjma štětových stěn) - úpravu, ochranu a očištění dna, základové spáry, stěn a svahů - odvedení nebo obvedení vody v okolí výkopiště a ve výkopišti - třídění výkopku - veškeré pomocné konstrukce umožňující provedení vykopávky (příjezdy, sjezdy, nájezdy, lešení, podpěr. konstr., přemostění, zpevněné plochy, zakrytí a pod.) - nezahrnuje uložení zeminy (na skládku, do násypu) ani poplatky za skládku, vykazují se v položce č.0141**
P | 17 | 17120 |  | ULOŽENÍ SYPANINY DO NÁSYPŮ A NA SKLÁDKY BEZ ZHUTNĚNÍ | M3 | 343.81 | 0 |  |  | 2
PP
VV |  |  |  | položka 12110: 13,90=13,900 [A] položka 12273: 159,286=159,286 [B] položka 13273: 170,624=170,624 [C] Celkem: A+B+C=343,810 [D] m3
TS |  |  |  | položka zahrnuje: - kompletní provedení zemní konstrukce do předepsaného tvaru - ošetření úložiště po celou dobu práce v něm vč. klimatických opatření - ztížení v okolí vedení, konstrukcí a objektů a jejich dočasné zajištění - ztížení provádění ve ztížených podmínkách a stísněných prostorech - ztížené ukládání sypaniny pod vodu - ukládání po vrstvách a po jiných nutných částech (figurách) vč. dosypávek - spouštění a nošení materiálu - úprava, očištění a ochrana podloží a svahů - svahování, uzavírání povrchů svahů - udržování úložiště a jeho ochrana proti vodě - odvedení nebo obvedení vody v okolí úložiště a v úložišti - veškeré pomocné konstrukce umožňující provedení zemní konstrukce (příjezdy, sjezdy, nájezdy, lešení, podpěrné konstrukce, přemostění, zpevněné plochy, zakrytí a pod.)
P | 18 | 17511 |  | OBSYP POTRUBÍ A OBJEKTŮ SE ZHUTNĚNÍM | M3 | 34.5 | 0 |  |  | 2
PP
VV |  |  |  | obsyp a zásyp ze zeminy rýhy pro nové silniční obruby + výměna v místě zeleně: (136,0+43,0+24,0+12,0+9,0+3,0+3,0)*0,50*0,30=34,500 [A] m3
TS |  |  |  | položka zahrnuje: - kompletní provedení zemní konstrukce vč. výběru vhodného materiálu - úprava ukládaného materiálu vlhčením, tříděním, promícháním nebo vysoušením, příp. jiné úpravy za účelem zlepšení jeho mech. vlastností - hutnění i různé míry hutnění - ošetření úložiště po celou dobu práce v něm vč. klimatických opatření - ztížení v okolí vedení, konstrukcí a objektů a jejich dočasné zajištění - ztížení provádění vč. hutnění ve ztížených podmínkách a stísněných prostorech - ztížené ukládání sypaniny pod vodu - ukládání po vrstvách a po jiných nutných částech (figurách) vč. dosypávek - spouštění a nošení materiálu - výměna částí zemní konstrukce znehodnocené klimatickými vlivy - ruční hutnění a výplň jam a prohlubní v podloží - úprava, očištění, ochrana a zhutnění podloží - svahování, hutnění a uzavírání povrchů svahů - zřízení lavic na svazích - udržování úložiště a jeho ochrana proti vodě - odvedení nebo obvedení vody v okolí úložiště a v úložišti - veškeré pomocné konstrukce umožňující provedení zemní konstrukce (příjezdy, sjezdy, nájezdy, lešení, podpěrné konstrukce, přemostění, zpevněné plochy, zakrytí a pod.) - zemina vytlačená potrubím o DN do 180mm se od kubatury obsypů neodečítá
P | 19 | 17581 |  | OBSYP POTRUBÍ A OBJEKTŮ Z NAKUPOVANÝCH MATERIÁLŮ | M3 | 108.935 | 0 |  |  | 2
PP
VV |  |  |  | štěrkopískopí obsyp a zásyp rýhy pro puliční vpusti: počet vpustí * hl. 0,85 m prům. š. 1,85*1,85m + rýhy pro přípojky hl. 0,9m * délka* šířka 1,0m : (9,0+11,0)*0,85*((1,85*1,85)-(0,5*0,5))+0,9*(24,0+11,0)*1,0=85,433 [A] m3 horská vpust + přípojka + šachta: (2,5*1,88*1,8-(1,5*0,88*1,65))+1,4*(9,0)*1,0+1,35*(1,85*1,85)=23,502 [B] m3 Celkem: A+B=108,935 [C] m3
TS |  |  |  | položka zahrnuje: - kompletní provedení zemní konstrukce včetně nákupu a dopravy materiálu dle zadávací dokumentace - úprava ukládaného materiálu vlhčením, tříděním, promícháním nebo vysoušením, příp. jiné úpravy za účelem zlepšení jeho mech. vlastností - hutnění i různé míry hutnění - ošetření úložiště po celou dobu práce v něm vč. klimatických opatření - ztížení v okolí vedení, konstrukcí a objektů a jejich dočasné zajištění - ztížení provádění vč. hutnění ve ztížených podmínkách a stísněných prostorech - ztížené ukládání sypaniny pod vodu - ukládání po vrstvách a po jiných nutných částech (figurách) vč. dosypávek - spouštění a nošení materiálu - výměna částí zemní konstrukce znehodnocené klimatickými vlivy - ruční hutnění a výplň jam a prohlubní v podloží - úprava, očištění, ochrana a zhutnění podloží - svahování, hutnění a uzavírání povrchů svahů - zřízení lavic na svazích - udržování úložiště a jeho ochrana proti vodě - odvedení nebo obvedení vody v okolí úložiště a v úložišti - veškeré pomocné konstrukce umožňující provedení zemní konstrukce (příjezdy, sjezdy, nájezdy, lešení, podpěrné konstrukce, přemostění, zpevněné plochy, zakrytí a pod.) - zemina vytlačená potrubím o DN do 180mm se od kubatury obsypů neodečítá
P | 20 | 18110 |  | ÚPRAVA PLÁNĚ SE ZHUTNĚNÍM V HORNINĚ TŘ. I | M2 | 278.8 | 0 |  |  | 2
PP
VV |  |  |  | v místě hloubkové sanace v místě krajů, předpoklad délka 50m š. 1,5m: 50,0*1,5=75,000 [A] m2 výměna obrub v chodníku dl. * š. 1,0 * tl. 0,15: (3,0+3*3,0+2,0+3,0+11,0+3,0+3,0+3,0+3,0+3,0+3,0+2*3,0+3,0+3,0+3,0+3,0+3,0)*1,0=67,000 [B] m2 u uličních vpusti a přípojky ks * dl. * š. * tl.: (9,0+11,0)*(2,0*2,0)+(24,0+11,0)*(1,2)=122,000 [C] m2 u horská vpust a přípojka : 9,0*1,2=10,800 [D] m2 šachta od HV v chodníku: 2,0*2,0=4,000 [E] m2 Celkem: A+B+C+D+E=278,800 [F] m2
TS |  |  |  | položka zahrnuje úpravu pláně včetně vyrovnání výškových rozdílů. Míru zhutnění určuje projekt.
P | 21 | 18220 |  | ROZPROSTŘENÍ ORNICE VE SVAHU | M3 | 13.9 | 0 |  |  | 2
PP
VV |  |  |  | humozní vrstvy okolo obnovovaných propustků tl. 0,1m horská vpust v km 2,5366: 4,0*6,0=24,000 [A] m2 nové silniční obruby + rekonstrukce v místě zeleně: (136,0+43,0+24,0+12,0+9,0+3,0+3,0)*0,5=115,000 [B] m2 Celkem: A+B=139,000 [C] m2 Celkem: C*0,1=13,900 [D] m3
TS |  |  |  | položka zahrnuje: nutné přemístění ornice z dočasných skládek vzdálených do 50m rozprostření ornice v předepsané tloušťce ve svahu přes 1:5
P | 22 | 18241 |  | ZALOŽENÍ TRÁVNÍKU RUČNÍM VÝSEVEM | M2 | 139 | 0 |  |  | 2
PP
VV |  |  |  | horská vpust v km 2,5366: 4,0*6,0=24,000 [A] m2 nové silniční obruby + rekonstrukce v místě zeleně: (136,0+43,0+24,0+12,0+9,0+3,0+3,0)*0,5=115,000 [B] m2 Celkem: A+B=139,000 [C] m2
TS |  |  |  | Zahrnuje dodání předepsané travní směsi, její výsev na ornici, zalévání, první pokosení, to vše bez ohledu na sklon terénu
P | 23 | 18247 |  | OŠETŘOVÁNÍ TRÁVNÍKU | M2 | 139 | 0 |  |  | 2
PP
VV |  |  |  | horská vpust v km 2,5366: 4,0*6,0=24,000 [A] m2 nové silniční obruby + rekonstrukce v místě zeleně: (136,0+43,0+24,0+12,0+9,0+3,0+3,0)*0,5=115,000 [B] m2 Celkem: A+B=139,000 [C] m2
TS |  |  |  | Zahrnuje pokosení se shrabáním, naložení shrabků na dopravní prostředek, s odvozem a se složením, to vše bez ohledu na sklon terénu
SD |  | 2 |  | Základy
P | 24 | 21361 |  | DRENÁŽNÍ VRSTVY Z GEOTEXTILIE | M2 | 100 | 0 |  |  | 2
PP
VV |  |  |  | netkaná geotextílie 200g/m2 v místě hloubkové sanace v místě krajů, předpoklad délka 50m š. 2,0m : 50,0*2,0=100,000 [A] m2
TS |  |  |  | Položka zahrnuje: - dodávku předepsané geotextilie (včetně nutných přesahů) pro drenážní vrstvu, včetně mimostaveništní a vnitrostaveništní dopravy - provedení drenážní vrstvy předepsaných rozměrů a předepsaného tvaru
SD |  | 4 |  | Vodorovné konstrukce
P | 25 | 451312 |  | PODKLADNÍ A VÝPLŇOVÉ VRSTVY Z PROSTÉHO BETONU C12/15 | M3 | 1.715 | 0 |  |  | 2
PP
VV |  |  |  | C 12/15-X0, tl. 0,15m uliční vpusti: 9*1,0*1,0*0,15=1,350 [A] m3 horská vpust: 1*1,9*1,28*0,15=0,365 [B] m3 Celkem: A+B=1,715 [C] m3
TS |  |  |  | - dodání čerstvého betonu (betonové směsi) požadované kvality, jeho uložení do požadovaného tvaru při jakékoliv hustotě výztuže, konzistenci čerstvého betonu a způsobu hutnění, ošetření a ochranu betonu, - zhotovení nepropustného, mrazuvzdorného betonu a betonu požadované trvanlivosti a vlastností, - užití potřebných přísad a technologií výroby betonu, - zřízení pracovních a dilatačních spar, včetně potřebných úprav, výplně, vložek, opracování, očištění a ošetření, - bednění požadovaných konstr. (i ztracené) s úpravou dle požadované kvality povrchu betonu, včetně odbedňovacích a odskružovacích prostředků, - podpěrné konstr. (skruže) a lešení všech druhů pro bednění, uložení čerstvého betonu, výztuže a doplňkových konstr., vč. požadovaných otvorů, ochranných a bezpečnostních opatření a základů těchto konstrukcí a lešení, - vytvoření kotevních čel, kapes, nálitků, a sedel, - zřízení všech požadovaných otvorů, kapes, výklenků, prostupů, dutin, drážek a pod., vč. ztížení práce a úprav kolem nich, - úpravy pro osazení výztuže, doplňkových konstrukcí a vybavení, - úpravy povrchu pro položení požadované izolace, povlaků a nátěrů, případně vyspravení, - ztížení práce u kabelových a injektážních trubek a ostatních zařízení osazovaných do betonu, - konstrukce betonových kloubů, upevnění kotevních prvků a doplňkových konstrukcí, - nátěry zabraňující soudržnost betonu a bednění, - výplň, těsnění a tmelení spar a spojů, - opatření povrchů betonu izolací proti zemní vlhkosti v částech, kde přijdou do styku se zeminou nebo kamenivem, - případné zřízení spojovací vrstvy u základů, - úpravy pro osazení zařízení ochrany konstrukce proti vlivu bludných proudů
P | 26 | 45152 |  | PODKLADNÍ A VÝPLŇOVÉ VRSTVY Z KAMENIVA DRCENÉHO | M3 | 4.4 | 0 |  |  | 2
PP
VV |  |  |  | podsyp z ŠP tl. 0,10 m u trub, tlouštka *délka šířka: rýhy pro přípojky obnova uliční vpustí: 0,1*(24,0+11,0+9,0)*1,0=4,400 [A] m3
TS |  |  |  | položka zahrnuje dodávku předepsaného kameniva, mimostaveništní a vnitrostaveništní dopravu a jeho uložení není-li v zadávací dokumentaci uvedeno jinak, jedná se o nakupovaný materiál
SD |  | 5 |  | Komunikace
P | 27 | 56330 |  | VOZOVKOVÉ VRSTVY ZE ŠTĚRKODRTI | M3 | 125.27 | 0 |  |  | 2
PP
VV |  |  |  | vrstva vozovky z ŠDa fr. 0-63 v místě hloubkové sanace v místě krajů, předpoklad tl. 2*0,20m, délka 50m š. 1,5m: 2*0,21*50,0*1,5=31,500 [A] m3 sanace aktivní zóny v místě hloubkové sanace v místě krajů (bude provedeno pokud Edef2 na pláni bude menší 45 MPa), předpoklad tl. 0,40m, délka 50m š. 1,5m : 0,4*50,0*1,5=30,000 [B] m3 výměna obrub v chodníku dl. * š. 1,0 * tl. 0,15: (3,0+3*3,0+2,0+3,0+11,0+3,0+3,0+3,0+3,0+3,0+3,0+2*3,0+3,0+3,0+3,0+3,0+3,0)*1,0*0,15=10,050 [C] m3 u uličních vpusti a přípojky ks * dl. * š. * tl.: (9,0+11,0)*(2,0*2,0*2*0,20)+(24,0+11,0)*(1,2*2*0,20)=48,800 [D] m3 u horská vpust a přípojka : 9,0*1,2*2*0,20=4,320 [E] m3 šachta od HV v chodníku: 2,0*2,0*0,15=0,600 [F] m3 Celkem: A+B+C+D+E+F=125,270 [G] m3
TS |  |  |  | - dodání kameniva předepsané kvality a zrnitosti - rozprostření a zhutnění vrstvy v předepsané tloušťce - zřízení vrstvy bez rozlišení šířky, pokládání vrstvy po etapách - nezahrnuje postřiky, nátěry
P | 28 | 56360 |  | VOZOVKOVÉ VRSTVY Z RECYKLOVANÉHO MATERIÁLU | M3 | 6.05 | 0 |  |  | 2
PP
VV |  |  |  | dosypání sjezdů z R-materiálu tl. 0,05 m se zhutněním * plocha: 0,05*(19,0+8,0 +12,0+26,0+12,0+12,0+32,0) =6,050 [A] m3
TS |  |  |  | - dodání recyklátu v požadované kvalitě - očištění podkladu - uložení recyklátu dle předepsaného technologického předpisu, zhutnění vrstvy v předepsané tloušťce - zřízení vrstvy bez rozlišení šířky, pokládání vrstvy po etapách, včetně pracovních spar a spojů - úpravu napojení, ukončení - nezahrnuje postřiky, nátěry
P | 29 | 56960 |  | ZPEVNĚNÍ KRAJNIC Z RECYKLOVANÉHO MATERIÁLU | M3 | 12.05 | 0 |  |  | 2
PP
VV |  |  |  | nezpevněných krajnic z R-materiál tl. 0,10 m * š. 0,5m * délky: 0,10*0,5*(12,0+29,0+32,0+58,0+22,0+36,0+8,0+44,0)=12,050 [A] m3
TS |  |  |  | - dodání recyklátu v požadované kvalitě - očištění podkladu - uložení recyklátu dle předepsaného technologického předpisu, zhutnění vrstvy v předepsané tloušťce - zřízení vrstvy bez rozlišení šířky, pokládání vrstvy po etapách, včetně pracovních spar a spojů - úpravu napojení, ukončení - nezahrnuje postřiky, nátěry
P | 30 | 572214 | A | SPOJOVACÍ POSTŘIK Z MODIFIK EMULZE DO 0,5KG/M2 | M2 | 8322.28 | 0 |  |  | 2
PP
VV |  |  |  | spojovací postřik modifik. emulzí 0,3 kg/m2 C60 BP4: plocha obnova tl. 90 mm s nadvýšením 30mm + rozšíření 0,08m na každém kraji nezpevněné krajnice: (1913+1595,0+2020,0)+0,08*(12,0+29,0+32,0+58,0) =5 538,480 [A] m2 plocha obnova tl. 90 mm bez nadvýšení + rozšíření 0,08m na každém kraji nezpevněné krajnice: (181,0+1608,0+986,0)+0,08*(22,0+36,0+8,0+44,0)=2 783,800 [B] m2 Celkem: A+B=8 322,280 [C] m2
TS |  |  |  | - dodání všech předepsaných materiálů pro postřiky v předepsaném množství - provedení dle předepsaného technologického předpisu - zřízení vrstvy bez rozlišení šířky, pokládání vrstvy po etapách - úpravu napojení, ukončení
P | 31 | 572214 | B | SPOJOVACÍ POSTŘIK Z MODIFIK EMULZE DO 0,5KG/M2 | M2 | 9152.58 | 0 |  |  | 2
PP
VV |  |  |  | spojovací postřik modifik. emulzí 0,5 kg/m2 C60 BP4: plocha obnova tl. 90 mm s nadvýšením 30mm + rozšíření 0,08m na každém kraji nezpevněné krajnice: (1913+1595,0+2020,0)+0,08*(12,0+29,0+32,0+58,0) =5 538,480 [A] m2 plocha obnova tl. 90 mm bez nadvýšení + rozšíření 0,08m na každém kraji nezpevněné krajnice: (181,0+1608,0+986,0)+0,08*(22,0+36,0+8,0+44,0)=2 783,800 [B] m2 vyrovnávací vrstva, 10% celkové plochy krytu: 0,10*(1913+1595,0+2020,0+181,0+1608,0+986,0)=830,300 [C] m2 Celkem: A+B+C=9 152,580 [D] m2
TS |  |  |  | - dodání všech předepsaných materiálů pro postřiky v předepsaném množství - provedení dle předepsaného technologického předpisu - zřízení vrstvy bez rozlišení šířky, pokládání vrstvy po etapách - úpravu napojení, ukončení
P | 32 | 572224 |  | SPOJOVACÍ POSTŘIK Z MODIFIK EMULZE DO 1,0KG/M2 | M2 | 500 | 0 |  |  | 2
PP
VV |  |  |  | spojovací postřik modifik. emulzí 0,9 kg/m2 C60 BP4: sanace geomříží , předpoklad: 500,0=500,000 [A] m2
TS |  |  |  | - dodání všech předepsaných materiálů pro postřiky v předepsaném množství - provedení dle předepsaného technologického předpisu - zřízení vrstvy bez rozlišení šířky, pokládání vrstvy po etapách - úpravu napojení, ukončení
P | 33 | 57475 |  | VOZOVKOVÉ VÝZTUŽNÉ VRSTVY Z GEOMŘÍŽOVINY | M2 | 500 | 0 |  |  | 2
PP
VV |  |  |  | Pokládka výztužné geomříže ze skelných vláken s polyuretanovou textilií ze 100% recyklovatelných materiálů (v budoucnu možnost bezproblémově vyfrézovat a opětovně veškerý materiál použít) s pevností v tahu 100kN/m. Skelné vlákno musí být ochráněno elastomerovým polymerem, aby při instalaci nedošlo ke zničení geomříže (neměl by být použit povlak z přírodního asfaltu/bitumenové směsi). sanace geomříží , předpoklad: 500,0=500,000 [A] m2
TS |  |  |  | - dodání geomříže v požadované kvalitě a v množství včetně přesahů (přesahy započteny v jednotkové ceně) - očištění podkladu - pokládka geomříže dle předepsaného technologického předpisu
P | 34 | 574A04 |  | ASFALTOVÝ BETON PRO OBRUSNÉ VRSTVY ACO 11+, 11S | M3 | 49.818 | 0 |  |  | 2
PP
VV |  |  |  | Vyrovnávací vrstva z ACO 11+ (50/70) prům. tl. 60 mm, plocha * 10% plochy krytu vozovky: 0,06*0,10*(1913+1595,0+2020,0+181,0+1608,0+986,0)=49,818 [A] m3
TS |  |  |  | - dodání směsi v požadované kvalitě - očištění podkladu - uložení směsi dle předepsaného technologického předpisu, zhutnění vrstvy v předepsané tloušťce - zřízení vrstvy bez rozlišení šířky, pokládání vrstvy po etapách, včetně pracovních spar a spojů - úpravu napojení, ukončení podél obrubníků, dilatačních zařízení, odvodňovacích proužků, odvodňovačů, vpustí, šachet a pod. - nezahrnuje postřiky, nátěry - nezahrnuje těsnění podél obrubníků, dilatačních zařízení, odvodňovacích proužků, odvodňovačů, vpustí, šachet a pod.
P | 35 | 574A34 |  | ASFALTOVÝ BETON PRO OBRUSNÉ VRSTVY ACO 11+, 11S TL. 40MM | M2 | 8303 | 0 |  |  | 2
PP
VV |  |  |  | ACO 11+ (50/70) tl. 40 mm, plocha vozovky dle A.3. SITUACE, tloušťka dle A.4. VZOROVÉ PŘÍČNÉ ŘEZY: plocha obnova tl. 90 mm s nadvýšením 30mm: (1913+1595,0+2020,0) =5 528,000 [A] m2 plocha obnova tl. 90 mm bez nadvýšení: (181,0+1608,0+986,0)=2 775,000 [B] m2 Celkem: A+B=8 303,000 [C] m2
TS |  |  |  | - dodání směsi v požadované kvalitě - očištění podkladu - uložení směsi dle předepsaného technologického předpisu, zhutnění vrstvy v předepsané tloušťce - zřízení vrstvy bez rozlišení šířky, pokládání vrstvy po etapách, včetně pracovních spar a spojů - úpravu napojení, ukončení podél obrubníků, dilatačních zařízení, odvodňovacích proužků, odvodňovačů, vpustí, šachet a pod. - nezahrnuje postřiky, nátěry - nezahrnuje těsnění podél obrubníků, dilatačních zařízení, odvodňovacích proužků, odvodňovačů, vpustí, šachet a pod.
P | 36 | 574C46 |  | ASFALTOVÝ BETON PRO LOŽNÍ VRSTVY ACL 16+, 16S TL. 50MM | M2 | 8322.28 | 0 |  |  | 2
PP
VV |  |  |  | ACL 16+ (50/70) tl. 50 mm, plocha stáv. krytu+0,08m na plocha vozovky dle A.3. SITUACE, tloušťka dle A.4. VZOROVÉ PŘÍČNÉ ŘEZY: plocha obnova tl. 90 mm s nadvýšením 30mm + rozšíření 0,08m na každém kraji nezpevněné krajnice: (1913+1595,0+2020,0)+0,08*(12,0+29,0+32,0+58,0) =5 538,480 [A] m2 plocha obnova tl. 90 mm bez nadvýšení + rozšíření 0,08m na každém kraji nezpevněné krajnice: (181,0+1608,0+986,0)+0,08*(22,0+36,0+8,0+44,0)=2 783,800 [B] m2 Celkem: A+B=8 322,280 [C] m2
TS |  |  |  | - dodání směsi v požadované kvalitě - očištění podkladu - uložení směsi dle předepsaného technologického předpisu, zhutnění vrstvy v předepsané tloušťce - zřízení vrstvy bez rozlišení šířky, pokládání vrstvy po etapách, včetně pracovních spar a spojů - úpravu napojení, ukončení podél obrubníků, dilatačních zařízení, odvodňovacích proužků, odvodňovačů, vpustí, šachet a pod. - nezahrnuje postřiky, nátěry - nezahrnuje těsnění podél obrubníků, dilatačních zařízení, odvodňovacích proužků, odvodňovačů, vpustí, šachet a pod.
P | 37 | 574E56 |  | ASFALTOVÝ BETON PRO PODKLADNÍ VRSTVY ACP 16+, 16S TL. 60MM | M2 | 500 | 0 |  |  | 2
PP
VV |  |  |  | sanace geomříží frézování tl. 60mm * plocha: 500,0=500,000 [A] m2
TS |  |  |  | - dodání směsi v požadované kvalitě - očištění podkladu - uložení směsi dle předepsaného technologického předpisu, zhutnění vrstvy v předepsané tloušťce - zřízení vrstvy bez rozlišení šířky, pokládání vrstvy po etapách, včetně pracovních spar a spojů - úpravu napojení, ukončení podél obrubníků, dilatačních zařízení, odvodňovacích proužků, odvodňovačů, vpustí, šachet a pod. - nezahrnuje postřiky, nátěry - nezahrnuje těsnění podél obrubníků, dilatačních zařízení, odvodňovacích proužků, odvodňovačů, vpustí, šachet a pod.
P | 38 | 574E76 |  | ASFALTOVÝ BETON PRO PODKLADNÍ VRSTVY ACP 16+, 16S TL. 80MM | M2 | 150.8 | 0 |  |  | 2
PP
VV |  |  |  | ACP 16+ (50/70) tl. 80 mm v místě hloubkové sanace v místě krajů, předpoklad délka 50m š. 1,16m: 50,0*1,16=58,000 [A] m2 u uličních vpusti a přípojky ks * dl. * š. * tl.: (9,0+11,0)*(2,0*1,0)+(24,0+11,0)*(1,2)=82,000 [B] m2 u horská vpust a přípojka : 9,0*1,2=10,800 [C] m2 Celkem: A+B+C=150,800 [D] m2
TS |  |  |  | - dodání směsi v požadované kvalitě - očištění podkladu - uložení směsi dle předepsaného technologického předpisu, zhutnění vrstvy v předepsané tloušťce - zřízení vrstvy bez rozlišení šířky, pokládání vrstvy po etapách, včetně pracovních spar a spojů - úpravu napojení, ukončení podél obrubníků, dilatačních zařízení, odvodňovacích proužků, odvodňovačů, vpustí, šachet a pod. - nezahrnuje postřiky, nátěry - nezahrnuje těsnění podél obrubníků, dilatačních zařízení, odvodňovacích proužků, odvodňovačů, vpustí, šachet a pod.
P | 39 | 587206 |  | PŘEDLÁŽDĚNÍ KRYTU Z BETONOVÝCH DLAŽDIC SE ZÁMKEM | M2 | 71 | 0 |  |  | 2
PP
VV |  |  |  | předláždění zámkové dlažby výměna obrub v chodníku dl. * š. 1,0: (3,0+3*3,0+2,0+3,0+11,0+3,0+3,0+3,0+3,0+3,0+3,0+2*3,0+3,0+3,0+3,0+3,0+3,0)*1,0=67,000 [A] m2 šachta od HV v chodníku: 2,0*2,0=4,000 [B] m2 Celkem: A+B=71,000 [C] m2
TS |  |  |  | - pod pojmem *předláždění* se rozumí rozebrání stávající dlažby a pokládka dlažby ze stávajícího dlažebního materiálu (bez dodávky nového) - zahrnuje nezbytnou manipulaci s tímto materiálem (nakládání, doprava, složení, očištění) - dodání a rozprostření materiálu pro lože a jeho tloušťku předepsanou dokumentací a pro předepsanou výplň spar - eventuelní doplnění plochy s použitím nového materiálu se vykazuje v položce č.582
SD |  | 8 |  | Potrubí
P | 40 | 87433 |  | POTRUBÍ Z TRUB PLASTOVÝCH ODPADNÍCH DN DO 150MM | M | 35 | 0 |  |  | 2
PP
VV |  |  |  | trouba DN150 z PP SN12 u novýh uliční vpustí: 2,0+2,0+2,0+2,0+2*2,0+4,0+4,0+4,0=24,000 [A] m u rekonstruovaných vpustí: 11*1,0=11,000 [B] m Celkem: A+B=35,000 [C] m
TS |  |  |  | položky pro zhotovení potrubí platí bez ohledu na sklon zahrnuje: - výrobní dokumentaci (včetně technologického předpisu) - dodání veškerého trubního a pomocného materiálu (trouby, trubky, tvarovky, spojovací a těsnící materiál a pod.), podpěrných, závěsných a upevňovacích prvků, včetně potřebných úprav - úprava a příprava podkladu a podpěr, očištění a ošetření podkladu a podpěr - zřízení plně funkčního potrubí, kompletní soustavy, podle příslušného technologického předpisu - zřízení potrubí i jednotlivých částí po etapách, včetně pracovních spar a spojů, pracovního zaslepení konců a pod. - úprava prostupů, průchodů šachtami a komorami, okolí podpěr a vyústění, zaústění, napojení, vyvedení a upevnění odpad. výustí - ochrana potrubí nátěrem (vč. úpravy povrchu), případně izolací, nejsou-li tyto práce předmětem jiné položky - úprava, očištění a ošetření prostoru kolem potrubí - položky platí pro práce prováděné v prostoru zapaženém i nezapaženém a i v kolektorech, chráničkách - položky zahrnují i práce spojené s nutnými obtoky, převáděním a čerpáním vody nezahrnuje zkoušky vodotěsnosti a televizní prohlídku
P | 41 | 87434 |  | POTRUBÍ Z TRUB PLASTOVÝCH ODPADNÍCH DN DO 200MM | M | 9 | 0 |  |  | 2
PP
VV |  |  |  | trouba DN200 z PP SN12 prefabrikovaná horská vpust v km 2,536: 9,0=9,000 [A] m
TS |  |  |  | položky pro zhotovení potrubí platí bez ohledu na sklon zahrnuje: - výrobní dokumentaci (včetně technologického předpisu) - dodání veškerého trubního a pomocného materiálu (trouby, trubky, tvarovky, spojovací a těsnící materiál a pod.), podpěrných, závěsných a upevňovacích prvků, včetně potřebných úprav - úprava a příprava podkladu a podpěr, očištění a ošetření podkladu a podpěr - zřízení plně funkčního potrubí, kompletní soustavy, podle příslušného technologického předpisu - zřízení potrubí i jednotlivých částí po etapách, včetně pracovních spar a spojů, pracovního zaslepení konců a pod. - úprava prostupů, průchodů šachtami a komorami, okolí podpěr a vyústění, zaústění, napojení, vyvedení a upevnění odpad. výustí - ochrana potrubí nátěrem (vč. úpravy povrchu), případně izolací, nejsou-li tyto práce předmětem jiné položky - úprava, očištění a ošetření prostoru kolem potrubí - položky platí pro práce prováděné v prostoru zapaženém i nezapaženém a i v kolektorech, chráničkách - položky zahrnují i práce spojené s nutnými obtoky, převáděním a čerpáním vody nezahrnuje zkoušky vodotěsnosti a televizní prohlídku
P | 42 | 87634 |  | CHRÁNIČKY Z TRUB PLASTOVÝCH DN DO 200MM | M | 3 | 0 |  |  | 2
PP
VV |  |  |  | chránička STL plynovodu u horské vpusti v km 2,536 : dl. 3,0 m =3,000 [A] m
TS |  |  |  | položky pro zhotovení potrubí platí bez ohledu na sklon zahrnuje: - výrobní dokumentaci (včetně technologického předpisu) - dodání veškerého trubního a pomocného materiálu (trouby, trubky, tvarovky, spojovací a těsnící materiál a pod.), podpěrných, závěsných a upevňovacích prvků, včetně potřebných úprav - úprava a příprava podkladu a podpěr, očištění a ošetření podkladu a podpěr - zřízení plně funkčního potrubí, kompletní soustavy, podle příslušného technologického předpisu - zřízení potrubí i jednotlivých částí po etapách, včetně pracovních spar a spojů, pracovního zaslepení konců a pod. - úprava prostupů, průchodů šachtami a komorami, okolí podpěr a vyústění, zaústění, napojení, vyvedení a upevnění odpad. výustí - ochrana potrubí nátěrem (vč. úpravy povrchu), případně izolací, nejsou-li tyto práce předmětem jiné položky - úprava, očištění a ošetření prostoru kolem potrubí včetně případně předepsaného utěsnění konců chrániček - položky platí pro práce prováděné v prostoru zapaženém i nezapaženém a i v kolektorech, chráničkách
P | 43 | 894346 |  | ŠACHTY KANALIZAČNÍ Z PROST BETONU NA POTRUBÍ DN DO 400MM | KUS | 1 | 0 |  |  | 2
PP
VV |  |  |  | nová šachta z monolitického betonu C25/30-XF2, XC1 vyztužená kari sítí s oky 100x100mm s poklopem D400 v km 2,536: 1=1,000 [A] ks
TS |  |  |  | položka zahrnuje: - poklopy s rámem, mříže s rámem, stupadla, žebříky, stropy z bet. dílců a pod. - dodání čerstvého betonu (betonové směsi) požadované kvality, jeho uložení do požadovaného tvaru při jakékoliv hustotě výztuže, konzistenci čerstvého betonu a způsobu hutnění, ošetření a ochranu betonu, - zhotovení nepropustného, mrazuvzdorného betonu a betonu požadované trvanlivosti a vlastností, - užití potřebných přísad a technologií výroby betonu, - zřízení pracovních a dilatačních spar, včetně potřebných úprav, výplně, vložek, opracování, očištění a ošetření, - bednění požadovaných konstr. (i ztracené) s úpravou dle požadované kvality povrchu betonu, včetně odbedňovacích a odskružovacích prostředků, - podpěrné konstr. (skruže) a lešení všech druhů pro bednění, uložení čerstvého betonu, výztuže a doplňkových konstr., vč. požadovaných otvorů, ochranných a bezpečnostních opatření a základů těchto konstrukcí a lešení, - vytvoření kotevních čel, kapes, nálitků, a sedel, - zřízení všech požadovaných otvorů, kapes, výklenků, prostupů, dutin, drážek a pod., vč. ztížení práce a úprav kolem nich, - úpravy pro osazení výztuže, doplňkových konstrukcí a vybavení, - úpravy povrchu pro položení požadované izolace, povlaků a nátěrů, případně vyspravení, - ztížení práce u kabelových a injektážních trubek a ostatních zařízení osazovaných do betonu, - konstrukce betonových kloubů, upevnění kotevních prvků a doplňkových konstrukcí, - nátěry zabraňující soudržnost betonu a bednění, - výplň, těsnění a tmelení spar a spojů, - opatření povrchů betonu izolací proti zemní vlhkosti v částech, kde přijdou do styku se zeminou nebo kamenivem, - případné zřízení spojovací vrstvy u základů, - úpravy pro osazení zařízení ochrany konstrukce proti vlivu bludných proudů - předepsané podkladní konstrukce
P | 44 | 89711 |  | VPUSŤ KANALIZAČNÍ ULIČNÍ KOMPLETNÍ MONOLIT BETON | KUS | 11 | 0 |  |  | 2
PP
VV |  |  |  | obnova uliční vpustí se dnem z monolitického betonu C25/30-XF2, XC1 vyztužená kari sítí s oky 100x100mm, poté z prefabrikovaných bet. dílů s mříží s rámem (500x500) D400 včetně kalového koše, předpoklad 11,0=11,000 [A] ks
TS |  |  |  | položka zahrnuje: - mříže s rámem, koše na bahno, - dodání čerstvého betonu (betonové směsi) požadované kvality, jeho uložení do požadovaného tvaru při jakékoliv hustotě výztuže, konzistenci čerstvého betonu a způsobu hutnění, ošetření a ochranu betonu, - zhotovení nepropustného, mrazuvzdorného betonu a betonu požadované trvanlivosti a vlastností, - užití potřebných přísad a technologií výroby betonu, - zřízení pracovních a dilatačních spar, včetně potřebných úprav, výplně, vložek, opracování, očištění a ošetření, - bednění požadovaných konstr. (i ztracené) s úpravou dle požadované kvality povrchu betonu, včetně odbedňovacích a odskružovacích prostředků, - zřízení všech požadovaných otvorů, kapes, výklenků, prostupů, dutin, drážek a pod., vč. ztížení práce a úprav kolem nich, - nátěry zabraňující soudržnost betonu a bednění, - výplň, těsnění a tmelení spar a spojů, - opatření povrchů betonu izolací proti zemní vlhkosti v částech, kde přijdou do styku se zeminou nebo kamenivem, - předepsané podkladní konstrukce
P | 45 | 89712 |  | VPUSŤ KANALIZAČNÍ ULIČNÍ KOMPLETNÍ Z BETONOVÝCH DÍLCŮ | KUS | 9 | 0 |  |  | 2
PP
VV |  |  |  | nové uliční vpusti s plastovou mříží s rámem (500x500) D400 včetně kalového koše, výšky 1,460 m: 9,0=9,000 [A]
TS |  |  |  | položka zahrnuje: - dodávku a osazení předepsaných dílů včetně mříže - výplň, těsnění a tmelení spar a spojů, - opatření povrchů betonu izolací proti zemní vlhkosti v částech, kde přijdou do styku se zeminou nebo kamenivem, - předepsané podkladní konstrukce
P | 46 | 89722 |  | VPUSŤ KANALIZAČNÍ HORSKÁ KOMPLETNÍ Z BETON DÍLCŮ | KUS | 1 | 0 |  |  | 2
PP
VV |  |  |  | prefabrikovaná horská vpust 1500x0,88x1500mm z betonu včetně rámu a mříže na vtoku v km 2,536: 1=1,000 [A] ks
TS |  |  |  | položka zahrnuje: - dodávku a osazení předepsaných dílů včetně mříže - výplň, těsnění a tmelení spar a spojů, - opatření povrchů betonu izolací proti zemní vlhkosti v částech, kde přijdou do styku se zeminou nebo kamenivem, - předepsané podkladní konstrukce
P | 47 | 89922 |  | VÝŠKOVÁ ÚPRAVA MŘÍŽÍ | KUS | 2 | 0 |  |  | 2
PP
VV |  |  |  | čištění vpustí 3,110: 1,0=1,000 [A] čištění vpustí 3,170: 1,0=1,000 [B] Celkem: A+B=2,000 [C]
TS |  |  |  | - položka výškové úpravy zahrnuje všechny nutné práce a materiály pro zvýšení nebo snížení zařízení (včetně nutné úpravy stávajícího povrchu vozovky nebo chodníku).
P | 48 | 89923 |  | VÝŠKOVÁ ÚPRAVA KRYCÍCH HRNCŮ | KUS | 20 | 0 |  |  | 2
PP
VV |  |  |  | 20=20,000 [A] ks
TS |  |  |  | - položka výškové úpravy zahrnuje všechny nutné práce a materiály pro zvýšení nebo snížení zařízení (včetně nutné úpravy stávajícího povrchu vozovky nebo chodníku).
SD |  | 9 |  | Ostatní konstrukce a práce
P | 49 | 91228 |  | SMĚROVÉ SLOUPKY Z PLAST HMOT VČETNĚ ODRAZNÉHO PÁSKU | KUS | 2 | 0 |  |  | 2
PP
VV |  |  |  | bílé do nezpevněných krajnicv km 2,520 a 3,570= 2,0 =2,000 [A] ks
TS |  |  |  | položka zahrnuje: - dodání a osazení sloupku včetně nutných zemních prací - vnitrostaveništní a mimostaveništní doprava - odrazky plastové nebo z retroreflexní fólie
P | 50 | 914131 |  | DOPRAVNÍ ZNAČKY ZÁKLADNÍ VELIKOSTI OCELOVÉ FÓLIE TŘ 2 - DODÁVKA A MONTÁŽ | KUS | 25 | 0 |  |  | 2
PP
VV |  |  |  | výměna stávajících značek P2+E2b, P4, P4, P4, P2+E2b, IS3a+IS3c, P2, IS3a+IS3c, P2, A22+E1, IS3a+IS3c, P2, IS12a, IS12b, P4, B13+E3a, B13+E3a: 25,0=25,000 [A] ks
TS |  |  |  | položka zahrnuje: - dodávku a montáž značek v požadovaném provedení - u dočasných (provizorních) značek a zařízení údržbu po celou dobu trvání funkce, náhradu zničených nebo ztracených kusů, nutnou opravu poškozených částí
P | 51 | 914133 |  | DOPRAVNÍ ZNAČKY ZÁKLADNÍ VELIKOSTI OCELOVÉ FÓLIE TŘ 2 - DEMONTÁŽ | KUS | 37 | 0 |  |  | 2
PP |  |  |  | včetně odvozu a uložení na skládku dle ZOP do dodavatelem určené vzdálenosti
VV |  |  |  | výměna stávajících značek P2+E2b, P4, P4, P4, P2+E2b, IS3a+IS3c, P2, IS3a+IS3c, P2, A22+E1, IS3a+IS3c, P2, IS12a, IS12b, P4, B13+E3a, B13+E3a: 25,0=25,000 [A] ks definitivně odstranit stávající P2+E2b, E2b, P2+E2b, E2b, E2b, P2+E2b, E2b, E2b, E2b: 12,0=12,000 [B] ks Celkem: A+B=37,000 [C] ks
TS |  |  |  | Položka zahrnuje odstranění, demontáž a odklizení materiálu s odvozem na předepsané místo
P | 52 | 914921 |  | SLOUPKY A STOJKY DOPRAVNÍCH ZNAČEK Z OCEL TRUBEK DO PATKY - DODÁVKA A MONTÁŽ | KUS | 17 | 0 |  |  | 2
PP
VV |  |  |  | výměna stávajících značek P2+E2b, P4, P4, P4, P2+E2b, IS3a+IS3c, P2, IS3a+IS3c, P2, A22+E1, IS3a+IS3c, P2, IS12a, IS12b, P4, B13+E3a, B13+E3a: 17,0=17,000 [A] ks
TS |  |  |  | položka zahrnuje: - sloupky a upevňovací zařízení včetně jejich osazení (betonová patka, zemní práce) - u dočasných sloupků a upevňovacích zařízení údržbu po celou dobu trvání funkce, náhradu zničených nebo ztracených kusů, nutnou opravu poškozených částí
P | 53 | 914923 |  | SLOUPKY A STOJKY DZ Z OCEL TRUBEK DO PATKY DEMONTÁŽ | KUS | 20 | 0 |  |  | 2
PP |  |  |  | včetně odvozu na skládku dle ZOP do dodavatelem určené vzdálenosti
VV |  |  |  | výměna stávajících značek P2+E2b, P4, P4, P4, P2+E2b, IS3a+IS3c, P2, IS3a+IS3c, P2, A22+E1, IS3a+IS3c, P2, IS12a, IS12b, P4, B13+E3a, B13+E3a: 17,0=17,000 [A] ks definitivně odstranit stávající P2+E2b, E2b, P2+E2b, E2b, E2b, P2+E2b, E2b, E2b, E2b: 3,0=3,000 [B] ks Celkem: A+B=20,000 [C] ks
TS |  |  |  | Položka zahrnuje odstranění, demontáž a odklizení materiálu s odvozem na předepsané místo
P | 54 | 915111 |  | VODOROVNÉ DOPRAVNÍ ZNAČENÍ BARVOU HLADKÉ - DODÁVKA A POKLÁDKA | M2 | 377.438 | 0 |  |  | 2
PP
VV |  |  |  | s reflexní úpravou, délky dle SITUACE V4 (0,125), (505,0+175,0+321,0+55,0+461,0+350,0+9,0+47,0+90,0)*0,125=251,625 [A] m2 V2b (1,5/1,5/0,125), (22,0+22,0+40,0+38,0+31,0)*0,125*1/2 =9,563 [B] m2 V2b (0,5/0,5/0,125), (14,0)*0,125*1/2 =0,875 [C] m2 V11a délky 12,0m 4*8,0 m2=32,000 [D] m2 V2b (3,0/1,5/0,125), (798,0)*0,125*2/3 =66,500 [E] m2 V1a (0,125), (135,0)*0,125=16,875 [F] Celkem: A+B+C+D+E+F=377,438 [G] m2
TS |  |  |  | položka zahrnuje: - dodání a pokládku nátěrového materiálu (měří se pouze natíraná plocha) - předznačení a reflexní úpravu
P | 55 | 915211 |  | VODOROVNÉ DOPRAVNÍ ZNAČENÍ PLASTEM HLADKÉ - DODÁVKA A POKLÁDKA | M2 | 377.438 | 0 |  |  | 2
PP
VV |  |  |  | s reflexní úpravou, délky dle SITUACE V4 (0,125), (505,0+175,0+321,0+55,0+461,0+350,0+9,0+47,0+90,0)*0,125=251,625 [A] m2 V2b (1,5/1,5/0,125), (22,0+22,0+40,0+38,0+31,0)*0,125*1/2 =9,563 [B] m2 V2b (0,5/0,5/0,125), (14,0)*0,125*1/2 =0,875 [C] m2 V11a délky 12,0m 4*8,0 m2=32,000 [D] m2 V2b (3,0/1,5/0,125), (798,0)*0,125*2/3 =66,500 [E] m2 V1a (0,125), (135,0)*0,125=16,875 [F] Celkem: A+B+C+D+E+F=377,438 [G] m2
TS |  |  |  | položka zahrnuje: - dodání a pokládku nátěrového materiálu (měří se pouze natíraná plocha) - předznačení a reflexní úpravu
P | 56 | 917224 |  | SILNIČNÍ A CHODNÍKOVÉ OBRUBY Z BETONOVÝCH OBRUBNÍKŮ ŠÍŘ 150MM | M | 292 | 0 |  |  | 2
PP
VV |  |  |  | silniční obrubník 1000x250x150mm z C35/45-XF4,XD3 do betonového lože C20/25 nXF3: nové silniční obruby v místě zeleně: 136,0+43,0+24,0+12,0=215,000 [A] m výměna obrub v chodníku + rekonstrukce/nové vpustí: 3,0+3*3,0+2,0+9,0+4,0+11,0+3,0+3,0+3,0+3,0+3,0+3,0+2*3,0+3,0+3,0+3,0+3,0+3,0=77,000 [B] m Celkem: A+B=292,000 [C] m
TS |  |  |  | Položka zahrnuje: dodání a pokládku betonových obrubníků o rozměrech předepsaných zadávací dokumentací betonové lože i boční betonovou opěrku.
P | 57 | 919111 |  | ŘEZÁNÍ ASFALTOVÉHO KRYTU VOZOVEK TL DO 50MM | M | 910.5 | 0 |  |  | 2
PP
VV |  |  |  | proříznutí pracovní spáry, délky dle A.3. SITUACE: napojení stáv. asf. krytů: 5,5+4,0+14,0+6,0+38,0+7,0+4,0+4,0+46,0+5,0+10,0+6,0+33,0+7,0+5,0+30,0+5,0+5,0+7,0+8,0+5,0+5,0+6,0+5,0+8,0+6,0+6,0+5,0+6,0+7,0+6,0+5,0+9,0+46,0+22,0+15,0+6,0=417,500 [A] m pracovní spára v ose silnice v km 3,108-3,601: 493,0=493,000 [B] m Celkem: A+B=910,500 [C] m
TS |  |  |  | položka zahrnuje řezání vozovkové vrstvy v předepsané tloušťce, včetně spotřeby vody
P | 58 | 919113 |  | ŘEZÁNÍ ASFALTOVÉHO KRYTU VOZOVEK TL DO 150MM | M | 768 | 0 |  |  | 2
PP
VV |  |  |  | řezání krytu vozovky: nové silniční obruby v místě zeleně: 136,0+43,0+24,0+12,0=215,000 [A] m výměna obrub v chodníku + rekonstrukce/nové vpustí: 3,0+3*4,0+2,0+9,0+4,0+11,0+4,0+4,0+4,0+4,0+4,0+4,0+2*4,0+4,0+4,0+4,0+4,0+4,0=93,000 [B] m přípojky od HV a UV: 2*(6,0+2,0+2,0+2,0+2,0+2*2,0+4,0+4,0+4,0)=60,000 [C] v místě hloubkové sanace v místě krajů, předpoklad délka400m: 400,0=400,000 [D] Celkem: A+B+C+D=768,000 [E] m
TS |  |  |  | položka zahrnuje řezání vozovkové vrstvy v předepsané tloušťce, včetně spotřeby vody
P | 59 | 919142 |  | ŘEZÁNÍ ŽELEZOBETONOVÝCH KONSTRUKCÍ TL DO 100MM | M | 15.7 | 0 |  |  | 2
PP
VV |  |  |  | navrtání a utěsnění kanalizačních potrubí pro DN150mm a DN200 od vpustí: vpustí do kanalizace: 10*(2*3,14*0,25)=15,700 [A] m
TS |  |  |  | položka zahrnuje řezání železobetonových konstrukcí v předepsané tloušťce, včetně spotřeby vody
P | 60 | 931327 |  | TĚSNĚNÍ DILATAČ SPAR ASF ZÁLIVKOU MODIFIK PRŮŘ PŘES 800MM2 | M | 910.5 | 0 |  |  | 2
PP
VV |  |  |  | zalití proříznuté pracovní spáry, délky dle A.3. SITUACE: napojení stáv. asf. krytů: 5,5+4,0+14,0+6,0+38,0+7,0+4,0+4,0+46,0+5,0+10,0+6,0+33,0+7,0+5,0+30,0+5,0+5,0+7,0+8,0+5,0+5,0+6,0+5,0+8,0+6,0+6,0+5,0+6,0+7,0+6,0+5,0+9,0+46,0+22,0+15,0+6,0=417,500 [A] m pracovní spára v ose silnice v km 3,108-3,601: 493,0=493,000 [B] m Celkem: A+B=910,500 [C] m
TS |  |  |  | položka zahrnuje dodávku a osazení předepsaného materiálu, očištění ploch spáry před úpravou, očištění okolí spáry po úpravě nezahrnuje těsnící profil
P | 61 | 96687 |  | VYBOURÁNÍ ULIČNÍCH VPUSTÍ KOMPLETNÍCH | KUS | 12 | 0 |  |  | 2
PP |  |  |  | včetně odvozu a uložení na skládku dle ZOP do dodavatelem určené vzdálenosti
VV |  |  |  | obnova uliční vpustí a šachty z monolitického betonu: (11,0+1,0)=12,000 [A] m3
TS |  |  |  | položka zahrnuje: - kompletní bourací práce včetně nezbytného rozsahu zemních prací, - veškerou manipulaci s vybouranou sutí a hmotami včetně uložení na skládku, - veškeré další práce plynoucí z technologického předpisu a z platných předpisů, nezahrnuje poplatek za skládku, který se vykazuje v položce 0141** (s výjimkou malého množství bouraného materiálu, kde je možné poplatek zahrnout do jednotkové ceny bourání – tento fakt musí být uveden v doplňujícím textu k položce)

## SO 151
ASPE10 |  |  |  | Firma: ÚDRŽBA SILNIC Královéhradeckého kraje a.s. | [5 empty] | 3
|  |  |  | Soupis prací objektu | [5 empty] | 3
S | Stavba: | 33176 |  | III/32834 LIBĚŠICE - SLATINY_neoceněný |  |  | SO 151 |  | 0,00 | 2
O | Rozpočet: | SO 151 |  | DOPRAVNĚ INŽENÝRSKÁ OPATŘENÍ PRO SO 101 |  |  |  |  | 15,00 | 2
Typ | Poř. číslo | Kód položky | Varianta | Název položky | MJ | Množství | Jednotková cena |  | 21,00 | 2
[7 empty] | Jednotková | Celkem
0 | 1 | 2 | 3 | 4 | 5 | 6 | 9 | 10
SD |  | 9 |  | Ostatní konstrukce a práce
P | 1 | 91400 |  | DOČASNÉ ZAKRYTÍ NEBO OTOČENÍ STÁVAJÍCÍCH DOPRAVNÍCH ZNAČEK | KUS | 10 | 0 |  |  | 2
PP
VV |  |  |  | překrtnutí cílů na směrových značkách: 10=10,000 [A]
TS |  |  |  | zahrnuje zakrytí dočasně neplatných svislých dopravních značek (nebo jejich částí) bez ohledu na způsob a na jejich velikost (zakrytí neprůhledným materiálem nebo otočení značky) a jeho následné odstranění
P | 2 | 914132 |  | DOPRAVNÍ ZNAČKY ZÁKLADNÍ VELIKOSTI OCELOVÉ FÓLIE TŘ 2 - MONTÁŽ S PŘEMÍSTĚNÍM | KUS | 25 | 0 |  |  | 2
PP
VV |  |  |  | dle A.8. DOČASNÉ DOPRAVNÍ OPATŘENÍ dodávka, údržba během výstavby, včetně nájemného během výstavby značení objízdné trasy: 19,0=19,000 [A] značení na staveništi : 6,0 =6,000 [B] Celkem: A+B=25,000 [C] ks
TS |  |  |  | položka zahrnuje: - dopravu demontované značky z dočasné skládky - osazení a montáž značky na místě určeném projektem - nutnou opravu poškozených částí nezahrnuje dodávku značky
P | 3 | 914133 |  | DOPRAVNÍ ZNAČKY ZÁKLADNÍ VELIKOSTI OCELOVÉ FÓLIE TŘ 2 - DEMONTÁŽ | KUS | 25 | 0 |  |  | 2
PP
VV |  |  |  | značení objízdné trasy: 19,0=19,000 [A] značení na staveništi : 6,0 =6,000 [B] Celkem: A+B=25,000 [C] ks
TS |  |  |  | Položka zahrnuje odstranění, demontáž a odklizení materiálu s odvozem na předepsané místo
P | 4 | 914139R |  | DOPRAV ZNAČKY ZÁKLAD VEL OCEL FÓLIE TŘ 2 - NÁJEMNÉ | KPL | 1 | 0 |  |  | 2
PP
VV |  |  |  | Nájemné po celou dobu stavby. Uvedená částka za pronájem DZ bude čerpána jako celek po ukončení části a nebude mít návaznost na příp. prodloužení harmonogramu stavby / části z důvodu na straně zhotovitele. 1=1,000 [A]
TS |  |  |  | položka zahrnuje sazbu za pronájem dopravních značek a zařízení, počet jednotek je určen jako součin počtu značek a počtu dní použití
P | 5 | 914432 |  | DOPRAVNÍ ZNAČKY 100X150CM OCELOVÉ FÓLIE TŘ 2 - MONTÁŽ S PŘEMÍSTĚNÍM | KUS | 2 | 0 |  |  | 2
PP
VV |  |  |  | dle A.8. DOČASNÉ DOPRAVNÍ OPATŘENÍ dodávka, údržba během výstavby, včetně nájemného během výstavby značení objízdné trasy: 2,0=2,000 [A] ks
TS |  |  |  | položka zahrnuje: - dopravu demontované značky z dočasné skládky - osazení a montáž značky na místě určeném projektem - nutnou opravu poškozených částí nezahrnuje dodávku značky
P | 6 | 914433 |  | DOPRAVNÍ ZNAČKY 100X150CM OCELOVÉ FÓLIE TŘ 2 - DEMONTÁŽ | KUS | 2 | 0 |  |  | 2
PP
VV |  |  |  | značení objízdné trasy: 2,0=2,000 [A] ks
TS |  |  |  | Položka zahrnuje odstranění, demontáž a odklizení materiálu s odvozem na předepsané místo
P | 7 | 914439R |  | DOPRAV ZNAČKY 100X150CM OCEL FÓLIE TŘ 2 - NÁJEMNÉ | KPL | 1 | 0 |  |  | 2
PP
VV |  |  |  | Nájemné po celou dobu stavby. Uvedená částka za pronájem DZ bude čerpána jako celek po ukončení části a nebude mít návaznost na příp. prodloužení harmonogramu stavby / části z důvodu na straně zhotovitele. 1=1,000 [A]
TS |  |  |  | položka zahrnuje sazbu za pronájem dopravních značek a zařízení, počet jednotek je určen jako součin počtu značek a počtu dní použití
P | 8 | 916112 |  | DOPRAV SVĚTLO VÝSTRAŽ SAMOSTATNÉ - MONTÁŽ S PŘESUNEM | KUS | 9 | 0 |  |  | 2
PP
VV |  |  |  | dle A.8. DOČASNÉ DOPRAVNÍ OPATŘENÍ dodávka, údržba během výstavby, včetně nájemného během výstavby značení na staveništi : 3*3,0=9,000 [A] ks
TS |  |  |  | položka zahrnuje: - přemístění zařízení z dočasné skládky a jeho osazení a montáž na místě určeném projektem - údržbu po celou dobu trvání funkce, náhradu zničených nebo ztracených kusů, nutnou opravu poškozených částí - napájení z baterie včetně záložní baterie
P | 9 | 916113 |  | DOPRAV SVĚTLO VÝSTRAŽ SAMOSTATNÉ - DEMONTÁŽ | KUS | 9 | 0 |  |  | 2
PP
VV |  |  |  | značení na staveništi : 3*3,0=9,000 [A] ks
TS |  |  |  | Položka zahrnuje odstranění, demontáž a odklizení zařízení s odvozem na předepsané místo
P | 10 | 916119R |  | DOPRAV SVĚTLO VÝSTRAŽ SAMOSTATNÉ - NÁJEMNÉ | KPL | 1 | 0 |  |  | 2
PP
VV |  |  |  | Nájemné po celou dobu stavby. Uvedená částka za pronájem DZ bude čerpána jako celek po ukončení části a nebude mít návaznost na příp. prodloužení harmonogramu stavby / části z důvodu na straně zhotovitele. 1=1,000 [A]
TS |  |  |  | položka zahrnuje sazbu za pronájem zařízení. Počet měrných jednotek se určí jako součin počtu zařízení a počtu dní použití.
P | 11 | 916322 |  | DOPRAVNÍ ZÁBRANY Z2 S FÓLIÍ TŘ 2 - MONTÁŽ S PŘESUNEM | KUS | 3 | 0 |  |  | 2
PP
VV |  |  |  | dle A.8. DOČASNÉ DOPRAVNÍ OPATŘENÍ dodávka, údržba během výstavby, včetně nájemného během výstavby značení na staveništi : 3,0=3,000 [A] ks
TS |  |  |  | položka zahrnuje: - přemístění zařízení z dočasné skládky a jeho osazení a montáž na místě určeném projektem - údržbu po celou dobu trvání funkce, náhradu zničených nebo ztracených kusů, nutnou opravu poškozených částí
P | 12 | 916323 |  | DOPRAVNÍ ZÁBRANY Z2 S FÓLIÍ TŘ 2 - DEMONTÁŽ | KUS | 3 | 0 |  |  | 2
PP
VV |  |  |  | značení na staveništi : 3,0=3,000 [A] ks
TS |  |  |  | Položka zahrnuje odstranění, demontáž a odklizení zařízení s odvozem na předepsané místo
P | 13 | 916329R |  | DOPRAVNÍ ZÁBRANY Z2 S FÓLIÍ TŘ 2 - NÁJEMNÉ | KPL | 1 | 0 |  |  | 2
PP
VV |  |  |  | Nájemné po celou dobu stavby. Uvedená částka za pronájem DZ bude čerpána jako celek po ukončení části a nebude mít návaznost na příp. prodloužení harmonogramu stavby / části z důvodu na straně zhotovitele. 1=1,000 [A]
TS |  |  |  | položka zahrnuje sazbu za pronájem zařízení. Počet měrných jednotek se určí jako součin počtu zařízení a počtu dní použití.
P | 14 | 916362 |  | SMĚROVACÍ DESKY Z4 OBOUSTR S FÓLIÍ TŘ 2 - MONTÁŽ S PŘESUNEM | KUS | 10 | 0 |  |  | 2
PP
VV |  |  |  | dodávka, údržba během výstavby, včetně nájemného během výstavby značení na staveništi : 10,0 =10,000 [A] ks
TS |  |  |  | položka zahrnuje: - přemístění zařízení z dočasné skládky a jeho osazení a montáž na místě určeném projektem - údržbu po celou dobu trvání funkce, náhradu zničených nebo ztracených kusů, nutnou opravu poškozených částí
P | 15 | 916363 |  | SMĚROVACÍ DESKY Z4 OBOUSTR S FÓLIÍ TŘ 2 - DEMONTÁŽ | KUS | 10 | 0 |  |  | 2
PP
VV |  |  |  | značení na staveništi : 10,0 =10,000 [A] ks
TS |  |  |  | Položka zahrnuje odstranění, demontáž a odklizení zařízení s odvozem na předepsané místo
P | 16 | 916369R |  | SMĚROVACÍ DESKY Z4 OBOUSTR S FÓLIÍ TŘ 2 - NÁJEMNÉ | KPL | 1 | 0 |  |  | 2
PP
VV |  |  |  | Nájemné po celou dobu stavby. Uvedená částka za pronájem DZ bude čerpána jako celek po ukončení části a nebude mít návaznost na příp. prodloužení harmonogramu stavby / části z důvodu na straně zhotovitele. 1=1,000 [A]
TS |  |  |  | položka zahrnuje sazbu za pronájem zařízení. Počet měrných jednotek se určí jako součin počtu zařízení a počtu dní použití.
P | 17 | 916712 |  | UPEVŇOVACÍ KONSTR - PODKLADNÍ DESKA POD 28KG - MONTÁŽ S PŘESUNEM | KUS | 81 | 0 |  |  | 2
PP
VV |  |  |  | dle A.8. DOČASNÉ DOPRAVNÍ OPATŘENÍ dodávka, údržba během výstavby, včetně nájemného během výstavby značka, 2ks: 2*25,0=50,000 [A] značka 100x150, 3ks: 3*3,0=9,000 [B] na stavbě zábrany Z2, 4ks: 4*3,0=12,000 [C] na stavbě směrovací desky Z4: 1*10,0=10,000 [D] Celkem: A+B+C+D=81,000 [E] ks
TS |  |  |  | položka zahrnuje: - přemístění zařízení z dočasné skládky a jeho osazení a montáž na místě určeném projektem - údržbu po celou dobu trvání funkce, náhradu zničených nebo ztracených kusů, nutnou opravu poškozených částí
P | 18 | 916713 |  | UPEVŇOVACÍ KONSTR - PODKLADNÍ DESKA POD 28KG - DEMONTÁŽ | KUS | 81 | 0 |  |  | 2
PP
VV |  |  |  | značka, 2ks: 2*25,0=50,000 [A] značka 100x150, 3ks: 3*3,0=9,000 [B] na stavbě zábrany Z2, 4ks: 4*3,0=12,000 [C] na stavbě směrovací desky Z4: 1*10,0=10,000 [D] Celkem: A+B+C+D=81,000 [E] ks
TS |  |  |  | Položka zahrnuje odstranění, demontáž a odklizení zařízení s odvozem na předepsané místo
P | 19 | 916719R |  | UPEVŇOVACÍ KONSTR - PODKLAD DESKA POD 28KG - NÁJEMNÉ | KPL | 1 | 0 |  |  | 2
PP
VV |  |  |  | Nájemné po celou dobu stavby. Uvedená částka za pronájem DZ bude čerpána jako celek po ukončení části a nebude mít návaznost na příp. prodloužení harmonogramu stavby / části z důvodu na straně zhotovitele. 1=1,000 [A]
TS |  |  |  | položka zahrnuje sazbu za pronájem zařízení. Počet měrných jednotek se určí jako součin počtu zařízení a počtu dní použití.

## SO 152
ASPE10 |  |  |  | Firma: ÚDRŽBA SILNIC Královéhradeckého kraje a.s. | [5 empty] | 3
|  |  |  | Soupis prací objektu | [5 empty] | 3
S | Stavba: | 33176 |  | III/32834 LIBĚŠICE - SLATINY_neoceněný |  |  | SO 152 |  | 0,00 | 2
O | Rozpočet: | SO 152 |  | DOPRAVNĚ INŽENÝRSKÁ OPATŘENÍ PRO SO 102 |  |  |  |  | 15,00 | 2
Typ | Poř. číslo | Kód položky | Varianta | Název položky | MJ | Množství | Jednotková cena |  | 21,00 | 2
[7 empty] | Jednotková | Celkem
0 | 1 | 2 | 3 | 4 | 5 | 6 | 9 | 10
SD |  | 9 |  | Ostatní konstrukce a práce
P | 1 | 91400 |  | DOČASNÉ ZAKRYTÍ NEBO OTOČENÍ STÁVAJÍCÍCH DOPRAVNÍCH ZNAČEK | KUS | 10 | 0 |  |  | 2
PP
VV |  |  |  | překrtnutí cílů na směrových značkách: 10=10,000 [A]
TS |  |  |  | zahrnuje zakrytí dočasně neplatných svislých dopravních značek (nebo jejich částí) bez ohledu na způsob a na jejich velikost (zakrytí neprůhledným materiálem nebo otočení značky) a jeho následné odstranění
P | 2 | 914132 |  | DOPRAVNÍ ZNAČKY ZÁKLADNÍ VELIKOSTI OCELOVÉ FÓLIE TŘ 2 - MONTÁŽ S PŘEMÍSTĚNÍM | KUS | 28 | 0 |  |  | 2
PP
VV |  |  |  | dle A.8. DOČASNÉ DOPRAVNÍ OPATŘENÍ dodávka, údržba během výstavby, včetně nájemného během výstavby značení objízdné trasy: 17,0=17,000 [A] značení na staveništi : 4,0 =4,000 [B] značení na staveništi pracovní místo B/5.1.: 7,0=7,000 [C] Celkem: A+B+C=28,000 [D] ks
TS |  |  |  | položka zahrnuje: - dopravu demontované značky z dočasné skládky - osazení a montáž značky na místě určeném projektem - nutnou opravu poškozených částí nezahrnuje dodávku značky
P | 3 | 914133 |  | DOPRAVNÍ ZNAČKY ZÁKLADNÍ VELIKOSTI OCELOVÉ FÓLIE TŘ 2 - DEMONTÁŽ | KUS | 28 | 0 |  |  | 2
PP
VV |  |  |  | značení objízdné trasy: 17,0=17,000 [A] značení na staveništi : 4,0 =4,000 [B] značení na staveništi pracovní místo B/5.1.: 7,0=7,000 [C] Celkem: A+B+C=28,000 [D] ks
TS |  |  |  | Položka zahrnuje odstranění, demontáž a odklizení materiálu s odvozem na předepsané místo
P | 4 | 914139R |  | DOPRAV ZNAČKY ZÁKLAD VEL OCEL FÓLIE TŘ 2 - NÁJEMNÉ | KPL | 1 | 0 |  |  | 2
PP
VV |  |  |  | Nájemné po celou dobu stavby. Uvedená částka za pronájem DZ bude čerpána jako celek po ukončení části a nebude mít návaznost na příp. prodloužení harmonogramu stavby / části z důvodu na straně zhotovitele. 1=1,000 [A]
TS |  |  |  | položka zahrnuje sazbu za pronájem dopravních značek a zařízení, počet jednotek je určen jako součin počtu značek a počtu dní použití
P | 5 | 914432 |  | DOPRAVNÍ ZNAČKY 100X150CM OCELOVÉ FÓLIE TŘ 2 - MONTÁŽ S PŘEMÍSTĚNÍM | KUS | 2 | 0 |  |  | 2
PP
VV |  |  |  | dle A.8. DOČASNÉ DOPRAVNÍ OPATŘENÍ dodávka, údržba během výstavby, včetně nájemného během výstavby značení objízdné trasy: 2,0=2,000 [A] ks
TS |  |  |  | položka zahrnuje: - dopravu demontované značky z dočasné skládky - osazení a montáž značky na místě určeném projektem - nutnou opravu poškozených částí nezahrnuje dodávku značky
P | 6 | 914433 |  | DOPRAVNÍ ZNAČKY 100X150CM OCELOVÉ FÓLIE TŘ 2 - DEMONTÁŽ | KUS | 2 | 0 |  |  | 2
PP
VV |  |  |  | značení objízdné trasy: 2,0=2,000 [A] ks
TS |  |  |  | Položka zahrnuje odstranění, demontáž a odklizení materiálu s odvozem na předepsané místo
P | 7 | 914439R |  | DOPRAV ZNAČKY 100X150CM OCEL FÓLIE TŘ 2 - NÁJEMNÉ | KPL | 1 | 0 |  |  | 2
PP
VV |  |  |  | Nájemné po celou dobu stavby. Uvedená částka za pronájem DZ bude čerpána jako celek po ukončení části a nebude mít návaznost na příp. prodloužení harmonogramu stavby / části z důvodu na straně zhotovitele. 1=1,000 [A]
TS |  |  |  | položka zahrnuje sazbu za pronájem dopravních značek a zařízení, počet jednotek je určen jako součin počtu značek a počtu dní použití
P | 8 | 916112 |  | DOPRAV SVĚTLO VÝSTRAŽ SAMOSTATNÉ - MONTÁŽ S PŘESUNEM | KUS | 11 | 0 |  |  | 2
PP
VV |  |  |  | dle A.8. DOČASNÉ DOPRAVNÍ OPATŘENÍ dodávka, údržba během výstavby, včetně nájemného během výstavby značení na staveništi : 3*3,0=9,000 [A] ks značení na staveništi pracovní místo B/5.1.: 2,0=2,000 [B] Celkem: A+B=11,000 [C] ks
TS |  |  |  | položka zahrnuje: - přemístění zařízení z dočasné skládky a jeho osazení a montáž na místě určeném projektem - údržbu po celou dobu trvání funkce, náhradu zničených nebo ztracených kusů, nutnou opravu poškozených částí - napájení z baterie včetně záložní baterie
P | 9 | 916113 |  | DOPRAV SVĚTLO VÝSTRAŽ SAMOSTATNÉ - DEMONTÁŽ | KUS | 11 | 0 |  |  | 2
PP
VV |  |  |  | značení na staveništi : 3*3,0=9,000 [A] ks značení na staveništi pracovní místo B/5.1.: 2,0=2,000 [B] Celkem: A+B=11,000 [C] ks
TS |  |  |  | Položka zahrnuje odstranění, demontáž a odklizení zařízení s odvozem na předepsané místo
P | 10 | 916119R |  | DOPRAV SVĚTLO VÝSTRAŽ SAMOSTATNÉ - NÁJEMNÉ | KPL | 1 | 0 |  |  | 2
PP
VV |  |  |  | Nájemné po celou dobu stavby. Uvedená částka za pronájem DZ bude čerpána jako celek po ukončení části a nebude mít návaznost na příp. prodloužení harmonogramu stavby / části z důvodu na straně zhotovitele. 1=1,000 [A]
TS |  |  |  | položka zahrnuje sazbu za pronájem zařízení. Počet měrných jednotek se určí jako součin počtu zařízení a počtu dní použití.
P | 11 | 916132 |  | DOPRAV SVĚTLO VÝSTRAŽ SOUPRAVA 5KS - MONTÁŽ S PŘESUNEM | KUS | 1 | 0 |  |  | 2
PP
VV |  |  |  | dodávka, údržba během výstavby, včetně nájemného během výstavby značení na staveništi pracovní místo B/5.1.: 1,0=1,000 [A] ks
TS |  |  |  | položka zahrnuje: - přemístění zařízení z dočasné skládky a jeho osazení a montáž na místě určeném projektem - údržbu po celou dobu trvání funkce, náhradu zničených nebo ztracených kusů, nutnou opravu poškozených částí - napájení z baterie včetně záložní baterie
P | 12 | 916133 |  | DOPRAV SVĚTLO VÝSTRAŽ SOUPRAVA 5KS - DEMONTÁŽ | KUS | 1 | 0 |  |  | 2
PP
VV |  |  |  | značení na staveništi pracovní místo B/5.1.: 1,0=1,000 [A] ks
TS |  |  |  | Položka zahrnuje odstranění, demontáž a odklizení zařízení s odvozem na předepsané místo
P | 13 | 916139R |  | DOPRAVNÍ SVĚTLO VÝSTRAŽNÉ SOUPRAVA 5 KUSŮ - NÁJEMNÉ | KPL | 1 | 0 |  |  | 2
PP
VV |  |  |  | Nájemné po celou dobu stavby. Uvedená částka za pronájem DZ bude čerpána jako celek po ukončení části a nebude mít návaznost na příp. prodloužení harmonogramu stavby / části z důvodu na straně zhotovitele. 1=1,000 [A]
TS |  |  |  | položka zahrnuje sazbu za pronájem zařízení. Počet měrných jednotek se určí jako součin počtu zařízení a počtu dní použití.
P | 14 | 916322 |  | DOPRAVNÍ ZÁBRANY Z2 S FÓLIÍ TŘ 2 - MONTÁŽ S PŘESUNEM | KUS | 4 | 0 |  |  | 2
PP
VV |  |  |  | dle A.8. DOČASNÉ DOPRAVNÍ OPATŘENÍ dodávka, údržba během výstavby, včetně nájemného během výstavby značení na staveništi : 3,0=3,000 [A] ks značení na staveništi pracovní místo B/5.1.: 1,0=1,000 [B] Celkem: A+B=4,000 [C] ks
TS |  |  |  | položka zahrnuje: - přemístění zařízení z dočasné skládky a jeho osazení a montáž na místě určeném projektem - údržbu po celou dobu trvání funkce, náhradu zničených nebo ztracených kusů, nutnou opravu poškozených částí
P | 15 | 916323 |  | DOPRAVNÍ ZÁBRANY Z2 S FÓLIÍ TŘ 2 - DEMONTÁŽ | KUS | 4 | 0 |  |  | 2
PP
VV |  |  |  | značení na staveništi : 3,0=3,000 [A] ks značení na staveništi pracovní místo B/5.1.: 1,0=1,000 [B] Celkem: A+B=4,000 [C] ks
TS |  |  |  | Položka zahrnuje odstranění, demontáž a odklizení zařízení s odvozem na předepsané místo
P | 16 | 916329R |  | DOPRAVNÍ ZÁBRANY Z2 S FÓLIÍ TŘ 2 - NÁJEMNÉ | KPL | 1 | 0 |  |  | 2
PP
VV |  |  |  | Nájemné po celou dobu stavby. Uvedená částka za pronájem DZ bude čerpána jako celek po ukončení části a nebude mít návaznost na příp. prodloužení harmonogramu stavby / části z důvodu na straně zhotovitele. 1=1,000 [A]
TS |  |  |  | položka zahrnuje sazbu za pronájem zařízení. Počet měrných jednotek se určí jako součin počtu zařízení a počtu dní použití.
P | 17 | 916362 |  | SMĚROVACÍ DESKY Z4 OBOUSTR S FÓLIÍ TŘ 2 - MONTÁŽ S PŘESUNEM | KUS | 30 | 0 |  |  | 2
PP
VV |  |  |  | dodávka, údržba během výstavby, včetně nájemného během výstavby značení na staveništi : 10,0 =10,000 [A] ks značení na staveništi pracovní místo B/5.1.: 20,0=20,000 [B] ks Celkem: A+B=30,000 [C] ks
TS |  |  |  | položka zahrnuje: - přemístění zařízení z dočasné skládky a jeho osazení a montáž na místě určeném projektem - údržbu po celou dobu trvání funkce, náhradu zničených nebo ztracených kusů, nutnou opravu poškozených částí
P | 18 | 916363 |  | SMĚROVACÍ DESKY Z4 OBOUSTR S FÓLIÍ TŘ 2 - DEMONTÁŽ | KUS | 30 | 0 |  |  | 2
PP
VV |  |  |  | značení na staveništi : 10,0 =10,000 [A] ks značení na staveništi pracovní místo B/5.1.: 20,0=20,000 [B] ks Celkem: A+B=30,000 [C] ks
TS |  |  |  | Položka zahrnuje odstranění, demontáž a odklizení zařízení s odvozem na předepsané místo
P | 19 | 916369R |  | SMĚROVACÍ DESKY Z4 OBOUSTR S FÓLIÍ TŘ 2 - NÁJEMNÉ | KPL | 1 | 0 |  |  | 2
PP
VV |  |  |  | Nájemné po celou dobu stavby. Uvedená částka za pronájem DZ bude čerpána jako celek po ukončení části a nebude mít návaznost na příp. prodloužení harmonogramu stavby / části z důvodu na straně zhotovitele. 1=1,000 [A]
TS |  |  |  | položka zahrnuje sazbu za pronájem zařízení. Počet měrných jednotek se určí jako součin počtu zařízení a počtu dní použití.
P | 20 | 916712 |  | UPEVŇOVACÍ KONSTR - PODKLADNÍ DESKA POD 28KG - MONTÁŽ S PŘESUNEM | KUS | 104 | 0 |  |  | 2
PP
VV |  |  |  | dle A.8. DOČASNÉ DOPRAVNÍ OPATŘENÍ dodávka, údržba během výstavby, včetně nájemného během výstavby značka, 2ks: 2*28,0=56,000 [A] značka 100x150, 3ks: 3*2,0=6,000 [B] na stavbě zábrany Z2, 4ks: 4*3,0=12,000 [C] na stavbě směrovací desky Z4: 1*30,0=30,000 [D] Celkem: A+B+C+D=104,000 [E] ks
TS |  |  |  | položka zahrnuje: - přemístění zařízení z dočasné skládky a jeho osazení a montáž na místě určeném projektem - údržbu po celou dobu trvání funkce, náhradu zničených nebo ztracených kusů, nutnou opravu poškozených částí
P | 21 | 916713 |  | UPEVŇOVACÍ KONSTR - PODKLADNÍ DESKA POD 28KG - DEMONTÁŽ | KUS | 104 | 0 |  |  | 2
PP
VV |  |  |  | značka, 2ks: 2*28,0=56,000 [A] značka 100x150, 3ks: 3*2,0=6,000 [B] na stavbě zábrany Z2, 4ks: 4*3,0=12,000 [C] na stavbě směrovací desky Z4: 1*30,0=30,000 [D] Celkem: A+B+C+D=104,000 [E] ks
TS |  |  |  | Položka zahrnuje odstranění, demontáž a odklizení zařízení s odvozem na předepsané místo
P | 22 | 916719R |  | UPEVŇOVACÍ KONSTR - PODKLAD DESKA POD 28KG - NÁJEMNÉ | KPL | 1 | 0 |  |  | 2
PP
VV |  |  |  | Nájemné po celou dobu stavby. Uvedená částka za pronájem DZ bude čerpána jako celek po ukončení části a nebude mít návaznost na příp. prodloužení harmonogramu stavby / části z důvodu na straně zhotovitele. 1=1,000 [A]
TS |  |  |  | položka zahrnuje sazbu za pronájem zařízení. Počet měrných jednotek se určí jako součin počtu zařízení a počtu dní použití.