## List1
| NÁZEV: | KRÁLÍČEK – VÝDEJNA - GASTROTECHNOLOGIE
STŘEDNÍ PRŮMYSLOVÁ ŠKOLA, ODBORNÁ ŠKOLA A ZÁKLADNÍ ŠKOLA, Nové Město nad Metují
Československé armády 376
549 01 Nové Město nad Metují
Česká republika
pozice | název | rozměry | příkon | detailní popis | mj | množství | cena bez dph | cena celkem bez dph
A.00 | A - VÝDEJ NÁPOJŮ - SAMOOBSLUHA
A.01 | POJÍZDNÝ VOZÍK NA PŘÍBORY A PLATA | 752×525×1250 |  | Vozík na zásobu, výdej příborů a jídelních podnosů. Je vybaven 4 zásobníky na příbory (GN 1/3-150) a spodní policí pro uskladnění jídelních táců. Tuhé jeklové celonerezovém provedení se 4 otočnými kolečky 120 mm (dvakrát bržděná). Včetně GN. | ks | 1 |  | 0
A.02 | VÝDEJNÍ STŮL S POLICÍ - ZADNÍ A PRAVÉ OPLÁŠTĚNÍ, POJÍZDNÉ DVEŘE | 1800x700x900 |  | Celonerezové provedení, výšková stavitelnost o 30 mm. Tl. pracovní desky a police 40 mm. Světlost police s podélnými výztuhami 105 mm. Zadní a boční pravé oplechování. Pojízdné dveře na úschovu nádobí. | ks | 1 |  | 0
A.03 | DVOJSTĚNNÝ OHŘÍVAČ HORKÝCH NÁPOJŮ - 18 L | ø288x602 | 230V/2,2kW |  | ks | 1 |  | 0
A.04 | POJEZD NA PODNOSY TRUBKOVÝ |  |  | Celonerezové provedení, trubková konstrukce, konzole z jeklů 30/30. Trubka průměr 30mm. Šířka dráhy 350. | bm | 4,8 |  | #VALUE!
A.05 | ELEKTRICKÉ ROLETY | 2800x2100 / 1300x2100 |  | Bílé lamely, elektrický pohon | ks | 1 |  | 0
B.00 | B - VÝDEJ JÍDEL I.
B.01 | TALÍŘOVÝ ZÁSOBNÍK VYHŘÍVANÝ - 2 SEKCE | 960x490x900 | 0,7kW / 230V | Pojízdný talířový zásobník dvoutubusový s ohřevem . K přepravě a předehřívání talířů před výdejem. Celonerezové provedení. Topné těleso a termostat pro regulaci teploty do 90°C Kolečka pr. 100 mm (2x s brzdou) . Kapacita 2x 60 talířů , max.průměr talířů 320 mm , průhledný kryt. | ks | 2 |  | 0
B.02 | VÝDEJNÍ OHŘÍVACÍ LÁZEŇ 3×GN 1/1 STACIONÁRNÍ, DĚLENÉ VANY | 1200x700x900 | 2,1 kW / 230 V | Pro 3GN 1/1 - 200 - dělené lisované vany s vlastní regulací a výpustí - celonerezová konstrukce | ks | 1 |  | 0
B.02a | VÝDEJNÍ OHŘÍVACÍ LÁZEŇ 2×GN 1/1 STACIONÁRNÍ, DĚLENÉ VANY | 740x700x900 | 1,4 kW / 230 V | Pro 2GN 1/1 - 200 - dělené lisované vany s vlastní regulací a výpustí - celonerezová konstrukce | ks | 1 |  | 0
B.03 | PRACOVNÍ STŮL SE 2 POLICEMI | 1100×700×900 |  | Celonerezové provedení, výšková stavitelnost o 30 mm. Tl. pracovní desky a polic 40 mm. Světlost dolní police s podélnými výztuhami 105 mm. | ks | 1 |  | 0
B.04 | PRACOVNÍ STŮL SE 2 POLICEMI | 500x700x900 |  | Celonerezové provedení, výšková stavitelnost o 30 mm. Tl. pracovní desky a polic 40 mm. Světlost dolní police s podélnými výztuhami 105 mm. Výřez v desce pro sloup. | ks | 1 |  | 0
B.05 | DECHOVÁ CLONA TRUBKOVÁ, HORNÍ NEREZ POLICE, ČELNÍ SKLO | 800x300x350 |  | Dechová clona trubková. - Konzole z leštěné trubky pr. 34 mm. - Čelní sklo kalené tl. 6 mm. - Horní nerezová police vyztužená podélnou výztuhou. | ks | 1 |  | 0
B.06 | DECHOVÁ CLONA TRUBKOVÁ, HORNÍ NEREZ POLICE, ČELNÍ SKLO | 1700x300x350 |  | Dechová clona trubková. - Konzole z leštěné trubky pr. 34 mm. - Čelní sklo kalené tl. 6 mm. - Horní nerezová police vyztužená podélnou výztuhou. | ks | 1 |  | 0
D.00 | D - PŘÍPRAVNY
D.01 | PRACOVNÍ STŮL S POLICÍ | 900x700x900 |  | Celonerezové provedení - Výšková stavitelnost 30 mm - Tl. pracovní desky 40 mm - Světlost police s podélnými výztahami 105 mm - Přední odnímatelný sokl | ks | 1 |  | 0
D.02 | CHLAZENÝ STŮL NA GN, 2 SEKCE, 4x ZÁSUVKA, AGREGÁT VLEVO | 1264×700×900 | 0,4kW / 230V | Včetně pracovní desky - 2 sekce - 4x zásuvka - rozsah teplot +2 až +6 °C - okolní teplota do +32 °C - polyuretanová izolace a digitálním termostat DIXELL XR20CX - Přední odnímatelný sokl | ks | 1 |  | 0
D.03 | PRACOVNÍ STŮL SKŘÍŇOVÝ, POSUVNÁ DVÍŘKA, 2 POLICE, UMÝVADLO 1/2, DŘEZ | 1200×700×900 |  | Celonerezové provedení, výšková stavitelnost o 30 mm. - Zapláštěný ze 3 stran. - Umývadlo 1/2 gn - Dřez 500x500 - Posuvná dvířka. - 2x police. - Tl. pracovní desky a polic 40 mm. - Světlost dolní police s podélnými výztuhami. Přední odnímatelný sokl | ks | 1 |  | 0
D.03a | BATERIE STOJÁNKOVÁ S KOVOVOU PÁKOU |  |  | Baterie s kovovou loketní pákou, délka ramínka 200 mm, průměr 32 mm. | ks | 1 |  | 0
D.03b | STOJÁNKOVÁ UMYVADLOVÁ BATERIE |  |  | Délka otočného ramínka 150 mm - chrom - páková | ks | 1 |  | 0
D.04 | PRACOVNÍ DESKA NA KONZOLÍCH - DOMĚREK | 420x570 |  |  | ks | 1 |  | 0
D.05 | PRACOVNÍ STŮL , PROSTOR PRO LEDNICI | 2300×700×900 |  | Celonerezové provedení, výšková stavitelnost o 30 mm. Provedení bez lemů, zadní nebo bočni lemy výšky 40 mm. Tl. pracovní desky a police 40 mm. Světlost police s podélnými výztuhami 105 mm.E41 | ks | 1 |  | 0
D.06 | CHLADICÍ SKŘÍŇ, NEREZOVÉ OPLÁŠTĚNÍ, 130 ltr. | 600×600×850 | 0,1 kW / 230 V | Nerezové opláštění, bílý vnitřní prostor - počet polic: 2 - chladivo R600a - digitální termostat - výškově stavitelné rošty - snadno vyměnitelné těsnění - zabudovaný zámek - ventilované chlazení - provozní teplota -2 až +8 °C - ventilované chlazení - objem: 130/78 litrů (hrubý/čistý) | ks | 2 |  | 0
D.07 | PRACOVNÍ STŮL, DŘEZ 500X500X250 | 2100×700×900 |  | Pracovní desku tvoří nerez plech tl.1,2 mm podlepený dřevotřískou, která je chráněna zdravotně nezávadným nátěrem. - Provedení bez lemů, zadní nebo boční lemy výšky 40 mm. - Tl. pracovní desky 40 mm. - Při výšce 900 mm i varianta nad lednice. - Započítán vevařený lisovaný dřez 500X500X250 - Výřez, lichoběžníkový tvar | ks | 1 |  | 0
D.08 | BATERIE STOJÁNKOVÁ S KOVOVOU PÁKOU |  |  | Baterie s kovovou loketní pákou, délka ramínka 200 mm, průměr 32 mm. | ks | 1 |  | 0
D.09 | CHLADICÍ SKŘÍŇ, NEREZOVÉ OPLÁŠTĚNÍ, 130 ltr. | 600×600×850 | 0,1 kW / 230 V | Nerezové opláštění, bílý vnitřní prostor - počet polic: 2 - chladivo R600a - digitální termostat - výškově stavitelné rošty - snadno vyměnitelné těsnění - zabudovaný zámek - ventilované chlazení - provozní teplota -2 až +8 °C - ventilované chlazení - objem: 130/78 litrů (hrubý/čistý) | ks | 1 |  | 0
D.10 | PRACOVNÍ STŮL S BLOKEM 3 ZÁSUVEK A POLICÍ | 2300×700×900 |  | Celonerezové provedení, výšková stavitelnost o 30 mm. - Provedení bez lemů, zadní nebo bočni lemy výšky 40 mm. - Tl. pracovní desky a police 40 mm. - Světlost police s podélnými výztuhami 105 mm. - Blok 3 zásuvek vpravo nebo vlevo. - Výřez v pracovní desce, lichoběžníkový tvar. | ks | 1 |  | 0
D.11 | PRACOVNÍ STŮL S POLICÍ A UMYVADLEM GN 1/2 - ATYP | 400×700×900 |  | Pracovní desku tvoří nerez plech tl.1,2 mm podlepený dřevotřískou, která je chráněna zdravotně nezávadným nátěrem. - Provedení bez lemů, zadní nebo boční lemy výšky 40 mm. - Tl. pracovní desky 40 mm. - Dřez 1/2 GN | ks | 1 |  | 0
D.12 | STOJÁNKOVÁ UMYVADLOVÁ BATERIE |  |  | Délka otočného ramínka 150 mm - chrom - páková | ks | 1 |  | 0
D.13 | PRACOVNÍ STŮL S POLICÍ | 1700x600x900 |  | Celonerezové provedení - Výšková stavitelnost 30 mm - Zadní lem 40mm. - Tl. pracovní desky 40 mm - Světlost police s podélnými výztahami 105 mm | ks | 1 |  | 0
D.14 | PRACOVNÍ STŮL, 2x DŘEZ, POLICE | 900×600×900 |  | 2x dřez 500x500x250 - Police. - Pracovní desku tvoří nerez plech tl.1,2 mm podlepený dřevotřískou, která je chráněna zdravotně nezávadným nátěrem. - Provedení bez lemů, zadní nebo boční lemy výšky 40 mm. - Tl. pracovní desky 40 mm. | ks | 1 |  | 0
D.15 | SPRCHA STOJÁNKOVÁ, S RAMÍNKEM, ZE STOLU |  |  | Sprcha s montáží ze stolu, verze s napouštěcím ramínkem. Hadice 110cm, balanční pružina. Zpětné ventily, ABS trojúhelník pro lepší uchycení, dvojité bezpečnostní spoje trubek, dlouhá příchytka do zdi. Výška 1200mm, průměr 32mm. | ks | 1 |  | 0
E.00 | E - VARNA
E.01 | ELEKTRICKÝ SPORÁK, 4 PLOTNY | 700x800x900 | 10,4 kW / 400 V | Výkon ploten 2,6 kW - 6 teplotních stupňů - vnitřní termostatická ochrana proti přehřátí - stupeň krytí ovládacích prvků IPX4 - všechny servisovatelné části jsou snadno přístupné odejmutím čelního panelu a nádob na odpadní tekutiny | ks | 1 |  | 0
E.02 | PRACOVNÍ STŮL SE 2 POLICEMI | 600×700×900 |  | Celonerezové provedení, výšková stavitelnost o 30 mm. - Provedení bez lemů, zadní nebo bočni lemy výšky 40 mm. - Tl. pracovní desky a polic 40 mm. - Světlost dolní police s podélnými výztuhami 105 mm. | ks | 1 |  | 0
E.03 | KONVEKTOMAT - STÁVAJÍCÍ |  |  |  | ks | 1 | 0 | 0
E.04 | PODSTAVEC - STÁVAJÍCÍ |  |  |  | ks | 1 | 0 | 0
E.05 | DIGESTOŘ NÁSTĚNNÁ ZÁVĚSNÁ, VČETNĚ OSVĚTLENÍ | 2700x1200x450 |  | Celonerezové provedení - Včetně tukových lamelových filtrů, vyústění a odtokového žlábku s výpustným ventilem. - Ventilátor není součástí dodávky. - 2x výustek - Včetně osvětlení. | ks | 1 |  | 0
H.00 | H - MYTÍ STOLNÍHO NÁDOBÍ
H.01 | STŮL PRACOVNÍ JEDNODUCHÝ | 1100x700x900 |  | Celonerezové provedení - Výšková stavitelnost 30 mm - Tl. pracovní desky 40 mm - Světlost dolních trnoží 115 mm - Při výšce 900 mm i varianta nad lednice | ks | 1 |  | 0
H.02 | ZMĚKČOVAČ | 460x310x640 |  | Změkčovač vyššího středního výkonu. Časové nastavení. Obsah katexové náplně 9l. Kapacita mezi regeneracemi 2.700l při 10°dH. | ks | 1 |  | 0
H.03 | VSTUPNÍ STŮL K MYČCE, DŘEZ | 1300×800×900 |  | Vedení na koše dle druhu myčky. - Zadní oplachová stěna. - Otvor na sprchu. - Tl. pracovní desky 40 mm. - Dřez 450x450x250 mm. | ks | 1 |  | 0
H.04 | SPRCHA TLAKOVÁ S BATERIÍ ZE STOLU A S RAMÍNKEM | 150x200x1100 |  | Nerezová tlaková hadice - vyrovnávací pružina - tlaková sprcha s pákovým ovladačem - úchyt na stěnu - úchyt sprchy - baterie | ks | 1 |  | 0
H.05 | NÁSTĚNNÁ POLICE NA MYCÍ KOŠE | 530x550x400 |  | Nástěnná police na koše od myčky. - Celonerezové provedení. - Od délky 1200 mm 3x konzola. - Nosnost police 30 kg. | ks | 1 |  | 0
H.06 | KOŠ NA ODPADKY NEREZOVÝ POJÍZDNÝ, 380x615 mm | 380x615 |  | Celonerezové provedení - obsah: 50 ltr. - pojízdný | ks | 1 |  | 0
H.07 | PRŮCHOZÍ MYČKA NA NÁDOBÍ, 80 košů/hod. | 746×755×1549 | 9,9 kW / 400 V | Přední a postranní panely, poklop, mycí nádrž a filtr nádrže, mycí a oplachová ramena vyrobeny zušlechtilé nerez oceli AISI304. Poklop s manuálním zdvihem. - Spotřeba pouhé 2 l vody/cyklus na konečný oplach. - Hygienické provedení mycí komory bez trubek a hadic. - Zabudovaný atmosférický bojler s oplachovým čerpadlem zaručují konstantní tlak a teplotu pro konečný oplach (84°C) nezávisle na tlaku vody v síti (min.0,5 baru); bezpečnostní zařízení spouští oplach až při dosažení správné oplachové teploty. - Vynikající mycí výkon zaručuje výkonné mycí čerpadlo 0,8kW spolu s horními a dolními rotačními nerezovými mycími rameny. 3 mycí programy ve 2 volitelných módech s automatickým spuštěním při uzavření poklopu. - Elektronický ovládací panel s digitálním ukazatelem teploty mycí/oplachové vody. - Autodiagnostický systém detekce závad. Samočistící cyklus. Hygienické samovypouštěcí mycí čerpadlo. Zabudovaný dávkovač oplachového prostředku. - Příprava pro napojení na HACCP a Systém kontroly odběrového maxima energie a dávkovač mycího prostředku. ETL certifikace; v souladu s DIN 10512 normou. - Kapacita: až 1440 talířů/80 košů (500x500 mm)/hod. - Vč. 1 koše na mělké talíře a 1 košíčku na příbory. | ks | 1 |  | 0
H.08 | DIGESTOŘ NÁSTĚNNÁ HRANATÁ, BEZ OSVĚTLENÍ | 900x1100x450 |  | Digestoř nástěnná hranatá - Celonerezové provedení - Včetně tukových lamelových filtrů - Vyústění a odtokový žlábek s výpustným ventilem - Ventilátor není součástí dodávky - Bez osvětlení | ks | 1 |  | 0
H.09 | VÝSTUPNÍ STŮL K MYČCE | 700x700x900 |  | Vedení na koše. - Pracovní desku tvoří nerez plech tl.1,2 mm podlepený dřevotřískou, která je chráněna zdravotně nezávadným nátěrem. - Provedení bez lemů, zadní nebo boční lemy výšky 40 mm. - Tl. pracovní desky 40 mm. | ks | 1 |  | 0
H.10 | POLICE ZÁVĚSNÁ DVOUPATROVÁ, STAVITELNÁ | 600×300 |  | Celonerezové provedení police tl. 40 mm vyztužené podélnými výztuhami nastavitelná výška police po 50 mm, mimo kotvící otvory světlost mezi policemi 50 - 460 mm nosnost police 30 kg na polici. | ks | 1 |  | 0
H.11 | REGÁLOVÝ NEREZ VOZÍK 16-600x400 | 620x470x1740 |  | Robustní regálový vozík - jeklový model je v provedení pro 16 plechů a táců 400x600 2x brzděné kolečko | ks | 3 |  | 0
I.00 | I - MYTÍ PROVOZNÍHO NÁDOBÍ
I.01 | STŮL PRACOVNÍ JEDNODUCHÝ | 700x600x900 |  | Celonerezové provedení - Výšková stavitelnost 30 mm - Tl. pracovní desky 40 mm - Světlost dolních trnoží 115 mm | ks | 1 |  | 0
I.02 | KOŠ NA ODPADKY NEREZOVÝ POJÍZDNÝ, 380x615 mm | 380x615 |  | Celonerezové provedení obsah: 50 l, pojízdný | ks | 1 |  | 0
I.03 | DŘEZ DVOUDÍLNÝ SVAŘOVANÝ | 1000×600×900 |  | Celonerezové provedení - 2x dřez vyrobený z nerez plechu tl. 1,2 mm - Zadní lem výšky 40 mm - Tl. pracovní desky 40 mm - Hloubka dřezů 300 mm | ks | 1 |  | 0
I.04 | SPRCHA NA ZEĎ, S RAMÍNKEM |  |  | Sprcha s montáží ze zdi, verze s napouštěcím ramínkem | ks | 1 |  | 0
I.05 | REGÁL POLICOVÝ, 4 POLICE | 1530×600×1800 |  | Celonerezové provedení - nosná konstrukce z jeklu 40x40 mm - 4x police tl. 40 mm vyztužené podélnými výztuhami - světlost spodní police 105 mm | ks | 1 |  | 0
J.00 | J - ÚKLIDOVÁ KOMORA
J.01 | SKŘÍŇ DVOJITÁ S POSUVNÝMI DVÍŘKY | 1300x600x1800 |  | Celonerezové provedení. - Nosná konstrukce z jeklu 40x40 mm, police tl. 40 mm vyztužené podélnými výztuhami. - Zadní a boční zakrytování, 2x posuvná dvířka. - Světlost spodní police 105 mm. - Dvě police vyjimatelné | ks | 1 |  | 0
K.00 | K - SKLAD
K.01 | LEDNICE BÍLÁ, 350 ltr. | 600x615x1870 | 0,17 kW / 230 V | Ventilované chlazení - digitální termostat - teplotní rozsah od +0 °C do +10 °C - výškově nastavitelné rošty - zabudovaný zámek - možnost zleva/zprava otvírání dveří - snadno vyměnitelné těsnění - chladivo R290 - ergonomická rukojeť pro pohodlné používání - bílá | ks | 1 |  | 0
K.02 | REGÁL POLICOVÝ, 4 POLICE | 700×600×1800 |  | Celonerezové provedení, nosná konstrukce z jeklu 40x40 mm , police tl. 40 mm vyztužené podélnými výztuhami - světlost spodní police 105 mm | ks | 1 |  | 0
Z.01 | DOPRAVA, MONTÁŽ A ODBORNÉ ZAŠKOLENÍ |  |  |  | ks | 1 |  | 0
[7 empty] | cena celkem bez dph | 0