## List1
KNIHA NÁBYTEK A VYBAVENÍ
název objektu (DxŠxV) | ilustrace | ks | popis
Kancelářský stůl 120x80x74cm |  | 2 | rovný, z laminované dřevotřísky, pracovní deska o síle 25 mm, 2 mm ABS hrana, podnože z lamina o síle 18 mm, ABS 1 mm, barva bílá/dub, plastové kluzáky
Uzamykatelný kontejner ke stolu 40x60x60cm |  | 3 | materiál: laminovaná dřevotřísková deska o tloušťce 18 mm, tloušťka horní desky 25 mm, 2mm ABS hrana na horním i spodním dílu korpusu, systému STOP-CONTROL s centrálním zámkem, zásuvky z plastu, čela zásuvek z dřevotřískové desky tl. 18 mm a ABS hranou, barva bílá
Kancelářská židle |  | 2 | kancelářská židle otočná se synchronní mechanikou a aretací, možnost nastvení výšky sedáku, bederní a hlavová opěrka, područky jsou výškově nastavitelné, plastová a otočná konstrukce, textilní a síťovinové potažení, plastový kříž, plastová kolečka univerzální, černá barva, nosnost až 120 kg
Skříň -kartotéka, uzamykatelná 47x62x132 cm |  | 1 | kartotéka z ocelového plechu teleskopické kuličkové pojezdy se 100% výsuvem zásuvky čela zásuvek jsou opatřena štítkem pro zasunutí popisku nosnost zásuvky je 40 kg systém blokace zásuvek pro zamezení současnému vysunutí více zásuvek najednou proti převážení celé kartotéky centrální zamykání kvalitním cylindrickým zámkem se dvěma klíči povrchová úprava je provedena práškovým vypalovacím lakem barva bílá vnitřní rozměry zásuvky v x š x h: 267 mm x 385 mm x 540 mm
Skříň -kartotéka, police 80x40x185cm |  | 1 | záda, vyrobená z 3 mm silných desek HDF, oboustranně pohledová, přestavitelné police tl. 18 mm, zabezpečení polic proti náhodnému vysunutí základní výška úložného prostoru pro výšku standardního šanonu, dveře s 2 mm hranou ABS s osazeným kováním, barva bílá
Šatní skříň, 150x60x198cm |  | 1 | laminovaný dřevěný materiál tl. 15-22 mm s matným povrchem, 2 mm ABS hrana, posuvná dvířka, ěatní tyč a celkem 4 vložené police, bez nožičekm barva dub
Skříňka botník 61x25x76cm |  | 5 | laminovaný dřevěný materiál tl. 15-22 mm, 2 mm ABS hrana, vyklápěcí dvířka, barva bílá, bez nožiček
Šatní skříň uzamykatelná 120x42,5x187cm |  | 11 | laminovaný dřevěný materiál s ABS hranou, tl materiálu dna 25 mm, bočnice a police 25 mm, nosnost polic 32kg, dělící příčka - police/kovový výsuv na ramínka, otevíravé dvířka na kovových závěsech, kovové úchytky, uzamykatelná dvířka, barva bílá, bez nožiček
Komoda pod TV, 140x42x53cm |  | 14 | laminovaný dřevěný materiál tl. 18-22 mm, 2 mm ABS hrana, s otevřenou policí a se zásuvkami s pojezdy, plastové úchytky, barva bílá/dub, bez nožiček
Skříň uzamykatelná 100x31x180cm |  | 1 | laminovaný dřevěný materiál tl. 20 mm, 2 mm ABS hrana, otevíravé dvířka na kovových závěsech, kovové úchytky, vybavena policemi s nosností 25 kg, uzamykatelná - mechanický zámek, barva bílá, bez nožiček
Skříň uzamykatelná 100x31x200cm |  | 6 | laminovaný dřevěný materiál tl. 20 mm, 2 mm ABS hrana, otevíravé dvířka na kovových závěsech, kovové úchytky, vybavena policemi s nosností 25 kg, uzamykatelná - mechanický zámek, barva bílá, bez nožiček
Skříň s policemi 80x40.185cm |  | 5 | laminovaný dřevěný materiál tl. 18-25 mm, 2 mm ABS hrana, kombinovaná skříň, spodní část vybavena zásuvkami s pojezdy, kovové úchytky, horní část otevřené police, barva dub, plastové kluzáky
Věšák na zeď 40x185x12cm |  | 5 | laminovaný dřevěný materiál tl. 25 mm, pro přikotvení na stěnu, čtyři věšáky, police, barva dub
Nástěnná police 187x26x24cm |  | 16 | kompozitní dřevo, dekorační fólie imitace deva dub, nostnost 5 kg, zavěšená
Jídelní stůl jednoduchý pro 6 osob 160x60x75cm |  | 1 | laminované kompozitní dřevo, tl. materiálu desky 32 mm, 2 mm ABS hrana, 4 nohy, tl. nohou 65 mm, barva dub
Jídelní stůl pro 2 osoby, 80x80cm |  | 1 | masivní dřevo, materiál a dekor dřeva dub, olejované, deska tl. 20 mm, nohy opatřeny plastovými kluzáky, 4 nohy 10x10 cm, čtvercový tvar
Jídelní stůl pro 4 osoby, 120x80cm |  | 1 | masivní dřevo, materiál a dekor dřeva dub, olejované, deska tl. 20 mm, nohy opatřeny plastovými kluzáky, 4 nohy 10x10 cm, obdélníkový tvar
Psací stůl, 120X80cm |  | 11 | laminovaný dřevěný materiál tl. 18-20 mm, 2 mm ABS hrana, úložní prostor: konteiner se zásuvkami a otevřenou policí, zásuvka integrovaná do stolu, plastové úchytky, barva bílá/dub/šedá, plastové kluzáky
Jídelní stůl pro 6 osob, 180x80cm |  | 2 | masivní dřevo, materiál a dekor dřeva dub, olejované, deska tl. 20 mm, nohy opatřeny plastovými kluzáky, 4 nohy 10x10 cm, obdélníkový tvar
Židle 43x40x94cm |  | 19 | masivní dřevo, materiál a dekor dřeva buk, lakované, výška sedáku 48cm, textilní polyesterový materiál sedáku, 4 nohy, stabilní, nosnost 120 kg, barva dřevo buk/dle výběru
Židle polokřeslo 59x46x102cm |  | 11 | masivní dřevo, materiál a dekor dřeva dub, čalounění opěradla a sedáku z čistitlného mikrovlákna, s područkami, bez koleček, výška sedáku 47cm, nosnost 120 kg
Postel masiv 100x200cm |  | 11 | masivní dřevo, materiál a dekor dřeva smrk, tl. materiálu 25mm, volitelný odstín dřeva, lakované, výška rámu 43 cm, zvýšená (volitelná) výška ložné plochy, výška čela 89cm, nosnost 120 kg
2x šuplata pod postel 97x81x23cm |  | 11 | masivní dřevo, materiál a dekor dřeva smrk, tl. materiálu 20mm, volitelný odstín dřeva, lakované, skrytá gumová kolečka, min. prostor pod postelí 20 cm
Noční stolek 45x45x77cm |  | 11 | laminované kompozitní dřevo, tl. materiálu 18 mm, 2 mm ABS hrana, zásuvky s kovovými výsuvy a 100% vysunutím, nosnost 15kg, kovové úchytky, bez nožiček, barva buk
Matrace |  | 11 | středně tuhá až tužší, antibakteriální pružná matrace s hybridní a studenou pěnou, prodyšná, termoregulační, zvýšená pánevní zóna - 7 zón profilace, antibakteriální snímatelný potah, výška matrace min. 20 cm, uložení na lamelový nebo laťkový rošt, max nosnost 135kg
Rošt |  | 11 | lamelový nepolohovatelný rošt z masivního dřeva (bříza), zpěvňující středový pruh, 26 lamel šířky 36mm, pět zdvojených lamel pro nastavení tuhosti, pouzdra roštu z kaučukové gumy a plastu - výkyvné, výška roštu cca 5cm, nosnost roštu min. 120 kg
Deskové dřevěné obložení stěny u postele délky 200cm |  | 11 | obkladový panel, dekor ostatního nábytku, tl. 20mm, připevněno ke zdi, do výšky 120cm nad rám postele
Pohovka rozkládací dvoumístná 150x90x75cm |  | 1 | rovná pohovka s úložným prostorem, pevná konstrukce ze masivního dřeva a OSB desky, hladký látkový potah ze 100% polyesteru, barevnost dle výběru, možnost rozkládání pohovky na lůžkovou podobu 140x120cm, výplň PUR pěna vysoké tvrdosti a odolnosti T28, taštičové odpružení, výška sedu 43 cm
Rozkládací pohovka trojmístná 202x82x85cm |  | 1 | rovná pohovka s bez úložného prostoru, pevná konstrukce ze masivního dřeva a OSB desky, hladký látkový lněný potah, barevnost dle výběru, možnost rozkládání pohovky na lůžkovou podobu, pěnové jádro sedáku, dekorační polštáře, výška sedu 46 cm
Rozkládací pohovka dvoumístná 160x78x69cm |  | 1 | rovná pohovka s bez úložného prostoru, pevná konstrukce z HDF desek a kompozitního dřeva, hladký látkový potah ze 100% polyesteru, barevnost dle výběru, možnost rozkládání pohovky na lůžkovou podobu 126x195cm, pěnové jádro sedáku, dekorační polštáře, výška sedu 46 cm
Pohovka trojmístná s lenoškou 242x89/163x86cm |  | 2 | rohová sedací souprava s lenoškou, pravá, úložný prostor pod lenoškou, pevná konstrukce z desek HDF a kompozitního dřeva, hladký látkový potah ze 100% polyesteru, barevnost dle výběru, možnost rozkládání pohovky na lůžkovou podobu 149x195cm, pěnové jádro sedáku, dekorační polštáře, výška sedu 46 cm
Křeslo 69x73x90cm |  | 2 | jednoduché křeslo s područkami, pevná konstrukce z masivního dřeva a vrstveného dřeva, sedadlo a opěradlo s pěnovou výplní, hladký látkový potah ze 100% polyesteru, nohy z masivího dřeva, výška sedu 45 cm
Konferenční stolek 50x90x40cm |  | 2 | laminovaný dřevěný materiál tl. 18 mm, 2 mm ABS hrana, obdélníkový tvar, barva bílá/dub
Konferenční stolek 60x110x45cm |  | 2 | dřevěný materiál tl. 18 mm, dekorační dýcha v dekoru ostatního nábytku, 2 mm ABS hrana, obdélníkový tvar, úložný prostor - police
Vysoká koupelnová skříňka 76x31x190cm |  | 4 | laminovaný dřevěný materiál MDF tl. 16 mm, 2 mm ABS hrana, otevíravé dvířka na kovových závěsech, kovové úchytky,kombinované provedení, vybavena policemi 2ks uvnitř dvířek, 1 zásuvka, barva bílá, plastové nožičky
Skříňka na čistící prostředky 64x40x190cm |  | 2 | laminovaný dřevěný materiál MDF tl. 16 mm, 2 mm ABS hrana, otevíravé dvířka na kovových závěsech, kovové úchytky, kombinované provedení, barva bílá, bez nožiček
Skříňka pod umyvadlo 69x45x51cm |  | 7 | laminovaný dřevěný materiál MDF tl. 16 mm, 2 mm ABS hrana, dvě zásvky s pojezdy, kovové úchytky, barva dub, závěsná
Prádelní koš 46x33x62cm |  | 11 | plastový prádelní koš, vzhled ratanu, barva šedá, vyjímatelný textilní vak, výklopný, volně stojící, objem 90l
Odpadkový koš 17x17x25,5cm |  | 8 | nerezový odpadkový koš, chromová úprava, volně stojící, vyjímatelná nádoba, plynulé uzavírání výka, objem 3l