## List1
Tabulka plnění minimálních požadavků
Název VZ: |  | Příslušenství pro LC/MS a úpravu vzorku pro Oblastní nemocnici Jičín
Stavba: |  | Oblastní nemocnice Jičín – Novostavba pavilonu „A“ pro laboratoře a onkologii
Název firmy: |  |  | IČO: | DIČ: |  | Datum:
U technických parametrů, které nejsou označeny jako minimální nebo maximální, zadavatel připouští toleranční rozsah ± 10 %, pokud účastník v nabídce prokáže, že nabízená zařízení jsou vyhovující pro požadovaný účel, tj. zařízení pro přípravu a úpravu vzorků, která je vyžadována různorodými aplikacemi technologie LC/MS. Primární využití pro přípravu a úpravu vzorků pro stanovení vitaminu D, steroidních hormonů, metanefrinů a monitorování lékových hladin, toxikologický screening v biologických vzorcích.
|  |  |  | Splněn požadavek? ANO/NE | Upřesnění splnění požadavku
Pol. č. | Ozn. | Název položky | Množství [ks]
1 | V227 | Rotační vakuový koncentrátor | 1
| a) rotační vakuový koncentrátor umožňující zakoncentrování malých objemů vzorků na základě vyhřívané centrifugy | Rotační vakuový koncentrátor umožňující zakoncentrování vzorků na základě vyhřívané centrifugy | Rotační vakuový koncentrátor umožňující zakoncentrování vzorků na základě vyhřívané centrifugy
| Nezávislý na přívodu dusíku | nezávislý na přívodu dusíku
| Maximální rychlost rotoru (rpm) min. 1500 rpm | Rychlost rotoru (rpm) max. 1500 rpm
| RCF min. 210 x g | RCF max 210 x g
| Imbalance min. 30 g | Imbalance max. 30 g
| Teplotní rozsah min. 30 - 60°C | Teplotní rozsah min. 30 - 60°C
| Pracovní vakuum 7 mbar | Pracovní vakuum 7 mbar
| Kapacita 24 pozic pro 1-2 ml zkumavky typu Eppendorf | Kapacita 24 pozic pro 1-2 ml zkumavky typu Eppendorf
| Západka víka s bezpečnostním senzorem | Západka víka s bezpečnostním senzorem
| Časovač běhu 1 – 999 min | Časovač běhu 1 – 999 min
| Časovač ohřevu 1 – 999 min | Časovač ohřevu 1 – 999 min
| Možnost umístění mimo digestoř | Možnost umístění mimo digestoř
| Povrchová úprava s extrémní chemickou odolností | Povrchová úprava s extrémní chemickou odolností
| Možnost uložení programů | Možnost uložení programů
| Funkce předehřevu | Funkce předehřevu
| Zpoždění aplikace vakua po plném roztočení, aby nedošlo k rozstřiku vzorku varem ve vakuu | Zpoždění aplikace vakua po plném roztočení, aby nedošlo k rozstřiku vzorku varem ve vakuu
| Kompaktní, prostorově úsporná stolní jednotka | Kompaktní, prostorově úsporná stolní jednotka
| Napájení 230 V/50-60 Hz | Napájení 230 V/50-60 Hz
| b) Vymrazovací past s minimální teplotou -50°C | b) Vymrazovací past s minimální teplotou -50°C
| Chladící systém bez HCFC | Chladící systém bez HCFC
| Odtokový ventil z nerezové oceli | Odtokový ventil z nerezové oceli
| Nerezový kolektor kondenzátu | Nerezový kolektor kondenzátu
| c) Vakuová pumpa | c) Vakuová pumpa
| Průtok vakuové pumpy min. 2,2 m3/h | Průtok vakuové pumpy min. 2,2 m3/h
| Produkované vakuum: <7mBar | Produkované vakuum: <7mBar
| Součástí dodávky jsou i veškeré další součásti nutné k plné funkčnosti zařízení | Součástí dodávky jsou i veškeré další součásti nutné k plné funkčnosti zařízení
|  |  |  | Splněn požadavek? | Upřesnění splnění požadavku
Pol. č. | Ozn. | Název položky | Množství [ks]
2 | V228 | Vortex s nastavitelnou hodnotou otáček | 1
Vortex s nastavitelnou hodnotou otáček pro rychlé a intenzivní promíchání vzorku
Nastavitelná hodnota otáček v rozsahu min. 0 – 4000 RPM
Poloměr otáček 4,5 mm
Analogové nastavení otáček
Mikrospínač na přítlak nebo kontinuální provoz
Chemicky odolný materiál konstrukce
Možnost využití pro zkumavky 1-10ml
Protiskluzové provedení
Napájení 230 V/50-60 Hz
|  |  |  | Splněn požadavek? | Upřesnění splnění požadavku
Pol. č. | Ozn. | Název položky | Množství [ks]
3 | V229 | Třepačka s možností termostatování | 1
Funkce míchání, chlazení, vyhřívání
Rozsah pro chlazení:min. -15°C pod pokojovou teplotu
Rozsah pro vyhřívání: pokojová teplota až min. 100°C
Přesnost regulace max. ±0,5°C
Teplotní rozsah min. 0,1-100°C
Maximální doba vyhřívání (25-100°C): min. 5°C/min
Maximální doba chlazení (100 až 25°C): min. 5°C/min, t < 25°C: min 0,5°C/min
Poloměr otáček: 3 mm
Nastavitelná rychlost otáček po min. 100 rpm
Termoblok pro 24 zkumavek 2ml (typu Eppendorf)
Frekvence míchání min. 200-1500 rpm
Časovač min. 10s-1h
Paměť programů: min.3
Ochrana proto přehřátí
Jednoduché a intuitivní ovládání
Dispej se zobrazením času, teploty a rychlosti
Možnost výměny bloků bez použití nástrojů
Napájení 230 V/50-60 Hz
Pojistka proti přehřátí
|  |  |  | Splněn požadavek? | Upřesnění splnění požadavku
Pol. č. | Ozn. | Název položky | Množství [ks]
4 | V478 | Centrifuga stolní Minispin | 1
Stolní minicentrifuga nechlazená pro základní úpravu vzorků pro LC-MS
Ovládání tlačítky
Maximální rychlost (RCF) min. 14100 x g
Maximální otáčky min. 14500 rpm
Ergonomické uzavírání víka mírným tlakem
Automatické otevření víka na konci cyklu
Samostatné tlačítko pro krátkodobou, rychlou centrifugaci
Rotor pro zkumavky 12x1,5 nebo 2,0ml
Automatický převod rpm/rcf
Doba zrychlení a doba zpomalení <13s
Displej se zobrazením času a rychlosti
Kovová miska rotoru
Napájení 230 V/50-60 Hz
|  |  |  | Splněn požadavek? | Upřesnění splnění požadavku
Pol. č. | Ozn. | Název položky | Množství [ks]
5 | V237 | Vakuové čerpadlo s filtrační aparaturou | 1
Vakuové čerpadlo přenosné (typ kufr), nahrazující vodní vývěvu s malými rozměry a nízkou hmotností
Použitelné pro filtraci, SPE
Bezolejové pístové čerpadlo
Sací výkon: min.30 l/min
Vakuum: min. 80 kPa
Jednoduchá regulace vakua s jeho indikací
Objem pojistné nádoby: min. 1l
Materiál pojistné nádoby: Sklo
Napájení: 230V, 50/60Hz
Součástí kompletní skleněná aparatura pro filtrování mobilních fází vhodná pro LC/MS s rezervoárem 250 ml a objemem nádoby pro filtrát 1000ml, určené pro 47mm filtrační membrány
|  |  |  | Splněn požadavek? | Upřesnění splnění požadavku
Pol. č. | Ozn. | Název položky | Množství [ks]
6 | V238 | SPE vakuový manifold pro 12 vzorků | 1
| Zařízení pro přípravu vzorků pomocí solid phase extraction (SPE) pro zpracování minimálně 12 vzorků zároveň s možností připojení zdroje podtlaku | Zařízení pro přípravu vzorků pomocí solid phase extraction pro zpracování minimálně 12 vzorků zároveň s možností připojení zdroje podtlaku | Zařízení pro přípravu vzorků pomocí solid phase extraction pro zpracování minimálně 12 vzorků zároveň s možností připojení zdroje podtlaku
Skleněná nádoba s víkem
Vakuometr na měření vakua
Regulovatelné ventily kontrolující průtok - s možností nastavení on/off
12 ocelových vyměnitelných jehel
Regulační ventil
Stojánek umožňující jímání frakcí do zkumavek
Pumpa (čerpadlo) vhodná pro bezproblémový provoz zařízení
Součástí dodávky musí být kompletní sestava pro plnohodnotné použití (včetně fitingů, hadiček apod.)
Napájení: 230V, 50/60Hz