## Krycí list
KRYCÍ LIST POLOŽKOVÉHO ROZPOČTU
Název stavby: | SM-21-341 - Stabilizace skalního svahu Voletiny nad domem č. p. 116 - PD
Objednatel: | Královéhradecký kraj, Pivovarské náměstí 1245, 500 03 Hradec Králové
Zpracovatel: | Geotechnika Holý
Datum: | 2023-06-26 08:53 | Počet stránek: 13
ROZPOČTOVÉ NÁKLADY
Hlavní části stavby: |  | Ostatní náklady stavby:
Přípravné a přidružené práce a dočasné zajištění staveniště |  | Geodetické práce před výstavbou
Odstranění vegetace, očištění a odtěžení skalního svahu a obnova akumulačního prostoru |  | Geodetické práce po výstavbě
Lokální kotvení skalních bloků |  | Projektová dokumentace skutečného provedení stavby - DSPS
Zajištění skalního svahu ocelovou sítí 80 x 100 mm |  | Geotechnický dozor stavby
Dynamická bariéra výšky do 5 m |  | Vybavení staveniště, přenosné zdroje, zabezpečení staveniště, sociální zařízení, včetně jeho odstranění
Ochranný plot výšky do 2 m
Geotechnický monitoring
Přesuny hmot
Celkem hlavní části stavby: | 0 | Celkem ostatní části stavby: | 0
Základ pro DPH
DPH 21% | 0
CENA ZA STAVBU CELKEM | 0
Zadavatel: |  | Vypracoval:
Jméno: |  | Jméno: | Ing. Ondřej Holý
Datum: |  | Datum: | 2023-06-26 08:53
Podpis, razítko: |  | Podpis, razítko:

## F Položkový rozpočet
F POLOŽKOVÝ ROZPOČET
Č. | Kód položky | Cenová soustava | Název, výpočet a technická specifikace položky | MJ | Množství | Cena MJ | Cena celkem
Přípravné a přidružené práce a dočasné zajištění staveniště
1 | agreg. | - | Nový zahradní domek na nářadí o půdorysu do 3 x 3 m, včetně dopravy, včetně demontáže stávající kůlny | soubor | 1
Jednotná dodávka souboru prací
Stávající dřevěná kůlna bude kompletně demontována a vzniklý materiál bude předán vlastníkovi. Jako náhrada mu bude dodán nový zahradní domek na nářadí o půdorysu max. 3 x 3 m.
2 | agreg. | - | Pokládka ochranných gumových plátů, včetně jejich odstranění po dokončení stavby | m2 | 34
(Dl. pokládky 14 m * šířka 2 m) * 1,2 ztratné na prořezy a překryvy; zaokr. na celý m2
V průběhu stavby nesmí dojít k poškození povrchu dvorku za domem. V době a v místě provádění sanačních prací (čištění a odtěžování skalního masivu) bude povrch před mechanickým poškozením při pádu horniny, chráněn gumovými pláty.
3 | R-619996137 | R-položka | Ochrana stavebních konstrukcí a samostatných prvků včetně pozdějšího odstranění | m2 | 65
(Dl. obednění 18 m * výška 3 m) * 1,2 ztratné na prořezy a překryvy; zaokr. na celý m2
V průběhu stavby nesmí dojít k poškození stávajících konstrukcí, nacházejících se pod skalním svahem. Jedná se především o rodinný dům, č. p. 116, včetně garáže s terasou. V době a v místě provádění sanačních prací (čištění a odtěžování skalního masivu) budou tyto konstrukce před mechanickým poškozením při pádu horniny, chráněny obedněním. Obednění kritické části objektu bude z vrstvy starých pneumatik, skládaných naležato na sebe a vrstvy dřevěných palet, vzájemně ztlučených a čelně ztužených OSB deskami. Polohu upřesní geotechnik na místě.
4 | 184818242 | ÚRS 2022/II | Ochrana kmene bedněním před poškozením stavebním provozem, zřízení včetně odstranění, výšky bednění přes 2 do 3 m, průměru kmene přes 300 do 500 mm | kus | 6
Odborný odhad na základě návštěvy lokality: 6 ks
V průběhu stavby nesmí dojít k poškození stávajících, okolních stromů. Proti mechanickému poškození budou chráněny dřevěným obedněním.
5 | R-155213613 | R-položka | Trny z injekčních zavrtávacích tyčí prováděné horolezeckou technikou zainjektované cem. maltou pr. 38 mm včetně vrtů přenosnými vrtacími kladivy na ztracenou korunku průměru 51 mm, délky přes 3 do 4 m | kus | 21
Součtová dl. zajišťovaného úseku ve svahu (8 + 8 + 14 m) * koef. členitosti 1,2 / os. vzd sloupků 2 m + 3 ks krajní sloupek; zaokr. na celý ks
Zavrtávací injekční tyče z oceli 28Mn6 (500 kN), min. pr. 38 mm, dl. min. 3,5 m pro realizaci sloupků dočasné záchytné konstrukce, celkové výšky min. 2 m nad terénem. Založení bude hl. min. 1,5 m, osově po cca 2 m.
6 | 155213611 | ÚRS 2022/II | Trny z injekčních zavrtávacích tyčí prováděné horolezeckou technikou zainjektované cem. maltou pr. 32 mm včetně vrtů přenosnými vrtacími kladivy na ztracenou korunku průměru 51 mm, délky do 2 m | kus | 27
Pol. R-155213613 / 1 ks sloupku na jeden kotevní prvek + (2 ks krajní sloupek * 3 ks plotu); zaokr. na celý ks
Zavrtávací injekční tyče z oceli 28Mn6 (280 kN), min. pr. 32 mm, dl. min. 1,5 m pro realizaci kotvení dočasné záchytné konstrukce. Sloupky konstrukce budou kotveny v ose (krajní sloupky) a také do svahu, systémem 1 kotevní prvek na 1 sloupek.
7 | R-155213611 | R-položka | Šroubovací ocelové pZn oko se závitem pro příslušný pr. injekční zavrtávací tyče, včetně montáže | kus | 48
Pol. R-155213613 + 155213611
Ke každé zavrtávací tyči bude dodáno šroubovací ocelové pZn oko se závitem pro průměr tyče 32 a 38 mm.
8 | 155214521 | ÚRS 2022/II | Montáž pletiva na sloupky záchytného plotu prováděná horolezeckou technikou | m2 | 60
Součtová dl. zajišťovaného úseku ve svahu (8 + 8 + 14 m) * výška k-ce 2 m; zaokr. na celý m2
Montáž dočasných záchytných konstrukcí, včetně navázání ke každému sloupku vázacím drátem, včetně jeho dodání. Kompozitní síť bude ztužena a navázána také na ocelové pZn lano v horní, střední a spodní části.
9 | 919726121 | ÚRS 2022/II | Geotextilie netkaná pro ochranu, separaci nebo filtraci měrná hmotnost do 200 g/m² | m2 | 72
Pol. 155214521 * 1,2 ztratné na prořezy, překryvy a zpět. ohnutí; zaokr. na celý m2
Dočasná záchytná konstrukce bude doplněna o netkanou polypropylenovou geotextílii s plošnou hmotností 200 g/m².
10 | 31319110 | ÚRS 2022/II | Dvouzákrutová ZnAl síť s oky 60 x 80 mm z drátu D 2,2 mm, role 50 x 2 m | m2 | 72
Pol. 919726121
Dvouzákrutová, ocelová ZnAl síť s oky 60 x 80 mm. Tahová pevnost sítě min. 37 kN/m, tahová pevnost pásu sítě min. 74 kN. Drát pletiva min. pr. 2,2 mm, tahová pevnost 350 - 550 Mpa.
11 | 155214211 | ÚRS 2022/II | Montáž ocelového lana pro uchycení sítě, prováděná horolezeckou technikou, pr. do 10 mm | m | 158
Součtová dl. zajišťovaného úseku ve svahu (8 + 8 + 14 m) * 3 ks ztužení po výšce + (pol. 155213611 * 1 ks lan * dl. 2,5 m); zaokr. na celý m
Montáž ztužujících lan dočasných záchytných konstrukcí, včetně manipulace s lanem, montáže a dodání spojovacího materiálu.
12 | 31452107 | ÚRS 2022/II | Lano ocelové, šestipramenné 6 x 19 drátů, pozinkované, 1 770 Mpa, D 10 mm | m | 190
Pol. 155214211 * 1,2 ztratné na prořezy, překryvy a zpětné ohnutí; zaokr. na celý m
Ocelové pZn lano min. pr. 10 mm, šestipramenné, 114 drátů (6 x 19 WSC), třídy pevnosti 1 770 Mpa, jmenovité únosnosti min. 64 kN.
13 | R-155214521 | R-položka | Demontáž dočasných, záchytných konstrukcí | m2 | 60
Pol. 155214521
Demontáž dočasných, záchytných konstrukcí po dokončení stavby. Za realizaci a také odstranění je zodpovědný dodavatel stavebních prací.
14 | agreg. | - | Síť na skálu s oky 300 x 300 mm z ocel. pZn lana pr. 8 mm, lanový panel 3 x 6 m, včetně kotevních prvků a montáže na odtěžovanou část skalního masivu | m2 | 273
Šířka dočasného zajištění nestabilní části skalní věže 14 m * výška 15 m * koef. členitosti 1,3; zaokr. na celý m2
Odtěžení rozměrných skalních bloků nad cca 1,5 m3 bude provedeno řízeně. Skalní blok bude nejdřív zajištěn pomocí lanové sítě s oky 300 x 300 mm z ocel. pZn lana min. pr. 8 mm, šestipramenné, 42 drátů (6 x 7 WSC), třídy pevnosti 1 770 Mpa, jmenovité únosnosti min. 41 kN. Tahová pevnost lanové sítě min. 150 kN/m, tuhost lanové sítě min. 839 kN/m (při max. průhybu 280 mm), pevnost křížového uzlu max. 24 kN. Drát křížového uzlu sítě min. pr. 3 mm s tahovou pevností min. 350 - 550 Mpa. Síť bude kotvena pomocí zavrtávacích injekčních tyčí z oceli 28Mn6 (280 MPa), min. pr. 32 mm, dl. min. 3,5 m. Základní rastr kotvení bude 2 x 2 m (H x V) a každá kotevní tyč bude dodána včetně příslušenství (spojníky, podložka 150 x 150 x 8 mm, matka). O způsobu odtěžení, umístění sítě a kotevních prvků rozhodne geotechnik na místě, dle aktuálně zastižených geologických podmínek.
Odstranění vegetace, očištění a odtěžení skalního svahu a obnova akumulačního prostoru
15 | 112151112 | ÚRS 2022/II | Pokácení stromu směrové v celku s odřezáním kmene a s odvětvením průměru kmene přes 200 do 300 mm | kus | 34
Odborný odhad na základě návštěvy lokality: 34 ks
V rámci odstranění vzrostlé vegetace bude pomocí horolezecké techniky odstraněno i několik vzrostlých stromů. Během realizace bude dřevní hmota na místě zpracována štěpkováním a rozřezáním na manipulační díly. Kusové dřevo bude deponováno na pozemku stavebníka, kterému bude následně také předáno. Dřevní štěpka bude naložena a odvezena na doporučenou skládku. Poplatek za skládku viz pol. R-997013873-2.
16 | 112211272 | ÚRS 2022/II | Odstranění pařezu ručně na svahu přes 1:1 o průměru pařezu na řezné ploše přes 200 do 300 mm | kus | 11
30 % z pol. 112151112; zaokr. na celý ks
Mechanické odstranění pařezů, které by znemožňovaly instalaci technických sanačních prvků. Ponechány budou pouze v místech, kde by mělo odstranění negativní vliv na celistvost horniny skalního masivu. Pařezy budou naloženy a odvezeny na doporučenou skládku. Nakládání s odpady je podrobně zpracováno v samostatné části B Souhrnná technická zpráva. Poplatek za skládku viz pol. R-997013873-3.
17 | 155211112 | ÚRS 2022/II | Očištění skalních ploch horolezeckou technikou, odstranění vegetace, včetně stažení k zemi, odklizení na hromady na vzdálenost do 50 m nebo na naložení na dopravní prostředek, keřů a stromů do průměru 10 cm | m2 | 957
75 % z (součtová pl. z půdorysu 414 m2 * koef. sklonu 2,37 * koef. členitosti 1,3); zaokr. na celý m2
V projektem vymezených rozsazích budou pomocí horolezecké techniky odstraněny křoviny a nálet s odstraněním kořenového systému. Ten bude ponechán pouze v místech, kde by mělo odstranění negativní vliv na celistvost horniny skalního masivu. Skalní svah je v současné době lokálně porostlý křovinami a náletem.
18 | 112155315 | ÚRS 2022/II | Štěpkování s naložením na dopravní prostředek a odvozem do 20 km keřového porostu hustého | m2 | 957
Pol. 155211112
Během realizace budou keře a nálet na místě zpracovány štěpkováním. Dřevní štěpka bude naložena a odvezena na doporučenou skládku. Nakládání s odpady je podrobně zpracováno v části B Souhrnná technická zpráva. Poplatek za skládku viz pol. R-997013873-2.
19 | 155211122 | ÚRS 2022/II | Očištění skalních ploch horolezeckou technikou, očištění ručními nástroji, motykami a páčidly | m3 | 34.8
90 % z (součtová pl. z půdorysu 77 m2 * koef. sklonu 3,86 * koef. členitosti 1,3 * mocnost 0,1 m); zaokr. nahoru na 0,1 m3
Odstranění svahových pokryvů a povrchově narušených částí čištěných skalních ploch bude realizováno horolezeckým způsobem, pomocí ručního nářadí, případně také pomocí pneumatického ručního nářadí. Veškeré odtěžené hmoty budou charakteru kamenité suti. Nakládání s odpady je podrobně zpracováno v části B Souhrnná technická zpráva. Poplatek za skládku viz pol. R-997013873-1.
20 | 155211311 | ÚRS 2022/II | Odtěžení nestabilních hornin ze skalních stěn, horolezeckou technikou, s přehozením na vzdálenost do 3 m nebo s naložením na dopravní prostředek, s použitím pneumatického nářadí | m3 | 523
Odborný odhad na základě návštěvy lokality: 523 m3
Odtěžení geotechnikem určených, nestabilních bloků bude provedeno horolezeckým způsobem s použitím ručního a pneumatického nářadí. Rozměrné skalní bloky nad cca 1,5 m3 budou odtěženy řízeně, viz část D.1.2.1. Technická zpráva. Veškeré odtěžené hmoty budou charakteru kamenité suti. Nakládání s odpady je podrobně zpracováno v části B Souhrnná technická zpráva. Poplatek za skládku viz pol. R-997013873-1.
21 | 155211312 | ÚRS 2022/II | Odtěžení nestabilních hornin ze skalních stěn, horolezeckou technikou, s přehozením na vzdálenost do 3 m nebo s naložením na dopravní prostředek, tlakovými poduškami | m3 | 195
Odborný odhad na základě návštěvy lokality: 195 m3
Odtěžení geotechnikem určených, nestabilních bloků bude provedeno horolezeckým způsobem s použitím tlakových podušek. Rozměrné skalní bloky nad cca 1,5 m3 budou odtěženy řízeně, viz část D.1.2.1. Technická zpráva. Veškeré odtěžené hmoty budou charakteru kamenité suti. Nakládání s odpady je podrobně zpracováno v části B Souhrnná technická zpráva. Poplatek za skládku viz pol. R-997013873-1.
22 | 155211313 | ÚRS 2022/II | Odtěžení nestabilních hornin ze skalních stěn, horolezeckou technikou, s přehozením na vzdálenost do 3 m nebo s naložením na dopravní prostředek, hydraulickými klíny | m3 | 67.5
Odborný odhad na základě návštěvy lokality: 67,5 m3
Odtěžení geotechnikem určených, nestabilních bloků bude provedeno horolezeckým způsobem s použitím hydraulických klínů. Rozměrné skalní bloky nad cca 1,5 m3 budou odtěženy řízeně, viz část D.1.2.1. Technická zpráva. Veškeré odtěžené hmoty budou charakteru kamenité suti. Nakládání s odpady je podrobně zpracováno v části B Souhrnná technická zpráva. Poplatek za skládku viz pol. R-997013873-1.
23 | 122211101 | ÚRS 2022/II | Odkopávky a prokopávky ručně zapažené i nezapažené s přehozením výkopku na vzd. do 3 m nebo s naložením na dopravní prostředek v hornině třídy těžitelnosti I, skupiny 3 | m3 | 24.8
(Součtová pl. z půdorysu 45 m² * prům. výška napadávky horniny, či osyp. kužele 1,1 m) * 0,5; zaokr. nahoru na 0,1 m3
Odtěžení akumulačního prostoru pod skalním svahem. Odtěžení bude provedeno ruční i strojní odkopávkou za přítomnosti geotechnika stavby. Veškeré odtěžené hmoty budou charakteru zemitě-kamenité suti. Nakládání s odpady je podrobně zpracováno v části B Souhrnná technická zpráva. Poplatek za skládku viz pol. R-997013873-1.
Lokální kotvení skalních bloků
24 | 155213613 | ÚRS 2022/II | Trny z injekčních zavrtávacích tyčí prováděné horolezeckou technikou zainjektované cem. maltou pr. 32 mm včetně vrtů přenosnými vrtacími kladivy na ztracenou korunku průměru 51 mm, délky přes 3 do 4 m | kus | 6
Odborný odhad na základě návštěvy lokality: 6 ks
Zavrtávací injekční tyče z oceli 28Mn6 (280 kN), min. pr. 32 mm, dl. min. 4 m pro kotvení uvolněných bloků. Každá kotevní tyč bude dodána včetně příslušenství (spojníky, podložka 200 x 200 x 10 mm, matka).
25 | 789321110 | ÚRS 2022/II | Zhotovení nátěru ocelových konstrukcí třídy I jednosložkového základního, tloušťky do 40 μm | m2 | 5
((Pl. 1 mb tyče 0,102139 m² * koef. zohledňující závit 1,3 * dl. nátěru kotev. prvku 4 m * pol. 155213613) + (pl. podložky 0,088 m2 * pol. 155213613)) * 1,2 ztratné; zaokr. na celý m2
Všechny kotevní prvky budou opatřeny PKO ještě před instalací do vrtu. Základní nátěr musí být proveden dílensky, štětcem a na celý ocelový profil. Způsob a provedení PKO kotevních prvků bude dle ČSN EN 1537. Minimální projektem požadovaná PKO všech prvků je 245 g/m2.
26 | 789321120 | ÚRS 2022/II | Zhotovení nátěru ocelových konstrukcí třídy I, jednosložkového, krycího (vrchního), tloušťky do 40 μm | m2 | 3
((Pl. 1 mb tyče 0,102139 m² * koef. zohledňující závit 1,3 * dl. nátěru kotev. prvku 0,4 m * pol. 155213613) + (pl. podložky 0,088 m2 * pol. 155213613)) * počet vrstev 2 ks * 1,2 ztratné; zaokr. na celý m2
Všechny kotevní prvky budou opatřeny PKO ještě před instalací do vrtu, přičemž přetažení systému PKO do vrtu bude min. 200 mm. Způsob a provedení PKO kotevních prvků bude dle ČSN EN 1537. Krycí (vrchní) vrstvy PKO budou provedeny v barevném odstínu RAL 7013.
Zajištění skalního svahu ocelovou sítí 80 x 100 mm
27 | 155213613 | ÚRS 2022/II | Trny z injekčních zavrtávacích tyčí prováděné horolezeckou technikou zainjektované cem. maltou pr. 32 mm včetně vrtů přenosnými vrtacími kladivy na ztracenou korunku průměru 51 mm, délky přes 3 do 4 m | kus | 111
(Součet horizont. dl. síťované pl. 52 m * koef. členitosti 1,3 / os. vzd. prvků 3 m + 3 ks krajní) + (součet vertikál. dl. síťované pl. 12 m * koef. členitosti 1,3 / os. vzd. prvků 2 m + 3 ks krajní) + (pol. 155214111 / (rastr 3 * 2 m) * 1,15 na prokopírování povrchu); zaokr. na celý ks
Zavrtávací injekční tyče z oceli 28Mn6 (280 kN), min. pr. 32 mm, dl. min. 3,5 m pro kotvení sítí po obvodu, systémové a nesystémové kotvení. Základní rastr kotvení bude 3 x 2 m (H x V). Každá kotevní tyč bude dodána včetně příslušenství (spojníky, podložka 150 x 150 x 8 mm, matka).
28 | 789321110 | ÚRS 2022/II | Zhotovení nátěru ocelových konstrukcí třídy I jednosložkového základního, tloušťky do 40 μm | m2 | 69
((Pl. 1 mb tyče 0,102139 m² * koef. zohledňující závit 1,3 * dl. nátěru kotev. prvku 3,5 m * pol. 155213613) + (pl. podložky 0,0498 m2 * pol. 155213613)) * 1,2 ztratné; zaokr. na celý m2
Všechny kotevní prvky budou opatřeny PKO ještě před instalací do vrtu. Základní nátěr musí být proveden dílensky, štětcem a na celý ocelový profil. Způsob a provedení PKO kotevních prvků bude dle ČSN EN 1537. Minimální projektem požadovaná PKO všech prvků je 245 g/m2.
29 | 789321120 | ÚRS 2022/II | Zhotovení nátěru ocelových konstrukcí třídy I, jednosložkového, krycího (vrchního), tloušťky do 40 μm | m2 | 28
((Pl. 1 mb tyče 0,102139 m² * koef. zohledňující závit 1,3 * dl. nátěru kotev. prvku 0,4 m * pol. 155213613) + (pl. podložky 0,0498 m2 * pol. 155213613)) * počet vrstev 2 ks * 1,2 ztratné; zaokr. na celý m2
Všechny kotevní prvky budou opatřeny PKO ještě před instalací do vrtu, přičemž přetažení systému PKO do vrtu bude min. 200 mm. Způsob a provedení PKO kotevních prvků bude dle ČSN EN 1537. Krycí (vrchní) vrstvy PKO budou provedeny v barevném odstínu RAL 7013.
30 | 155214111 | ÚRS 2022/II | Montáž ocelové sítě na skalní stěnu prováděná horolezeckou technikou | m2 | 387
Součtová pl. z půdorysu 77 m² * koef. sklonu 3,86 * koef. členitosti 1,3; zaokr. na celý m2
Montáž pásů ocelové sítě, včetně rozvinutí a vytažení na skalní stěnu, jejich spojení předepsaným spojovacím materiálem, včetně jeho dodání a přitažení podložek a matic na ocelové trny.
31 | 31319092 | ÚRS 2022/II | Dvouzákrutová ZnAl síť s oky 80 x 100 mm z drátu D 2,7 mm, s vpleteným lanem po 1 m, role 3,05 x 25 m | m2 | 465
Pol. 155214111 * 1,2 ztratné na překryvy, prořezy a zpětné ohnutí; zaokr. na celý m2
Dvouzákrutová, ocelová ZnAl síť s oky 80 x 100 mm s výrobně podélně vpletenými lany pr. 8 mm, po 1 m. Tahová pevnost sítě min. 50 kN/m, tahová pevnost pásu sítě min. 219 kN. Drát pletiva min. pr. 2,7 mm, tahová pevnost 350 - 550 Mpa.
32 | 155214112 | ÚRS 2022/II | Montáž geomříže na skalní stěnu prováděná horolezeckou technikou | m2 | 97
25 % z pol. 155214111; zaokr. na celý m2
Montáž pásů protierozní extrudované PP georohože, včetně rozvinutí a vytažení na skalní stěnu.
33 | 69321111 | ÚRS 2022/II | Geomatrace trojrozměrné, protierozní | m2 | 117
Pol. 155214112 * 1,2 ztratné na překryvy, prořezy a zpětné ohnutí; zaokr. na celý m2
Hlavní dvouzákrutová, ocelová síť bude částečné doplněna (podložena) protierozní extrudovanou PP georohoží tloušťky do 13 mm s hustotou min. 900 kg/m³ a bodem tání 150 °C.
34 | 155214211 | ÚRS 2022/II | Montáž ocelového lana pro uchycení sítě, prováděná horolezeckou technikou, pr. do 10 mm | m | 219
(Součet horizont. a vertikal. dl. síťované pl. 64 m * koef. členitosti 1,3) + (lano pro vzájemné spojení jednotlivých pásů sítě pol. 155214111 * koef. 0,35); zaokr. na celý m
Montáž ocelového pZn lana min. pr. 10 mm pro vlastní uchycení sítě po obvodu síťované plochy a montáž ocelového pZn lana min. pr. 8 mm pro vzájemné spojení jednotlivých pásů sítě, včetně manipulace s lanem, montáže a dodání spojovacího materiálu.
35 | 31452106 | ÚRS 2022/II | Lano ocelové, šestipramenné 6 x 19 drátů, pozinkované, 1 770 Mpa, D 8 mm | m | 163
(Lano pro vzájemné spojení jednotlivých pásů sítě pol. 155214111 * koef. 0,35) * 1,2 ztratné na prořezy, překryvy a zpět. ohnutí; zaokr. na celý m
Ocelové pZn lano min. pr. 8 mm, šestipramenné, 114 drátů (6 x 19 WSC), třídy pevnosti 1 770 Mpa, jmenovité únosnosti min. 41 kN. Lano bude opatřeno nástřikem černé barvy.
36 | 31452107 | ÚRS 2022/II | Lano ocelové, šestipramenné 6 x 19 drátů, pozinkované, 1 770 Mpa, D 10 mm | m | 100
Součet horizont. a vertikal. dl. síťované pl. 64 m * koef. členitosti 1,3 * 1,2 ztratné na prořezy, překryvy a zpět. ohnutí; zaokr. na celý m
Ocelové pZn lano min. pr. 10 mm, šestipramenné, 114 drátů (6 x 19 WSC), třídy pevnosti 1 770 Mpa, jmenovité únosnosti min. 64 kN. Lano bude opatřeno nástřikem černé barvy.
37 | 155213511 | ÚRS 2022/II | Trny z oceli prováděné horolezeckou technikou, zainjektované cem. maltou - statická zatěžovací zkouška | kus | 3
Odborný odhad geotechnika dle členitosti skalního svahu a četnosti, velikosti a šířky puklin: 3 ks
Statická zatěžovací zkouška provedena na geotechnikem vytipovaných místech ve skalní stěně, vytržením.
Dynamická bariéra výšky do 5 m
38 | 224211116 | ÚRS 2022/II | Maloprofilové vrty průběžným sacím vrtáním, průměru přes 56 do 93 mm, do úklonu 45°, v hl 0 až 25 m, v hornině třídy V a VI | m | 38
Pol. 155213123 * dl. vrtu 4 m + pol. 155213312 * dl. vrtu 2 m
Realizace vrtů pro založení sloupů dynamické bariéry, kotvení dopletů terénních depresí a deviační kotvení. Vrty budou min. pr. 70 mm, provedeny bezjádrovým vrtáním se vzduchovým výplachem. Skutečné rozmístění kotevních prvků určí geotechnický dozor zhotovitele přímo na stavbě dle daných geologických podmínek.
39 | 224311116 | ÚRS 2022/II | Maloprofilové vrty průbežným sacím vrtáním, průměru přes 93 do 156 mm, do úklonu 45°, v hl 0 až 25 m, v hornině třídy V a VI | m | 42
6 ks kotev. prvků * dl. vrtu 5 m + 2 ks kotev. prvků * dl. vrtu 6 m
Realizace vrtů pro zadní a postranní kotvení dynamické bariéry. Vrty budou min. pr. 100 mm, provedeny bezjádrovým vrtáním se vzduchovým výplachem. Skutečné rozmístění kotevních prvků určí geotechnický dozor zhotovitele přímo na stavbě dle daných geologických podmínek.
40 | 155211311 | ÚRS 2022/II | Odtěžení nestabilních hornin ze skalních stěn, horolezeckou technikou, s přehozením na vzdálenost do 3 m nebo s naložením na dopravní prostředek, s použitím pneumatického nářadí | m3 | 1.5
Součtová pl. z půdorysu 1,8 m2 * prům. mocnost odtěžení 0,8 m; zaokr. nahoru na 0,1 m3
V projektem stanovených místech bude provedeno odtěžení částí skalního masivu, které by kolidovaly s budovanou konstrukcí. Skalní hornina bude rozpojena pomocí pneumatického nářadí. Zemina či skalní hornina musí být v trase navržené bariéry odstraněna všude tam, kde by docházelo při vypnutí spodního podélného lana k jeho zdvihu o terén, lano musí mezi ocelovými patkami procházet volně položené na terénu.
41 | 131213702 | ÚRS 2022/II | Hloubení nezapažených jam ručně s urovnáním dna do předepsaného profilu a spádu v hornině třídy těžitelnosti I skupiny 3 nesoudržných | m3 | 0.8
Rozměr bet. patky (0,5 * 0,5 * 0,8 m) * počet všech patek 3 ks * koef. nepravidelnosti výkopu 1,2; zaokr. nahoru na 0,1 m3
Sloupy dynamické bariéry budou osazeny do vrtu v kombinaci s betonovou základovou patkou. Jedná se o místa realizace sloupů v zemním svahu, mělkém kvartérním krytu anebo v místech, kde se předpokládá rychlé zvětrání skalního svahu.
42 | 275354111 | ÚRS 2022/II | Bednění základových konstrukcí, patek a bloků, zřízení | m2 | 6
Rozměr bednění (0,5 * 0,8 m * 4 ks) * počet všech patek 3 ks * 1,2 ztratné; zaokr. na celý m2
Betonové patky sloupů budou provedeny do dřevěného bednění.
43 | 275354211 | ÚRS 2022/II | Bednění základových konstrukcí, patek a bloků, odstranění a očištění | m2 | 6
Pol. 275354111
Odstranění dřevěného bednění.
44 | 275311127 | ÚRS 2022/II | Základové konstrukce z betonu prostého, patky a bloky, ve výkopu, z betonu třídy C 25/30, včetně dodání a uložení betonu do připravené konstrukce | m3 | 0.8
Pol. 131213702
Základové patky z betonu třídy C25/30 XC2 budou rozměru cca 0,5 x 0,5 x 0,8 m. Skutečný tvar bude dle provedení výkopu, dle místních základových poměrů.
45 | 155213123 | ÚRS 2022/II | Trny z oceli prováděné horolezeckou technikou bez oka z celozávitové oceli pro uchycení sítí zainjektované cementovou maltou délky přes 3 do 5 m, průměru přes 26 do 32 mm | kus | 6
Počet sloupů 3 ks * 2 ks trnů pro založení jednoho sloupu
Celozávitové kotevníní tyče z oceli B550B (550 MPa), min. pr. 32 mm, dl. min. 4 m do vrtu min. pr. 70 mm pro založení sloupů dynamické bariéry II. skupiny (odolnost do 2 000 kJ).
46 | 155213312 | ÚRS 2022/II | Trny z oceli prováděné horolezeckou technikou s okem z betonářské oceli pro uchycení lana při montáži sítí a sloupků záchytného plotu zainjektované cementovou maltou délky do 3 m, průměru přes 20 do 26 mm | kus | 7
Součtová dl. kotvené části dopletů 7 m / os. vzd. prvků 1,5 m + 1 ks krajní + 1 ks pro deviační kotvení; zaokr. na celý ks
Celozávitové kotevníní tyče s okem z oceli B550B (550 MPa), min. pr. 25 mm, dl. min. 2 a 3 m do vrtu min. pr. 70 mm pro kotvení dopletů terénních depresí a deviační kotvení.
47 | 789321110 | ÚRS 2022/II | Zhotovení nátěru ocelových konstrukcí třídy I jednosložkového základního, tloušťky do 40 μm | m2 | 6
(Pl. 1 mb tyče 0,079522 m² * koef. zohledňující závit 1,3 * (pol. 155213112 * dl. nátěru kotev. prvku 3 m + 15 ks z pol. 155213312 * dl. nátěru kotev. prvku 2 m + 4 ks z pol. 155213312 * dl. nátěru kotev. prvku 3 m) + pl. 1 mb tyče 0,089196 m² * koef. zohledňující závit 1,3 * dl. nátěru kotev. prvku 4 m * pol. 155213123) * 1,2 ztratné; zaokr. na celý m2
Všechny kotevní prvky budou opatřeny PKO ještě před instalací do vrtu. Základní nátěr musí být proveden dílensky, štětcem a na celý ocelový profil. Způsob a provedení PKO kotevních prvků bude dle ČSN EN 1537. Minimální projektem požadovaná PKO všech prvků je 245 g/m2.
48 | 789321120 | ÚRS 2022/II | Zhotovení nátěru ocelových konstrukcí třídy I, jednosložkového, krycího (vrchního), tloušťky do 40 μm | m2 | 2
(Pl. 1 mb tyče 0,079522 m² * koef. zohledňující závit 1,3 * dl. nátěru kotev. prvku 0,4 m * (pol. 155213112 + 155213312) + pl. 1 mb tyče 0,089196 m² * koef. zohledňující závit 1,3 * dl. nátěru kotev. prvku 0,4 m * pol. 155213123) * počet vrstev 2 ks * 1,2 ztratné; zaokr. na celý m2
Všechny kotevní prvky budou opatřeny PKO ještě před instalací do vrtu, přičemž přetažení systému PKO do vrtu bude min. 200 mm. Způsob a provedení PKO kotevních prvků bude dle ČSN EN 1537. Krycí (vrchní) vrstvy PKO budou provedeny v barevném odstínu RAL 7013.
49 | 281604111 | ÚRS 2022/II | Injektování aktivovanými směsmi, vzestupné, tlakem do 0,6 Mpa | hod | 40
(Pol. 224211116 + 224311116) * 0,5 h/bm vrtu; zaokr. nahoru na 0,1 h
Realizace kotevní zálivky aktivovanými směsmi s ruční přípravou a aktivací na místě. Pro tento účel bude použita cementová směs, či směs na bázi cementu CEMII/B-M (V-LL) 32,5 R.
50 | 155215121 | ÚRS 2022/II | Montáž dynamické bariéry, prováděná horolezeckou technikou, II. skupiny (odolnost do 2 000 kJ) | m2 | 80
Pol. R-155215121-1
Realizace dynamické bariéry, prováděná horolezeckou technikou. Provedení bariéry bude dle instalačního manuálu výrobce konkrétní DB. Přesná specifikace polohy konstrukce je možná až po provedení prací na odstranění náletu, očištění zvětralých částí a odtěžení nestabilních bloků. Práce bude na místě řídit geotechnik nebo projektant.
51 | R-155215121-1 | R-položka | Dynamická bariéra II. skupiny (odolnost do 2 000 kJ), včetně všech kotevních prvků a spojovacího sortimentu | m2 | 80
Dl. dynamické bariéry 16 m * výška 5 m
Sloupy DB budou z pZn profilu 180 x 180 mm, tloušťky stěny 5 mm z oceli S355JR. Pro hlavní nosná (horní a spodní) a zadní lana bude použito ocel. pZn lano pr. 18 mm. Pro postranní, spojovací a mezilehlá lana bude použito ocel. pZn lano pr. 16 mm. Vlastní výplň bariéry bude tvořit hlavní záchytný panel z čtvercového pletiva 300 x 300 mm z ocel. pZn lan min. pr. 7 mm a doplňkové ocel. dvouzákrutové pZn pletivo 80 x 100 mm z drátu min. pr. 2,2 mm.
52 | R-155215121-2 | R-položka | Dvouzákrutová ZnAl síť s oky 80 x 100 mm z drátu D 2,7 mm, s vpleteným lanem po 1 m, včetně montáže prováděné horolozeckou technikou | m2 | 8
Součtová pl. dopletů 5 m2 * koef. členitosti 1,3 * 1,2 ztratné na překryvy, prořezy a zpětné ohnutí; zaokr. na celý m2
Pro vykrytí terénních depresí formou dopletení bude použita dvouzákrutová, ocelová ZnAl síť s oky 80 x 100 mm s výrobně podélně vpletenými lany pr. 8 mm, po 1 m. Tahová pevnost sítě min. 50 kN/m, tahová pevnost pásu sítě min. 219 kN. Drát pletiva min. pr. 2,7 mm, tahová pevnost 350 - 550 Mpa.
53 | 155214212 | ÚRS 2022/II | Montáž ocelového lana pro uchycení sítě, prováděná horolezeckou technikou, pr. přes 10 mm | m | 16
Součtový obvod dopletů 12 m * koef. členitosti 1,3; zaokr. na celý m
Montáž ocel. pZn lana pro vlastní uchycení dopletů terénních depresí, včetně manipulace s lanem, montáže a dodání spojovacího materiálu.
54 | R-155214212 | R-položka | Lano ocelové, šestipramenné 6 x 19 drátů, pozinkované, 1 770 Mpa, D 18 mm | m | 20
Pol. 155214212 * 1,2 ztratné na překryvy, prořezy a zpětné ohnutí; zaokr. na celý m
Ocelové pZn lano min. pr. 18 mm, šestipramenné, 114 drátů (6 x 19 WSC), třídy pevnosti 1 770 Mpa, jmenovité únosnosti min. 207 kN. Lano bude opatřeno nástřikem černé barvy.
Ochranný plot výšky do 2 m
55 | 155212346 | ÚRS 2022/II | Vrty do skalních stěn prováděné horolezeckou technikou, hloubky do 5 m, průběžným sacím vrtáním, průměru přes 93 do 156 mm, úklonu do 45°, v hornině třídy V a VI | m | 4.8
Pol. 155214411 * dl. vrtu 1,2 m; zaokr. nahoru na 0,1 m
V geodeticky vytyčené a geotechnikem stavby odsouhlasené linii budou nejprve realizovány vrty pro sloupy ochranného plotu. Vrtání bude průběžným sacím vrtáním min. pr. 150 mm, hloubky min. 1,2 m a v osové vzdálenosti po cca 3 m.
56 | 131213702 | ÚRS 2022/II | Hloubení nezapažených jam ručně s urovnáním dna do předepsaného profilu a spádu v hornině třídy těžitelnosti I skupiny 3 nesoudržných | m3 | 1.7
((Pol. 155214411 + 155213611) * rozměr bet. patky 0,5 * 0,5 * 0,7 m) * koef. nepravidelnosti výkopu 1,2; uvažováno s kombinací vrtu a patky v poměru cca 1/2 dl. patka + 1/2 dl. vrt; zaokr. nahoru na 0,1 m3
Ve výjimečných případech budou sloupy osazeny do základových patek nebo kombinace vrtu a patky. Jedná se o místa realizace sloupů v zemním svahu, mělkém kvartérním krytu anebo v místech, kde se předpokládá rychlé zvětrání skalního svahu.
57 | 275311127 | ÚRS 2022/II | Základové konstrukce z betonu prostého, patky a bloky, ve výkopu, z betonu třídy C 25/30, včetně dodání a uložení betonu do připravené konstrukce | m3 | 1.7
Pol. 131213702
Základové patky z betonu třídy C25/30 XC2 budou rozměru cca 0,5 x 0,5 x 0,7 m. Skutečný tvar bude dle provedení výkopu, dle místních základových poměrů.
58 | 155214411 | ÚRS 2022/II | Sloupky plotu osazené do vrtů, včetně vystředění a zalití cem. injekční směsí pro plot těžký, včetně dodání ocel. trubkek dl. do 3 m, pr. do 89/10 mm | kus | 4
Součtová dl. plotů 9 m / osová vzd. sloupů 3 m + 1 ks krajní sloup; zaokr. na celý ks
Sloupy plotu budou z modifikovaných trubek z oceli S235JR, pr. 89/10 mm, dl. 3 m s nadzemní výškou min. 1,9 m, osově po cca 3 m. Sloupy budou mít zavařenou hlavu a po výšce sloupu bude navařeno 5 ok pro vedení průběžných ocelových lan. Aby se zabránilo kondenzaci vlhkosti vzduchu a následné korozi zevnitř sloupů, bude každý opatřen dvěma otvory pr. 10 mm, dole a nahoře.
59 | 155214511 | ÚRS 2022/II | Ukotvení sloupků lany, včetně dodání spojovacího materiálu a šestipramenného ocel. lana 6 x 19 drátů, pozinkovaného, 1 770 Mpa, pr. do 10 mm | kus | 6
Pol. 155214411 + (2 ks krajní sloup * 1 ks plotu); zaokr. na celý ks
Sloupy plotu budou kotveny v ose (krajní sloupy) a také do svahu, systémem 1 kotevní prvek na 2 sloupy. V místech změny vedení plotu, či v místech s výrazněji porušenou tektonikou svahu budou kotveny jednotlivě.
60 | 155213611 | ÚRS 2022/II | Trny z injekčních zavrtávacích tyčí prováděné horolezeckou technikou zainjektované cem. maltou pr. 32 mm včetně vrtů přenosnými vrtacími kladivy na ztracenou korunku průměru 51 mm, délky do 2 m | kus | 4
Pol. 155214411 / 2 ks sloupu na jeden kotevní prvek + (2 ks krajní sloup * 1 ks plotu); zaokr. na celý ks
Vlastní kotvení bude realizováno pomocí ocelového pZn lana min. pr. 10 mm s konstrukcí 6 x 19 + WSC, třídy pevnosti 1 770 MPa, jmenovité únosnosti min. 64 kN, přes zavrtávací injekční tyč z oceli 28Mn6 (280 kN), min pr. 32 mm, dl. min. 1,5 m do vrtu min. pr. 51 mm nebo základové patky z betonu třídy C25/30 XC2, rozměru cca 0,5 x 0,5 x 0,7 m. Skutečný tvar bude dle provedení výkopu, dle místních základových poměrů.
61 | R-155213611 | R-položka | Šroubovací ocelové pZn oko se závitem pro příslušný pr. injekční zavrtávací tyče, včetně montáže | kus | 4
Pol. 155213611
Ke každé zavrtávací tyči bude dodáno šroubovací ocelové pZn oko se závitem pro průměr tyče 32 mm.
62 | 789321110 | ÚRS 2022/II | Zhotovení nátěru ocelových konstrukcí třídy I jednosložkového základního, tloušťky do 40 μm | m2 | 6
((Pl. 1 mb sloupu 0,292044 m² * dl. nátěru sloupu 3 m * pol. 155214411) + (pl. 1 mb tyče 0,102139 m² * koef. zohledňující závit 1,3 * dl. nátěru kotev. prvku 1,5 m * pol. 155213611)) * 1,2 ztratné; zaokr. na celý m2
Všechny sloupy a kotevní prvky budou opatřeny PKO ještě před instalací do vrtu. Základní nátěr musí být proveden dílensky, štětcem a na celý ocelový profil. Způsob a provedení PKO kotevních prvků bude dle ČSN EN 1537. Minimální projektem požadovaná PKO všech prvků je 245 g/m2.
63 | 789321120 | ÚRS 2022/II | Zhotovení nátěru ocelových konstrukcí třídy I, jednosložkového, krycího (vrchního), tloušťky do 40 μm | m2 | 7
((Pl. 1 mb sloupu 0,292044 m² * dl. nátěru sloupu 2,3 m * pol. 155214411) + (pl. 1 mb tyče 0,102139 m² * koef. zohledňující závit 1,3 * dl. nátěru kotev. prvku 0,4 m * pol. 155213611)) * počet vrstev 2 ks * 1,2 ztratné; zaokr. na celý m2
Všechny sloupy a kotevní prvky budou opatřeny PKO ještě před instalací do vrtu / betonové patky, přičemž přetažení systému PKO do vrtu bude min. 200 mm. Způsob a provedení PKO kotevních prvků bude dle ČSN EN 1537. Krycí (vrchní) vrstvy PKO budou provedeny v barevném odstínu RAL 7013.
64 | 155214521 | ÚRS 2022/II | Montáž pletiva na sloupky záchytného plotu prováděná horolezeckou technikou | m2 | 18
Součtová dl. plotů 9 m * šířka pásu pletiva 2 m; zaokr. na celý m2
Nadzemní výška pletiva bude min. 1,8 m. Pletivo bude vyvěšeno na horní a dolní ocelové pZn lano, směrem do svahu. Nesmí být plně napnuto. Pás pletiva šířky cca 2 m bude instalován podélně a v místě napojení na další pás bude proveden překryv šířky min. 200 mm. Jednotlivé pásy budou spájeny c-kroužky po max. 100 mm. Pletivo bude pak ztuženo dalšími třemi ocelovými pZn lany min. pr. 10 mm. Ve spodní linii bude provedeno zpětné zahnutí cca 200 mm pletiva směrem do svahu, položeno na zem a přitíženo kameny.
65 | 31319110 | ÚRS 2022/II | Dvouzákrutová ZnAl síť s oky 60 x 80 mm z drátu D 2,2 mm, role 50 x 2 m | m2 | 22
Pol. 155214521 * 1,2 ztratné na překryvy, prořezy a zpětné ohnutí; zaokr. na celý m2
Dvouzákrutová, ocelová ZnAl síť s oky 60 x 80 mm. Tahová pevnost sítě min. 37 kN/m, tahová pevnost pásu sítě min. 74 kN. Drát pletiva min. pr. 2,2 mm, tahová pevnost 350 - 550 Mpa.
66 | 155214525 | ÚRS 2022/II | Montáž ztužujících lan k pletivu záchytného plotu prováděná horolezeckou technikou | m | 60
(Součtová dl. plotů 9 m * 5 ks lan) + (3 ks lan * dl. 2,5 m * 2 ks krajní sloup * 1 ks plotu); zaokr. na celý m
Mezi sloupy plotu bude nejdřív nataženo horní a dolní ocelové pZn lano min. pr. 10 mm. Tyto lana budou pak u krajních sloupů kotvena ke skalnímu svahu tím samým způsobem jako sloupy. Na takto připravená lana bude následně, směrem do svahu, vyvěšeno vlastní pletivo, které nesmí být plně napnuto. Pletivo bude pak ztuženo dalšími třemi ocelovými pZn lany min. pr. 10 mm.
67 | 31452107 | ÚRS 2022/II | Lano ocelové, šestipramenné 6 x 19 drátů, pozinkované, 1 770 Mpa, D 10 mm | m | 72
Pol. 155214525 * 1,2 ztratné na prořezy, překryvy a zpětné ohnutí; zaokr. na celý m
Ocelové pZn lano min. pr. 10 mm, šestipramenné, 114 drátů (6 x 19 WSC), třídy pevnosti 1 770 Mpa, jmenovité únosnosti min. 64 kN. Lano bude opatřeno nástřikem černé barvy.
Geotechnický monitoring
68 | agreg. | - | Instalace geotechnického, postsanačního monitoringu, včetně nultého měření | kus | 2
Pro periodické měření potenciálního pohybu bloků skalního masivu projekt předpokládá realizaci 3 stanovišť
Bude určeno na místě geotechnikem stavby.
69 | agreg. | - | Provádění měření dilatací 2x ročně, po dobu 3 roků | soubor | 1
Jednotná dodávka souboru prací
Četnost měření bude 2x ročně, po dobu 3 roků. Předpokládaný termín ukončení měření je 12/2026.
Přesuny hmot
70 | 998003111 | ÚRS 2022/II | Přesun hmot pro piloty, kůly, jehly, zápory, štětové nebo tabulové stěny ocelové nebo dřevěné, zřizované z terénu | t | 17.58
((1 ks z pol. č. 46 * dl. kotev. prvku 3 m + 6 ks z pol. č. 46 * dl. kotev. prvku 2 m) * hmot. mb tyče 0,00385 t) + (pol. 155213123 * dl. kotev. prvku 4 m * hmot. mb tyče 0,00631 t) + ((pol. 155213611 * dl. kotev. prvku 1,5 m + (pol. 155213613; č. 27 + 155213511) * dl. kotev. prvku 3,5 m + pol. 155213613; č. 24 * dl. kotev. prvku 4 m) * hmot. mb tyče 0,0036 t) + (pol. R-155213613 * dl. kotev. prvku 3,5 m * hmot. mb tyče 0,0066 t) + (pol. R-155213611 * hmot. ocel. oka 0,0005 t) + (pol. 919726121 * hmot. m2 geotextílie 0,0003 t) + (pol. 31319110; č. 10 * hmot. m2 sítě 0,0012 t) + (pol. R-619996137 * hmot. m2 dřev. obednění 0,02093 t) + (pol. 184818242 * hmot. m2 dřev. obednění stromů 0,03203 t) + ((pol. 275354111 + 275354211) * hmot. m2 dřev. bednění 0,00144 t) + (pol. č. 14 * hmot. m2 sítě vč. kotvení 0,0104 t) + (pol. 31319092 * hmot. m2 sítě 0,0017 t) + (pol. 69321111 * hmot. m2 protierozní rohože 0,0006 t) + (pol. 31319110; č. 65 * hmot. m2 sítě 0,0012 t) + (pol. 31452106 * hmot. mb lana 0,00021 t) + (pol. 31452107 * hmot. mb lana 0,00032 t) + (pol. R-155214212 * hmot. mb lana 0,00103 t) + (pol. 155214411 * dl. sloupu 3 m * hmot. mb sloupu 0,0195 t) + (pol. 155215121 * hmot. m2 DB II. skupiny 0,04505 t) + (pol. R-155215121-2 hmot. m2 sítě dopletu 0,0017 t) + (pol. 275311127 * prům. obj. hmot. betonu 2,3 t/m³); zaokr. na 0,01 t
Vnitrostaveništní manipulace a přesuny použitých stavebních materiálů.
71 | 997002611 | ÚRS 2022/II | Nakládání suti a vybouraných hmot na dopravní prostředek, pro vodorovné přemístění | t | 74.35
Pol. 155211122 * prům. obj. hmot. 2,0 t/m³ + pol. 131213702 * prům. obj. hmot. 1,9 t/m³; zaokr. na 0,01 t
Nakládání vytěženého materiálu, který nemá v ceně započtenou nakládku.
72 | 997002511 | ÚRS 2022/II | Vodorovné přemístění suti a vybourání hmot bez naložení, se složením a hrub. urovnáním na vzd. do 1 km | t | 1695.79
Pol. R-997013873-1 + R-997013873-3
Vodorovná doprava vytěženého materiálu (zemina a kamení) a pařezů, silničními vozidly na vzdálenost 1 km. Pol. 112155315 (štěpkování) zahrnuje dopravu do 20 km, proto není v této položce uvažováno s její dopravou.
73 | 997002519 | ÚRS 2022/II | Příplatek k ceně za vodorovné přemístění suti vybouraných hmot, ZKD 1 km přes 1 km | tkm | 11870.53
(Pol. R-997013873-1 + R-997013873-3) * 7 km; zaokr. na 0,01 tkm
Celková předpokládaná vzdálenost odvozu materiálu na doporučenou skládku je přibližně 8 km.
74 | R-997013873-1 | R-položka | Poplatek za uložení stavebního odpadu na recyklační skládce (skládkovné), zatříděného do Katalogu odpadů pod kódem 17 05 04: Zemina a kamení, nekontaminované | t | 1695.47
(Pol. 155211122 + 155211311 + 155211312 + 155211313) * prům. obj. hmot. 2,0 t/m³ + (pol. 122211101 + 131213702) * prům. obj. hmot. 1,9 t/m³; zaokr. na 0,01 t
Veškeré poplatky provozovateli skládky, recyklační linky nebo jiného zařízení na zpracování nebo likvidaci odpadů souvisejících s převzetím, uložením, zpracováním nebo likvidací odpadu. Doporučena skládka odpadů, TRANSPORT Trutnov s. r. o., je vzdálená přibližně 8 km z místa stavby. Tato skládka provozuje také kompostárnu a recyklaci stavebních materiálů. V případě omezené kapacity zařízení je možné využít druhé provozovny, také v Trutnově. Podmínkou zařízení pro převzetí odpadu je provedení rozboru pro zařazení do třídy vyluhovatelnosti IIa, a to pro každých 1 000 t.
75 | R-997013873-2 | R-položka | Poplatek za uložení stavebního odpadu na recyklační skládce (skládkovné), zatříděného do Katalogu odpadů pod kódem 02 01 07: Odpady z lesnictví, nekontaminované (DŘEVNÍ ŠTĚPKA) | t | 7.66
Pol. 112155315 * prům. obj. hmot. dřevní štěpky 0,008 t/m3; zaokr. na 0,01 t
Veškeré poplatky provozovateli skládky, recyklační linky nebo jiného zařízení na zpracování nebo likvidaci odpadů souvisejících s převzetím, uložením, zpracováním nebo likvidací odpadu. Doporučena skládka odpadů, TRANSPORT Trutnov s. r. o., je vzdálená přibližně 8 km z místa stavby. Tato skládka provozuje také kompostárnu a recyklaci stavebních materiálů.
76 | R-997013873-3 | R-položka | Poplatek za uložení stavebního odpadu na recyklační skládce (skládkovné), zatříděného do Katalogu odpadů pod kódem 02 01 07: Odpady z lesnictví, nekontaminované (PAŘEZY) | t | 0.32
Obj. prům. pařezu 0,035343 * pol. 112211272 * prům. obj. hmot. dřevní hmoty 0,8 t/m3; zaokr. na 0,01 t
Veškeré poplatky provozovateli skládky, recyklační linky nebo jiného zařízení na zpracování nebo likvidaci odpadů souvisejících s převzetím, uložením, zpracováním nebo likvidací odpadu. Doporučena skládka odpadů, TRANSPORT Trutnov s. r. o., je vzdálená přibližně 8 km z místa stavby. Tato skládka provozuje také kompostárnu a recyklaci stavebních materiálů.
Ostatní náklady stavby
77 | 012103000 |  | Geodetické práce před výstavbou | soubor | 1
Jednotná dodávka souboru prací
Geodetické zaměření a vytýčení inženýrsých sítí, projektovaných ploch a linií stavby.
78 | 012303000 |  | Geodetické práce po výstavbě | soubor | 1
Jednotná dodávka souboru prací
Geodetické zaměření skutečného provedení stavby po jejím dokončení.
79 | 013254000 |  | Projektová dokumentace skutečného provedení stavby - DSPS | soubor | 1
Jednotná dodávka souboru prací, dáno vyhláškou
Přesná specifikace materiálů a postupu prací viz vyhláška č. 405/2017 Sb.
80 | 041503000 |  | Geotechnický dozor stavby | soubor | 1
Jednotná dodávka souboru prací
Dozor geotechnika zhotovitele k provádění prací a přímá koordinace postupu a reakce na geotechnické podmínky stavby. Zodpovědná osoba splňující kvalifikační předpoklady geotechnického dozoru.
81 | 030001000 |  | Vybavení staveniště, přenosné zdroje, zabezpečení staveniště, sociální zařízení, včetně jeho odstranění | soubor | 1
Jednotná dodávka souboru prací
Předpokládaná plocha, potřebná k umístění zařízení staveniště.