## Rekapitulace stavby
Export Komplet | [27 empty] | 2.0 | ZAMOK |  |  |  |  | False | False | {bdc925ef-828a-4858-80cd-e53cfae0192f}
[33 empty] | 0,01 | 21
[33 empty] | 0,01 | 15
|  | REKAPITULACE STAVBY | [17 empty] | v --- níže se nacházejí doplnkové a pomocné údaje k sestavám --- v | [11 empty] | Návod na vyplnění | 0,001
|  | Kód: |  |  |  |  | 20210052-REV1 | [24 empty] | Měnit lze pouze buňky se žlutým podbarvením! 1) na prvním listu Rekapitulace stavby vyplňte v sestavě a) Souhrnný list - údaje o Uchazeči (přenesou se do ostatních sestav i v jiných listech) b) Rekapitulace objektů - potřebné Ostatní náklady 2) na vybraných listech vyplňte v sestavě a) Krycí list - údaje o Uchazeči, pokud se liší od údajů o Uchazeči na Souhrnném listu (údaje se přenesou do ostatních sestav v daném listu) b) Rekapitulace rozpočtu - potřebné Ostatní náklady c) Celkové náklady za stavbu - ceny u položek - množství, pokud má žluté podbarvení - a v případě potřeby poznámku (ta je ve skrytém sloupci) | 0,01
|  | Stavba: |  |  |  |  | Interna Nový Bydžov - požárně bezpečnostní řešení - úprava objektu II. | [25 empty] | 0,01
|  | KSO: | [13 empty] | CC-CZ: | [16 empty] | 0,01
|  | Místo: |  |  |  |  | Nový Bydžov | [8 empty] | Datum: |  | 31. 10. 2021 | [14 empty] | 0,01
0,01
|  | Zadavatel: | [13 empty] | IČ: | [16 empty] | 0,01
|  |  | KRÁLOVÉHRADECKÝ KRAJ, Hradec Králové | [12 empty] | DIČ: | [16 empty] | 0,01
0,01
|  | Uchazeč: | [13 empty] | IČ: |  | Vyplň údaj | [14 empty] | 0,01
|  |  | Vyplň údaj | [12 empty] | DIČ: |  | Vyplň údaj | [14 empty] | 0,01
False
|  | Projektant: | [13 empty] | IČ: | [16 empty] | False
|  |  | IRBOS s.r.o., Kostelec nad Orlicí | [12 empty] | DIČ: | [16 empty] | True
0,01
|  | Zpracovatel: | [13 empty] | IČ: | [16 empty] | 0,01
[16 empty] | DIČ: | [16 empty] | True
Poznámka:
|  | Cena bez DPH | [13 empty] | 0
[8 empty] | Sazba daně |  |  | Základ daně |  |  |  |  | Výše daně
|  | DPH |  | základní |  |  |  | 21% |  |  | 0 |  |  |  |  | 0
|  |  |  | snížená |  |  |  | 15% |  |  | 0 |  |  |  |  | 0
|  |  |  | zákl. přenesená |  |  |  | 21% |  |  | 0 |  |  |  |  | 0
|  |  |  | sníž. přenesená |  |  |  | 15% |  |  | 0 |  |  |  |  | 0
|  |  |  | nulová |  |  |  | 0% |  |  | 0 |  |  |  |  | 0
|  | Cena s DPH | [6 empty] | v |  |  | CZK |  |  |  | 0
|  | Projektant | [11 empty] | Zpracovatel
|  | Datum a podpis: | [7 empty] | Razítko |  |  |  | Datum a podpis: |  |  | Razítko
|  | Objednavatel | [11 empty] | Uchazeč
|  | Datum a podpis: | [7 empty] | Razítko |  |  |  | Datum a podpis: |  |  | Razítko
REKAPITULACE OBJEKTŮ STAVBY A SOUPISŮ PRACÍ
| Kód: | [6 empty] | 20210052-REV1
| Stavba: | [6 empty] | Interna Nový Bydžov - požárně bezpečnostní řešení - úprava objektu II.
| Místo: | [6 empty] | Nový Bydžov | [6 empty] | Datum: |  | 31. 10. 2021
| Zadavatel: | [6 empty] | KRÁLOVÉHRADECKÝ KRAJ, Hradec Králové | [6 empty] | Projektant: |  | IRBOS s.r.o., Kostelec nad Orlicí |  |  | Informatívní údaje z listů zakázek
| Uchazeč: | [13 empty] | Zpracovatel:
| Kód |  |  |  | Popis | [7 empty] | Cena bez DPH [CZK] |  |  |  |  | Cena s DPH [CZK] | Typ | z toho Ostat. náklady [CZK] | DPH [CZK] | Normohodiny [h] | DPH základní [CZK] | DPH snížená [CZK] | DPH základní přenesená [CZK] | DPH snížená přenesená [CZK] | Základna DPH základní | Základna DPH snížená | Základna DPH zákl. přenesená | Základna DPH sníž. přenesená | Základna DPH nulová
| Náklady z rozpočtů | [11 empty] | 0 |  |  |  |  | 0 |  | 0 | 0 | 0 | 0 | 0 | 0 | 0 | 0 | 0 | 0 | 0 | 0 |  | D | 0 | ###NOIMPORT### | IMPORT | {bdc925ef-828a-4858-80cd-e53cfae0192f} | {00000000-0000-0000-0000-000000000000}
|  | 01 |  |  |  | 1. Fáze | [6 empty] | 0 |  |  |  |  | 0 | STA | 0 | 0 | 0 | 0 | 0 | 0 | 0 | 0 | 0 | 0 | 0 | 0 |  | D | 1 | ###NOIMPORT### | IMPORT | {ff0e5a44-7f89-4db1-a617-63ce6b5ff804} | {bdc925ef-828a-4858-80cd-e53cfae0192f} | 2
|  |  | SO01 |  |  |  | Objekt interny | [5 empty] | 0 |  |  |  |  | 0 | Soupis | 0 | 0 | 0 | 0 | 0 | 0 | 0 | 0 | 0 | 0 | 0 | 0 |  | D | 2 | ###NOIMPORT### | IMPORT | {478cd97a-a7a2-4663-ac59-5addf0c9feb6} | {ff0e5a44-7f89-4db1-a617-63ce6b5ff804}
/ |  |  |  | SO01 |  |  |  | Objekt Interny - bourací práce |  |  |  |  | 0 |  |  |  |  | 0 | Soupis | 0 | 0 | 0 | 0 | 0 | 0 | 0 | 0 | 0 | 0 | 0 | 0 |  |  | 3 |  | IMPORT | {f537ebe5-f43f-48b1-8235-666ef7ac9d23} | {478cd97a-a7a2-4663-ac59-5addf0c9feb6}
/ |  |  |  | SO01 - 1 |  |  |  | Objekt Interny - nové konstrukce |  |  |  |  | 0 |  |  |  |  | 0 | Soupis | 0 | 0 | 0 | 0 | 0 | 0 | 0 | 0 | 0 | 0 | 0 | 0 |  |  | 3 |  | IMPORT | {261ddeb5-154d-4acd-9214-0b5875ec1416} | {478cd97a-a7a2-4663-ac59-5addf0c9feb6}
/ |  |  |  | SO01 - Elektro |  |  |  | EL - 1PP |  |  |  |  | 0 |  |  |  |  | 0 | Soupis | 0 | 0 | 0 | 0 | 0 | 0 | 0 | 0 | 0 | 0 | 0 | 0 |  |  | 3 |  | IMPORT | {053b32a2-4e38-4a3e-a101-aac47c88d2d3} | {478cd97a-a7a2-4663-ac59-5addf0c9feb6}
/ |  |  |  | SO01 - ZTI |  |  |  | Zdravotní technika |  |  |  |  | 0 |  |  |  |  | 0 | Soupis | 0 | 0 | 0 | 0 | 0 | 0 | 0 | 0 | 0 | 0 | 0 | 0 |  |  | 3 |  | IMPORT | {b2535541-5d17-4601-b6b4-5747c6158e54} | {478cd97a-a7a2-4663-ac59-5addf0c9feb6}
/ |  |  |  | SO01 - EPS |  |  |  | Elektrická požární signalizace |  |  |  |  | 0 |  |  |  |  | 0 | Soupis | 0 | 0 | 0 | 0 | 0 | 0 | 0 | 0 | 0 | 0 | 0 | 0 |  |  | 3 |  | IMPORT | {edf2f870-0e7f-41aa-aee2-b43587513de7} | {478cd97a-a7a2-4663-ac59-5addf0c9feb6}
/ |  |  |  | SO01 - ER |  |  |  | Evakuační rozhlas |  |  |  |  | 0 |  |  |  |  | 0 | Soupis | 0 | 0 | 0 | 0 | 0 | 0 | 0 | 0 | 0 | 0 | 0 | 0 |  |  | 3 |  | IMPORT | {ed7b0329-a1d1-4d03-8b6b-6c40d0d3d73b} | {478cd97a-a7a2-4663-ac59-5addf0c9feb6}
/ |  |  |  | SO01 - SLP |  |  |  | Slaboproudé rozvody |  |  |  |  | 0 |  |  |  |  | 0 | Soupis | 0 | 0 | 0 | 0 | 0 | 0 | 0 | 0 | 0 | 0 | 0 | 0 |  |  | 3 |  | IMPORT | {f596cdb3-85f0-4ce7-8903-07fd305f5782} | {478cd97a-a7a2-4663-ac59-5addf0c9feb6}
/ |  |  |  | SO01 - TV ant |  |  |  | SPolečná televizní anténa |  |  |  |  | 0 |  |  |  |  | 0 | Soupis | 0 | 0 | 0 | 0 | 0 | 0 | 0 | 0 | 0 | 0 | 0 | 0 |  |  | 3 |  | IMPORT | {6830ef28-b6dd-47f3-9f1b-3d950b9352c2} | {478cd97a-a7a2-4663-ac59-5addf0c9feb6}
/ |  |  |  | SO01 - PS |  |  |  | Pístupový systém |  |  |  |  | 0 |  |  |  |  | 0 | Soupis | 0 | 0 | 0 | 0 | 0 | 0 | 0 | 0 | 0 | 0 | 0 | 0 |  |  | 3 |  | IMPORT | {7efda776-de07-4bbf-9cdb-f2ebf08bf787} | {478cd97a-a7a2-4663-ac59-5addf0c9feb6}
/ |  |  |  | SO01 - KS |  |  |  | Kamerový systém |  |  |  |  | 0 |  |  |  |  | 0 | Soupis | 0 | 0 | 0 | 0 | 0 | 0 | 0 | 0 | 0 | 0 | 0 | 0 |  |  | 3 |  | IMPORT | {deb5d8f1-2378-4755-8517-3a6d01c386f7} | {478cd97a-a7a2-4663-ac59-5addf0c9feb6}
/ |  |  |  | SO01 - AP |  |  |  | Aktivní prvky |  |  |  |  | 0 |  |  |  |  | 0 | Soupis | 0 | 0 | 0 | 0 | 0 | 0 | 0 | 0 | 0 | 0 | 0 | 0 |  |  | 3 |  | IMPORT | {be750923-4b77-46e3-8fb9-e2e1c9316819} | {478cd97a-a7a2-4663-ac59-5addf0c9feb6}
/ |  |  |  | SO01 - VZT |  |  |  | Vzduchotechnika |  |  |  |  | 0 |  |  |  |  | 0 | Soupis | 0 | 0 | 0 | 0 | 0 | 0 | 0 | 0 | 0 | 0 | 0 | 0 |  |  | 3 |  | IMPORT | {1d9a6b1b-e4a1-4568-9487-b705f8f31bd6} | {478cd97a-a7a2-4663-ac59-5addf0c9feb6}
|  |  | SO01a |  |  |  | Zděná přístavba interny | [5 empty] | 0 |  |  |  |  | 0 | Soupis | 0 | 0 | 0 | 0 | 0 | 0 | 0 | 0 | 0 | 0 | 0 | 0 |  | D | 2 | ###NOIMPORT### | IMPORT | {45a762a0-7b72-4815-831b-43b237b5ec83} | {ff0e5a44-7f89-4db1-a617-63ce6b5ff804}
/ |  |  |  | SO01a |  |  |  | Zděná přístavba interny |  |  |  |  | 0 |  |  |  |  | 0 | Soupis | 0 | 0 | 0 | 0 | 0 | 0 | 0 | 0 | 0 | 0 | 0 | 0 |  |  | 3 |  | IMPORT | {12d6fa17-3376-4136-88ad-8b0ea4e0c40c} | {45a762a0-7b72-4815-831b-43b237b5ec83}
/ |  |  |  | SO01a - 1 - ÚT |  |  |  | Ústřední topení |  |  |  |  | 0 |  |  |  |  | 0 | Soupis | 0 | 0 | 0 | 0 | 0 | 0 | 0 | 0 | 0 | 0 | 0 | 0 |  |  | 3 |  | IMPORT | {9e935a7f-dcbd-4a47-b4a6-f21919c6ebc7} | {45a762a0-7b72-4815-831b-43b237b5ec83}
/ |  |  |  | SO01a - elektro |  |  |  | Přístavba - zařízení silnoproudé elektotechniky |  |  |  |  | 0 |  |  |  |  | 0 | Soupis | 0 | 0 | 0 | 0 | 0 | 0 | 0 | 0 | 0 | 0 | 0 | 0 |  |  | 3 |  | IMPORT | {4d516aac-2bce-4bf1-8fcf-423ed588a025} | {45a762a0-7b72-4815-831b-43b237b5ec83}
/ |  |  |  | SO01a - EPS |  |  |  | Elektrická požární signalizace |  |  |  |  | 0 |  |  |  |  | 0 | Soupis | 0 | 0 | 0 | 0 | 0 | 0 | 0 | 0 | 0 | 0 | 0 | 0 |  |  | 3 |  | IMPORT | {e8b125b1-6c71-4ad3-8146-5582aaecad30} | {45a762a0-7b72-4815-831b-43b237b5ec83}
/ |  |  |  | SO01a - ER |  |  |  | Evakuační rozhlas |  |  |  |  | 0 |  |  |  |  | 0 | Soupis | 0 | 0 | 0 | 0 | 0 | 0 | 0 | 0 | 0 | 0 | 0 | 0 |  |  | 3 |  | IMPORT | {36bdda77-b97a-463a-ad0e-316214a64014} | {45a762a0-7b72-4815-831b-43b237b5ec83}
/ |  |  |  | SO01a - SR |  |  |  | Slaboproudé rozvody |  |  |  |  | 0 |  |  |  |  | 0 | Soupis | 0 | 0 | 0 | 0 | 0 | 0 | 0 | 0 | 0 | 0 | 0 | 0 |  |  | 3 |  | IMPORT | {fc7fbc11-2fdd-4c5e-8087-3636950ff8af} | {45a762a0-7b72-4815-831b-43b237b5ec83}
/ |  |  |  | SO01a - PS |  |  |  | Přístupový systém |  |  |  |  | 0 |  |  |  |  | 0 | Soupis | 0 | 0 | 0 | 0 | 0 | 0 | 0 | 0 | 0 | 0 | 0 | 0 |  |  | 3 |  | IMPORT | {9a7d4fed-d5e0-4541-b3cb-12b7994da93a} | {45a762a0-7b72-4815-831b-43b237b5ec83}
/ |  |  |  | SO01a - KS |  |  |  | Kamerový systém |  |  |  |  | 0 |  |  |  |  | 0 | Soupis | 0 | 0 | 0 | 0 | 0 | 0 | 0 | 0 | 0 | 0 | 0 | 0 |  |  | 3 |  | IMPORT | {602063b7-96d9-4f22-be51-a09e5af0e46b} | {45a762a0-7b72-4815-831b-43b237b5ec83}
/ |  |  |  | SO01a - VZT |  |  |  | Vzduchotechnika |  |  |  |  | 0 |  |  |  |  | 0 | Soupis | 0 | 0 | 0 | 0 | 0 | 0 | 0 | 0 | 0 | 0 | 0 | 0 |  |  | 3 |  | IMPORT | {119058a5-2480-401a-bd15-af7eed339342} | {45a762a0-7b72-4815-831b-43b237b5ec83}
|  |  | SO03 |  |  |  | Odstranění zatékání do spojovací chodby | [5 empty] | 0 |  |  |  |  | 0 | Soupis | 0 | 0 | 0 | 0 | 0 | 0 | 0 | 0 | 0 | 0 | 0 | 0 |  | D | 2 | ###NOIMPORT### | IMPORT | {aee0b2d4-0b72-489d-9625-90f3e0479954} | {ff0e5a44-7f89-4db1-a617-63ce6b5ff804}
/ |  |  |  | SO03 |  |  |  | Odstranění zatékání do spojovací chodby - bourací práce |  |  |  |  | 0 |  |  |  |  | 0 | Soupis | 0 | 0 | 0 | 0 | 0 | 0 | 0 | 0 | 0 | 0 | 0 | 0 |  |  | 3 |  | IMPORT | {79ded1e6-fb31-48fe-abd7-3c9f9659d780} | {aee0b2d4-0b72-489d-9625-90f3e0479954}
/ |  |  |  | SO03 - 1 |  |  |  | Odstranění zatékání do spojovací chodby - nové konstrukce |  |  |  |  | 0 |  |  |  |  | 0 | Soupis | 0 | 0 | 0 | 0 | 0 | 0 | 0 | 0 | 0 | 0 | 0 | 0 |  |  | 3 |  | IMPORT | {8af6db98-14ed-4e94-a67e-0972e8a55acd} | {aee0b2d4-0b72-489d-9625-90f3e0479954}
/ |  |  |  | SO03 - VZT |  |  |  | Vzduchotechnika |  |  |  |  | 0 |  |  |  |  | 0 | Soupis | 0 | 0 | 0 | 0 | 0 | 0 | 0 | 0 | 0 | 0 | 0 | 0 |  |  | 3 |  | IMPORT | {0eb7c979-0b5a-4571-ad55-b416aa528bb6} | {aee0b2d4-0b72-489d-9625-90f3e0479954}
|  |  | SO05 |  |  |  | Přístavba ocelového schodiště interny | [5 empty] | 0 |  |  |  |  | 0 | Soupis | 0 | 0 | 0 | 0 | 0 | 0 | 0 | 0 | 0 | 0 | 0 | 0 |  | D | 2 | ###NOIMPORT### | IMPORT | {102b325f-71b4-4a08-8b18-59e9e2e79a37} | {ff0e5a44-7f89-4db1-a617-63ce6b5ff804}
/ |  |  |  | SO05 |  |  |  | Přístavba ocelového schodiště interny |  |  |  |  | 0 |  |  |  |  | 0 | Soupis | 0 | 0 | 0 | 0 | 0 | 0 | 0 | 0 | 0 | 0 | 0 | 0 |  |  | 3 |  | IMPORT | {128e0c1a-9b45-4824-8dd8-41f5a5bee689} | {102b325f-71b4-4a08-8b18-59e9e2e79a37}
/ |  |  |  | SO05 - elektro |  |  |  | přístavba ocelového schodiště interny - zařízení silnoproudé elektrotechniky |  |  |  |  | 0 |  |  |  |  | 0 | Soupis | 0 | 0 | 0 | 0 | 0 | 0 | 0 | 0 | 0 | 0 | 0 | 0 |  |  | 3 |  | IMPORT | {1afb2c09-7cc0-43f9-9182-df3822a4c514} | {102b325f-71b4-4a08-8b18-59e9e2e79a37}
/ |  |  |  | SO05 - SR |  |  |  | Slaboproudé rozvody |  |  |  |  | 0 |  |  |  |  | 0 | Soupis | 0 | 0 | 0 | 0 | 0 | 0 | 0 | 0 | 0 | 0 | 0 | 0 |  |  | 3 |  | IMPORT | {187ed835-f7bf-4e54-80fc-6d7aeb5c2749} | {102b325f-71b4-4a08-8b18-59e9e2e79a37}
/ |  |  |  | SO05 - EPS |  |  |  | Elektrická požární signalizace |  |  |  |  | 0 |  |  |  |  | 0 | Soupis | 0 | 0 | 0 | 0 | 0 | 0 | 0 | 0 | 0 | 0 | 0 | 0 |  |  | 3 |  | IMPORT | {d5d1f221-b20d-4464-b150-e41fb0d06a60} | {102b325f-71b4-4a08-8b18-59e9e2e79a37}
/ |  |  |  | SO05 - PS |  |  |  | Přístupový systém |  |  |  |  | 0 |  |  |  |  | 0 | Soupis | 0 | 0 | 0 | 0 | 0 | 0 | 0 | 0 | 0 | 0 | 0 | 0 |  |  | 3 |  | IMPORT | {5ace9427-25e7-4a8e-b9e5-a468b43cd690} | {102b325f-71b4-4a08-8b18-59e9e2e79a37}
/ |  |  |  | SO05 - KS |  |  |  | Kamerový systém |  |  |  |  | 0 |  |  |  |  | 0 | Soupis | 0 | 0 | 0 | 0 | 0 | 0 | 0 | 0 | 0 | 0 | 0 | 0 |  |  | 3 |  | IMPORT | {866a7197-f0cd-4909-8e81-4855b4dcecab} | {102b325f-71b4-4a08-8b18-59e9e2e79a37}
/ |  |  |  | SO05 - VZT |  |  |  | Vzduchotechnika |  |  |  |  | 0 |  |  |  |  | 0 | Soupis | 0 | 0 | 0 | 0 | 0 | 0 | 0 | 0 | 0 | 0 | 0 | 0 |  |  | 3 |  | IMPORT | {5aa8bda5-ad9b-4780-93eb-ea709f95ccec} | {102b325f-71b4-4a08-8b18-59e9e2e79a37}
|  |  | SO06 |  |  |  | Zpevněné plochy | [5 empty] | 0 |  |  |  |  | 0 | Soupis | 0 | 0 | 0 | 0 | 0 | 0 | 0 | 0 | 0 | 0 | 0 | 0 |  | D | 2 | ###NOIMPORT### | IMPORT | {d7ece80c-dfbe-4e0f-9ff5-755129126b73} | {ff0e5a44-7f89-4db1-a617-63ce6b5ff804}
/ |  |  |  | SO06 |  |  |  | Zpevněné plochy - bourací práce |  |  |  |  | 0 |  |  |  |  | 0 | Soupis | 0 | 0 | 0 | 0 | 0 | 0 | 0 | 0 | 0 | 0 | 0 | 0 |  |  | 3 |  | IMPORT | {b558612d-407d-4fed-88be-2c536fecc806} | {d7ece80c-dfbe-4e0f-9ff5-755129126b73}
/ |  |  |  | SO06 - 1 |  |  |  | Zpevněné plochy - nové konstrukce |  |  |  |  | 0 |  |  |  |  | 0 | Soupis | 0 | 0 | 0 | 0 | 0 | 0 | 0 | 0 | 0 | 0 | 0 | 0 |  |  | 3 |  | IMPORT | {061cab76-ff10-4fae-b29a-84e06e71879d} | {d7ece80c-dfbe-4e0f-9ff5-755129126b73}
/ |  |  |  | SO06 - elektro |  |  |  | Přeložka VO |  |  |  |  | 0 |  |  |  |  | 0 | Soupis | 0 | 0 | 0 | 0 | 0 | 0 | 0 | 0 | 0 | 0 | 0 | 0 |  |  | 3 |  | IMPORT | {10146bbc-79b1-4518-bae4-7525c794271b} | {d7ece80c-dfbe-4e0f-9ff5-755129126b73}
|  |  | SO07 |  |  |  | Objekt vrátnice | [5 empty] | 0 |  |  |  |  | 0 | Soupis | 0 | 0 | 0 | 0 | 0 | 0 | 0 | 0 | 0 | 0 | 0 | 0 |  | D | 2 | ###NOIMPORT### | IMPORT | {6c9c3075-2509-4f5f-b96e-a2f9d1e28cc4} | {ff0e5a44-7f89-4db1-a617-63ce6b5ff804}
/ |  |  |  | SO07 |  |  |  | Objekt vrátnice |  |  |  |  | 0 |  |  |  |  | 0 | Soupis | 0 | 0 | 0 | 0 | 0 | 0 | 0 | 0 | 0 | 0 | 0 | 0 |  |  | 3 |  | IMPORT | {10fe4d7b-5f73-4ca8-b49d-3536797a2994} | {6c9c3075-2509-4f5f-b96e-a2f9d1e28cc4}
/ |  |  |  | SO07 - elektro |  |  |  | Objetk vrátnice - zařízení silnoproudé elektrotechniky |  |  |  |  | 0 |  |  |  |  | 0 | Soupis | 0 | 0 | 0 | 0 | 0 | 0 | 0 | 0 | 0 | 0 | 0 | 0 |  |  | 3 |  | IMPORT | {a7c15462-2a65-4b21-8fa7-807604d083fe} | {6c9c3075-2509-4f5f-b96e-a2f9d1e28cc4}
/ |  |  |  | SO07 - EPS |  |  |  | Elektrická požární signalizace |  |  |  |  | 0 |  |  |  |  | 0 | Soupis | 0 | 0 | 0 | 0 | 0 | 0 | 0 | 0 | 0 | 0 | 0 | 0 |  |  | 3 |  | IMPORT | {486a5781-f142-461b-97f6-8616e7974e6d} | {6c9c3075-2509-4f5f-b96e-a2f9d1e28cc4}
/ |  |  |  | SO07 - ER |  |  |  | Evakuační rozhlas |  |  |  |  | 0 |  |  |  |  | 0 | Soupis | 0 | 0 | 0 | 0 | 0 | 0 | 0 | 0 | 0 | 0 | 0 | 0 |  |  | 3 |  | IMPORT | {a9ddffff-eebe-49f8-af29-3ebc65b8fbeb} | {6c9c3075-2509-4f5f-b96e-a2f9d1e28cc4}
|  |  | IO01 |  |  |  | Přípojka slaboproudých rozvodů | [5 empty] | 0 |  |  |  |  | 0 | Soupis | 0 | 0 | 0 | 0 | 0 | 0 | 0 | 0 | 0 | 0 | 0 | 0 |  | D | 2 |  | IMPORT | {c51a3b34-361b-4bcd-b1e1-5ca3733ebcd8} | {ff0e5a44-7f89-4db1-a617-63ce6b5ff804}
/ |  |  |  | IO01 |  |  |  | Přípojka slaboproudých rozvodů |  |  |  |  | 0 |  |  |  |  | 0 | Soupis | 0 | 0 | 0 | 0 | 0 | 0 | 0 | 0 | 0 | 0 | 0 | 0 |  |  | 3 | ###NOINSERT### | IMPORT | {c51a3b34-361b-4bcd-b1e1-5ca3733ebcd8} | {ff0e5a44-7f89-4db1-a617-63ce6b5ff804}
/ |  |  |  | IO01 - EPS |  |  |  | ELktrická požární signalizace |  |  |  |  | 0 |  |  |  |  | 0 | Soupis | 0 | 0 | 0 | 0 | 0 | 0 | 0 | 0 | 0 | 0 | 0 | 0 |  |  | 3 |  | IMPORT | {1eb89499-f344-4271-a2e6-c95d0d4e48db} | {c51a3b34-361b-4bcd-b1e1-5ca3733ebcd8}
/ |  |  |  | IO01 - ER |  |  |  | Evakuační rozhlas |  |  |  |  | 0 |  |  |  |  | 0 | Soupis | 0 | 0 | 0 | 0 | 0 | 0 | 0 | 0 | 0 | 0 | 0 | 0 |  |  | 3 |  | IMPORT | {298cfe46-b271-4dab-ba25-87191a61cb20} | {c51a3b34-361b-4bcd-b1e1-5ca3733ebcd8}
/ |  |  |  | IO01 - SR |  |  |  | Slaboproudé rozvody |  |  |  |  | 0 |  |  |  |  | 0 | Soupis | 0 | 0 | 0 | 0 | 0 | 0 | 0 | 0 | 0 | 0 | 0 | 0 |  |  | 3 |  | IMPORT | {434c5fea-6242-447e-a943-28428a3bf5cf} | {c51a3b34-361b-4bcd-b1e1-5ca3733ebcd8}
/ |  |  | IO02 |  |  |  | Venkovní domovní rozvod plynu | [5 empty] | 0 |  |  |  |  | 0 | Soupis | 0 | 0 | 0 | 0 | 0 | 0 | 0 | 0 | 0 | 0 | 0 | 0 |  |  | 2 |  | IMPORT | {339c7228-e2e7-4e46-85ad-b111f9e68399} | {ff0e5a44-7f89-4db1-a617-63ce6b5ff804}
/ |  |  | IO03 |  |  |  | Dešťová kanalizace | [5 empty] | 0 |  |  |  |  | 0 | Soupis | 0 | 0 | 0 | 0 | 0 | 0 | 0 | 0 | 0 | 0 | 0 | 0 |  |  | 2 |  | IMPORT | {a4b98181-a7c3-4cd3-80f4-b6697c98d353} | {ff0e5a44-7f89-4db1-a617-63ce6b5ff804}
|  |  | IO04 |  |  |  | Nová trasa SEK | [5 empty] | 0 |  |  |  |  | 0 | Soupis | 0 | 0 | 0 | 0 | 0 | 0 | 0 | 0 | 0 | 0 | 0 | 0 |  | D | 2 |  | IMPORT | {90ba57a7-47e5-42de-8e25-d39337652664} | {ff0e5a44-7f89-4db1-a617-63ce6b5ff804}
/ |  |  |  | IO04 |  |  |  | Nová trasa SEK |  |  |  |  | 0 |  |  |  |  | 0 | Soupis | 0 | 0 | 0 | 0 | 0 | 0 | 0 | 0 | 0 | 0 | 0 | 0 |  |  | 3 | ###NOINSERT### | IMPORT | {90ba57a7-47e5-42de-8e25-d39337652664} | {ff0e5a44-7f89-4db1-a617-63ce6b5ff804}
/ |  |  |  | IO04 - SEK |  |  |  | Nová trasa SEK |  |  |  |  | 0 |  |  |  |  | 0 | Soupis | 0 | 0 | 0 | 0 | 0 | 0 | 0 | 0 | 0 | 0 | 0 | 0 |  |  | 3 |  | IMPORT | {9aab34be-a6b1-4f7e-948c-220d51df1137} | {90ba57a7-47e5-42de-8e25-d39337652664}
|  | 02 |  |  |  | 2. Fáze | [6 empty] | 0 |  |  |  |  | 0 | STA | 0 | 0 | 0 | 0 | 0 | 0 | 0 | 0 | 0 | 0 | 0 | 0 |  | D | 1 | ###NOIMPORT### | IMPORT | {e2d20a87-37b1-4a13-a1c8-31c1c5adafa7} | {bdc925ef-828a-4858-80cd-e53cfae0192f} | 2
|  |  | IO01 |  |  |  | Přípojka slaboproudých rozvodů | [5 empty] | 0 |  |  |  |  | 0 | Soupis | 0 | 0 | 0 | 0 | 0 | 0 | 0 | 0 | 0 | 0 | 0 | 0 |  | D | 2 | ###NOIMPORT### | IMPORT | {2cc58b60-f32c-442c-92e3-e3fb4d2b1f3b} | {e2d20a87-37b1-4a13-a1c8-31c1c5adafa7}
/ |  |  |  | IO01 - EPS |  |  |  | Elektrická požární signalizace |  |  |  |  | 0 |  |  |  |  | 0 | Soupis | 0 | 0 | 0 | 0 | 0 | 0 | 0 | 0 | 0 | 0 | 0 | 0 |  |  | 3 |  | IMPORT | {1576eb9d-d67a-4098-8e22-3bc61224df38} | {2cc58b60-f32c-442c-92e3-e3fb4d2b1f3b}
/ |  |  |  | IO01 - ER |  |  |  | Evakuační rozhlas |  |  |  |  | 0 |  |  |  |  | 0 | Soupis | 0 | 0 | 0 | 0 | 0 | 0 | 0 | 0 | 0 | 0 | 0 | 0 |  |  | 3 |  | IMPORT | {89d16251-0085-492d-821d-a94e75717a4e} | {2cc58b60-f32c-442c-92e3-e3fb4d2b1f3b}
/ |  |  |  | IO01 - SR |  |  |  | Slaboproudé rozvody |  |  |  |  | 0 |  |  |  |  | 0 | Soupis | 0 | 0 | 0 | 0 | 0 | 0 | 0 | 0 | 0 | 0 | 0 | 0 |  |  | 3 |  | IMPORT | {e25b5778-b1c0-4fc9-8f98-65d7e4f9374a} | {2cc58b60-f32c-442c-92e3-e3fb4d2b1f3b}
|  |  | SO 01 |  |  |  | Objekt interny | [5 empty] | 0 |  |  |  |  | 0 | Soupis | 0 | 0 | 0 | 0 | 0 | 0 | 0 | 0 | 0 | 0 | 0 | 0 |  | D | 2 | ###NOIMPORT### | IMPORT | {e9e083a0-e951-4a01-97c1-ad1bcfa67651} | {e2d20a87-37b1-4a13-a1c8-31c1c5adafa7}
/ |  |  |  | SO01 |  |  |  | Bourací práce |  |  |  |  | 0 |  |  |  |  | 0 | Soupis | 0 | 0 | 0 | 0 | 0 | 0 | 0 | 0 | 0 | 0 | 0 | 0 |  |  | 3 |  | IMPORT | {4fbff99e-fec5-4c19-bdf1-0dee6e709299} | {e9e083a0-e951-4a01-97c1-ad1bcfa67651}
/ |  |  |  | SO01-1 |  |  |  | Objekt interny, nové konstrukce |  |  |  |  | 0 |  |  |  |  | 0 | Soupis | 0 | 0 | 0 | 0 | 0 | 0 | 0 | 0 | 0 | 0 | 0 | 0 |  |  | 3 |  | IMPORT | {7a022e51-d45a-48c6-b096-c75c6dd0bb88} | {e9e083a0-e951-4a01-97c1-ad1bcfa67651}
/ |  |  |  | SO01 - 1 - EL |  |  |  | Elektro 1 - 4NP, střecha |  |  |  |  | 0 |  |  |  |  | 0 | Soupis | 0 | 0 | 0 | 0 | 0 | 0 | 0 | 0 | 0 | 0 | 0 | 0 |  |  | 3 |  | IMPORT | {a9db95cd-a83a-426b-996c-ce5510580a3d} | {e9e083a0-e951-4a01-97c1-ad1bcfa67651}
/ |  |  |  | SO01 - ÚT |  |  |  | Ústřední topení |  |  |  |  | 0 |  |  |  |  | 0 | Soupis | 0 | 0 | 0 | 0 | 0 | 0 | 0 | 0 | 0 | 0 | 0 | 0 |  |  | 3 |  | IMPORT | {fe5ce5dd-a9e2-4f9f-ab04-64f45fd4491a} | {e9e083a0-e951-4a01-97c1-ad1bcfa67651}
/ |  |  |  | SO01 - EPS1 |  |  |  | Elektrická požární signalizace |  |  |  |  | 0 |  |  |  |  | 0 | Soupis | 0 | 0 | 0 | 0 | 0 | 0 | 0 | 0 | 0 | 0 | 0 | 0 |  |  | 3 |  | IMPORT | {0844fdb2-0d2f-4056-bbf2-6f3a40177f3f} | {e9e083a0-e951-4a01-97c1-ad1bcfa67651}
/ |  |  |  | SO01 - ER1 |  |  |  | Evakuační rozhlas |  |  |  |  | 0 |  |  |  |  | 0 | Soupis | 0 | 0 | 0 | 0 | 0 | 0 | 0 | 0 | 0 | 0 | 0 | 0 |  |  | 3 |  | IMPORT | {9ad979a1-1672-4d6e-bd6e-a288863db12c} | {e9e083a0-e951-4a01-97c1-ad1bcfa67651}
/ |  |  |  | SO01 - SLP1 |  |  |  | Slaboproudé rozvody |  |  |  |  | 0 |  |  |  |  | 0 | Soupis | 0 | 0 | 0 | 0 | 0 | 0 | 0 | 0 | 0 | 0 | 0 | 0 |  |  | 3 |  | IMPORT | {2cbec0c0-0ce7-44db-b0af-cc2e6ae34787} | {e9e083a0-e951-4a01-97c1-ad1bcfa67651}
/ |  |  |  | SO01 - TV ant1 |  |  |  | SPolečná televizní anténa |  |  |  |  | 0 |  |  |  |  | 0 | Soupis | 0 | 0 | 0 | 0 | 0 | 0 | 0 | 0 | 0 | 0 | 0 | 0 |  |  | 3 |  | IMPORT | {26d14ae6-b021-4ee0-9952-6a368aa9a492} | {e9e083a0-e951-4a01-97c1-ad1bcfa67651}
/ |  |  |  | SO01 - PS1 |  |  |  | Pístupový systém |  |  |  |  | 0 |  |  |  |  | 0 | Soupis | 0 | 0 | 0 | 0 | 0 | 0 | 0 | 0 | 0 | 0 | 0 | 0 |  |  | 3 |  | IMPORT | {e18ed651-7770-4ed6-9bfe-c9dffc87cc81} | {e9e083a0-e951-4a01-97c1-ad1bcfa67651}
/ |  |  |  | SO01 - KS1 |  |  |  | Kamerový systém |  |  |  |  | 0 |  |  |  |  | 0 | Soupis | 0 | 0 | 0 | 0 | 0 | 0 | 0 | 0 | 0 | 0 | 0 | 0 |  |  | 3 |  | IMPORT | {2acde000-670c-4310-8116-6e63a9c1ba45} | {e9e083a0-e951-4a01-97c1-ad1bcfa67651}
/ |  |  |  | SO01 - VZT |  |  |  | Vzduchotechnika |  |  |  |  | 0 |  |  |  |  | 0 | Soupis | 0 | 0 | 0 | 0 | 0 | 0 | 0 | 0 | 0 | 0 | 0 | 0 |  |  | 3 |  | IMPORT | {3348780d-bc42-47c5-ba90-281ce0fa69c3} | {e9e083a0-e951-4a01-97c1-ad1bcfa67651}
|  |  | SO02 |  |  |  | Přístavba zastřešení hlavního vstupu interny, stavební úprava slunárny | [5 empty] | 0 |  |  |  |  | 0 | Soupis | 0 | 0 | 0 | 0 | 0 | 0 | 0 | 0 | 0 | 0 | 0 | 0 |  | D | 2 | ###NOIMPORT### | IMPORT | {16f0494d-296f-4098-b5b1-9cbc68bbe9b4} | {e2d20a87-37b1-4a13-a1c8-31c1c5adafa7}
/ |  |  |  | SO02 |  |  |  | Přístavba zastřešení hlavního vstupu interny, stavební úpravy slunárny - bourací práce |  |  |  |  | 0 |  |  |  |  | 0 | Soupis | 0 | 0 | 0 | 0 | 0 | 0 | 0 | 0 | 0 | 0 | 0 | 0 |  |  | 3 |  | IMPORT | {4b6889b1-b8a4-4733-97b2-bbef948cd31a} | {16f0494d-296f-4098-b5b1-9cbc68bbe9b4}
/ |  |  |  | SO02-1 |  |  |  | Přístavba zastřešení hlavního vstupu interny, stavební úpravy slunárny - nové konstrukce |  |  |  |  | 0 |  |  |  |  | 0 | Soupis | 0 | 0 | 0 | 0 | 0 | 0 | 0 | 0 | 0 | 0 | 0 | 0 |  |  | 3 |  | IMPORT | {dd89954e-b7b8-4c36-b30c-3bf188b47d9d} | {16f0494d-296f-4098-b5b1-9cbc68bbe9b4}
/ |  |  |  | SO02 - elektro |  |  |  | Zastřešení vstupu - zařízení silnoproudé elektrotechniky |  |  |  |  | 0 |  |  |  |  | 0 | Soupis | 0 | 0 | 0 | 0 | 0 | 0 | 0 | 0 | 0 | 0 | 0 | 0 |  |  | 3 |  | IMPORT | {03a328b0-c9b8-4416-8737-3b1d942903bb} | {16f0494d-296f-4098-b5b1-9cbc68bbe9b4}
/ |  |  |  | SO02 - ÚT |  |  |  | Ústřední vytápění |  |  |  |  | 0 |  |  |  |  | 0 | Soupis | 0 | 0 | 0 | 0 | 0 | 0 | 0 | 0 | 0 | 0 | 0 | 0 |  |  | 3 |  | IMPORT | {a9eaaf33-a2aa-4b3e-a027-42f667519b79} | {16f0494d-296f-4098-b5b1-9cbc68bbe9b4}
/ |  |  |  | SO02 - EPS |  |  |  | Elektrická požární signalizace |  |  |  |  | 0 |  |  |  |  | 0 | Soupis | 0 | 0 | 0 | 0 | 0 | 0 | 0 | 0 | 0 | 0 | 0 | 0 |  |  | 3 |  | IMPORT | {1ddae029-cfe8-4e42-b4d6-820910ef8b32} | {16f0494d-296f-4098-b5b1-9cbc68bbe9b4}
/ |  |  |  | SO02 - ER |  |  |  | Evakuační rozhlas |  |  |  |  | 0 |  |  |  |  | 0 | Soupis | 0 | 0 | 0 | 0 | 0 | 0 | 0 | 0 | 0 | 0 | 0 | 0 |  |  | 3 |  | IMPORT | {44d3ace6-b384-49e8-a114-cd25888639bf} | {16f0494d-296f-4098-b5b1-9cbc68bbe9b4}
/ |  |  |  | SO02 - SR |  |  |  | Slaboproudé rozvody |  |  |  |  | 0 |  |  |  |  | 0 | Soupis | 0 | 0 | 0 | 0 | 0 | 0 | 0 | 0 | 0 | 0 | 0 | 0 |  |  | 3 |  | IMPORT | {74c7ae0c-ae5b-450d-96db-00b9d82d65cb} | {16f0494d-296f-4098-b5b1-9cbc68bbe9b4}
/ |  |  |  | SO02 - PS |  |  |  | Přístupový systém |  |  |  |  | 0 |  |  |  |  | 0 | Soupis | 0 | 0 | 0 | 0 | 0 | 0 | 0 | 0 | 0 | 0 | 0 | 0 |  |  | 3 |  | IMPORT | {fb6c4d5e-5b6d-4f76-8e83-f98a7598fa2b} | {16f0494d-296f-4098-b5b1-9cbc68bbe9b4}
/ |  |  |  | SO2 - KS |  |  |  | Kamerový systém |  |  |  |  | 0 |  |  |  |  | 0 | Soupis | 0 | 0 | 0 | 0 | 0 | 0 | 0 | 0 | 0 | 0 | 0 | 0 |  |  | 3 |  | IMPORT | {1e6cb8b8-16cb-49c9-a493-6a6ee6d35425} | {16f0494d-296f-4098-b5b1-9cbc68bbe9b4}
/ |  |  |  | SO02 - ORM |  |  |  | Orientační rozhlasový maják |  |  |  |  | 0 |  |  |  |  | 0 | Soupis | 0 | 0 | 0 | 0 | 0 | 0 | 0 | 0 | 0 | 0 | 0 | 0 |  |  | 3 |  | IMPORT | {8c2b95fd-a7b7-47fe-af61-176293beb5cd} | {16f0494d-296f-4098-b5b1-9cbc68bbe9b4}
|  |  | SO04 |  |  |  | Objekt LDN B | [5 empty] | 0 |  |  |  |  | 0 | Soupis | 0 | 0 | 0 | 0 | 0 | 0 | 0 | 0 | 0 | 0 | 0 | 0 |  | D | 2 | ###NOIMPORT### | IMPORT | {26f6c174-3aae-4497-83b7-2796e214ee8b} | {e2d20a87-37b1-4a13-a1c8-31c1c5adafa7}
/ |  |  |  | SO04 |  |  |  | Objekt LDN B - bourací práce |  |  |  |  | 0 |  |  |  |  | 0 | Soupis | 0 | 0 | 0 | 0 | 0 | 0 | 0 | 0 | 0 | 0 | 0 | 0 |  |  | 3 |  | IMPORT | {24dc6178-60fb-4f61-a3f6-88dde05f306d} | {26f6c174-3aae-4497-83b7-2796e214ee8b}
/ |  |  |  | SO04-1 |  |  |  | Objekt LDN B - stavební práce |  |  |  |  | 0 |  |  |  |  | 0 | Soupis | 0 | 0 | 0 | 0 | 0 | 0 | 0 | 0 | 0 | 0 | 0 | 0 |  |  | 3 |  | IMPORT | {543b5f58-749e-4c19-b48a-b98affddef67} | {26f6c174-3aae-4497-83b7-2796e214ee8b}
/ |  |  |  | SO04 - elektro |  |  |  | Objekt LDN - zařízení silnoproudé elektrotechniky |  |  |  |  | 0 |  |  |  |  | 0 | Soupis | 0 | 0 | 0 | 0 | 0 | 0 | 0 | 0 | 0 | 0 | 0 | 0 |  |  | 3 |  | IMPORT | {796f451e-25d3-44bd-970b-492757f2d9ed} | {26f6c174-3aae-4497-83b7-2796e214ee8b}
/ |  |  |  | SO04 - ZTI |  |  |  | Zdravotní technika |  |  |  |  | 0 |  |  |  |  | 0 | Soupis | 0 | 0 | 0 | 0 | 0 | 0 | 0 | 0 | 0 | 0 | 0 | 0 |  |  | 3 |  | IMPORT | {b3b56c03-bfc6-49af-adb4-151e4dd2b04a} | {26f6c174-3aae-4497-83b7-2796e214ee8b}
/ |  |  |  | SO04 - EPS |  |  |  | Elektrická požární signalizace |  |  |  |  | 0 |  |  |  |  | 0 | Soupis | 0 | 0 | 0 | 0 | 0 | 0 | 0 | 0 | 0 | 0 | 0 | 0 |  |  | 3 |  | IMPORT | {63fb6132-61e0-4092-be15-714c0f8043c6} | {26f6c174-3aae-4497-83b7-2796e214ee8b}
/ |  |  |  | SO04 - ER |  |  |  | Evakuační rozhlas |  |  |  |  | 0 |  |  |  |  | 0 | Soupis | 0 | 0 | 0 | 0 | 0 | 0 | 0 | 0 | 0 | 0 | 0 | 0 |  |  | 3 |  | IMPORT | {07c5963b-bd50-47da-8378-cd438b7f22b0} | {26f6c174-3aae-4497-83b7-2796e214ee8b}
/ |  |  |  | SO04 - SR |  |  |  | Slaboproudé rozvody |  |  |  |  | 0 |  |  |  |  | 0 | Soupis | 0 | 0 | 0 | 0 | 0 | 0 | 0 | 0 | 0 | 0 | 0 | 0 |  |  | 3 |  | IMPORT | {28336831-8853-410b-9638-22d596b21e54} | {26f6c174-3aae-4497-83b7-2796e214ee8b}
/ |  |  |  | SO04 - SA |  |  |  | Společná televizní anténa |  |  |  |  | 0 |  |  |  |  | 0 | Soupis | 0 | 0 | 0 | 0 | 0 | 0 | 0 | 0 | 0 | 0 | 0 | 0 |  |  | 3 |  | IMPORT | {092ddb6a-bc17-402c-8ff7-2c78b1d24d44} | {26f6c174-3aae-4497-83b7-2796e214ee8b}
/ |  |  |  | SO04 - PS |  |  |  | Přístupový systém |  |  |  |  | 0 |  |  |  |  | 0 | Soupis | 0 | 0 | 0 | 0 | 0 | 0 | 0 | 0 | 0 | 0 | 0 | 0 |  |  | 3 |  | IMPORT | {aaab7502-b7d9-4819-a1e9-f27062c31f11} | {26f6c174-3aae-4497-83b7-2796e214ee8b}
/ |  |  |  | SO04 - AP |  |  |  | Aktivní prvky |  |  |  |  | 0 |  |  |  |  | 0 | Soupis | 0 | 0 | 0 | 0 | 0 | 0 | 0 | 0 | 0 | 0 | 0 | 0 |  |  | 3 |  | IMPORT | {f7e4eb8f-532b-4ed9-8a03-5dfafedadeee} | {26f6c174-3aae-4497-83b7-2796e214ee8b}
/ |  |  |  | SO04 - OHM |  |  |  | Orientační hlasový maják |  |  |  |  | 0 |  |  |  |  | 0 | Soupis | 0 | 0 | 0 | 0 | 0 | 0 | 0 | 0 | 0 | 0 | 0 | 0 |  |  | 3 |  | IMPORT | {9602eb9a-7acd-4f4b-bf30-121f071cd117} | {26f6c174-3aae-4497-83b7-2796e214ee8b}
/ |  |  |  | SO04 - VZT |  |  |  | Vzduchotechnika |  |  |  |  | 0 |  |  |  |  | 0 | Soupis | 0 | 0 | 0 | 0 | 0 | 0 | 0 | 0 | 0 | 0 | 0 | 0 |  |  | 3 |  | IMPORT | {4b5b1775-0ebf-4c36-aa48-f170ceb59bc7} | {26f6c174-3aae-4497-83b7-2796e214ee8b}
/ |  | VRN |  |  |  | Vedlejší rozpočtové náklady | [6 empty] | 0 |  |  |  |  | 0 | STA | 0 | 0 | 0 | 0 | 0 | 0 | 0 | 0 | 0 | 0 | 0 | 0 |  |  | 1 |  | IMPORT | {3d03f24d-6c15-448b-bbbc-a8d318dca5d8} | {bdc925ef-828a-4858-80cd-e53cfae0192f} | 2

## SO01 - Objekt Interny - ...
{f537ebe5-f43f-48b1-8235-666ef7ac9d23}
2
| KRYCÍ LIST SOUPISU PRACÍ | [7 empty] | v --- níže se nacházejí doplnkové a pomocné údaje k sestavám --- v | [8 empty] | False
Stavba:
Interna Nový Bydžov - požárně bezpečnostní řešení - úprava objektu II.
Objekt:
01 - 1. Fáze
Soupis:
SO01 - Objekt interny
Úroveň 3:
SO01 - Objekt Interny - bourací práce
| KSO: |  |  |  |  | CC-CZ:
| Místo: |  | Nový Bydžov |  |  | Datum: | 31. 10. 2021
| Zadavatel: |  |  |  |  | IČ:
|  | KRÁLOVÉHRADECKÝ KRAJ, Hradec Králové |  |  |  | DIČ:
| Uchazeč: |  |  |  |  | IČ: | Vyplň údaj
|  | Vyplň údaj |  |  |  | DIČ: | Vyplň údaj
| Projektant: |  |  |  |  | IČ:
|  | IRBOS s.r.o., Kostelec nad Orlicí |  |  |  | DIČ:
| Zpracovatel: |  |  |  |  | IČ:
DIČ:
Poznámka:
| Cena bez DPH | [5 empty] | 0
|  |  | Základ daně |  |  | Sazba daně | Výše daně
| DPH | základní | 0 |  |  | 21% | 0
|  | snížená | 0 |  |  | 15% | 0
|  | zákl. přenesená | 0 |  |  | 21% | 0
|  | sníž. přenesená | 0 |  |  | 15% | 0
|  | nulová | 0 |  |  | 0% | 0
| Cena s DPH |  |  | v | CZK |  | 0
| Projektant |  |  | Zpracovatel
| Datum a podpis: |  | Razítko | Datum a podpis: |  |  | Razítko
| Objednavatel |  |  | Uchazeč
| Datum a podpis: |  | Razítko | Datum a podpis: |  |  | Razítko
REKAPITULACE ČLENĚNÍ SOUPISU PRACÍ
Stavba:
Interna Nový Bydžov - požárně bezpečnostní řešení - úprava objektu II.
Objekt:
01 - 1. Fáze
Soupis:
SO01 - Objekt interny
Úroveň 3:
SO01 - Objekt Interny - bourací práce
Místo: |  |  | Nový Bydžov |  |  | Datum: | 31. 10. 2021
Zadavatel: |  |  | KRÁLOVÉHRADECKÝ KRAJ, Hradec Králové |  |  | Projektant: | IRBOS s.r.o., Kostelec nad Orlicí
Uchazeč: |  |  | Vyplň údaj |  |  | Zpracovatel:
Kód dílu - Popis | [6 empty] | Cena celkem [CZK]
Náklady ze soupisu prací | [6 empty] | 0 | [11 empty] | -1
| HSV - Práce a dodávky HSV | [5 empty] | 0
| 9 - Ostatní konstrukce a práce, bourání | [5 empty] | 0
| 997 - Přesun sutě | [5 empty] | 0
| PSV - Práce a dodávky PSV | [5 empty] | 0
| 767 - Konstrukce zámečnické | [5 empty] | 0
| 771 - Podlahy z dlaždic | [5 empty] | 0
| 776 - Podlahy povlakové | [5 empty] | 0
SOUPIS PRACÍ
Stavba:
Interna Nový Bydžov - požárně bezpečnostní řešení - úprava objektu II.
Objekt:
01 - 1. Fáze
Soupis:
SO01 - Objekt interny
Úroveň 3:
SO01 - Objekt Interny - bourací práce
Místo: |  |  | Nový Bydžov |  |  | Datum: | 31. 10. 2021
Zadavatel: |  |  | KRÁLOVÉHRADECKÝ KRAJ, Hradec Králové |  |  | Projektant: | IRBOS s.r.o., Kostelec nad Orlicí
Uchazeč: |  |  | Vyplň údaj |  |  | Zpracovatel:
PČ | Typ | Kód | Popis | MJ | Množství | J.cena [CZK] | Cena celkem [CZK] | Cenová soustava |  | DPH | J. Nh [h] | Nh celkem [h] | J. hmotnost [t] | Hmotnost celkem [t] | J. suť [t] | Suť Celkem [t]
Náklady soupisu celkem | [6 empty] | 0 |  |  |  |  | 0 |  | 0 |  | 26.5221 |  | D | -1 | [10 empty] | 0
| D | HSV | Práce a dodávky HSV |  |  |  | 0 |  |  |  |  | 0 |  | 0 |  | 9.5729 | 1 | D | 0 |  |  |  | ROZPOCET | [6 empty] | 0
| D | 9 | Ostatní konstrukce a práce, bourání |  |  |  | 0 |  |  |  |  | 0 |  | 0 |  | 9.5729 | 1 | D | 1 |  |  |  | ROZPOCET | [6 empty] | 0
1 | K | 968072355 | Vybourání kovových rámů oken zdvojených včetně křídel pl do 2 m2 | m2 | 14.173 |  | 0 | CS ÚRS 2023 01 |  | základní |  | 0 | 0 | 0 | 0.061 | 0.86455 | 4 | K | 2 |  |  |  | ROZPOCET | 0 | 0 | 0 | 0 | 0 | 1 | 0 | 4 | -1996567708
| VV |  | dle popisu v PD v.č. D.1.1.01 - 15 | [14 empty] | VV | 2 | 1 | True | 0 | ROZPOCET
| VV |  | demontáž oken | [14 empty] | VV | 2 | 1 | True | 0 | ROZPOCET
| VV |  | ozn. B09 | [14 empty] | VV | 2 | 1 | True | 0 | ROZPOCET
| VV |  | 8*1,5*1,03 |  | 12.36 | [12 empty] | VV | 2 | 2 | True | 0 | ROZPOCET
| VV |  | 0,76*1,03 |  | 0.783 | [12 empty] | VV | 2 | 2 | True | 0 | ROZPOCET
| VV |  | 1*1,03 |  | 1.03 | [12 empty] | VV | 2 | 2 | True | 0 | ROZPOCET
| VV |  | Součet |  | 14.173 | [12 empty] | VV | 2 | 4 | True | 1 | ROZPOCET
2 | K | 968072456 | Vybourání kovových dveřních zárubní pl přes 2 m2 | m2 | 33.846 |  | 0 | CS ÚRS 2023 01 |  | základní |  | 0 | 0 | 0 | 0.063 | 2.1323 | 4 | K | 2 |  |  |  | ROZPOCET | 0 | 0 | 0 | 0 | 0 | 1 | 0 | 4 | -251756474
| VV |  | dle popisu v PD v.č. D.1.1.01 - 15 | [14 empty] | VV | 2 | 1 | True | 0 | ROZPOCET
| VV |  | vybourání zárubně vnitřních dveří | [14 empty] | VV | 2 | 1 | True | 0 | ROZPOCET
| VV |  | ozn. B06 | [14 empty] | VV | 2 | 1 | True | 0 | ROZPOCET
| VV |  | 0,7*1,97 |  | 1.379 | [12 empty] | VV | 2 | 2 | True | 0 | ROZPOCET
| VV |  | 0,95*2,06 |  | 1.957 | [12 empty] | VV | 2 | 2 | True | 0 | ROZPOCET
| VV |  | 0,8*1,97 |  | 1.576 | [12 empty] | VV | 2 | 2 | True | 0 | ROZPOCET
| VV |  | 1,4*2,1 |  | 2.94 | [12 empty] | VV | 2 | 2 | True | 0 | ROZPOCET
| VV |  | 1,1*2,1 |  | 2.31 | [12 empty] | VV | 2 | 2 | True | 0 | ROZPOCET
| VV |  | 1,1*2,1 |  | 2.31 | [12 empty] | VV | 2 | 2 | True | 0 | ROZPOCET
| VV |  | 0,8*1,97 |  | 1.576 | [12 empty] | VV | 2 | 2 | True | 0 | ROZPOCET
| VV |  | ozn. B08 | [14 empty] | VV | 2 | 1 | True | 0 | ROZPOCET
| VV |  | 1,75*2,12*5 |  | 18.55 | [12 empty] | VV | 2 | 2 | True | 0 | ROZPOCET
| VV |  | Mezisoučet |  | 32.598 | [12 empty] | VV | 2 | 3 | True | 0 | ROZPOCET
| VV |  | 0,8*1,56 |  | 1.248 | [12 empty] | VV | 2 | 2 | True | 0 | ROZPOCET
| VV |  | Mezisoučet |  | 1.248 | [12 empty] | VV | 2 | 3 | True | 0 | ROZPOCET
| VV |  | Součet |  | 33.846 | [12 empty] | VV | 2 | 4 | True | 1 | ROZPOCET
3 | K | 971052331 | Vybourání nebo prorážení otvorů v ŽB příčkách a zdech pl do 0,09 m2 tl do 150 mm | kus | 3 |  | 0 | CS ÚRS 2023 01 |  | základní |  | 0 | 0 | 0 | 0.034 | 0.102 | 4 | K | 2 |  |  |  | ROZPOCET | 0 | 0 | 0 | 0 | 0 | 1 | 0 | 4 | 1095320828
| VV |  | dle popisu v PD v.č. D 1.1.01 - 15 | [14 empty] | VV | 2 | 1 | True | 0 | ROZPOCET
| VV |  | prostupy | [14 empty] | VV | 2 | 1 | True | 0 | ROZPOCET
| VV |  | 1PP | [14 empty] | VV | 2 | 1 | True | 0 | ROZPOCET
| VV |  | 2 |  | 2 | [12 empty] | VV | 2 | 2 | True | 0 | ROZPOCET
| VV |  | 1 |  | 1 | [12 empty] | VV | 2 | 2 | True | 0 | ROZPOCET
| VV |  | Součet |  | 3 | [12 empty] | VV | 2 | 4 | True | 1 | ROZPOCET
4 | K | 971052481 | Vybourání nebo prorážení otvorů v ŽB příčkách a zdech pl do 0,25 m2 tl do 900 mm | kus | 7 |  | 0 | CS ÚRS 2023 01 |  | základní |  | 0 | 0 | 0 | 0.582 | 4.074 | 4 | K | 2 |  |  |  | ROZPOCET | 0 | 0 | 0 | 0 | 0 | 1 | 0 | 4 | -1426432255
| VV |  | 7 |  | 7 | [12 empty] | VV | 2 | 2 | True | 1 | ROZPOCET
5 | K | 972054491R100 | Vybourání výtahu v m.č. 051 kompletní provedení - dle popisu v PD | kus | 1 |  | 0 | CS Vlastní |  | základní |  | 0 | 0 | 0 | 2.4 | 2.4 | 4 | K | 2 |  |  |  | ROZPOCET | 0 | 0 | 0 | 0 | 0 | 1 | 0 | 4 | 288261094
| P |  | Poznámka k položce: cena dle obdobné zakázky | [14 empty] | P | 2
| VV |  | dle popisu v PD v.č. D.1.1.01 - 15 | [14 empty] | VV | 2 | 1 | True | 0 | ROZPOCET
| VV |  | 1 |  | 1 | [12 empty] | VV | 2 | 2 | True | 1 | ROZPOCET
| D | 997 | Přesun sutě |  |  |  | 0 |  |  |  |  | 0 |  | 0 |  | 0 | 1 | D | 1 |  |  |  | ROZPOCET | [6 empty] | 0
6 | K | 997006002 | Třídění stavebního odpadu na jednotlivé druhy | t | 26.522 |  | 0 | CS ÚRS 2023 01 |  | základní |  | 0 | 0 | 0 | 0 | 0 | 4 | K | 2 |  |  |  | ROZPOCET | 0 | 0 | 0 | 0 | 0 | 1 | 0 | 4 | 998709612
7 | K | 997013116 | Vnitrostaveništní doprava suti a vybouraných hmot pro budovy v do 21 m s použitím mechanizace | t | 26.522 |  | 0 | CS ÚRS 2023 01 |  | základní |  | 0 | 0 | 0 | 0 | 0 | 4 | K | 2 |  |  |  | ROZPOCET | 0 | 0 | 0 | 0 | 0 | 1 | 0 | 4 | -694858062
8 | K | 997013501 | Odvoz suti a vybouraných hmot na skládku nebo meziskládku do 1 km se složením | t | 26.522 |  | 0 | CS ÚRS 2023 01 |  | základní |  | 0 | 0 | 0 | 0 | 0 | 4 | K | 2 |  |  |  | ROZPOCET | 0 | 0 | 0 | 0 | 0 | 1 | 0 | 4 | -1571435007
9 | K | 997013509 | Příplatek k odvozu suti a vybouraných hmot na skládku ZKD 1 km přes 1 km | t | 503.918 |  | 0 | CS ÚRS 2023 01 |  | základní |  | 0 | 0 | 0 | 0 | 0 | 4 | K | 2 |  |  |  | ROZPOCET | 0 | 0 | 0 | 0 | 0 | 1 | 0 | 4 | 1753058843
| VV |  | 26,522*19 'Přepočtené koeficientem množství |  | 503.918 | [12 empty] | VV | 2 | 2 | False | 1 | ROZPOCET
10 | K | 997013631 | Poplatek za uložení na skládce (skládkovné) stavebního odpadu směsného kód odpadu 17 09 04 | t | 26.522 |  | 0 | CS ÚRS 2023 01 |  | základní |  | 0 | 0 | 0 | 0 | 0 | 4 | K | 2 |  |  |  | ROZPOCET | 0 | 0 | 0 | 0 | 0 | 1 | 0 | 4 | -354633456
| D | PSV | Práce a dodávky PSV |  |  |  | 0 |  |  |  |  | 0 |  | 0 |  | 16.9493 | 2 | D | 0 |  |  |  | ROZPOCET | [6 empty] | 0
11 | K | R | Demontáž dveřních křídel - dle popisu v PD | kus | 13 |  | 0 | CS Vlastní |  | základní |  | 0 | 0 | 0 | 0.024 | 0.312 | 16 | K | 1 |  |  |  | ROZPOCET | 0 | 0 | 0 | 0 | 0 | 1 | 0 | 16 | -569663538
| P |  | Poznámka k položce: cena dle obdobné zakázky | [14 empty] | P | 1
| VV |  | ozn. B06 | [14 empty] | VV | 1 | 1 | True | 0 | ROZPOCET
| VV |  | 4+1+1+2 |  | 8 | [12 empty] | VV | 1 | 2 | True | 0 | ROZPOCET
| VV |  | ozn. B08 | [14 empty] | VV | 1 | 1 | True | 0 | ROZPOCET
| VV |  | 5 |  | 5 | [12 empty] | VV | 1 | 2 | True | 0 | ROZPOCET
| VV |  | Součet |  | 13 | [12 empty] | VV | 1 | 4 | True | 1 | ROZPOCET
| D | 767 | Konstrukce zámečnické |  |  |  | 0 |  |  |  |  | 0 |  | 0 |  | 0 | 2 | D | 1 |  |  |  | ROZPOCET | [6 empty] | 0
12 | K | 767R100 | Demontáž AL dveří vč. zárubně - dle popisu v PD | kus | 1 |  | 0 | CS Vlastní |  | základní |  | 0 | 0 | 0 | 0 | 0 | 16 | K | 2 |  |  |  | ROZPOCET | 0 | 0 | 0 | 0 | 0 | 1 | 0 | 16 | -559763884
| P |  | Poznámka k položce: cena dle obdobné zakázky | [14 empty] | P | 2
| VV |  | ozn. B02 | [14 empty] | VV | 2 | 1 | True | 0 | ROZPOCET
| VV |  | 1 |  | 1 | [12 empty] | VV | 2 | 2 | True | 1 | ROZPOCET
13 | K | 767R101 | Demontáž AL dveří vč. zárubně 2400 x 3250 mm - dle popisu v PD | kus | 6 |  | 0 | CS Vlastní |  | základní |  | 0 | 0 | 0 | 0 | 0 | 16 | K | 2 |  |  |  | ROZPOCET | 0 | 0 | 0 | 0 | 0 | 1 | 0 | 16 | 706670150
| P |  | Poznámka k položce: cena dle obdobné zakázky | [14 empty] | P | 2
| VV |  | ozn. B04 | [14 empty] | VV | 2 | 1 | True | 0 | ROZPOCET
| VV |  | 6 |  | 6 | [12 empty] | VV | 2 | 2 | True | 1 | ROZPOCET
14 | K | 767R102 | Demontáž AL dveří vč. zárubně 5000 x 3040 mm - dle popisu v PD | kus | 1 |  | 0 | CS Vlastní |  | základní |  | 0 | 0 | 0 | 0 | 0 | 16 | K | 2 |  |  |  | ROZPOCET | 0 | 0 | 0 | 0 | 0 | 1 | 0 | 16 | -1389082398
| P |  | Poznámka k položce: cena dle obdobné zakázky | [14 empty] | P | 2
| VV |  | ozn. B05 1PP | [14 empty] | VV | 2 | 1 | True | 0 | ROZPOCET
| VV |  | 1 |  | 1 | [12 empty] | VV | 2 | 2 | True | 1 | ROZPOCET
| D | 771 | Podlahy z dlaždic |  |  |  | 0 |  |  |  |  | 0 |  | 0 |  | 16.3215 | 2 | D | 1 |  |  |  | ROZPOCET | [6 empty] | 0
15 | K | 771551810 | Demontáž podlah z dlaždic teracových kladených do malty | m2 | 117 |  | 0 | CS ÚRS 2023 01 |  | základní |  | 0 | 0 | 0 | 0.1395 | 16.3215 | 16 | K | 2 |  |  |  | ROZPOCET | 0 | 0 | 0 | 0 | 0 | 1 | 0 | 16 | -1529041452
| VV |  | dle popisu v PD v.č. D.1.1.01 - 15 | [14 empty] | VV | 2 | 1 | True | 0 | ROZPOCET
| VV |  | 1PP | [14 empty] | VV | 2 | 1 | True | 0 | ROZPOCET
| VV |  | m.č.001 | [14 empty] | VV | 2 | 1 | True | 0 | ROZPOCET
| VV |  | 66,47 |  | 66.47 | [12 empty] | VV | 2 | 2 | True | 0 | ROZPOCET
| VV |  | m.č.052 | [14 empty] | VV | 2 | 1 | True | 0 | ROZPOCET
| VV |  | 30,03 |  | 30.03 | [12 empty] | VV | 2 | 2 | True | 0 | ROZPOCET
| VV |  | 20,5 |  | 20.5 | [12 empty] | VV | 2 | 2 | True | 0 | ROZPOCET
| VV |  | Součet |  | 117 | [12 empty] | VV | 2 | 4 | True | 1 | ROZPOCET
| D | 776 | Podlahy povlakové |  |  |  | 0 |  |  |  |  | 0 |  | 0 |  | 0.31578 | 2 | D | 1 |  |  |  | ROZPOCET | [6 empty] | 0
16 | K | 776201812 | Demontáž lepených povlakových podlah s podložkou ručně | m2 | 105.26 |  | 0 | CS ÚRS 2023 01 |  | základní |  | 0 | 0 | 0 | 0.003 | 0.31578 | 16 | K | 2 |  |  |  | ROZPOCET | 0 | 0 | 0 | 0 | 0 | 1 | 0 | 16 | 1961135142
| VV |  | dle popisu v PD v.č. D.1.1.01 - 15 | [14 empty] | VV | 2 | 1 | True | 0 | ROZPOCET
| VV |  | 1PP | [14 empty] | VV | 2 | 1 | True | 0 | ROZPOCET
| VV |  | m.č.047 | [14 empty] | VV | 2 | 1 | True | 0 | ROZPOCET
| VV |  | 8,74 |  | 8.74 | [12 empty] | VV | 2 | 2 | True | 0 | ROZPOCET
| VV |  | m.č.026 | [14 empty] | VV | 2 | 1 | True | 0 | ROZPOCET
| VV |  | 7,74 |  | 7.74 | [12 empty] | VV | 2 | 2 | True | 0 | ROZPOCET
| VV |  | m.č.002 | [14 empty] | VV | 2 | 1 | True | 0 | ROZPOCET
| VV |  | 64,01 |  | 64.01 | [12 empty] | VV | 2 | 2 | True | 0 | ROZPOCET
| VV |  | m.č.017 | [14 empty] | VV | 2 | 1 | True | 0 | ROZPOCET
| VV |  | 24,77 |  | 24.77 | [12 empty] | VV | 2 | 2 | True | 0 | ROZPOCET
| VV |  | Součet |  | 105.26 | [12 empty] | VV | 2 | 4 | True | 1 | ROZPOCET

## SO01 - 1 - Objekt Intern...
{261ddeb5-154d-4acd-9214-0b5875ec1416}
2
| KRYCÍ LIST SOUPISU PRACÍ | [7 empty] | v --- níže se nacházejí doplnkové a pomocné údaje k sestavám --- v | [8 empty] | False
Stavba:
Interna Nový Bydžov - požárně bezpečnostní řešení - úprava objektu II.
Objekt:
01 - 1. Fáze
Soupis:
SO01 - Objekt interny
Úroveň 3:
SO01 - 1 - Objekt Interny - nové konstrukce
| KSO: |  |  |  |  | CC-CZ:
| Místo: |  | Nový Bydžov |  |  | Datum: | 31. 10. 2021
| Zadavatel: |  |  |  |  | IČ:
|  | KRÁLOVÉHRADECKÝ KRAJ, Hradec Králové |  |  |  | DIČ:
| Uchazeč: |  |  |  |  | IČ: | Vyplň údaj
|  | Vyplň údaj |  |  |  | DIČ: | Vyplň údaj
| Projektant: |  |  |  |  | IČ:
|  | IRBOS s.r.o., Kostelec nad Orlicí |  |  |  | DIČ:
| Zpracovatel: |  |  |  |  | IČ:
DIČ:
Poznámka:
| Cena bez DPH | [5 empty] | 0
|  |  | Základ daně |  |  | Sazba daně | Výše daně
| DPH | základní | 0 |  |  | 21% | 0
|  | snížená | 0 |  |  | 15% | 0
|  | zákl. přenesená | 0 |  |  | 21% | 0
|  | sníž. přenesená | 0 |  |  | 15% | 0
|  | nulová | 0 |  |  | 0% | 0
| Cena s DPH |  |  | v | CZK |  | 0
| Projektant |  |  | Zpracovatel
| Datum a podpis: |  | Razítko | Datum a podpis: |  |  | Razítko
| Objednavatel |  |  | Uchazeč
| Datum a podpis: |  | Razítko | Datum a podpis: |  |  | Razítko
REKAPITULACE ČLENĚNÍ SOUPISU PRACÍ
Stavba:
Interna Nový Bydžov - požárně bezpečnostní řešení - úprava objektu II.
Objekt:
01 - 1. Fáze
Soupis:
SO01 - Objekt interny
Úroveň 3:
SO01 - 1 - Objekt Interny - nové konstrukce
Místo: |  |  | Nový Bydžov |  |  | Datum: | 31. 10. 2021
Zadavatel: |  |  | KRÁLOVÉHRADECKÝ KRAJ, Hradec Králové |  |  | Projektant: | IRBOS s.r.o., Kostelec nad Orlicí
Uchazeč: |  |  | Vyplň údaj |  |  | Zpracovatel:
Kód dílu - Popis | [6 empty] | Cena celkem [CZK]
Náklady ze soupisu prací | [6 empty] | 0 | [11 empty] | -1
| HSV - Práce a dodávky HSV | [5 empty] | 0
| 3 - Svislé a kompletní konstrukce | [5 empty] | 0
| 6 - Úpravy povrchů, podlahy a osazování výplní | [5 empty] | 0
| 9 - Ostatní konstrukce a práce, bourání | [5 empty] | 0
| 997 - Přesun sutě | [5 empty] | 0
| 998 - Přesun hmot | [5 empty] | 0
| PSV - Práce a dodávky PSV | [5 empty] | 0
| 721 - Zdravotechnika | [5 empty] | 0
| 762 - Konstrukce tesařské | [5 empty] | 0
| 763 - Konstrukce suché výstavby | [5 empty] | 0
| 766 - Konstrukce truhlářské | [5 empty] | 0
| 766-1 - Výplně otvorů | [5 empty] | 0
| 767 - Konstrukce zámečnické | [5 empty] | 0
| 771 - Podlahy z dlaždic | [5 empty] | 0
| 776 - Podlahy povlakové | [5 empty] | 0
| 784 - Dokončovací práce - malby a tapety | [5 empty] | 0
| OST1 - Ostatní | [5 empty] | 0
| 02 - Hydrantové skříně a hasící přístroje | [5 empty] | 0
SOUPIS PRACÍ
Stavba:
Interna Nový Bydžov - požárně bezpečnostní řešení - úprava objektu II.
Objekt:
01 - 1. Fáze
Soupis:
SO01 - Objekt interny
Úroveň 3:
SO01 - 1 - Objekt Interny - nové konstrukce
Místo: |  |  | Nový Bydžov |  |  | Datum: | 31. 10. 2021
Zadavatel: |  |  | KRÁLOVÉHRADECKÝ KRAJ, Hradec Králové |  |  | Projektant: | IRBOS s.r.o., Kostelec nad Orlicí
Uchazeč: |  |  | Vyplň údaj |  |  | Zpracovatel:
PČ | Typ | Kód | Popis | MJ | Množství | J.cena [CZK] | Cena celkem [CZK] | Cenová soustava |  | DPH | J. Nh [h] | Nh celkem [h] | J. hmotnost [t] | Hmotnost celkem [t] | J. suť [t] | Suť Celkem [t]
Náklady soupisu celkem | [6 empty] | 0 |  |  |  |  | 0 |  | 77.1458 |  | 66.3716 |  | D | -1 | [10 empty] | 0
| D | HSV | Práce a dodávky HSV |  |  |  | 0 |  |  |  |  | 0 |  | 40.2877 |  | 61.907 | 1 | D | 0 |  |  |  | ROZPOCET | [6 empty] | 0
| D | 3 | Svislé a kompletní konstrukce |  |  |  | 0 |  |  |  |  | 0 |  | 9.6081 |  | 0 | 1 | D | 1 |  |  |  | ROZPOCET | [6 empty] | 0
1 | K | 310237271 | Zazdívka otvorů ve zdivu nadzákladovém cihlami pálenými | kus | 12 |  | 0 | CS ÚRS 2023 01 |  | základní |  | 0 | 0.32623 | 3.9148 | 0 | 0 | 4 | K | 2 |  |  |  | ROZPOCET | 0 | 0 | 0 | 0 | 0 | 1 | 0 | 4 | -331455026
| VV |  | dle popisu v PD v.č. D1.1.01 01 - 18 ozn. P11 | [14 empty] | VV | 2 | 1 | True | 0 | ROZPOCET
| VV |  | 1PP | [14 empty] | VV | 2 | 1 | True | 0 | ROZPOCET
| VV |  | 2+4 |  | 6 | [12 empty] | VV | 2 | 2 | True | 0 | ROZPOCET
| VV |  | 1NP | [14 empty] | VV | 2 | 1 | True | 0 | ROZPOCET
| VV |  | 1 |  | 1 | [12 empty] | VV | 2 | 2 | True | 0 | ROZPOCET
| VV |  | 2NP | [14 empty] | VV | 2 | 1 | True | 0 | ROZPOCET
| VV |  | 1+1 |  | 2 | [12 empty] | VV | 2 | 2 | True | 0 | ROZPOCET
| VV |  | 3NP | [14 empty] | VV | 2 | 1 | True | 0 | ROZPOCET
| VV |  | 1+1 |  | 2 | [12 empty] | VV | 2 | 2 | True | 0 | ROZPOCET
| VV |  | 4NP | [14 empty] | VV | 2 | 1 | True | 0 | ROZPOCET
| VV |  | 1 |  | 1 | [12 empty] | VV | 2 | 2 | True | 0 | ROZPOCET
| VV |  | Součet |  | 12 | [12 empty] | VV | 2 | 4 | True | 1 | ROZPOCET
2 | K | 311272125 | Zdivo z pórobetonových tvárnic na pero a drážku přes P2 do P4 do 450 kg/m3 na tenkovrstvou maltu tl 250 m | m2 | 8.66 |  | 0 | CS ÚRS 2023 01 |  | základní |  | 0 | 0.16423 | 1.4222 | 0 | 0 | 4 | K | 2 |  |  |  | ROZPOCET | 0 | 0 | 0 | 0 | 0 | 1 | 0 | 4 | -1113394323
| VV |  | dle popisu v PD v.č. D1.1.01 01 - 18 | [14 empty] | VV | 2 | 1 | True | 0 | ROZPOCET
| VV |  | 1PP | [14 empty] | VV | 2 | 1 | True | 0 | ROZPOCET
| VV |  | ozn. P12 | [14 empty] | VV | 2 | 1 | True | 0 | ROZPOCET
| VV |  | 2,9 |  | 2.9 | [12 empty] | VV | 2 | 2 | True | 0 | ROZPOCET
| VV |  | Mezisoučet |  | 2.9 | [12 empty] | VV | 2 | 3 | True | 0 | ROZPOCET
| VV |  | ozn. P08 | [14 empty] | VV | 2 | 1 | True | 0 | ROZPOCET
| VV |  | 0,6*3,2*3 |  | 5.76 | [12 empty] | VV | 2 | 2 | True | 0 | ROZPOCET
| VV |  | Mezisoučet |  | 5.76 | [12 empty] | VV | 2 | 3 | True | 0 | ROZPOCET
| VV |  | Součet |  | 8.66 | [12 empty] | VV | 2 | 4 | True | 1 | ROZPOCET
3 | K | 317142428 | Překlad nenosný pórobetonový š 100 mm v do 250 mm na tenkovrstvou maltu dl přes 2000 do 2500 mm | kus | 1 |  | 0 | CS ÚRS 2023 01 |  | základní |  | 0 | 0.05528 | 0.05528 | 0 | 0 | 4 | K | 2 |  |  |  | ROZPOCET | 0 | 0 | 0 | 0 | 0 | 1 | 0 | 4 | -704435585
| VV |  | ozn. P5 | [14 empty] | VV | 2 | 1 | True | 0 | ROZPOCET
| VV |  | 1 |  | 1 | [12 empty] | VV | 2 | 2 | True | 1 | ROZPOCET
4 | K | 317944321 | Válcované nosníky do č.12 dodatečně osazované do připravených otvorů | t | 0.214 |  | 0 | CS ÚRS 2023 01 |  | základní |  | 0 | 1.09 | 0.23326 | 0 | 0 | 4 | K | 2 |  |  |  | ROZPOCET | 0 | 0 | 0 | 0 | 0 | 1 | 0 | 4 | -1431057753
| VV |  | ozn. P6 | [14 empty] | VV | 2 | 1 | True | 0 | ROZPOCET
| VV |  | 1*4*10,4/1000 |  | 0.042 | [12 empty] | VV | 2 | 2 | True | 0 | ROZPOCET
| VV |  | ozn. P7 | [14 empty] | VV | 2 | 1 | True | 0 | ROZPOCET
| VV |  | 1,3*1*10,4/1000 |  | 0.014 | [12 empty] | VV | 2 | 2 | True | 0 | ROZPOCET
| VV |  | ozn. P8 | [14 empty] | VV | 2 | 1 | True | 0 | ROZPOCET
| VV |  | 1,85*7*10,4/1000 |  | 0.135 | [12 empty] | VV | 2 | 2 | True | 0 | ROZPOCET
| VV |  | ozn. P9 | [14 empty] | VV | 2 | 1 | True | 0 | ROZPOCET
| VV |  | 2,25*1*10,4/1000 |  | 0.023 | [12 empty] | VV | 2 | 2 | True | 0 | ROZPOCET
| VV |  | Součet |  | 0.214 | [12 empty] | VV | 2 | 4 | True | 1 | ROZPOCET
5 | K | 340271025 | Zazdívka otvorů v příčkách nebo stěnách pl přes 1 do 4 m2 tvárnicemi pórobetonovými tl 100 mm | m2 | 9 |  | 0 | CS ÚRS 2023 01 |  | základní |  | 0 | 0.06197 | 0.55773 | 0 | 0 | 4 | K | 2 |  |  |  | ROZPOCET | 0 | 0 | 0 | 0 | 0 | 1 | 0 | 4 | -1993605219
| VV |  | Dozdění niky | [14 empty] | VV | 2 | 1 | True | 0 | ROZPOCET
| VV |  | 3*3 |  | 9 | [12 empty] | VV | 2 | 2 | True | 1 | ROZPOCET
6 | K | 340271035 | Zazdívka otvorů v příčkách nebo stěnách pl přes 1 do 4 m2 tvárnicemi pórobetonovými tl 125 mm | m2 | 15.6 |  | 0 | CS ÚRS 2023 01 |  | základní |  | 0 | 0.07009 | 1.0934 | 0 | 0 | 4 | K | 2 |  |  |  | ROZPOCET | 0 | 0 | 0 | 0 | 0 | 1 | 0 | 4 | -2129723444
| VV |  | dle popisu v PD a v.č. D1.1.01 01- 18 | [14 empty] | VV | 2 | 1 | True | 0 | ROZPOCET
| VV |  | 1PP | [14 empty] | VV | 2 | 1 | True | 0 | ROZPOCET
| VV |  | 7,8*2 |  | 15.6 | [12 empty] | VV | 2 | 2 | True | 1 | ROZPOCET
7 | K | 342272225 | Příčka z pórobetonových hladkých tvárnic na tenkovrstvou maltu tl 100 mm | m2 | 37.722 |  | 0 | CS ÚRS 2023 01 |  | základní |  | 0 | 0.06172 | 2.3282 | 0 | 0 | 4 | K | 2 |  |  |  | ROZPOCET | 0 | 0 | 0 | 0 | 0 | 1 | 0 | 4 | 386684112
| VV |  | dle popisu v PD a v.č. D1.1.01 01- 18 | [14 empty] | VV | 2 | 1 | True | 0 | ROZPOCET
| VV |  | 1PP | [14 empty] | VV | 2 | 1 | True | 0 | ROZPOCET
| VV |  | 1,5*3,25 |  | 4.875 | [12 empty] | VV | 2 | 2 | True | 0 | ROZPOCET
| VV |  | -0,9*1,97 |  | -1.773 | [12 empty] | VV | 2 | 2 | True | 0 | ROZPOCET
| VV |  | Mezisoučet |  | 3.102 | [12 empty] | VV | 2 | 3 | True | 0 | ROZPOCET
| VV |  | 1NP | [14 empty] | VV | 2 | 1 | True | 0 | ROZPOCET
| VV |  | ozn. PO7 | [14 empty] | VV | 2 | 1 | True | 0 | ROZPOCET
| VV |  | 5,81*3,25 |  | 18.883 | [12 empty] | VV | 2 | 2 | True | 0 | ROZPOCET
| VV |  | -2,04*2,85 |  | -5.814 | [12 empty] | VV | 2 | 2 | True | 0 | ROZPOCET
| VV |  | Mezisoučet |  | 13.069 | [12 empty] | VV | 2 | 3 | True | 0 | ROZPOCET
| VV |  | 4NP | [14 empty] | VV | 2 | 1 | True | 0 | ROZPOCET
| VV |  | (2,085+1,5)*3,25 |  | 11.651 | [12 empty] | VV | 2 | 2 | True | 0 | ROZPOCET
| VV |  | Mezisoučet |  | 11.651 | [12 empty] | VV | 2 | 3 | True | 0 | ROZPOCET
| VV |  | střecha strojovna výtahu | [14 empty] | VV | 2 | 1 | True | 0 | ROZPOCET
| VV |  | 3,3*3 |  | 9.9 | [12 empty] | VV | 2 | 2 | True | 0 | ROZPOCET
| VV |  | Mezisoučet |  | 9.9 | [12 empty] | VV | 2 | 3 | True | 0 | ROZPOCET
| VV |  | Součet |  | 37.722 | [12 empty] | VV | 2 | 4 | True | 1 | ROZPOCET
8 | K | 342291121 | Ukotvení příček k cihelným konstrukcím plochými kotvami | m | 24.72 |  | 0 | CS ÚRS 2023 01 |  | základní |  | 0 | 0.00013 | 0.0032136 | 0 | 0 | 4 | K | 2 |  |  |  | ROZPOCET | 0 | 0 | 0 | 0 | 0 | 1 | 0 | 4 | -216901678
| VV |  | 1PP | [14 empty] | VV | 2 | 1 | True | 0 | ROZPOCET
| VV |  | 12*1,03*2 |  | 24.72 | [12 empty] | VV | 2 | 2 | True | 0 | ROZPOCET
| VV |  | Mezisoučet |  | 24.72 | [12 empty] | VV | 2 | 3 | True | 0 | ROZPOCET
| VV |  | Součet |  | 24.72 | [12 empty] | VV | 2 | 4 | True | 1 | ROZPOCET
| D | 6 | Úpravy povrchů, podlahy a osazování výplní |  |  |  | 0 |  |  |  |  | 0 |  | 29.8441 |  | 4.3 | 1 | D | 1 |  |  |  | ROZPOCET | [6 empty] | 0
9 | K | 310R100 | Zhotovení niky ve stávajícím zdivu - dle popisu v PD | kus | 2 |  | 0 | CS Vlastní |  | základní |  | 0 | 0 | 0 | 0 | 0 | 4 | K | 2 |  |  |  | ROZPOCET | 0 | 0 | 0 | 0 | 0 | 1 | 0 | 4 | 591798590
| P |  | Poznámka k položce: cena dle obdobné zakázky komplrtní provedení vč. přesunu hmot a stavebních přípomocí | [14 empty] | P | 2
| VV |  | dle popisu v PD v.č. D.1.1.01 01 - 18 | [14 empty] | VV | 2 | 1 | True | 0 | ROZPOCET
| VV |  | 2 |  | 2 | [12 empty] | VV | 2 | 2 | True | 1 | ROZPOCET
10 | K | 611321141 | Vápenocementová omítka štuková dvouvrstvá vnitřních stropů rovných nanášená ručně | m2 | 368.2 |  | 0 | CS ÚRS 2023 01 |  | základní |  | 0 | 0.01838 | 6.7675 | 0 | 0 | 4 | K | 2 |  |  |  | ROZPOCET | 0 | 0 | 0 | 0 | 0 | 1 | 0 | 4 | -1844363288
| VV |  | 10% z celkové plochy | [14 empty] | VV | 2 | 1 | True | 0 | ROZPOCET
| VV |  | 3682*0,1 |  | 368.2 | [12 empty] | VV | 2 | 2 | True | 1 | ROZPOCET
11 | K | 612142001 | Potažení vnitřních stěn sklovláknitým pletivem vtlačeným do tenkovrstvé hmoty | m2 | 25.848 |  | 0 | CS ÚRS 2023 01 |  | základní |  | 0 | 0.00438 | 0.11321 | 0 | 0 | 4 | K | 2 |  |  |  | ROZPOCET | 0 | 0 | 0 | 0 | 0 | 1 | 0 | 4 | 967091612
| VV |  | dle popisu v PD a v.č. D1.1.01 01- 18 | [14 empty] | VV | 2 | 1 | True | 0 | ROZPOCET
| VV |  | 1PP - příčka | [14 empty] | VV | 2 | 1 | True | 0 | ROZPOCET
| VV |  | 1,5*3,25*2 |  | 9.75 | [12 empty] | VV | 2 | 2 | True | 0 | ROZPOCET
| VV |  | -0,9*1,97*2 |  | -3.546 | [12 empty] | VV | 2 | 2 | True | 0 | ROZPOCET
| VV |  | Mezisoučet |  | 6.204 | [12 empty] | VV | 2 | 3 | True | 0 | ROZPOCET
| VV |  | zazděné otvory | [14 empty] | VV | 2 | 1 | True | 0 | ROZPOCET
| VV |  | 1,5*1,03*4 |  | 6.18 | [12 empty] | VV | 2 | 2 | True | 0 | ROZPOCET
| VV |  | 0,76*1,03 |  | 0.783 | [12 empty] | VV | 2 | 2 | True | 0 | ROZPOCET
| VV |  | 1*1,03 |  | 1.03 | [12 empty] | VV | 2 | 2 | True | 0 | ROZPOCET
| VV |  | Mezisoučet |  | 7.993 | [12 empty] | VV | 2 | 3 | True | 0 | ROZPOCET
| VV |  | (2,085+1,5)*3,25 |  | 11.651 | [12 empty] | VV | 2 | 2 | True | 0 | ROZPOCET
| VV |  | Mezisoučet |  | 11.651 | [12 empty] | VV | 2 | 3 | True | 0 | ROZPOCET
| VV |  | Součet |  | 25.848 | [12 empty] | VV | 2 | 4 | True | 1 | ROZPOCET
12 | K | 612321341 | Vápenocementová omítka štuková dvouvrstvá vnitřních stěn nanášená strojně | m2 | 28.748 |  | 0 | CS ÚRS 2023 01 |  | základní |  | 0 | 0.01628 | 0.46802 | 0 | 0 | 4 | K | 2 |  |  |  | ROZPOCET | 0 | 0 | 0 | 0 | 0 | 1 | 0 | 4 | 515926525
| VV |  | dle popisu v PD d.1.1.01 01 - 18 | [14 empty] | VV | 2 | 1 | True | 0 | ROZPOCET
| VV |  | 1PP | [14 empty] | VV | 2 | 1 | True | 0 | ROZPOCET
| VV |  | ozn. P12 | [14 empty] | VV | 2 | 1 | True | 0 | ROZPOCET
| VV |  | interiérová strana | [14 empty] | VV | 2 | 1 | True | 0 | ROZPOCET
| VV |  | 2,9 |  | 2.9 | [12 empty] | VV | 2 | 2 | True | 0 | ROZPOCET
| VV |  | příčka 1PP | [14 empty] | VV | 2 | 1 | True | 0 | ROZPOCET
| VV |  | 6,204 |  | 6.204 | [12 empty] | VV | 2 | 2 | True | 0 | ROZPOCET
| VV |  | Mezisoučet |  | 9.104 | [12 empty] | VV | 2 | 3 | True | 0 | ROZPOCET
| VV |  | zazděné otvory | [14 empty] | VV | 2 | 1 | True | 0 | ROZPOCET
| VV |  | 1,5*1,03*4 |  | 6.18 | [12 empty] | VV | 2 | 2 | True | 0 | ROZPOCET
| VV |  | 0,76*1,03 |  | 0.783 | [12 empty] | VV | 2 | 2 | True | 0 | ROZPOCET
| VV |  | 1*1,03 |  | 1.03 | [12 empty] | VV | 2 | 2 | True | 0 | ROZPOCET
| VV |  | Mezisoučet |  | 7.993 | [12 empty] | VV | 2 | 3 | True | 0 | ROZPOCET
| VV |  | (2,085+1,5)*3,25 |  | 11.651 | [12 empty] | VV | 2 | 2 | True | 0 | ROZPOCET
| VV |  | Mezisoučet |  | 11.651 | [12 empty] | VV | 2 | 3 | True | 0 | ROZPOCET
| VV |  | Součet |  | 28.748 | [12 empty] | VV | 2 | 4 | True | 1 | ROZPOCET
13 | K | 612325302 | Vápenocementová štuková omítka ostění nebo nadpraží | m2 | 36.28 |  | 0 | CS ÚRS 2023 01 |  | základní |  | 0 | 0.03358 | 1.2183 | 0 | 0 | 4 | K | 2 |  |  |  | ROZPOCET | 0 | 0 | 0 | 0 | 0 | 1 | 0 | 4 | -1562101700
| VV |  | dle popisu v PD d.1.1.01 01 - 18 | [14 empty] | VV | 2 | 1 | True | 0 | ROZPOCET
| VV |  | 1PP | [14 empty] | VV | 2 | 1 | True | 0 | ROZPOCET
| VV |  | (2,35+2,46+2,46)*0,4 |  | 2.908 | [12 empty] | VV | 2 | 2 | True | 0 | ROZPOCET
| VV |  | (1,1+2+2)*0,6 |  | 3.06 | [12 empty] | VV | 2 | 2 | True | 0 | ROZPOCET
| VV |  | (1+2+2)*0,6 |  | 3 | [12 empty] | VV | 2 | 2 | True | 0 | ROZPOCET
| VV |  | (1,1+2+2)*0,6 |  | 3.06 | [12 empty] | VV | 2 | 2 | True | 0 | ROZPOCET
| VV |  | (1,6+3,19+3,19)*0,4 |  | 3.192 | [12 empty] | VV | 2 | 2 | True | 0 | ROZPOCET
| VV |  | Mezisoučet |  | 15.22 | [12 empty] | VV | 2 | 3 | True | 0 | ROZPOCET
| VV |  | (1,5+1,03+1,03)*0,6*7 |  | 14.952 | [12 empty] | VV | 2 | 2 | True | 0 | ROZPOCET
| VV |  | (0,76+1,03+1,03)*0,6 |  | 1.692 | [12 empty] | VV | 2 | 2 | True | 0 | ROZPOCET
| VV |  | (1+1,03+1,03)*0,6 |  | 1.836 | [12 empty] | VV | 2 | 2 | True | 0 | ROZPOCET
| VV |  | Mezisoučet |  | 18.48 | [12 empty] | VV | 2 | 3 | True | 0 | ROZPOCET
| VV |  | 1NP | [14 empty] | VV | 2 | 1 | True | 0 | ROZPOCET
| VV |  | (1,99+2,23+2,23)*0,4 |  | 2.58 | [12 empty] | VV | 2 | 2 | True | 0 | ROZPOCET
| VV |  | Mezisoučet |  | 2.58 | [12 empty] | VV | 2 | 3 | True | 0 | ROZPOCET
| VV |  | Součet |  | 36.28 | [12 empty] | VV | 2 | 4 | True | 1 | ROZPOCET
14 | K | 612321141 | Vápenocementová omítka štuková dvouvrstvá vnitřních stěn nanášená ručně | m2 | 1071.976 |  | 0 | CS ÚRS 2023 01 |  | základní |  | 0 | 0.01838 | 19.7029 | 0 | 0 | 4 | K | 2 |  |  |  | ROZPOCET | 0 | 0 | 0 | 0 | 0 | 1 | 0 | 4 | 1032329474
| VV |  | 10% z celkové plochy | [14 empty] | VV | 2 | 1 | True | 0 | ROZPOCET
| VV |  | 10719,758*0,1 |  | 1071.976 | [12 empty] | VV | 2 | 2 | True | 1 | ROZPOCET
15 | K | 619991001 | Zakrytí podlah fólií přilepenou lepící páskou | m2 | 4915 |  | 0 | CS ÚRS 2023 01 |  | základní |  | 0 | 0 | 0 | 0 | 0 | 4 | K | 2 |  |  |  | ROZPOCET | 0 | 0 | 0 | 0 | 0 | 1 | 0 | 4 | 813130440
| VV |  | dle popisu v PD a v.č. D1.1.01 01- 18 | [14 empty] | VV | 2 | 1 | True | 0 | ROZPOCET
| VV |  | 1PP-4NP | [14 empty] | VV | 2 | 1 | True | 0 | ROZPOCET
| VV |  | 1210+895+930+930+950 |  | 4915 | [12 empty] | VV | 2 | 2 | True | 1 | ROZPOCET
16 | K | 619991011 | Obalení konstrukcí a prvků fólií přilepenou lepící páskou | m2 | 1150 |  | 0 | CS ÚRS 2023 01 |  | základní |  | 0 | 0 | 0 | 0 | 0 | 4 | K | 2 |  |  |  | ROZPOCET | 0 | 0 | 0 | 0 | 0 | 1 | 0 | 4 | 231521165
| VV |  | 1150" práce spojené s rekonstrukcí |  | 1150 | [12 empty] | VV | 2 | 2 | True | 0 | ROZPOCET
| VV |  | Součet |  | 1150 | [12 empty] | VV | 2 | 4 | True | 1 | ROZPOCET
17 | K | 619996145 | Ochrana konstrukcí nebo samostatných prvků obalením geotextilií | m2 | 2150 |  | 0 | CS ÚRS 2023 01 |  | základní |  | 0 | 0.00022 | 0.473 | 0.002 | 4.3 | 4 | K | 2 |  |  |  | ROZPOCET | 0 | 0 | 0 | 0 | 0 | 1 | 0 | 4 | 1866227060
| VV |  | 2150 |  | 2150 | [12 empty] | VV | 2 | 2 | True | 1 | ROZPOCET
18 | K | 632452441 | Doplnění cementového potěru hlazeného pl přes 1 do 4 m2 tl přes 30 do 40 mm | m2 | 4.203 |  | 0 | CS ÚRS 2023 01 |  | základní |  | 0 | 0.09336 | 0.39239 | 0 | 0 | 4 | K | 2 |  |  |  | ROZPOCET | 0 | 0 | 0 | 0 | 0 | 1 | 0 | 4 | -466305636
| VV |  | dle popisu v PD d.1.1.01 01 - 18 | [14 empty] | VV | 2 | 1 | True | 0 | ROZPOCET
| VV |  | 1PP oprava bet. mazaniny | [14 empty] | VV | 2 | 1 | True | 0 | ROZPOCET
| VV |  | 2,96*1,42 |  | 4.203 | [12 empty] | VV | 2 | 2 | True | 1 | ROZPOCET
19 | K | 642944121 | Osazování ocelových zárubní dodatečné pl do 2,5 m2 | kus | 10 |  | 0 | CS ÚRS 2023 01 |  | základní |  | 0 | 0.04684 | 0.4684 | 0 | 0 | 4 | K | 2 |  |  |  | ROZPOCET | 0 | 0 | 0 | 0 | 0 | 1 | 0 | 4 | 1482100189
| VV |  | dle popisu v PD v .č.D .1.1.01 - 01 - 18 | [14 empty] | VV | 2 | 1 | True | 0 | ROZPOCET
| VV |  | D05 | [14 empty] | VV | 2 | 1 | True | 0 | ROZPOCET
| VV |  | 1 |  | 1 | [12 empty] | VV | 2 | 2 | True | 0 | ROZPOCET
| VV |  | D06 | [14 empty] | VV | 2 | 1 | True | 0 | ROZPOCET
| VV |  | 1 |  | 1 | [12 empty] | VV | 2 | 2 | True | 0 | ROZPOCET
| VV |  | D07 | [14 empty] | VV | 2 | 1 | True | 0 | ROZPOCET
| VV |  | 1 |  | 1 | [12 empty] | VV | 2 | 2 | True | 0 | ROZPOCET
| VV |  | D28 | [14 empty] | VV | 2 | 1 | True | 0 | ROZPOCET
| VV |  | 1 |  | 1 | [12 empty] | VV | 2 | 2 | True | 0 | ROZPOCET
| VV |  | R01 | [14 empty] | VV | 2 | 1 | True | 0 | ROZPOCET
| VV |  | 4 |  | 4 | [12 empty] | VV | 2 | 2 | True | 0 | ROZPOCET
| VV |  | D21 | [14 empty] | VV | 2 | 1 | True | 0 | ROZPOCET
| VV |  | 1 |  | 1 | [12 empty] | VV | 2 | 2 | True | 0 | ROZPOCET
| VV |  | D23 | [14 empty] | VV | 2 | 1 | True | 0 | ROZPOCET
| VV |  | 1 |  | 1 | [12 empty] | VV | 2 | 2 | True | 0 | ROZPOCET
| VV |  | Součet |  | 10 | [12 empty] | VV | 2 | 4 | True | 1 | ROZPOCET
20 | M | 55331562 | zárubeň jednokřídlá ocelová pro zdění s protipožární úpravou rozměru 800/1970, 2100mm | kus | 2 |  | 0 | CS ÚRS 2023 01 |  | základní |  | 0 | 0.01521 | 0.03042 | 0 | 0 | 8 | M | 2 |  |  |  | ROZPOCET | 0 | 0 | 0 | 0 | 0 | 1 | 0 | 4 | -208662840
| P |  | Poznámka k položce: YZP s PP ochranou | [14 empty] | P | 2
| VV |  | 1+1 |  | 2 | [12 empty] | VV | 2 | 2 | True | 1 | ROZPOCET
21 | M | 55331563R | zárubeň jednokřídlá ocelová pro zdění s protipožární úpravou rozměru 950/2060mm | kus | 1 |  | 0 | CS Vlastní |  | základní |  | 0 | 0.01553 | 0.01553 | 0 | 0 | 8 | M | 2 |  |  |  | ROZPOCET | 0 | 0 | 0 | 0 | 0 | 1 | 0 | 4 | -89791707
| P |  | Poznámka k položce: YZP s PP ochranou internetová cana | [14 empty] | P | 2
| VV |  | 1 |  | 1 | [12 empty] | VV | 2 | 2 | True | 1 | ROZPOCET
22 | M | 55331561R | zárubeň jednokřídlá ocelová pro zdění s protipožární úpravou rozměru 700/2060mm | kus | 1 |  | 0 | CS Vlastní |  | základní |  | 0 | 0.01489 | 0.01489 | 0 | 0 | 8 | M | 2 |  |  |  | ROZPOCET | 0 | 0 | 0 | 0 | 0 | 1 | 0 | 4 | -332335297
| P |  | Poznámka k položce: YZP s PP ochranou internetová cana | [14 empty] | P | 2
| VV |  | 1 |  | 1 | [12 empty] | VV | 2 | 2 | True | 1 | ROZPOCET
23 | M | 55331563 | zárubeň jednokřídlá ocelová pro zdění s protipožární úpravou rozměru 900/1970, 2100mm | kus | 2 |  | 0 | CS ÚRS 2023 01 |  | základní |  | 0 | 0.01553 | 0.03106 | 0 | 0 | 8 | M | 2 |  |  |  | ROZPOCET | 0 | 0 | 0 | 0 | 0 | 1 | 0 | 4 | -1665021973
| P |  | Poznámka k položce: YZP s PP ochranou | [14 empty] | P | 2
| VV |  | 1+1 |  | 2 | [12 empty] | VV | 2 | 2 | True | 1 | ROZPOCET
24 | M | 55331560 | zárubeň jednokřídlá ocelová pro zdění s protipožární úpravou rozměru 600/1970, 2100mm | kus | 4 |  | 0 | CS ÚRS 2023 01 |  | základní |  | 0 | 0.01458 | 0.05832 | 0 | 0 | 8 | M | 2 |  |  |  | ROZPOCET | 0 | 0 | 0 | 0 | 0 | 1 | 0 | 4 | -1157151741
| P |  | Poznámka k položce: YZP s PP ochranou | [14 empty] | P | 2
| VV |  | 4 |  | 4 | [12 empty] | VV | 2 | 2 | True | 1 | ROZPOCET
25 | K | 642944221 | Osazování ocelových zárubní dodatečné pl přes 2,5 m2 | kus | 1 |  | 0 | CS ÚRS 2023 01 |  | základní |  | 0 | 0.07146 | 0.07146 | 0 | 0 | 4 | K | 2 |  |  |  | ROZPOCET | 0 | 0 | 0 | 0 | 0 | 1 | 0 | 4 | 289708486
| VV |  | dle popisu v PD v .č.D .1.1.01 - 01 - 18 | [14 empty] | VV | 2 | 1 | True | 0 | ROZPOCET
| VV |  | D29 | [14 empty] | VV | 2 | 1 | True | 0 | ROZPOCET
| VV |  | 1 |  | 1 | [12 empty] | VV | 2 | 2 | True | 1 | ROZPOCET
26 | M | 55331762R | zárubeň dvoukřídlá ocelová pro zdění s protipožární úpravou rozměru 1400/1970, 2100mm | kus | 1 |  | 0 | CS Vlastní |  | základní |  | 0 | 0.01868 | 0.01868 | 0 | 0 | 8 | M | 2 |  |  |  | ROZPOCET | 0 | 0 | 0 | 0 | 0 | 1 | 0 | 4 | 271165903
| P |  | Poznámka k položce: YZP s PP ochranou | [14 empty] | P | 2
| VV |  | 1 |  | 1 | [12 empty] | VV | 2 | 2 | True | 1 | ROZPOCET
| D | 9 | Ostatní konstrukce a práce, bourání |  |  |  | 0 |  |  |  |  | 0 |  | 0.83555 |  | 57.607 | 1 | D | 1 |  |  |  | ROZPOCET | [6 empty] | 0
27 | K | 949101111 | Lešení pomocné pro objekty pozemních staveb s lešeňovou podlahou v do 1,9 m zatížení do 150 kg/m2 | m2 | 4915 |  | 0 | CS ÚRS 2023 01 |  | základní |  | 0 | 0.00013 | 0.63895 | 0 | 0 | 4 | K | 2 |  |  |  | ROZPOCET | 0 | 0 | 0 | 0 | 0 | 1 | 0 | 4 | 2021720998
| VV |  | dle popisu v PD a v.č. D1.1.01 01- 18 | [14 empty] | VV | 2 | 1 | True | 0 | ROZPOCET
| VV |  | 1PP-4NP | [14 empty] | VV | 2 | 1 | True | 0 | ROZPOCET
| VV |  | 1210+895+930+930+950 |  | 4915 | [12 empty] | VV | 2 | 2 | True | 1 | ROZPOCET
28 | K | 952901114 | Vyčištění budov bytové a občanské výstavby při výšce podlaží přes 4 m | m2 | 4915 |  | 0 | CS ÚRS 2023 01 |  | základní |  | 0 | 4e-05 | 0.1966 | 0 | 0 | 4 | K | 2 |  |  |  | ROZPOCET | 0 | 0 | 0 | 0 | 0 | 1 | 0 | 4 | 1169361328
| VV |  | dle popisu v PD a v.č. D1.1.01 01- 18 | [14 empty] | VV | 2 | 1 | True | 0 | ROZPOCET
| VV |  | 1PP-4NP | [14 empty] | VV | 2 | 1 | True | 0 | ROZPOCET
| VV |  | 4915 |  | 4915 | [12 empty] | VV | 2 | 2 | True | 1 | ROZPOCET
29 | K | 978012121 | Otlučení (osekání) vnitřní vápenné nebo vápenocementové omítky stropů rákosových v rozsahu přes 5 do 10 % | m2 | 3682 |  | 0 | CS ÚRS 2023 01 |  | základní |  | 0 | 0 | 0 | 0.004 | 14.728 | 4 | K | 2 |  |  |  | ROZPOCET | 0 | 0 | 0 | 0 | 0 | 1 | 0 | 4 | -1439765348
| VV |  | 3682 |  | 3682 | [12 empty] | VV | 2 | 2 | True | 1 | ROZPOCET
30 | K | 978013121 | Otlučení (osekání) vnitřní vápenné nebo vápenocementové omítky stěn v rozsahu přes 5 do 10 % | m2 | 10719.758 |  | 0 | CS ÚRS 2023 01 |  | základní |  | 0 | 0 | 0 | 0.004 | 42.879 | 4 | K | 2 |  |  |  | ROZPOCET | 0 | 0 | 0 | 0 | 0 | 1 | 0 | 4 | -175594896
| VV |  | 10719,758 |  | 10719.758 | [12 empty] | VV | 2 | 2 | True | 1 | ROZPOCET
| D | 997 | Přesun sutě |  |  |  | 0 |  |  |  |  | 0 |  | 0 |  | 0 | 1 | D | 1 |  |  |  | ROZPOCET | [6 empty] | 0
31 | K | 997006002 | Třídění stavebního odpadu na jednotlivé druhy | t | 66.372 |  | 0 | CS ÚRS 2023 01 |  | základní |  | 0 | 0 | 0 | 0 | 0 | 4 | K | 2 |  |  |  | ROZPOCET | 0 | 0 | 0 | 0 | 0 | 1 | 0 | 4 | -82778195
32 | K | 997013116 | Vnitrostaveništní doprava suti a vybouraných hmot pro budovy v do 21 m s použitím mechanizace | t | 66.372 |  | 0 | CS ÚRS 2023 01 |  | základní |  | 0 | 0 | 0 | 0 | 0 | 4 | K | 2 |  |  |  | ROZPOCET | 0 | 0 | 0 | 0 | 0 | 1 | 0 | 4 | 1743689264
33 | K | 997013501 | Odvoz suti a vybouraných hmot na skládku nebo meziskládku do 1 km se složením | t | 66.372 |  | 0 | CS ÚRS 2023 01 |  | základní |  | 0 | 0 | 0 | 0 | 0 | 4 | K | 2 |  |  |  | ROZPOCET | 0 | 0 | 0 | 0 | 0 | 1 | 0 | 4 | -1061650585
34 | K | 997013509 | Příplatek k odvozu suti a vybouraných hmot na skládku ZKD 1 km přes 1 km | t | 1261.068 |  | 0 | CS ÚRS 2023 01 |  | základní |  | 0 | 0 | 0 | 0 | 0 | 4 | K | 2 |  |  |  | ROZPOCET | 0 | 0 | 0 | 0 | 0 | 1 | 0 | 4 | -1963896221
| VV |  | 66,372*19 'Přepočtené koeficientem množství |  | 1261.068 | [12 empty] | VV | 2 | 2 | False | 1 | ROZPOCET
35 | K | 997013631 | Poplatek za uložení na skládce (skládkovné) stavebního odpadu směsného kód odpadu 17 09 04 | t | 66.372 |  | 0 | CS ÚRS 2023 01 |  | základní |  | 0 | 0 | 0 | 0 | 0 | 4 | K | 2 |  |  |  | ROZPOCET | 0 | 0 | 0 | 0 | 0 | 1 | 0 | 4 | -1891634509
| D | 998 | Přesun hmot |  |  |  | 0 |  |  |  |  | 0 |  | 0 |  | 0 | 1 | D | 1 |  |  |  | ROZPOCET | [6 empty] | 0
36 | K | 998017003 | Přesun hmot s omezením mechanizace pro budovy v přes 12 do 24 m | t | 40.288 |  | 0 | CS ÚRS 2023 01 |  | základní |  | 0 | 0 | 0 | 0 | 0 | 4 | K | 2 |  |  |  | ROZPOCET | 0 | 0 | 0 | 0 | 0 | 1 | 0 | 4 | 445691371
| D | PSV | Práce a dodávky PSV |  |  |  | 0 |  |  |  |  | 0 |  | 36.8581 |  | 4.4645 | 2 | D | 0 |  |  |  | ROZPOCET | [6 empty] | 0
| D | 721 | Zdravotechnika |  |  |  | 0 |  |  |  |  | 0 |  | 0 |  | 0 | 2 | D | 1 |  |  |  | ROZPOCET | [6 empty] | 0
37 | K | 721R103 | Dodávka a montáž kabelové prostupky ozn. OV8 střecha - dle popisu v PD | kus | 3 |  | 0 | CS Vlastní |  | základní |  | 0 | 0 | 0 | 0 | 0 | 16 | K | 2 |  |  |  | ROZPOCET | 0 | 0 | 0 | 0 | 0 | 1 | 0 | 16 | 2092354739
| VV |  | dle popisu v PD v.č. D.1.1.01 01 - 18 | [14 empty] | VV | 2 | 1 | True | 0 | ROZPOCET
| VV |  | kabelové prostupky | [14 empty] | VV | 2 | 1 | True | 0 | ROZPOCET
| VV |  | 3 |  | 3 | [12 empty] | VV | 2 | 2 | True | 1 | ROZPOCET
| D | 762 | Konstrukce tesařské |  |  |  | 0 |  |  |  |  | 0 |  | 0 |  | 0 | 2 | D | 1 |  |  |  | ROZPOCET | [6 empty] | 0
38 | K | 762591140R | Provedení provizorních zástěn proti prašnosti z OSB desek - dle popisu v PD | m2 | 75 |  | 0 | CS Vlastní |  | základní |  | 0 | 0 | 0 | 0 | 0 | 16 | K | 2 |  |  |  | ROZPOCET | 0 | 0 | 0 | 0 | 0 | 1 | 0 | 16 | 482845574
| P |  | Poznámka k položce: cena dle obdobné zakázky | [14 empty] | P | 2
| VV |  | práce související s rekonstrukcí objektu | [14 empty] | VV | 2 | 1 | True | 0 | ROZPOCET
| VV |  | 75 |  | 75 | [12 empty] | VV | 2 | 2 | True | 1 | ROZPOCET
| D | 763 | Konstrukce suché výstavby |  |  |  | 0 |  |  |  |  | 0 |  | 0.10286 |  | 0 | 2 | D | 1 |  |  |  | ROZPOCET | [6 empty] | 0
39 | K | 763172322 | Montáž dvířek revizních jednoplášťových SDK kcí vel. 300x300 mm pro příčky a předsazené stěny | kus | 8 |  | 0 | CS ÚRS 2023 01 |  | základní |  | 0 | 3e-05 | 0.00024 | 0 | 0 | 16 | K | 2 |  |  |  | ROZPOCET | 0 | 0 | 0 | 0 | 0 | 1 | 0 | 16 | 2086310451
| VV |  | dle popisu v PD d.1.1.01a 01-03ozn. OV14 | [14 empty] | VV | 2 | 1 | True | 0 | ROZPOCET
| VV |  | 8 |  | 8 | [12 empty] | VV | 2 | 2 | True | 1 | ROZPOCET
40 | M | 59030760R | dvířka revizní protipožární pro stěny a podhledy EI 30 DP1-Sm 300x300 mm | kus | 8 |  | 0 | CS Vlastní |  | základní |  | 0 | 0.0047 | 0.0376 | 0 | 0 | 32 | M | 2 |  |  |  | ROZPOCET | 0 | 0 | 0 | 0 | 0 | 1 | 0 | 16 | 682842342
| VV |  | 8 |  | 8 | [12 empty] | VV | 2 | 2 | True | 1 | ROZPOCET
41 | K | 763172352 | Montáž dvířek revizních jednoplášťových SDK kcí vel. 300 x 300 mm pro podhledy | kus | 6 |  | 0 | CS ÚRS 2023 01 |  | základní |  | 0 | 3e-05 | 0.00018 | 0 | 0 | 16 | K | 2 |  |  |  | ROZPOCET | 0 | 0 | 0 | 0 | 0 | 1 | 0 | 16 | 1473064050
| VV |  | dle popisu v PD d.1.1.01a 01 - 03ozn. OV14 | [14 empty] | VV | 2 | 1 | True | 0 | ROZPOCET
| VV |  | 6 |  | 6 | [12 empty] | VV | 2 | 2 | True | 1 | ROZPOCET
42 | M | 59030755 | dvířka revizní jednokřídlá dvouplášťová s automatickým zámkem 300x300mm | kus | 6 |  | 0 | CS ÚRS 2023 01 |  | základní |  | 0 | 0.0025 | 0.015 | 0 | 0 | 32 | M | 2 |  |  |  | ROZPOCET | 0 | 0 | 0 | 0 | 0 | 1 | 0 | 16 | -1304577389
| VV |  | 6 |  | 6 | [12 empty] | VV | 2 | 2 | True | 1 | ROZPOCET
43 | K | 998763303 | Přesun hmot tonážní pro sádrokartonové konstrukce v objektech v přes 12 do 24 m | t | 0.103 |  | 0 | CS ÚRS 2023 01 |  | základní |  | 0 | 0 | 0 | 0 | 0 | 16 | K | 2 |  |  |  | ROZPOCET | 0 | 0 | 0 | 0 | 0 | 1 | 0 | 16 | -656334498
44 | K | 764215607R | Oprava rohu římsy - dle popisu v PD | kus | 7 |  | 0 | CS Vlastní |  | základní |  | 0 | 0.00712 | 0.04984 | 0 | 0 | 16 | K | 2 |  |  |  | ROZPOCET | 0 | 0 | 0 | 0 | 0 | 1 | 0 | 16 | 1324737770
| P |  | Poznámka k položce: cena dle obdobné zakázky | [14 empty] | P | 2
| VV |  | dle popisu v PD a v.č. D1.1.01-18 | [14 empty] | VV | 2 | 1 | True | 0 | ROZPOCET
| VV |  | 7 |  | 7 | [12 empty] | VV | 2 | 2 | True | 1 | ROZPOCET
| D | 766 | Konstrukce truhlářské |  |  |  | 0 |  |  |  |  | 0 |  | 0.003456 |  | 0 | 2 | D | 1 |  |  |  | ROZPOCET | [6 empty] | 0
45 | K | 766694122 | Montáž parapetních dřevěných nebo plastových š přes 30 cm dl přes 1,0 do 1,6 m | kus | 1 |  | 0 | CS Vlastní |  | základní |  | 0 | 0 | 0 | 0 | 0 | 16 | K | 2 |  |  |  | ROZPOCET | 0 | 0 | 0 | 0 | 0 | 1 | 0 | 16 | -1462212556
| VV |  | dle popisu v PD d.1.1.01 01 - 18 ozn. T02 | [14 empty] | VV | 2 | 1 | True | 0 | ROZPOCET
| VV |  | 1PP - 4NP | [14 empty] | VV | 2 | 1 | True | 0 | ROZPOCET
| VV |  | 1 |  | 1 | [12 empty] | VV | 2 | 2 | True | 1 | ROZPOCET
46 | M | 61144404 | parapet plastový vnitřní komůrkový tl 20mm š 400mm | m | 1.44 |  | 0 | CS ÚRS 2023 01 |  | základní |  | 0 | 0.0024 | 0.003456 | 0 | 0 | 32 | M | 2 |  |  |  | ROZPOCET | 0 | 0 | 0 | 0 | 0 | 1 | 0 | 16 | 2101392992
| VV |  | ozn. T02 | [14 empty] | VV | 2 | 1 | True | 0 | ROZPOCET
| VV |  | 1,44 |  | 1.44 | [12 empty] | VV | 2 | 2 | True | 1 | ROZPOCET
47 | K | 998766103 | Přesun hmot tonážní pro kce truhlářské v objektech v přes 12 do 24 m | t | 0.003 |  | 0 | CS ÚRS 2023 01 |  | základní |  | 0 | 0 | 0 | 0 | 0 | 16 | K | 2 |  |  |  | ROZPOCET | 0 | 0 | 0 | 0 | 0 | 1 | 0 | 16 | -428497428
| D | 766-1 | Výplně otvorů |  |  |  | 0 |  |  |  |  | 0 |  | 0 |  | 0 | 2 | D | 1 |  |  |  | ROZPOCET | [6 empty] | 0
48 | K | 766-O2 | Dodávka a montáž plastového okna ozn. O04 - dle popisu v PD | kus | 4 |  | 0 | CS Vlastní |  | základní |  | 0 | 0 | 0 | 0 | 0 | 16 | K | 2 |  |  |  | ROZPOCET | 0 | 0 | 0 | 0 | 0 | 1 | 0 | 16 | -674249136
| P |  | Poznámka k položce: cena dle obdobné zakázky kompletní provedení vč. přesunu hmot a stavebních přípomocí | [14 empty] | P | 2
| VV |  | dle popisu v PD d.1.1.01 01 - 18 | [14 empty] | VV | 2 | 1 | True | 0 | ROZPOCET
| VV |  | 1PP | [14 empty] | VV | 2 | 1 | True | 0 | ROZPOCET
| VV |  | 4 |  | 4 | [12 empty] | VV | 2 | 2 | True | 1 | ROZPOCET
49 | K | 766-O31 | Dodávka a montáž pohonu oken s centrálami - dle popisu v PD | kus | 6 |  | 0 | CS Vlastní |  | základní |  | 0 | 0 | 0 | 0 | 0 | 16 | K | 2 |  |  |  | ROZPOCET | 0 | 0 | 0 | 0 | 0 | 1 | 0 | 16 | -1626028291
| P |  | Poznámka k položce: cena dle obdobné zakázky kompletní provedení vč. přesunu hmot a stavebních přípomocí | [14 empty] | P | 2
| VV |  | dle popisu v PD d.1.1.01 01 - 18 | [14 empty] | VV | 2 | 1 | True | 0 | ROZPOCET
| VV |  | 6 |  | 6 | [12 empty] | VV | 2 | 2 | True | 1 | ROZPOCET
50 | K | 766-RDV | Dodávka a montáž vnitřních automatických dveří s požární odolnost ozn. D03 | kus | 1 |  | 0 | CS Vlastní |  | základní |  | 0 | 0 | 0 | 0 | 0 | 16 | K | 2 |  |  |  | ROZPOCET | 0 | 0 | 0 | 0 | 0 | 1 | 0 | 16 | 834700841
| P |  | Poznámka k položce: cena dle ceníku dodavatele SPEDOS kompletní provedení vč. přesunu hmot a stavebních přípomocí | [14 empty] | P | 2
| VV |  | dle popisu v PD a tabulky výrobků ozn. D03 | [14 empty] | VV | 2 | 1 | True | 0 | ROZPOCET
| VV |  | 1 |  | 1 | [12 empty] | VV | 2 | 2 | True | 1 | ROZPOCET
51 | K | 766-RDV1 | Dodávka a montáž vnitřních dvoukřídlých dveří s PO ozn. DO4 | kus | 2 |  | 0 | CS Vlastní |  | základní |  | 0 | 0 | 0 | 0 | 0 | 16 | K | 2 |  |  |  | ROZPOCET | 0 | 0 | 0 | 0 | 0 | 1 | 0 | 16 | 1715056083
| P |  | Poznámka k položce: cena dle obdobné zakázky kompletní provedení vč. přesunu hmot a stavebních přípomocí | [14 empty] | P | 2
| VV |  | dle popisu v PD a tabulky výrobků ozn. D04 | [14 empty] | VV | 2 | 1 | True | 0 | ROZPOCET
| VV |  | 2 |  | 2 | [12 empty] | VV | 2 | 2 | True | 1 | ROZPOCET
52 | K | 766-RDV10 | Dodávka a montáž HW setu pro dveře ozn. DO4a | kus | 1 |  | 0 | CS Vlastní |  | základní |  | 0 | 0 | 0 | 0 | 0 | 16 | K | 2 |  |  |  | ROZPOCET | 0 | 0 | 0 | 0 | 0 | 1 | 0 | 16 | -800342824
| P |  | Poznámka k položce: cena dle ceníku dodavatele ASSA ABLOY kompletní provedení vč. přesunu hmot a stavebních přípomocí | [14 empty] | P | 2
| VV |  | dle popisu v PD a tabulky výrobků ozn. D04 | [14 empty] | VV | 2 | 1 | True | 0 | ROZPOCET
| VV |  | 1 |  | 1 | [12 empty] | VV | 2 | 2 | True | 1 | ROZPOCET
53 | K | 766-RDV100 | Dodávka a montáž vstupních automatických dveří s bočními světlíky, nadsvětlíkem a plným dílem ozn. D09 | kus | 1 |  | 0 | CS Vlastní |  | základní |  | 0 | 0 | 0 | 0 | 0 | 16 | K | 2 |  |  |  | ROZPOCET | 0 | 0 | 0 | 0 | 0 | 1 | 0 | 16 | 401620826
| P |  | Poznámka k položce: cena dle ceníku dodavatele SPEDOS kompletní provedení vč. přesunu hmot a stavebních přípomocí | [14 empty] | P | 2
| VV |  | dle popisu v PD a tabulky výrobků ozn. D09 | [14 empty] | VV | 2 | 1 | True | 0 | ROZPOCET
| VV |  | 1 |  | 1 | [12 empty] | VV | 2 | 2 | True | 1 | ROZPOCET
54 | K | 766-RDV11 | Dodávka a montáž HW setu pro dveře ozn. DO4b | kus | 1 |  | 0 | CS Vlastní |  | základní |  | 0 | 0 | 0 | 0 | 0 | 16 | K | 2 |  |  |  | ROZPOCET | 0 | 0 | 0 | 0 | 0 | 1 | 0 | 16 | 47943991
| P |  | Poznámka k položce: cena dle ceníku dodavatele ASSA ABLOY kompletní provedení vč. přesunu hmot a stavebních přípomocí | [14 empty] | P | 2
| VV |  | dle popisu v PD a tabulky výrobků ozn. D04b | [14 empty] | VV | 2 | 1 | True | 0 | ROZPOCET
| VV |  | 1 |  | 1 | [12 empty] | VV | 2 | 2 | True | 1 | ROZPOCET
55 | K | 766-RDV2 | Dodávka a montáž vnitřních dveří s PO ozn. DO5 | kus | 1 |  | 0 | CS Vlastní |  | základní |  | 0 | 0 | 0 | 0 | 0 | 16 | K | 2 |  |  |  | ROZPOCET | 0 | 0 | 0 | 0 | 0 | 1 | 0 | 16 | 690573008
| P |  | Poznámka k položce: cena dle obdobné zakázky kompletní provedení vč. přesunu hmot a stavebních přípomocí | [14 empty] | P | 2
| VV |  | dle popisu v PD a tabulky výrobků ozn. DO5 | [14 empty] | VV | 2 | 1 | True | 0 | ROZPOCET
| VV |  | 1 |  | 1 | [12 empty] | VV | 2 | 2 | True | 1 | ROZPOCET
56 | K | 766-RDV21 | Dodávka a montáž HW setu pro dveře ozn. DO5 - dle popisu v PD | kus | 1 |  | 0 | CS Vlastní |  | základní |  | 0 | 0 | 0 | 0 | 0 | 16 | K | 2 |  |  |  | ROZPOCET | 0 | 0 | 0 | 0 | 0 | 1 | 0 | 16 | -1799312639
| P |  | Poznámka k položce: cena dle ceníku dodavatele ASSA ABLOY kompletní provedení vč. přesunu hmot a stavebních přípomocí | [14 empty] | P | 2
| VV |  | dle popisu v PD a tabulky výrobků ozn. DO5 | [14 empty] | VV | 2 | 1 | True | 0 | ROZPOCET
| VV |  | 1 |  | 1 | [12 empty] | VV | 2 | 2 | True | 1 | ROZPOCET
57 | K | 766-RDV3 | Dodávka a montáž vnitřních dvoukřídlých dveří s PO ozn. DO6 | kus | 1 |  | 0 | CS Vlastní |  | základní |  | 0 | 0 | 0 | 0 | 0 | 16 | K | 2 |  |  |  | ROZPOCET | 0 | 0 | 0 | 0 | 0 | 1 | 0 | 16 | 1540172554
| P |  | Poznámka k položce: cena dle obdobné zakázky kompletní provedení vč. přesunu hmot a stavebních přípomocí | [14 empty] | P | 2
| VV |  | dle popisu v PD a tabulky výrobků ozn. DO6 | [14 empty] | VV | 2 | 1 | True | 0 | ROZPOCET
| VV |  | 1 |  | 1 | [12 empty] | VV | 2 | 2 | True | 1 | ROZPOCET
58 | K | 766-RDV31 | Dodávka a montáž HW setu pro dveře ozn. DO6 | kus | 1 |  | 0 | CS Vlastní |  | základní |  | 0 | 0 | 0 | 0 | 0 | 16 | K | 2 |  |  |  | ROZPOCET | 0 | 0 | 0 | 0 | 0 | 1 | 0 | 16 | -2054616719
| P |  | Poznámka k položce: cena dle ceníku dodavatele ASSA ABLOY kompletní provedení vč. přesunu hmot a stavebních přípomocí | [14 empty] | P | 2
| VV |  | dle popisu v PD a tabulky výrobků ozn. DO6 | [14 empty] | VV | 2 | 1 | True | 0 | ROZPOCET
| VV |  | 1 |  | 1 | [12 empty] | VV | 2 | 2 | True | 1 | ROZPOCET
59 | K | 766-RDV4 | Dodávka a montáž vnitřních dvoukřídlých dveří s PO ozn. DO7 | kus | 1 |  | 0 | CS Vlastní |  | základní |  | 0 | 0 | 0 | 0 | 0 | 16 | K | 2 |  |  |  | ROZPOCET | 0 | 0 | 0 | 0 | 0 | 1 | 0 | 16 | -1843395654
| P |  | Poznámka k položce: cena dle obdobné zakázky kompletní provedení vč. přesunu hmot a stavebních přípomocí | [14 empty] | P | 2
| VV |  | dle popisu v PD a tabulky výrobků ozn. DO7 | [14 empty] | VV | 2 | 1 | True | 0 | ROZPOCET
| VV |  | 1 |  | 1 | [12 empty] | VV | 2 | 2 | True | 1 | ROZPOCET
60 | K | 766-RDV41 | Dodávka a montáž hW setu pro dveře ozn. DO7 - dle popisu v PD | kus | 1 |  | 0 | CS Vlastní |  | základní |  | 0 | 0 | 0 | 0 | 0 | 16 | K | 2 |  |  |  | ROZPOCET | 0 | 0 | 0 | 0 | 0 | 1 | 0 | 16 | 1170909697
| P |  | Poznámka k položce: cena dle CENÍKU DODAVATELE ASSA ABLOY kompletní provedení vč. přesunu hmot a stavebních přípomocí | [14 empty] | P | 2
| VV |  | dle popisu v PD a tabulky výrobků ozn. DO7 | [14 empty] | VV | 2 | 1 | True | 0 | ROZPOCET
| VV |  | 1 |  | 1 | [12 empty] | VV | 2 | 2 | True | 1 | ROZPOCET
61 | K | 766-RDV5 | Dodávka a montáž vnitřních dveří s PO ozn. DO28 | kus | 1 |  | 0 | CS Vlastní |  | základní |  | 0 | 0 | 0 | 0 | 0 | 16 | K | 2 |  |  |  | ROZPOCET | 0 | 0 | 0 | 0 | 0 | 1 | 0 | 16 | 1541336687
| P |  | Poznámka k položce: cena dle obdobné zakázky kompletní provedení vč. přesunu hmot a stavebních přípomocí | [14 empty] | P | 2
| VV |  | dle popisu v PD a tabulky výrobků ozn. DO28 | [14 empty] | VV | 2 | 1 | True | 0 | ROZPOCET
| VV |  | 1 |  | 1 | [12 empty] | VV | 2 | 2 | True | 1 | ROZPOCET
62 | K | 766-RDV6 | Dodávka a montáž vnitřních dvoukřídlých dveří s PO ozn. DO29 | kus | 1 |  | 0 | CS Vlastní |  | základní |  | 0 | 0 | 0 | 0 | 0 | 16 | K | 2 |  |  |  | ROZPOCET | 0 | 0 | 0 | 0 | 0 | 1 | 0 | 16 | -140002086
| P |  | Poznámka k položce: cena dle obdobné zakázky kompletní provedení vč. přesunu hmot a stavebních přípomocí | [14 empty] | P | 2
| VV |  | dle popisu v PD a tabulky výrobků ozn. DO29 | [14 empty] | VV | 2 | 1 | True | 0 | ROZPOCET
| VV |  | 1 |  | 1 | [12 empty] | VV | 2 | 2 | True | 1 | ROZPOCET
63 | K | 766-RDV61 | Dodávka a montáž HW setu pro dveře ozn. DO29 - dle pisu v PD | kus | 1 |  | 0 | CS Vlastní |  | základní |  | 0 | 0 | 0 | 0 | 0 | 16 | K | 2 |  |  |  | ROZPOCET | 0 | 0 | 0 | 0 | 0 | 1 | 0 | 16 | -1965900814
| P |  | Poznámka k položce: cena dle ceníku dodavatele ASSA ABLOY kompletní provedení vč. přesunu hmot a stavebních přípomocí | [14 empty] | P | 2
| VV |  | dle popisu v PD a tabulky výrobků ozn. DO29 | [14 empty] | VV | 2 | 1 | True | 0 | ROZPOCET
| VV |  | 1 |  | 1 | [12 empty] | VV | 2 | 2 | True | 1 | ROZPOCET
64 | K | 766-RDV7 | Dodávka a montáž vnitřních ocelových dveří s PO ozn. R01 | kus | 4 |  | 0 | CS Vlastní |  | základní |  | 0 | 0 | 0 | 0 | 0 | 16 | K | 2 |  |  |  | ROZPOCET | 0 | 0 | 0 | 0 | 0 | 1 | 0 | 16 | 1257793295
| P |  | Poznámka k položce: cena dle obdobné zakázky kompletní provedení vč. přesunu hmot a stavebních přípomocí | [14 empty] | P | 2
| VV |  | dle popisu v PD a tabulky výrobků ozn. R01 | [14 empty] | VV | 2 | 1 | True | 0 | ROZPOCET
| VV |  | 4 |  | 4 | [12 empty] | VV | 2 | 2 | True | 1 | ROZPOCET
65 | K | 766-RDV71 | Dodávka a montáž HW setu pro dveře ozn. R01 - dle popisu v PD | kus | 4 |  | 0 | CS Vlastní |  | základní |  | 0 | 0 | 0 | 0 | 0 | 16 | K | 2 |  |  |  | ROZPOCET | 0 | 0 | 0 | 0 | 0 | 1 | 0 | 16 | -1399151074
| P |  | Poznámka k položce: cena dle ceníku dodavatele ASSA ABLOY kompletní provedení vč. přesunu hmot a stavebních přípomocí | [14 empty] | P | 2
| VV |  | dle popisu v PD a tabulky výrobků ozn. R01 | [14 empty] | VV | 2 | 1 | True | 0 | ROZPOCET
| VV |  | 4 |  | 4 | [12 empty] | VV | 2 | 2 | True | 1 | ROZPOCET
66 | K | 766-RDV72 | Dodávka a montážsystému generálního klíče - dle popisu v PD | sada | 1 |  | 0 | CS Vlastní |  | základní |  | 0 | 0 | 0 | 0 | 0 | 16 | K | 2 |  |  |  | ROZPOCET | 0 | 0 | 0 | 0 | 0 | 1 | 0 | 16 | 715835224
| P |  | Poznámka k položce: SPECIFIKACE GENERÁLNÍHO KLÍČE INTERNY Struktura systému: Systém generálního klíče umožňuje rozřazení přístupových práv na úrovni mechanického nebo mechatronického klíče. Zvažovaný systém předpokládá 5 úrovní přístupu včetně generálního klíče. Detailní uzamykací plán bude sestaven investorem s vítězeným dodavatelem SGK. Rozsah systému: Pro účel tendru dodavatele SGK jsou stanoveny tzv. běžné rozměry cylindrických vložek, které by měly pokrýt rozsah dodávky systému. Přesný rozměr bude zaměřen přímo v místě realizace před samotnou dodávkou. Rozměry cylindrických vložek a počty klíčů: Cylindrická vložka 31+35 mm - 150 ks Cylindrická vložka 45+50 mm - 153 ks Generální klíč - 5 ks (zpravidla 5 ks) Hlavní klíč - 909 ks (zpravidla 3x počet vložek) Vlastní klíč - 50 ks | [14 empty] | P | 2
| VV |  | dle popisu v PD | [14 empty] | VV | 2 | 1 | True | 0 | ROZPOCET
| VV |  | 1 |  | 1 | [12 empty] | VV | 2 | 2 | True | 1 | ROZPOCET
| D | 767 | Konstrukce zámečnické |  |  |  | 0 |  |  |  |  | 0 |  | 0 |  | 0 | 2 | D | 1 |  |  |  | ROZPOCET | [6 empty] | 0
67 | K | 767R101 | Dodávka a montáž bodového světlíku ozn. OV5- dle popisu v PD | kus | 2 |  | 0 | CS Vlastní |  | základní |  | 0 | 0 | 0 | 0 | 0 | 16 | K | 2 |  |  |  | ROZPOCET | 0 | 0 | 0 | 0 | 0 | 1 | 0 | 16 | 1346316559
| P |  | Poznámka k položce: cena dle CENÍKU DODAVATELE LAMILUX kompletní provedení vč. přesunu hmot a stavebních přípomocí | [14 empty] | P | 2
| VV |  | dle popisu v PD d.1.1.01 01 - 18 ozn. OV5 | [14 empty] | VV | 2 | 1 | True | 0 | ROZPOCET
| VV |  | střecha | [14 empty] | VV | 2 | 1 | True | 0 | ROZPOCET
| VV |  | 2 |  | 2 | [12 empty] | VV | 2 | 2 | True | 1 | ROZPOCET
68 | K | 767R104 | Ztužení stropní konstrukce výtahových šachet IPE 160 - dle popisu v PD | kg | 200 |  | 0 | CS Vlastní |  | základní |  | 0 | 0 | 0 | 0 | 0 | 16 | K | 2 |  |  |  | ROZPOCET | 0 | 0 | 0 | 0 | 0 | 1 | 0 | 16 | 99508135
| P |  | Poznámka k položce: cena dle obdobné zakázky kompletní provedení vč. přesunu hmot a stavebních přípomocí | [14 empty] | P | 2
| VV |  | dle popisu v PD d.1.1.01 01 - 18 | [14 empty] | VV | 2 | 1 | True | 0 | ROZPOCET
| VV |  | 200 |  | 200 | [12 empty] | VV | 2 | 2 | True | 1 | ROZPOCET
| D | 771 | Podlahy z dlaždic |  |  |  | 0 |  |  |  |  | 0 |  | 14.8005 |  | 0 | 2 | D | 1 |  |  |  | ROZPOCET | [6 empty] | 0
69 | K | 771111011 | Vysátí podkladu před pokládkou dlažby | m2 | 325.3 |  | 0 | CS ÚRS 2023 01 |  | základní |  | 0 | 0 | 0 | 0 | 0 | 16 | K | 2 |  |  |  | ROZPOCET | 0 | 0 | 0 | 0 | 0 | 1 | 0 | 16 | 1603184276
| VV |  | dle popisu v PD a v.č. D1.1.01 - 15 | [14 empty] | VV | 2 | 1 | True | 0 | ROZPOCET
| VV |  | 325,3 |  | 325.3 | [12 empty] | VV | 2 | 2 | True | 1 | ROZPOCET
70 | K | 771121011 | Nátěr penetrační na podlahu | m2 | 325.3 |  | 0 | CS ÚRS 2023 01 |  | základní |  | 0 | 0.0003 | 0.09759 | 0 | 0 | 16 | K | 2 |  |  |  | ROZPOCET | 0 | 0 | 0 | 0 | 0 | 1 | 0 | 16 | -381824464
| VV |  | 325,3 |  | 325.3 | [12 empty] | VV | 2 | 2 | True | 1 | ROZPOCET
71 | K | 771474113 | Montáž soklů z dlaždic keramických rovných flexibilní lepidlo v přes 90 do 120 mm | m | 76.89 |  | 0 | CS ÚRS 2023 01 |  | základní |  | 0 | 0.00058 | 0.044596 | 0 | 0 | 16 | K | 2 |  |  |  | ROZPOCET | 0 | 0 | 0 | 0 | 0 | 1 | 0 | 16 | 719919436
| VV |  | dle popisu v PD | [14 empty] | VV | 2 | 1 | True | 0 | ROZPOCET
| VV |  | m.č.132 | [14 empty] | VV | 2 | 1 | True | 0 | ROZPOCET
| VV |  | 12,21 - (1,76+1,73+3,65) |  | 5.07 | [12 empty] | VV | 2 | 2 | True | 0 | ROZPOCET
| VV |  | m.č.102 | [14 empty] | VV | 2 | 1 | True | 0 | ROZPOCET
| VV |  | 23,77 - (2,4+1,4+1+1,9+2,4+3,65) |  | 11.02 | [12 empty] | VV | 2 | 2 | True | 0 | ROZPOCET
| VV |  | Mezisoučet |  | 16.09 | [12 empty] | VV | 2 | 3 | True | 0 | ROZPOCET
| VV |  | 2NP | [14 empty] | VV | 2 | 1 | True | 0 | ROZPOCET
| VV |  | m.č.232 | [14 empty] | VV | 2 | 1 | True | 0 | ROZPOCET
| VV |  | 1,83 + 1,83 + 0,45 |  | 4.11 | [12 empty] | VV | 2 | 2 | True | 0 | ROZPOCET
| VV |  | m.č.201 | [14 empty] | VV | 2 | 1 | True | 0 | ROZPOCET
| VV |  | 27,9 - (2,4+1,4+1+1,1+2,4+3,74) |  | 15.86 | [12 empty] | VV | 2 | 2 | True | 0 | ROZPOCET
| VV |  | Mezisoučet |  | 19.97 | [12 empty] | VV | 2 | 3 | True | 0 | ROZPOCET
| VV |  | 3NP | [14 empty] | VV | 2 | 1 | True | 0 | ROZPOCET
| VV |  | m.č.331 | [14 empty] | VV | 2 | 1 | True | 0 | ROZPOCET
| VV |  | 1,83 + 1,83 + 0,45 |  | 4.11 | [12 empty] | VV | 2 | 2 | True | 0 | ROZPOCET
| VV |  | m.č.301 | [14 empty] | VV | 2 | 1 | True | 0 | ROZPOCET
| VV |  | 27,9 - (2,4+1,4+1+1,1+2,4+3,74) |  | 15.86 | [12 empty] | VV | 2 | 2 | True | 0 | ROZPOCET
| VV |  | Mezisoučet |  | 19.97 | [12 empty] | VV | 2 | 3 | True | 0 | ROZPOCET
| VV |  | 4NP | [14 empty] | VV | 2 | 1 | True | 0 | ROZPOCET
| VV |  | m.č.429 | [14 empty] | VV | 2 | 1 | True | 0 | ROZPOCET
| VV |  | 1,83 + 1,83 + 2,09 |  | 5.75 | [12 empty] | VV | 2 | 2 | True | 0 | ROZPOCET
| VV |  | m.č.401 | [14 empty] | VV | 2 | 1 | True | 0 | ROZPOCET
| VV |  | 27,2 - (1,95+1,4+1+0,8+0,9+2,3+3,74) |  | 15.11 | [12 empty] | VV | 2 | 2 | True | 0 | ROZPOCET
| VV |  | Mezisoučet |  | 20.86 | [12 empty] | VV | 2 | 3 | True | 0 | ROZPOCET
| VV |  | Součet |  | 76.89 | [12 empty] | VV | 2 | 4 | True | 1 | ROZPOCET
72 | M | 59761009 | sokl-dlažba keramická slinutá hladká do interiéru i exteriéru 600x95mm | kus | 129 |  | 0 | CS ÚRS 2023 01 |  | základní |  | 0 | 0.0012 | 0.1548 | 0 | 0 | 32 | M | 2 |  |  |  | ROZPOCET | 0 | 0 | 0 | 0 | 0 | 1 | 0 | 16 | -969340261
| VV |  | 76,89/0,6 |  | 128.15 | [12 empty] | VV | 2 | 2 | True | 0 | ROZPOCET
| VV |  | Součet |  | 128.15 | [12 empty] | VV | 2 | 4 | True | 0 | ROZPOCET
| VV |  | 129 |  | 129 | [12 empty] | VV | 2 | 2 | True | 1 | ROZPOCET
73 | K | 771574153 | Montáž podlah keramických velkoformátových hladkých lepených flexibilním lepidlem přes 2 do 4 ks/m2 | m2 | 325.3 |  | 0 | CS ÚRS 2023 01 |  | základní |  | 0 | 0.009 | 2.9277 | 0 | 0 | 16 | K | 2 |  |  |  | ROZPOCET | 0 | 0 | 0 | 0 | 0 | 1 | 0 | 16 | 1204685492
| VV |  | dle popisu v PD | [14 empty] | VV | 2 | 1 | True | 0 | ROZPOCET
| VV |  | skl.SP3 | [14 empty] | VV | 2 | 1 | True | 0 | ROZPOCET
| VV |  | 1NP | [14 empty] | VV | 2 | 1 | True | 0 | ROZPOCET
| VV |  | 7,78 |  | 7.78 | [12 empty] | VV | 2 | 2 | True | 0 | ROZPOCET
| VV |  | 2NP | [14 empty] | VV | 2 | 1 | True | 0 | ROZPOCET
| VV |  | 7,23 |  | 7.23 | [12 empty] | VV | 2 | 2 | True | 0 | ROZPOCET
| VV |  | 3NP | [14 empty] | VV | 2 | 1 | True | 0 | ROZPOCET
| VV |  | 7,23 |  | 7.23 | [12 empty] | VV | 2 | 2 | True | 0 | ROZPOCET
| VV |  | 4NP | [14 empty] | VV | 2 | 1 | True | 0 | ROZPOCET
| VV |  | 7,23 |  | 7.23 | [12 empty] | VV | 2 | 2 | True | 0 | ROZPOCET
| VV |  | Mezisoučet |  | 29.47 | [12 empty] | VV | 2 | 3 | True | 0 | ROZPOCET
| VV |  | skl.SP2 | [14 empty] | VV | 2 | 1 | True | 0 | ROZPOCET
| VV |  | 1PP | [14 empty] | VV | 2 | 1 | True | 0 | ROZPOCET
| VV |  | 93,18 |  | 93.18 | [12 empty] | VV | 2 | 2 | True | 0 | ROZPOCET
| VV |  | 1NP | [14 empty] | VV | 2 | 1 | True | 0 | ROZPOCET
| VV |  | 46,58 |  | 46.58 | [12 empty] | VV | 2 | 2 | True | 0 | ROZPOCET
| VV |  | 2NP | [14 empty] | VV | 2 | 1 | True | 0 | ROZPOCET
| VV |  | 45,11 |  | 45.11 | [12 empty] | VV | 2 | 2 | True | 0 | ROZPOCET
| VV |  | 3NP | [14 empty] | VV | 2 | 1 | True | 0 | ROZPOCET
| VV |  | 44,84 |  | 44.84 | [12 empty] | VV | 2 | 2 | True | 0 | ROZPOCET
| VV |  | 4NP | [14 empty] | VV | 2 | 1 | True | 0 | ROZPOCET
| VV |  | 43,17 |  | 43.17 | [12 empty] | VV | 2 | 2 | True | 0 | ROZPOCET
| VV |  | Mezisoučet |  | 272.88 | [12 empty] | VV | 2 | 3 | True | 0 | ROZPOCET
| VV |  | skl.SP1 | [14 empty] | VV | 2 | 1 | True | 0 | ROZPOCET
| VV |  | 1PP | [14 empty] | VV | 2 | 1 | True | 0 | ROZPOCET
| VV |  | 22,95 |  | 22.95 | [12 empty] | VV | 2 | 2 | True | 0 | ROZPOCET
| VV |  | Mezisoučet |  | 22.95 | [12 empty] | VV | 2 | 3 | True | 0 | ROZPOCET
| VV |  | Součet |  | 325.3 | [12 empty] | VV | 2 | 4 | True | 1 | ROZPOCET
74 | M | 59761440R | dlažba velkoformátová keramická slinutá hladká do interiéru i exteriéru tl.10 mm | m2 | 32.417 |  | 0 | CS Vlastní |  | základní |  | 0 | 0.025 | 0.81042 | 0 | 0 | 32 | M | 2 |  |  |  | ROZPOCET | 0 | 0 | 0 | 0 | 0 | 1 | 0 | 16 | -1843888200
| VV |  | skl.SP3 | [14 empty] | VV | 2 | 1 | True | 0 | ROZPOCET
| VV |  | 1NP | [14 empty] | VV | 2 | 1 | True | 0 | ROZPOCET
| VV |  | 7,78 |  | 7.78 | [12 empty] | VV | 2 | 2 | True | 0 | ROZPOCET
| VV |  | 2NP | [14 empty] | VV | 2 | 1 | True | 0 | ROZPOCET
| VV |  | 7,23 |  | 7.23 | [12 empty] | VV | 2 | 2 | True | 0 | ROZPOCET
| VV |  | 3NP | [14 empty] | VV | 2 | 1 | True | 0 | ROZPOCET
| VV |  | 7,23 |  | 7.23 | [12 empty] | VV | 2 | 2 | True | 0 | ROZPOCET
| VV |  | 4NP | [14 empty] | VV | 2 | 1 | True | 0 | ROZPOCET
| VV |  | 7,23 |  | 7.23 | [12 empty] | VV | 2 | 2 | True | 0 | ROZPOCET
| VV |  | Součet |  | 29.47 | [12 empty] | VV | 2 | 4 | True | 1 | ROZPOCET
| VV |  | 29,47*1,1 'Přepočtené koeficientem množství |  | 32.417 | [12 empty] | VV | 2 | 2 | False | 1 | ROZPOCET
75 | M | 59761433R | dlažba keramická slinutá hladká do interiéru i exteriéru tl 15mm | m2 | 300.168 |  | 0 | CS Vlastní |  | základní |  | 0 | 0.033 | 9.9055 | 0 | 0 | 32 | M | 2 |  |  |  | ROZPOCET | 0 | 0 | 0 | 0 | 0 | 1 | 0 | 16 | -1958235245
| VV |  | skl.SP2 | [14 empty] | VV | 2 | 1 | True | 0 | ROZPOCET
| VV |  | 1PP | [14 empty] | VV | 2 | 1 | True | 0 | ROZPOCET
| VV |  | 93,18 |  | 93.18 | [12 empty] | VV | 2 | 2 | True | 0 | ROZPOCET
| VV |  | 1NP | [14 empty] | VV | 2 | 1 | True | 0 | ROZPOCET
| VV |  | 46,58 |  | 46.58 | [12 empty] | VV | 2 | 2 | True | 0 | ROZPOCET
| VV |  | 2NP | [14 empty] | VV | 2 | 1 | True | 0 | ROZPOCET
| VV |  | 45,11 |  | 45.11 | [12 empty] | VV | 2 | 2 | True | 0 | ROZPOCET
| VV |  | 3NP | [14 empty] | VV | 2 | 1 | True | 0 | ROZPOCET
| VV |  | 44,84 |  | 44.84 | [12 empty] | VV | 2 | 2 | True | 0 | ROZPOCET
| VV |  | 4NP | [14 empty] | VV | 2 | 1 | True | 0 | ROZPOCET
| VV |  | 43,17 |  | 43.17 | [12 empty] | VV | 2 | 2 | True | 0 | ROZPOCET
| VV |  | Součet |  | 272.88 | [12 empty] | VV | 2 | 4 | True | 1 | ROZPOCET
| VV |  | 272,88*1,1 'Přepočtené koeficientem množství |  | 300.168 | [12 empty] | VV | 2 | 2 | False | 1 | ROZPOCET
76 | M | 59761433R1 | dlažba keramická slinutá hladká do interiéru i exteriéru tl 20 mm | m2 | 25.245 |  | 0 | CS Vlastní |  | základní |  | 0 | 0.033 | 0.83308 | 0 | 0 | 32 | M | 2 |  |  |  | ROZPOCET | 0 | 0 | 0 | 0 | 0 | 1 | 0 | 16 | 169896353
| VV |  | skl.SP1 | [14 empty] | VV | 2 | 1 | True | 0 | ROZPOCET
| VV |  | 1PP | [14 empty] | VV | 2 | 1 | True | 0 | ROZPOCET
| VV |  | 22,95 |  | 22.95 | [12 empty] | VV | 2 | 2 | True | 0 | ROZPOCET
| VV |  | Součet |  | 22.95 | [12 empty] | VV | 2 | 4 | True | 1 | ROZPOCET
| VV |  | 22,95*1,1 'Přepočtené koeficientem množství |  | 25.245 | [12 empty] | VV | 2 | 2 | False | 1 | ROZPOCET
77 | K | 771577121 | Příplatek k montáž podlah keramických za plochu do 5 m2 | m2 | 325.3 |  | 0 | CS ÚRS 2023 01 |  | základní |  | 0 | 0 | 0 | 0 | 0 | 16 | K | 2 |  |  |  | ROZPOCET | 0 | 0 | 0 | 0 | 0 | 1 | 0 | 16 | 850064123
| VV |  | 325,3 |  | 325.3 | [12 empty] | VV | 2 | 2 | True | 1 | ROZPOCET
78 | K | 771577125 | Příplatek k montáž podlah keramických za lepení dvousložkovým lepidlem | m2 | 325.3 |  | 0 | CS ÚRS 2023 01 |  | základní |  | 0 | 0 | 0 | 0 | 0 | 16 | K | 2 |  |  |  | ROZPOCET | 0 | 0 | 0 | 0 | 0 | 1 | 0 | 16 | 463761221
| VV |  | 325,3 |  | 325.3 | [12 empty] | VV | 2 | 2 | True | 1 | ROZPOCET
79 | K | 771591115 | Podlahy spárování silikonem | m | 892.174 |  | 0 | CS ÚRS 2023 01 |  | základní |  | 0 | 3e-05 | 0.026765 | 0 | 0 | 16 | K | 2 |  |  |  | ROZPOCET | 0 | 0 | 0 | 0 | 0 | 1 | 0 | 16 | 64613768
| VV |  | 446,087*2 |  | 892.174 | [12 empty] | VV | 2 | 2 | True | 1 | ROZPOCET
80 | K | 998771103 | Přesun hmot tonážní pro podlahy z dlaždic v objektech v přes 12 do 24 m | t | 14.801 |  | 0 | CS ÚRS 2023 01 |  | základní |  | 0 | 0 | 0 | 0 | 0 | 16 | K | 2 |  |  |  | ROZPOCET | 0 | 0 | 0 | 0 | 0 | 1 | 0 | 16 | 78391939
| D | 776 | Podlahy povlakové |  |  |  | 0 |  |  |  |  | 0 |  | 0.92472 |  | 0 | 2 | D | 1 |  |  |  | ROZPOCET | [6 empty] | 0
81 | K | 776111111 | Broušení anhydritového podkladu povlakových podlah | m2 | 112.11 |  | 0 | CS ÚRS 2023 01 |  | základní |  | 0 | 0 | 0 | 0 | 0 | 16 | K | 2 |  |  |  | ROZPOCET | 0 | 0 | 0 | 0 | 0 | 1 | 0 | 16 | -955669003
| VV |  | dle popisu v PD v.č. D.1.1.01 01 - 15 | [14 empty] | VV | 2 | 1 | True | 0 | ROZPOCET
| VV |  | 89,55+22,56 |  | 112.11 | [12 empty] | VV | 2 | 2 | True | 1 | ROZPOCET
82 | K | 776111311 | Vysátí podkladu povlakových podlah | m2 | 112.11 |  | 0 | CS ÚRS 2023 01 |  | základní |  | 0 | 0 | 0 | 0 | 0 | 16 | K | 2 |  |  |  | ROZPOCET | 0 | 0 | 0 | 0 | 0 | 1 | 0 | 16 | -1523333010
| VV |  | 112,11 |  | 112.11 | [12 empty] | VV | 2 | 2 | True | 1 | ROZPOCET
83 | K | 776121111 | Vodou ředitelná penetrace savého podkladu povlakových podlah ředěná v poměru 1:3 | m2 | 112.11 |  | 0 | CS ÚRS 2023 01 |  | základní |  | 0 | 3e-05 | 0.0033633 | 0 | 0 | 16 | K | 2 |  |  |  | ROZPOCET | 0 | 0 | 0 | 0 | 0 | 1 | 0 | 16 | 1139448794
| VV |  | 112,11 |  | 112.11 | [12 empty] | VV | 2 | 2 | True | 1 | ROZPOCET
84 | K | 776141121 | Vyrovnání podkladu povlakových podlah stěrkou pevnosti 30 MPa tl 3 mm | m2 | 112.11 |  | 0 | CS ÚRS 2023 01 |  | základní |  | 0 | 0.0045 | 0.5045 | 0 | 0 | 16 | K | 2 |  |  |  | ROZPOCET | 0 | 0 | 0 | 0 | 0 | 1 | 0 | 16 | -1387051366
| VV |  | 112,11 |  | 112.11 | [12 empty] | VV | 2 | 2 | True | 1 | ROZPOCET
85 | K | 776221111 | Lepení pásů z PVC standardním lepidlem | m2 | 112.11 |  | 0 | CS ÚRS 2023 01 |  | základní |  | 0 | 0.0003 | 0.033633 | 0 | 0 | 16 | K | 2 |  |  |  | ROZPOCET | 0 | 0 | 0 | 0 | 0 | 1 | 0 | 16 | -489857602
| VV |  | 112,11 |  | 112.11 | [12 empty] | VV | 2 | 2 | True | 1 | ROZPOCET
86 | M | 28412285R | krytina podlahová heterogenní tl 2mm | m2 | 98.505 |  | 0 | CS ÚRS 2023 01 |  | základní |  | 0 | 0.00283 | 0.27877 | 0 | 0 | 32 | M | 2 |  |  |  | ROZPOCET | 0 | 0 | 0 | 0 | 0 | 1 | 0 | 16 | -1284843711
| P |  | Poznámka k položce: cena dle obdobné zakázky | [14 empty] | P | 2
| VV |  | 89,55 |  | 89.55 | [12 empty] | VV | 2 | 2 | True | 1 | ROZPOCET
| VV |  | 89,55*1,1 'Přepočtené koeficientem množství |  | 98.505 | [12 empty] | VV | 2 | 2 | False | 1 | ROZPOCET
87 | M | 28412285R1 | krytina podlahová heterogenní tl 2mm antistatická | m2 | 24.816 |  | 0 | CS Vlastní |  | základní |  | 0 | 0.00283 | 0.070229 | 0 | 0 | 32 | M | 2 |  |  |  | ROZPOCET | 0 | 0 | 0 | 0 | 0 | 1 | 0 | 16 | 372759673
| P |  | Poznámka k položce: cena dle obdobné zakázky | [14 empty] | P | 2
| VV |  | 22,56 |  | 22.56 | [12 empty] | VV | 2 | 2 | True | 1 | ROZPOCET
| VV |  | 22,56*1,1 'Přepočtené koeficientem množství |  | 24.816 | [12 empty] | VV | 2 | 2 | False | 1 | ROZPOCET
88 | K | 776421111 | Montáž obvodových lišt lepením | m | 109.01 |  | 0 | CS ÚRS 2023 01 |  | základní |  | 0 | 1e-05 | 0.0010901 | 0 | 0 | 16 | K | 2 |  |  |  | ROZPOCET | 0 | 0 | 0 | 0 | 0 | 1 | 0 | 16 | -827339894
| VV |  | m.č.017 | [14 empty] | VV | 2 | 1 | True | 0 | ROZPOCET
| VV |  | 20,07 - (3*0,8+0,95) |  | 16.72 | [12 empty] | VV | 2 | 2 | True | 0 | ROZPOCET
| VV |  | m.č.002 | [14 empty] | VV | 2 | 1 | True | 0 | ROZPOCET
| VV |  | 67,92 - (2*0,7+2*0,8+5*1,2+1) |  | 57.92 | [12 empty] | VV | 2 | 2 | True | 0 | ROZPOCET
| VV |  | m.č.069 | [14 empty] | VV | 2 | 1 | True | 0 | ROZPOCET
| VV |  | 10,4-0,9 |  | 9.5 | [12 empty] | VV | 2 | 2 | True | 0 | ROZPOCET
| VV |  | m.č.047 | [14 empty] | VV | 2 | 1 | True | 0 | ROZPOCET
| VV |  | 11,84 |  | 11.84 | [12 empty] | VV | 2 | 2 | True | 0 | ROZPOCET
| VV |  | m.č.026 | [14 empty] | VV | 2 | 1 | True | 0 | ROZPOCET
| VV |  | 11,23+1,8 |  | 13.03 | [12 empty] | VV | 2 | 2 | True | 0 | ROZPOCET
| VV |  | Součet |  | 109.01 | [12 empty] | VV | 2 | 4 | True | 1 | ROZPOCET
89 | M | 28411007 | lišta soklová PVC 15x50mm | m | 114.461 |  | 0 | CS ÚRS 2023 01 |  | základní |  | 0 | 0.00028 | 0.032049 | 0 | 0 | 32 | M | 2 |  |  |  | ROZPOCET | 0 | 0 | 0 | 0 | 0 | 1 | 0 | 16 | -89242628
| VV |  | 109,01 |  | 109.01 | [12 empty] | VV | 2 | 2 | True | 1 | ROZPOCET
| VV |  | 109,01*1,05 'Přepočtené koeficientem množství |  | 114.461 | [12 empty] | VV | 2 | 2 | False | 1 | ROZPOCET
90 | K | 776421111R | Dodávka a montáž náběhového klínu 20 mm | m | 109.01 |  | 0 | CS Vlastní |  | základní |  | 0 | 1e-05 | 0.0010901 | 0 | 0 | 16 | K | 2 |  |  |  | ROZPOCET | 0 | 0 | 0 | 0 | 0 | 1 | 0 | 16 | 1845262682
| VV |  | m.č.017 | [14 empty] | VV | 2 | 1 | True | 0 | ROZPOCET
| VV |  | 20,07 - (3*0,8+0,95) |  | 16.72 | [12 empty] | VV | 2 | 2 | True | 0 | ROZPOCET
| VV |  | m.č.002 | [14 empty] | VV | 2 | 1 | True | 0 | ROZPOCET
| VV |  | 67,92 - (2*0,7+2*0,8+5*1,2+1) |  | 57.92 | [12 empty] | VV | 2 | 2 | True | 0 | ROZPOCET
| VV |  | m.č.069 | [14 empty] | VV | 2 | 1 | True | 0 | ROZPOCET
| VV |  | 10,4-0,9 |  | 9.5 | [12 empty] | VV | 2 | 2 | True | 0 | ROZPOCET
| VV |  | m.č.047 | [14 empty] | VV | 2 | 1 | True | 0 | ROZPOCET
| VV |  | 11,84 |  | 11.84 | [12 empty] | VV | 2 | 2 | True | 0 | ROZPOCET
| VV |  | m.č.026 | [14 empty] | VV | 2 | 1 | True | 0 | ROZPOCET
| VV |  | 11,23+1,8 |  | 13.03 | [12 empty] | VV | 2 | 2 | True | 0 | ROZPOCET
| VV |  | Součet |  | 109.01 | [12 empty] | VV | 2 | 4 | True | 1 | ROZPOCET
91 | K | 776421311 | Montáž přechodových samolepících lišt | m | 17.6 |  | 0 | CS ÚRS 2023 01 |  | základní |  | 0 | 0 | 0 | 0 | 0 | 16 | K | 2 |  |  |  | ROZPOCET | 0 | 0 | 0 | 0 | 0 | 1 | 0 | 16 | -326900527
| VV |  | m.č.017 | [14 empty] | VV | 2 | 1 | True | 0 | ROZPOCET
| VV |  | 3*0,8+0,95 |  | 3.35 | [12 empty] | VV | 2 | 2 | True | 0 | ROZPOCET
| VV |  | m.č.002 | [14 empty] | VV | 2 | 1 | True | 0 | ROZPOCET
| VV |  | 2*0,7+2*0,8+5*1,1+1 |  | 9.5 | [12 empty] | VV | 2 | 2 | True | 0 | ROZPOCET
| VV |  | m.č.069 | [14 empty] | VV | 2 | 1 | True | 0 | ROZPOCET
| VV |  | 0,9 |  | 0.9 | [12 empty] | VV | 2 | 2 | True | 0 | ROZPOCET
| VV |  | m.č.047 | [14 empty] | VV | 2 | 1 | True | 0 | ROZPOCET
| VV |  | 0,8 |  | 0.8 | [12 empty] | VV | 2 | 2 | True | 0 | ROZPOCET
| VV |  | m.č.001 | [14 empty] | VV | 2 | 1 | True | 0 | ROZPOCET
| VV |  | 0,7 + 0,95 |  | 1.65 | [12 empty] | VV | 2 | 2 | True | 0 | ROZPOCET
| VV |  | m.č.052 | [14 empty] | VV | 2 | 1 | True | 0 | ROZPOCET
| VV |  | 1,4 |  | 1.4 | [12 empty] | VV | 2 | 2 | True | 0 | ROZPOCET
| VV |  | Součet |  | 17.6 | [12 empty] | VV | 2 | 4 | True | 1 | ROZPOCET
92 | K | 776421311R | Dodávka přechodových samolepících lišt | m | 19.36 |  | 0 | CS Vlastní |  | základní |  | 0 | 0 | 0 | 0 | 0 | 16 | K | 2 |  |  |  | ROZPOCET | 0 | 0 | 0 | 0 | 0 | 1 | 0 | 16 | 598690341
| VV |  | 17,6 |  | 17.6 | [12 empty] | VV | 2 | 2 | True | 1 | ROZPOCET
| VV |  | 17,6*1,1 'Přepočtené koeficientem množství |  | 19.36 | [12 empty] | VV | 2 | 2 | False | 1 | ROZPOCET
93 | K | 998776103 | Přesun hmot tonážní pro podlahy povlakové v objektech v přes 12 do 24 m | t | 0.925 |  | 0 | CS ÚRS 2023 01 |  | základní |  | 0 | 0 | 0 | 0 | 0 | 16 | K | 2 |  |  |  | ROZPOCET | 0 | 0 | 0 | 0 | 0 | 1 | 0 | 16 | -614105132
| D | 784 | Dokončovací práce - malby a tapety |  |  |  | 0 |  |  |  |  | 0 |  | 21.0266 |  | 4.4645 | 2 | D | 1 |  |  |  | ROZPOCET | [6 empty] | 0
94 | K | 784121001 | Oškrabání malby v mísnostech v do 3,80 m | m2 | 14401.758 |  | 0 | CS ÚRS 2023 01 |  | základní |  | 0 | 0.001 | 14.4018 | 0.00031 | 4.4645 | 16 | K | 2 |  |  |  | ROZPOCET | 0 | 0 | 0 | 0 | 0 | 1 | 0 | 16 | -1156773255
| VV |  | dle popisu v PD d.1.1.01- 01 - 18 | [14 empty] | VV | 2 | 1 | True | 0 | ROZPOCET
| VV |  | m.č.012 | [14 empty] | VV | 2 | 1 | True | 0 | ROZPOCET
| VV |  | (6,49+6,49+3,84+3,84)*3,25 |  | 67.145 | [12 empty] | VV | 2 | 2 | True | 0 | ROZPOCET
| VV |  | -0,8*1,97*2 |  | -3.152 | [12 empty] | VV | 2 | 2 | True | 0 | ROZPOCET
| VV |  | m.č.013 | [14 empty] | VV | 2 | 1 | True | 0 | ROZPOCET
| VV |  | (1,42+1,42+3,36+3,36)*3,25 |  | 31.07 | [12 empty] | VV | 2 | 2 | True | 0 | ROZPOCET
| VV |  | -0,8*1,97 |  | -1.576 | [12 empty] | VV | 2 | 2 | True | 0 | ROZPOCET
| VV |  | m.č.016 | [14 empty] | VV | 2 | 1 | True | 0 | ROZPOCET
| VV |  | (2,62+2,62+4,21+4,21)*3 |  | 40.98 | [12 empty] | VV | 2 | 2 | True | 0 | ROZPOCET
| VV |  | -1*1,97 |  | -1.97 | [12 empty] | VV | 2 | 2 | True | 0 | ROZPOCET
| VV |  | -0,8*1,97 |  | -1.576 | [12 empty] | VV | 2 | 2 | True | 0 | ROZPOCET
| VV |  | m.č.019 | [14 empty] | VV | 2 | 1 | True | 0 | ROZPOCET
| VV |  | (8,315+8,315+1,42+1,42)*3,25 |  | 63.278 | [12 empty] | VV | 2 | 2 | True | 0 | ROZPOCET
| VV |  | -0,8*1,97 |  | -1.576 | [12 empty] | VV | 2 | 2 | True | 0 | ROZPOCET
| VV |  | m.č.0,11 | [14 empty] | VV | 2 | 1 | True | 0 | ROZPOCET
| VV |  | (7,26+7,26+3,47+3,47)*3,25 |  | 69.745 | [12 empty] | VV | 2 | 2 | True | 0 | ROZPOCET
| VV |  | -0,8*1,97 |  | -1.576 | [12 empty] | VV | 2 | 2 | True | 0 | ROZPOCET
| VV |  | -1,45*2 |  | -2.9 | [12 empty] | VV | 2 | 2 | True | 0 | ROZPOCET
| VV |  | -1*1,97 |  | -1.97 | [12 empty] | VV | 2 | 2 | True | 0 | ROZPOCET
| VV |  | -0,8*1,97 |  | -1.576 | [12 empty] | VV | 2 | 2 | True | 0 | ROZPOCET
| VV |  | m.č.010 | [14 empty] | VV | 2 | 1 | True | 0 | ROZPOCET
| VV |  | (6,78+6,78+5,1+5,1)*3,25 |  | 77.22 | [12 empty] | VV | 2 | 2 | True | 0 | ROZPOCET
| VV |  | -1,1*2,1 |  | -2.31 | [12 empty] | VV | 2 | 2 | True | 0 | ROZPOCET
| VV |  | -0,95*2,1 |  | -1.995 | [12 empty] | VV | 2 | 2 | True | 0 | ROZPOCET
| VV |  | m.č.017 | [14 empty] | VV | 2 | 1 | True | 0 | ROZPOCET
| VV |  | (6,24+6,24+3,87+3,87)*3,25 |  | 65.715 | [12 empty] | VV | 2 | 2 | True | 0 | ROZPOCET
| VV |  | -1,1*2,1 |  | -2.31 | [12 empty] | VV | 2 | 2 | True | 0 | ROZPOCET
| VV |  | -0,8*1,97*3 |  | -4.728 | [12 empty] | VV | 2 | 2 | True | 0 | ROZPOCET
| VV |  | -0,95*2,1 |  | -1.995 | [12 empty] | VV | 2 | 2 | True | 0 | ROZPOCET
| VV |  | m.č.0,18 | [14 empty] | VV | 2 | 1 | True | 0 | ROZPOCET
| VV |  | (3,925+3,925+1,42+1,42)*3,25 |  | 34.743 | [12 empty] | VV | 2 | 2 | True | 0 | ROZPOCET
| VV |  | -0,8*1,97 |  | -1.576 | [12 empty] | VV | 2 | 2 | True | 0 | ROZPOCET
| VV |  | m.č.009 | [14 empty] | VV | 2 | 1 | True | 0 | ROZPOCET
| VV |  | (3,06+3,06+5,3+5,3)*3,25 |  | 54.34 | [12 empty] | VV | 2 | 2 | True | 0 | ROZPOCET
| VV |  | -0,95*2,1 |  | -1.995 | [12 empty] | VV | 2 | 2 | True | 0 | ROZPOCET
| VV |  | -1,1*2,1 |  | -2.31 | [12 empty] | VV | 2 | 2 | True | 0 | ROZPOCET
| VV |  | m.č.008 | [14 empty] | VV | 2 | 1 | True | 0 | ROZPOCET
| VV |  | (6,81+6,81+5,3+5,3)*3,25 |  | 78.715 | [12 empty] | VV | 2 | 2 | True | 0 | ROZPOCET
| VV |  | -1,1*2,1 |  | -2.31 | [12 empty] | VV | 2 | 2 | True | 0 | ROZPOCET
| VV |  | m.č.007 | [14 empty] | VV | 2 | 1 | True | 0 | ROZPOCET
| VV |  | (4,34+4,34+5,3+5,3)*3,25 |  | 62.66 | [12 empty] | VV | 2 | 2 | True | 0 | ROZPOCET
| VV |  | -1,1*2,1 |  | -2.31 | [12 empty] | VV | 2 | 2 | True | 0 | ROZPOCET
| VV |  | m.č.006 | [14 empty] | VV | 2 | 1 | True | 0 | ROZPOCET
| VV |  | (3,09+3,09+5,3+5,3)*3,25 |  | 54.535 | [12 empty] | VV | 2 | 2 | True | 0 | ROZPOCET
| VV |  | -1,1*2,1 |  | -2.31 | [12 empty] | VV | 2 | 2 | True | 0 | ROZPOCET
| VV |  | m.č.005 | [14 empty] | VV | 2 | 1 | True | 0 | ROZPOCET
| VV |  | (3,54+3,54+5,3+5,3)*3,25 |  | 57.46 | [12 empty] | VV | 2 | 2 | True | 0 | ROZPOCET
| VV |  | -0,9*1,97 |  | -1.773 | [12 empty] | VV | 2 | 2 | True | 0 | ROZPOCET
| VV |  | m.č.004 | [14 empty] | VV | 2 | 1 | True | 0 | ROZPOCET
| VV |  | (2,8+2,8+5,3+5,3)*3,25 |  | 52.65 | [12 empty] | VV | 2 | 2 | True | 0 | ROZPOCET
| VV |  | -0,7*1,98 |  | -1.386 | [12 empty] | VV | 2 | 2 | True | 0 | ROZPOCET
| VV |  | m.č.003 | [14 empty] | VV | 2 | 1 | True | 0 | ROZPOCET
| VV |  | (5,3+5,3+3,54+3,54)*3,25 |  | 57.46 | [12 empty] | VV | 2 | 2 | True | 0 | ROZPOCET
| VV |  | -1,1*2,1 |  | -2.31 | [12 empty] | VV | 2 | 2 | True | 0 | ROZPOCET
| VV |  | m.č.001 | [14 empty] | VV | 2 | 1 | True | 0 | ROZPOCET
| VV |  | (11,04+11,04+5,85+5,85)*2,6 |  | 87.828 | [12 empty] | VV | 2 | 2 | True | 0 | ROZPOCET
| VV |  | -2,4*2,1 |  | -5.04 | [12 empty] | VV | 2 | 2 | True | 0 | ROZPOCET
| VV |  | -5*2,6 |  | -13 | [12 empty] | VV | 2 | 2 | True | 0 | ROZPOCET
| VV |  | -0,7*2,06 |  | -1.442 | [12 empty] | VV | 2 | 2 | True | 0 | ROZPOCET
| VV |  | -0,95*2,06 |  | -1.957 | [12 empty] | VV | 2 | 2 | True | 0 | ROZPOCET
| VV |  | -0,8*2 |  | -1.6 | [12 empty] | VV | 2 | 2 | True | 0 | ROZPOCET
| VV |  | -1,738*2 |  | -3.476 | [12 empty] | VV | 2 | 2 | True | 0 | ROZPOCET
| VV |  | -1,75*2,14*2 |  | -7.49 | [12 empty] | VV | 2 | 2 | True | 0 | ROZPOCET
| VV |  | -1,73*2,6 |  | -4.498 | [12 empty] | VV | 2 | 2 | True | 0 | ROZPOCET
| VV |  | m.č.002 | [14 empty] | VV | 2 | 1 | True | 0 | ROZPOCET
| VV |  | (1,97+20,37+8,025+2,4+8,025+0,5+20,37)*2,85 |  | 175.731 | [12 empty] | VV | 2 | 2 | True | 0 | ROZPOCET
| VV |  | -0,95*2,1 |  | -1.995 | [12 empty] | VV | 2 | 2 | True | 0 | ROZPOCET
| VV |  | -1,1*2,1+5 |  | 2.69 | [12 empty] | VV | 2 | 2 | True | 0 | ROZPOCET
| VV |  | -0,9*1,97*2 |  | -3.546 | [12 empty] | VV | 2 | 2 | True | 0 | ROZPOCET
| VV |  | -0,7*1,97*2 |  | -2.758 | [12 empty] | VV | 2 | 2 | True | 0 | ROZPOCET
| VV |  | -0,8*1,97 |  | -1.576 | [12 empty] | VV | 2 | 2 | True | 0 | ROZPOCET
| VV |  | -2,4*2,1 |  | -5.04 | [12 empty] | VV | 2 | 2 | True | 0 | ROZPOCET
| VV |  | m.č.023 | [14 empty] | VV | 2 | 1 | True | 0 | ROZPOCET
| VV |  | (3,31+3,31+5,96+5,96)*3,25 |  | 60.255 | [12 empty] | VV | 2 | 2 | True | 0 | ROZPOCET
| VV |  | -0,7*1,97 |  | -1.379 | [12 empty] | VV | 2 | 2 | True | 0 | ROZPOCET
| VV |  | m.č.024 | [14 empty] | VV | 2 | 1 | True | 0 | ROZPOCET
| VV |  | (7,45+7,45+3,39+3,39)*3,25 |  | 70.46 | [12 empty] | VV | 2 | 2 | True | 0 | ROZPOCET
| VV |  | -0,9*1,97 |  | -1.773 | [12 empty] | VV | 2 | 2 | True | 0 | ROZPOCET
| VV |  | m.č.025 | [14 empty] | VV | 2 | 1 | True | 0 | ROZPOCET
| VV |  | (3,03+3,03+3,4+3,4)*3,25 |  | 41.795 | [12 empty] | VV | 2 | 2 | True | 0 | ROZPOCET
| VV |  | -0,8*1,97 |  | -1.576 | [12 empty] | VV | 2 | 2 | True | 0 | ROZPOCET
| VV |  | m.č.069 | [14 empty] | VV | 2 | 1 | True | 0 | ROZPOCET
| VV |  | (1,94+1,94+3,26+3,26)*3,25 |  | 33.8 | [12 empty] | VV | 2 | 2 | True | 0 | ROZPOCET
| VV |  | -0,9*1,97 |  | -1.773 | [12 empty] | VV | 2 | 2 | True | 0 | ROZPOCET
| VV |  | m.č.059 | [14 empty] | VV | 2 | 1 | True | 0 | ROZPOCET
| VV |  | (1,73+7,5+6)*3,25 |  | 49.498 | [12 empty] | VV | 2 | 2 | True | 0 | ROZPOCET
| VV |  | m-č-052 | [14 empty] | VV | 2 | 1 | True | 0 | ROZPOCET
| VV |  | (1,56+13+1,56+12)*3,25 |  | 91.39 | [12 empty] | VV | 2 | 2 | True | 0 | ROZPOCET
| VV |  | -1,4+2,1 |  | 0.7 | [12 empty] | VV | 2 | 2 | True | 0 | ROZPOCET
| VV |  | -1,4+2,1 |  | 0.7 | [12 empty] | VV | 2 | 2 | True | 0 | ROZPOCET
| VV |  | -1,75*2,14*2 |  | -7.49 | [12 empty] | VV | 2 | 2 | True | 0 | ROZPOCET
| VV |  | -1,4*2,15 |  | -3.01 | [12 empty] | VV | 2 | 2 | True | 0 | ROZPOCET
| VV |  | m.č.053 | [14 empty] | VV | 2 | 1 | True | 0 | ROZPOCET
| VV |  | (3,5+3,5+1,8)*3,25 |  | 28.6 | [12 empty] | VV | 2 | 2 | True | 0 | ROZPOCET
| VV |  | -1,4*2,1 |  | -2.94 | [12 empty] | VV | 2 | 2 | True | 0 | ROZPOCET
| VV |  | -0,8*1,97 |  | -1.576 | [12 empty] | VV | 2 | 2 | True | 0 | ROZPOCET
| VV |  | m.č.054 | [14 empty] | VV | 2 | 1 | True | 0 | ROZPOCET
| VV |  | (1,8+7,62+7,62+0,43+0,43+12,85+12,85+0,45+0,45+0,351+0,51+7,17+8,049+33,292+28,36+5,81)*3,25 |  | 416.137 | [12 empty] | VV | 2 | 2 | True | 0 | ROZPOCET
| VV |  | -1,4*2,1 |  | -2.94 | [12 empty] | VV | 2 | 2 | True | 0 | ROZPOCET
| VV |  | m.č.056 | [14 empty] | VV | 2 | 1 | True | 0 | ROZPOCET
| VV |  | (4,75+4,75+9,31+9,31)*3,25 |  | 91.39 | [12 empty] | VV | 2 | 2 | True | 0 | ROZPOCET
| VV |  | -1,45*1,97 |  | -2.857 | [12 empty] | VV | 2 | 2 | True | 0 | ROZPOCET
| VV |  | m.č.026 | [14 empty] | VV | 2 | 1 | True | 0 | ROZPOCET
| VV |  | (3+3+2,45+2,45)*3,25 |  | 35.425 | [12 empty] | VV | 2 | 2 | True | 0 | ROZPOCET
| VV |  | -0,7*2,06 |  | -1.442 | [12 empty] | VV | 2 | 2 | True | 0 | ROZPOCET
| VV |  | m.č.027 | [14 empty] | VV | 2 | 1 | True | 0 | ROZPOCET
| VV |  | (1,54+1,54+2,45+2,45)*3,25 |  | 25.935 | [12 empty] | VV | 2 | 2 | True | 0 | ROZPOCET
| VV |  | -0,95*2,06 |  | -1.957 | [12 empty] | VV | 2 | 2 | True | 0 | ROZPOCET
| VV |  | -0,95*2,06 |  | -1.957 | [12 empty] | VV | 2 | 2 | True | 0 | ROZPOCET
| VV |  | m.č.028 | [14 empty] | VV | 2 | 1 | True | 0 | ROZPOCET
| VV |  | (4,4+4,4+4,845+4,845)*3,25 |  | 60.093 | [12 empty] | VV | 2 | 2 | True | 0 | ROZPOCET
| VV |  | -0,95*2,1 |  | -1.995 | [12 empty] | VV | 2 | 2 | True | 0 | ROZPOCET
| VV |  | -0,9*2,1 |  | -1.89 | [12 empty] | VV | 2 | 2 | True | 0 | ROZPOCET
| VV |  | m.č.029 | [14 empty] | VV | 2 | 1 | True | 0 | ROZPOCET
| VV |  | (2,39+2,39+4,845+4,845)*3,25 |  | 47.028 | [12 empty] | VV | 2 | 2 | True | 0 | ROZPOCET
| VV |  | -0,9*2,1 |  | -1.89 | [12 empty] | VV | 2 | 2 | True | 0 | ROZPOCET
| VV |  | -0,7*2,1 |  | -1.47 | [12 empty] | VV | 2 | 2 | True | 0 | ROZPOCET
| VV |  | m.č.030 | [14 empty] | VV | 2 | 1 | True | 0 | ROZPOCET
| VV |  | (2,94+2,94+2,45+2,45)*3,25 |  | 35.035 | [12 empty] | VV | 2 | 2 | True | 0 | ROZPOCET
| VV |  | -0,7*2,06 |  | -1.442 | [12 empty] | VV | 2 | 2 | True | 0 | ROZPOCET
| VV |  | m.č.031 | [14 empty] | VV | 2 | 1 | True | 0 | ROZPOCET
| VV |  | (3,25+3,25+1,71+1,71)*3,25 |  | 32.24 | [12 empty] | VV | 2 | 2 | True | 0 | ROZPOCET
| VV |  | -0,7*2,06 |  | -1.442 | [12 empty] | VV | 2 | 2 | True | 0 | ROZPOCET
| VV |  | m.č.034 | [14 empty] | VV | 2 | 1 | True | 0 | ROZPOCET
| VV |  | (4,845+4,845+4,61+4,61)*3,25 |  | 61.458 | [12 empty] | VV | 2 | 2 | True | 0 | ROZPOCET
| VV |  | -0,95*1,97 |  | -1.872 | [12 empty] | VV | 2 | 2 | True | 0 | ROZPOCET
| VV |  | -0,6*1,97 |  | -1.182 | [12 empty] | VV | 2 | 2 | True | 0 | ROZPOCET
| VV |  | m.č.037 | [14 empty] | VV | 2 | 1 | True | 0 | ROZPOCET
| VV |  | (6,73+6,73+3,69+3,69)*3,25 |  | 67.73 | [12 empty] | VV | 2 | 2 | True | 0 | ROZPOCET
| VV |  | -1,6*2 |  | -3.2 | [12 empty] | VV | 2 | 2 | True | 0 | ROZPOCET
| VV |  | -1,47*1,97 |  | -2.896 | [12 empty] | VV | 2 | 2 | True | 0 | ROZPOCET
| VV |  | -0,6*1,97 |  | -1.182 | [12 empty] | VV | 2 | 2 | True | 0 | ROZPOCET
| VV |  | m.č.040 | [14 empty] | VV | 2 | 1 | True | 0 | ROZPOCET
| VV |  | (2,34+2,34+3,69+3,69)*3,25 |  | 39.195 | [12 empty] | VV | 2 | 2 | True | 0 | ROZPOCET
| VV |  | -1,47*1,97*2 |  | -5.792 | [12 empty] | VV | 2 | 2 | True | 0 | ROZPOCET
| VV |  | -0,7*1,97 |  | -1.379 | [12 empty] | VV | 2 | 2 | True | 0 | ROZPOCET
| VV |  | m.č.042 | [14 empty] | VV | 2 | 1 | True | 0 | ROZPOCET
| VV |  | (1,89+1,89+14,41+14,41)*3,25 |  | 105.95 | [12 empty] | VV | 2 | 2 | True | 0 | ROZPOCET
| VV |  | -0,8*1,97 |  | -1.576 | [12 empty] | VV | 2 | 2 | True | 0 | ROZPOCET
| VV |  | m.č.041 | [14 empty] | VV | 2 | 1 | True | 0 | ROZPOCET
| VV |  | (19,11+19,11+3,7+3,7)*3,25 |  | 148.265 | [12 empty] | VV | 2 | 2 | True | 0 | ROZPOCET
| VV |  | -1,4*2 |  | -2.8 | [12 empty] | VV | 2 | 2 | True | 0 | ROZPOCET
| VV |  | -1,1*1,97 |  | -2.167 | [12 empty] | VV | 2 | 2 | True | 0 | ROZPOCET
| VV |  | -0,9*1,97*2 |  | -3.546 | [12 empty] | VV | 2 | 2 | True | 0 | ROZPOCET
| VV |  | -0,8*1,97*2 |  | -3.152 | [12 empty] | VV | 2 | 2 | True | 0 | ROZPOCET
| VV |  | -0,7*1,97 |  | -1.379 | [12 empty] | VV | 2 | 2 | True | 0 | ROZPOCET
| VV |  | m.č.039 | [14 empty] | VV | 2 | 1 | True | 0 | ROZPOCET
| VV |  | (8,36+8,36+2,65+2,65)*3,25 |  | 71.565 | [12 empty] | VV | 2 | 2 | True | 0 | ROZPOCET
| VV |  | -0,7*2 |  | -1.4 | [12 empty] | VV | 2 | 2 | True | 0 | ROZPOCET
| VV |  | m.č.043 | [14 empty] | VV | 2 | 1 | True | 0 | ROZPOCET
| VV |  | (3,22+3,22+2,65+2,65)*3,25 |  | 38.155 | [12 empty] | VV | 2 | 2 | True | 0 | ROZPOCET
| VV |  | -0,7*2 |  | -1.4 | [12 empty] | VV | 2 | 2 | True | 0 | ROZPOCET
| VV |  | m.č.044 | [14 empty] | VV | 2 | 1 | True | 0 | ROZPOCET
| VV |  | (4,32+4,32+2,65+2,65)*3,25 |  | 45.305 | [12 empty] | VV | 2 | 2 | True | 0 | ROZPOCET
| VV |  | -0,8*1,97 |  | -1.576 | [12 empty] | VV | 2 | 2 | True | 0 | ROZPOCET
| VV |  | -0,7*1,97 |  | -1.379 | [12 empty] | VV | 2 | 2 | True | 0 | ROZPOCET
| VV |  | m.č.045 | [14 empty] | VV | 2 | 1 | True | 0 | ROZPOCET
| VV |  | (5,26+5,26+2,65+2,65)*3,25 |  | 51.415 | [12 empty] | VV | 2 | 2 | True | 0 | ROZPOCET
| VV |  | -0,9*1,97 |  | -1.773 | [12 empty] | VV | 2 | 2 | True | 0 | ROZPOCET
| VV |  | m.č.46 | [14 empty] | VV | 2 | 1 | True | 0 | ROZPOCET
| VV |  | (3,2+3,2+2,65+2,65)*3,25 |  | 38.025 | [12 empty] | VV | 2 | 2 | True | 0 | ROZPOCET
| VV |  | -1,1*1,97 |  | -2.167 | [12 empty] | VV | 2 | 2 | True | 0 | ROZPOCET
| VV |  | m.č.047 | [14 empty] | VV | 2 | 1 | True | 0 | ROZPOCET
| VV |  | (2,92+2,92+2,65+2,65)*3,25 |  | 36.205 | [12 empty] | VV | 2 | 2 | True | 0 | ROZPOCET
| VV |  | -0,8*1,97 |  | -1.576 | [12 empty] | VV | 2 | 2 | True | 0 | ROZPOCET
| VV |  | Mezisoučet |  | 2768.613 | [12 empty] | VV | 2 | 3 | True | 0 | ROZPOCET
| VV |  | 1NP | [14 empty] | VV | 2 | 1 | True | 0 | ROZPOCET
| VV |  | m.č.118 | [14 empty] | VV | 2 | 1 | True | 0 | ROZPOCET
| VV |  | (6,46+6,46+5,315+5,315)*3,25 |  | 76.538 | [12 empty] | VV | 2 | 2 | True | 0 | ROZPOCET
| VV |  | -0,8*1,97 |  | -1.576 | [12 empty] | VV | 2 | 2 | True | 0 | ROZPOCET
| VV |  | -1,1*2,1 |  | -2.31 | [12 empty] | VV | 2 | 2 | True | 0 | ROZPOCET
| VV |  | m.č.117 | [14 empty] | VV | 2 | 1 | True | 0 | ROZPOCET
| VV |  | (3,52+3,52+5,315+5,315)*3,25 |  | 57.428 | [12 empty] | VV | 2 | 2 | True | 0 | ROZPOCET
| VV |  | -0,8*1,97 |  | -1.576 | [12 empty] | VV | 2 | 2 | True | 0 | ROZPOCET
| VV |  | -1,1*2,1 |  | -2.31 | [12 empty] | VV | 2 | 2 | True | 0 | ROZPOCET
| VV |  | m.č.115 | [14 empty] | VV | 2 | 1 | True | 0 | ROZPOCET
| VV |  | (3,62+3,62+5,315+5,315)*3,25 |  | 58.078 | [12 empty] | VV | 2 | 2 | True | 0 | ROZPOCET
| VV |  | -0,8*1,97 |  | -1.576 | [12 empty] | VV | 2 | 2 | True | 0 | ROZPOCET
| VV |  | -1,1*2,1 |  | -2.31 | [12 empty] | VV | 2 | 2 | True | 0 | ROZPOCET
| VV |  | m.č.114 | [14 empty] | VV | 2 | 1 | True | 0 | ROZPOCET
| VV |  | (6,48+6,48+5,315+5,315)*3,25 |  | 76.668 | [12 empty] | VV | 2 | 2 | True | 0 | ROZPOCET
| VV |  | -0,8*1,97 |  | -1.576 | [12 empty] | VV | 2 | 2 | True | 0 | ROZPOCET
| VV |  | -1,1*2,1 |  | -2.31 | [12 empty] | VV | 2 | 2 | True | 0 | ROZPOCET
| VV |  | m.č.112 | [14 empty] | VV | 2 | 1 | True | 0 | ROZPOCET
| VV |  | (3,55+3,55+5,315+5,315)*3,25 |  | 57.623 | [12 empty] | VV | 2 | 2 | True | 0 | ROZPOCET
| VV |  | -1,1*2,1 |  | -2.31 | [12 empty] | VV | 2 | 2 | True | 0 | ROZPOCET
| VV |  | -0,8*1,97 |  | -1.576 | [12 empty] | VV | 2 | 2 | True | 0 | ROZPOCET
| VV |  | m.č.111 | [14 empty] | VV | 2 | 1 | True | 0 | ROZPOCET
| VV |  | (6,44+6,44+5,315+5,315)*3,25 |  | 76.408 | [12 empty] | VV | 2 | 2 | True | 0 | ROZPOCET
| VV |  | -0,8*1,97 |  | -1.576 | [12 empty] | VV | 2 | 2 | True | 0 | ROZPOCET
| VV |  | -1,1*2,1 |  | -2.31 | [12 empty] | VV | 2 | 2 | True | 0 | ROZPOCET
| VV |  | m.č.109 | [14 empty] | VV | 2 | 1 | True | 0 | ROZPOCET
| VV |  | (3,55+3,55+5,315+5,315)*3,25 |  | 57.623 | [12 empty] | VV | 2 | 2 | True | 0 | ROZPOCET
| VV |  | -0,8*1,97 |  | -1.576 | [12 empty] | VV | 2 | 2 | True | 0 | ROZPOCET
| VV |  | -1,1*2,1 |  | -2.31 | [12 empty] | VV | 2 | 2 | True | 0 | ROZPOCET
| VV |  | m.řč107 | [14 empty] | VV | 2 | 1 | True | 0 | ROZPOCET
| VV |  | (3,55+3,55+5,315+5,315)*3,25 |  | 57.623 | [12 empty] | VV | 2 | 2 | True | 0 | ROZPOCET
| VV |  | -1,1*2,1 |  | -2.31 | [12 empty] | VV | 2 | 2 | True | 0 | ROZPOCET
| VV |  | -0,8*1,97 |  | -1.576 | [12 empty] | VV | 2 | 2 | True | 0 | ROZPOCET
| VV |  | m.č.106 | [14 empty] | VV | 2 | 1 | True | 0 | ROZPOCET
| VV |  | (3,34+3,34+5,315+5,315)*3,25 |  | 56.258 | [12 empty] | VV | 2 | 2 | True | 0 | ROZPOCET
| VV |  | -0,8*1,97 |  | -1.576 | [12 empty] | VV | 2 | 2 | True | 0 | ROZPOCET
| VV |  | m.č.105 | [14 empty] | VV | 2 | 1 | True | 0 | ROZPOCET
| VV |  | (5,315+5,315+2,9+2,9)*3,25 |  | 53.398 | [12 empty] | VV | 2 | 2 | True | 0 | ROZPOCET
| VV |  | -0,8*1,97 |  | -1.576 | [12 empty] | VV | 2 | 2 | True | 0 | ROZPOCET
| VV |  | -0,9*2,1 |  | -1.89 | [12 empty] | VV | 2 | 2 | True | 0 | ROZPOCET
| VV |  | m.č.103 | [14 empty] | VV | 2 | 1 | True | 0 | ROZPOCET
| VV |  | (6,4+6,4+5,1+5,1)*3,25 |  | 74.75 | [12 empty] | VV | 2 | 2 | True | 0 | ROZPOCET
| VV |  | -0,9*2,1 |  | -1.89 | [12 empty] | VV | 2 | 2 | True | 0 | ROZPOCET
| VV |  | -0,8*1,97 |  | -1.576 | [12 empty] | VV | 2 | 2 | True | 0 | ROZPOCET
| VV |  | -2,04*2,85 |  | -5.814 | [12 empty] | VV | 2 | 2 | True | 0 | ROZPOCET
| VV |  | -1,45*2,1 |  | -3.045 | [12 empty] | VV | 2 | 2 | True | 0 | ROZPOCET
| VV |  | (2,15+2,15+2,48+2,48)*3,25 |  | 30.095 | [12 empty] | VV | 2 | 2 | True | 0 | ROZPOCET
| VV |  | -1,45*2,1 |  | -3.045 | [12 empty] | VV | 2 | 2 | True | 0 | ROZPOCET
| VV |  | -0,8*1,97 |  | -1.576 | [12 empty] | VV | 2 | 2 | True | 0 | ROZPOCET
| VV |  | m.č.136 | [14 empty] | VV | 2 | 1 | True | 0 | ROZPOCET
| VV |  | (2,51+2,51+4,9+4,9)*3,25 |  | 48.165 | [12 empty] | VV | 2 | 2 | True | 0 | ROZPOCET
| VV |  | -0,9*1,97 |  | -1.773 | [12 empty] | VV | 2 | 2 | True | 0 | ROZPOCET
| VV |  | -0,9*1,97 |  | -1.773 | [12 empty] | VV | 2 | 2 | True | 0 | ROZPOCET
| VV |  | m.č.135 | [14 empty] | VV | 2 | 1 | True | 0 | ROZPOCET
| VV |  | (3,977+1,797+1,379+0,7+0,913+4,89+6,85+1,3+4,89+4,307+1,5+0,18+2,6+0,1+2,72+0,1+4,89+28,8)*2,95 |  | 212.084 | [12 empty] | VV | 2 | 2 | True | 0 | ROZPOCET
| VV |  | -0,9*1,97 |  | -1.773 | [12 empty] | VV | 2 | 2 | True | 0 | ROZPOCET
| VV |  | -0,9*2 |  | -1.8 | [12 empty] | VV | 2 | 2 | True | 0 | ROZPOCET
| VV |  | -0,95*2,1*3 |  | -5.985 | [12 empty] | VV | 2 | 2 | True | 0 | ROZPOCET
| VV |  | -0,7*1,97 |  | -1.379 | [12 empty] | VV | 2 | 2 | True | 0 | ROZPOCET
| VV |  | -0,9*1,97*2 |  | -3.546 | [12 empty] | VV | 2 | 2 | True | 0 | ROZPOCET
| VV |  | -0,95*1,97*5 |  | -9.358 | [12 empty] | VV | 2 | 2 | True | 0 | ROZPOCET
| VV |  | -1,1*2,1 |  | -2.31 | [12 empty] | VV | 2 | 2 | True | 0 | ROZPOCET
| VV |  | m.č.145 | [14 empty] | VV | 2 | 1 | True | 0 | ROZPOCET
| VV |  | (6,16+6,16+4,21+4,21)*3,25 |  | 67.405 | [12 empty] | VV | 2 | 2 | True | 0 | ROZPOCET
| VV |  | -1,1*2,1 |  | -2.31 | [12 empty] | VV | 2 | 2 | True | 0 | ROZPOCET
| VV |  | -0,9*1,97 |  | -1.773 | [12 empty] | VV | 2 | 2 | True | 0 | ROZPOCET
| VV |  | -0,8*1,97 |  | -1.576 | [12 empty] | VV | 2 | 2 | True | 0 | ROZPOCET
| VV |  | m.č.147 | [14 empty] | VV | 2 | 1 | True | 0 | ROZPOCET
| VV |  | (2,54+2,54+4,21+4,21)*3,25 |  | 43.875 | [12 empty] | VV | 2 | 2 | True | 0 | ROZPOCET
| VV |  | -0,95*2,1 |  | -1.995 | [12 empty] | VV | 2 | 2 | True | 0 | ROZPOCET
| VV |  | -0,8*1,97 |  | -1.576 | [12 empty] | VV | 2 | 2 | True | 0 | ROZPOCET
| VV |  | -0,95*2,1 |  | -1.995 | [12 empty] | VV | 2 | 2 | True | 0 | ROZPOCET
| VV |  | m.č.148 | [14 empty] | VV | 2 | 1 | True | 0 | ROZPOCET
| VV |  | (4,34+4,34+4,3+4,3)*3,25 |  | 56.16 | [12 empty] | VV | 2 | 2 | True | 0 | ROZPOCET
| VV |  | -0,95*2,1*3 |  | -5.985 | [12 empty] | VV | 2 | 2 | True | 0 | ROZPOCET
| VV |  | m.č.149 | [14 empty] | VV | 2 | 1 | True | 0 | ROZPOCET
| VV |  | (3,23+3,23+4,34+4,34)*3,25 |  | 49.205 | [12 empty] | VV | 2 | 2 | True | 0 | ROZPOCET
| VV |  | -0,95*2,11*2 |  | -4.009 | [12 empty] | VV | 2 | 2 | True | 0 | ROZPOCET
| VV |  | m.č.150 | [14 empty] | VV | 2 | 1 | True | 0 | ROZPOCET
| VV |  | (2,77+2,77+4,34+4,34)*3,25 |  | 46.215 | [12 empty] | VV | 2 | 2 | True | 0 | ROZPOCET
| VV |  | -0,95*2,1 |  | -1.995 | [12 empty] | VV | 2 | 2 | True | 0 | ROZPOCET
| VV |  | m.č.151 | [14 empty] | VV | 2 | 1 | True | 0 | ROZPOCET
| VV |  | (2,62+2,62+4,34+4,34)*3,25 |  | 45.24 | [12 empty] | VV | 2 | 2 | True | 0 | ROZPOCET
| VV |  | -0,95*2,1 |  | -1.995 | [12 empty] | VV | 2 | 2 | True | 0 | ROZPOCET
| VV |  | m.č.102 | [14 empty] | VV | 2 | 1 | True | 0 | ROZPOCET
| VV |  | (5,87+5,87+8,1+8,1)*2,85 |  | 79.629 | [12 empty] | VV | 2 | 2 | True | 0 | ROZPOCET
| VV |  | -2,04*2,85 |  | -5.814 | [12 empty] | VV | 2 | 2 | True | 0 | ROZPOCET
| VV |  | -0,8*2 |  | -1.6 | [12 empty] | VV | 2 | 2 | True | 0 | ROZPOCET
| VV |  | -1,8*2 |  | -3.6 | [12 empty] | VV | 2 | 2 | True | 0 | ROZPOCET
| VV |  | -2,4*2,85 |  | -6.84 | [12 empty] | VV | 2 | 2 | True | 0 | ROZPOCET
| VV |  | -4,71*2,85 |  | -13.424 | [12 empty] | VV | 2 | 2 | True | 0 | ROZPOCET
| VV |  | -3,645*2,85 |  | -10.388 | [12 empty] | VV | 2 | 2 | True | 0 | ROZPOCET
| VV |  | -2,4*2,85 |  | -6.84 | [12 empty] | VV | 2 | 2 | True | 0 | ROZPOCET
| VV |  | m.č.132 | [14 empty] | VV | 2 | 1 | True | 0 | ROZPOCET
| VV |  | (7,34+7,34+3,7)*3,25 |  | 59.735 | [12 empty] | VV | 2 | 2 | True | 0 | ROZPOCET
| VV |  | m.č.130 | [14 empty] | VV | 2 | 1 | True | 0 | ROZPOCET
| VV |  | (4,9+4,9+3,005+3,005)*3,25 |  | 51.383 | [12 empty] | VV | 2 | 2 | True | 0 | ROZPOCET
| VV |  | -0,95*2,1 |  | -1.995 | [12 empty] | VV | 2 | 2 | True | 0 | ROZPOCET
| VV |  | m.č.129 | [14 empty] | VV | 2 | 1 | True | 0 | ROZPOCET
| VV |  | (3,1+3,1+3,005+3,005)*3,25 |  | 39.683 | [12 empty] | VV | 2 | 2 | True | 0 | ROZPOCET
| VV |  | -0,95*2,1 |  | -1.995 | [12 empty] | VV | 2 | 2 | True | 0 | ROZPOCET
| VV |  | (4,33+3,135+3,135)*3,25 |  | 34.45 | [12 empty] | VV | 2 | 2 | True | 0 | ROZPOCET
| VV |  | m.č.125 | [14 empty] | VV | 2 | 1 | True | 0 | ROZPOCET
| VV |  | (2,82+2,82+3+3)*3,25 |  | 37.83 | [12 empty] | VV | 2 | 2 | True | 0 | ROZPOCET
| VV |  | -0,7*1,97 |  | -1.379 | [12 empty] | VV | 2 | 2 | True | 0 | ROZPOCET
| VV |  | m.č.123 | [14 empty] | VV | 2 | 1 | True | 0 | ROZPOCET
| VV |  | (3,1+3,1+3+3)*3,25 |  | 39.65 | [12 empty] | VV | 2 | 2 | True | 0 | ROZPOCET
| VV |  | -0,7*2,1 |  | -1.47 | [12 empty] | VV | 2 | 2 | True | 0 | ROZPOCET
| VV |  | m.č.122 | [14 empty] | VV | 2 | 1 | True | 0 | ROZPOCET
| VV |  | (3+3+4,42+4,42)*3,25 |  | 48.23 | [12 empty] | VV | 2 | 2 | True | 0 | ROZPOCET
| VV |  | -1,1*2 |  | -2.2 | [12 empty] | VV | 2 | 2 | True | 0 | ROZPOCET
| VV |  | -1,1*2 |  | -2.2 | [12 empty] | VV | 2 | 2 | True | 0 | ROZPOCET
| VV |  | -1,1*2 |  | -2.2 | [12 empty] | VV | 2 | 2 | True | 0 | ROZPOCET
| VV |  | m.č.121 | [14 empty] | VV | 2 | 1 | True | 0 | ROZPOCET
| VV |  | (3,33+3,33+3+3)*3,25 |  | 41.145 | [12 empty] | VV | 2 | 2 | True | 0 | ROZPOCET
| VV |  | -0,97*1,97 |  | -1.911 | [12 empty] | VV | 2 | 2 | True | 0 | ROZPOCET
| VV |  | -1,1*2 |  | -2.2 | [12 empty] | VV | 2 | 2 | True | 0 | ROZPOCET
| VV |  | m.č.120 | [14 empty] | VV | 2 | 1 | True | 0 | ROZPOCET
| VV |  | (45,97+45,97)*2,95 |  | 271.223 | [12 empty] | VV | 2 | 2 | True | 0 | ROZPOCET
| VV |  | -1,1*2,1*11 |  | -25.41 | [12 empty] | VV | 2 | 2 | True | 0 | ROZPOCET
| VV |  | 0,95*2,1*3 |  | 5.985 | [12 empty] | VV | 2 | 2 | True | 0 | ROZPOCET
| VV |  | -0,7*2,1*3 |  | -4.41 | [12 empty] | VV | 2 | 2 | True | 0 | ROZPOCET
| VV |  | -0,6*1,97 |  | -1.182 | [12 empty] | VV | 2 | 2 | True | 0 | ROZPOCET
| VV |  | Mezisoučet |  | 1804.742 | [12 empty] | VV | 2 | 3 | True | 0 | ROZPOCET
| VV |  | 2NP | [14 empty] | VV | 2 | 1 | True | 0 | ROZPOCET
| VV |  | m.č.218 | [14 empty] | VV | 2 | 1 | True | 0 | ROZPOCET
| VV |  | (3,81+3,81+5,315+5,315)*3,25 |  | 59.313 | [12 empty] | VV | 2 | 2 | True | 0 | ROZPOCET
| VV |  | -1,1*2,1 |  | -2.31 | [12 empty] | VV | 2 | 2 | True | 0 | ROZPOCET
| VV |  | m.č.217 | [14 empty] | VV | 2 | 1 | True | 0 | ROZPOCET
| VV |  | (2,6+2,6+5,315+5,315)*3,25 |  | 51.448 | [12 empty] | VV | 2 | 2 | True | 0 | ROZPOCET
| VV |  | -1,45*2,45 |  | -3.553 | [12 empty] | VV | 2 | 2 | True | 0 | ROZPOCET
| VV |  | -1,45*2,45 |  | -3.553 | [12 empty] | VV | 2 | 2 | True | 0 | ROZPOCET
| VV |  | m.č.216 | [14 empty] | VV | 2 | 1 | True | 0 | ROZPOCET
| VV |  | (3,47+3,47+5,315+5,315)*3,25 |  | 57.103 | [12 empty] | VV | 2 | 2 | True | 0 | ROZPOCET
| VV |  | -1,1*2,1 |  | -2.31 | [12 empty] | VV | 2 | 2 | True | 0 | ROZPOCET
| VV |  | m.č.215 | [14 empty] | VV | 2 | 1 | True | 0 | ROZPOCET
| VV |  | (3,75+3,75+5,315+5,315)*3,25 |  | 58.923 | [12 empty] | VV | 2 | 2 | True | 0 | ROZPOCET
| VV |  | -1,1*2,1 |  | -2.31 | [12 empty] | VV | 2 | 2 | True | 0 | ROZPOCET
| VV |  | -0,8*1,97 |  | -1.576 | [12 empty] | VV | 2 | 2 | True | 0 | ROZPOCET
| VV |  | m.č.214 | [14 empty] | VV | 2 | 1 | True | 0 | ROZPOCET
| VV |  | (2,76+2,76+5,315+5,315)*3,25 |  | 52.488 | [12 empty] | VV | 2 | 2 | True | 0 | ROZPOCET
| VV |  | -0,8*1,97 |  | -1.576 | [12 empty] | VV | 2 | 2 | True | 0 | ROZPOCET
| VV |  | m.č.213 | [14 empty] | VV | 2 | 1 | True | 0 | ROZPOCET
| VV |  | (3,7+3,7+5,315+5,315)*3,25 |  | 58.598 | [12 empty] | VV | 2 | 2 | True | 0 | ROZPOCET
| VV |  | -0,8*1,97 |  | -1.576 | [12 empty] | VV | 2 | 2 | True | 0 | ROZPOCET
| VV |  | -1,1*2,1 |  | -2.31 | [12 empty] | VV | 2 | 2 | True | 0 | ROZPOCET
| VV |  | m.č.211 | [14 empty] | VV | 2 | 1 | True | 0 | ROZPOCET
| VV |  | (3,65+3,65+5,315+5,315)*3,25 |  | 58.273 | [12 empty] | VV | 2 | 2 | True | 0 | ROZPOCET
| VV |  | -1,1*2,1 |  | -2.31 | [12 empty] | VV | 2 | 2 | True | 0 | ROZPOCET
| VV |  | -0,8*1,97 |  | -1.576 | [12 empty] | VV | 2 | 2 | True | 0 | ROZPOCET
| VV |  | m.č.210 | [14 empty] | VV | 2 | 1 | True | 0 | ROZPOCET
| VV |  | (5,315+5,315+6,55+6,55)*3,25 |  | 77.123 | [12 empty] | VV | 2 | 2 | True | 0 | ROZPOCET
| VV |  | -1,1*2,1 |  | -2.31 | [12 empty] | VV | 2 | 2 | True | 0 | ROZPOCET
| VV |  | -0,8*1,97 |  | -1.576 | [12 empty] | VV | 2 | 2 | True | 0 | ROZPOCET
| VV |  | m.č.208 | [14 empty] | VV | 2 | 1 | True | 0 | ROZPOCET
| VV |  | (3,65+3,65+5,315+5,315)*3,25 |  | 58.273 | [12 empty] | VV | 2 | 2 | True | 0 | ROZPOCET
| VV |  | -1,1*1,97 |  | -2.167 | [12 empty] | VV | 2 | 2 | True | 0 | ROZPOCET
| VV |  | -0,8*1,97 |  | -1.576 | [12 empty] | VV | 2 | 2 | True | 0 | ROZPOCET
| VV |  | m.č.207 | [14 empty] | VV | 2 | 1 | True | 0 | ROZPOCET
| VV |  | (3,58+3,58+5,315+5,315)*3,25 |  | 57.818 | [12 empty] | VV | 2 | 2 | True | 0 | ROZPOCET
| VV |  | -1,1*2,1 |  | -2.31 | [12 empty] | VV | 2 | 2 | True | 0 | ROZPOCET
| VV |  | -0,8*1,97 |  | -1.576 | [12 empty] | VV | 2 | 2 | True | 0 | ROZPOCET
| VV |  | m.č.205 | [14 empty] | VV | 2 | 1 | True | 0 | ROZPOCET
| VV |  | (6,5+6,5+5,315+5,315)*3,25 |  | 76.798 | [12 empty] | VV | 2 | 2 | True | 0 | ROZPOCET
| VV |  | -0,8*1,97 |  | -1.576 | [12 empty] | VV | 2 | 2 | True | 0 | ROZPOCET
| VV |  | -1,1*2,1 |  | -2.31 | [12 empty] | VV | 2 | 2 | True | 0 | ROZPOCET
| VV |  | m.č.202 | [14 empty] | VV | 2 | 1 | True | 0 | ROZPOCET
| VV |  | (5,87+5,87+4,8+4,8)*3,25 |  | 69.355 | [12 empty] | VV | 2 | 2 | True | 0 | ROZPOCET
| VV |  | -1,1*2,1 |  | -2.31 | [12 empty] | VV | 2 | 2 | True | 0 | ROZPOCET
| VV |  | -0,7*2,1 |  | -1.47 | [12 empty] | VV | 2 | 2 | True | 0 | ROZPOCET
| VV |  | m.č.203 | [14 empty] | VV | 2 | 1 | True | 0 | ROZPOCET
| VV |  | (1,609+1,609+2,48+2,48)*3,25 |  | 26.579 | [12 empty] | VV | 2 | 2 | True | 0 | ROZPOCET
| VV |  | -0,7*2,1 |  | -1.47 | [12 empty] | VV | 2 | 2 | True | 0 | ROZPOCET
| VV |  | m.č.236 | [14 empty] | VV | 2 | 1 | True | 0 | ROZPOCET
| VV |  | (2,69+2,69+5,1+5,1)*3,25 |  | 50.635 | [12 empty] | VV | 2 | 2 | True | 0 | ROZPOCET
| VV |  | -0,8+1,97 |  | 1.17 | [12 empty] | VV | 2 | 2 | True | 0 | ROZPOCET
| VV |  | -1,1*2,1 |  | -2.31 | [12 empty] | VV | 2 | 2 | True | 0 | ROZPOCET
| VV |  | m.č.237 | [14 empty] | VV | 2 | 1 | True | 0 | ROZPOCET
| VV |  | (2,24+2,24+5,1+5,1)*3,25 |  | 47.71 | [12 empty] | VV | 2 | 2 | True | 0 | ROZPOCET
| VV |  | -0,8*1,97 |  | -1.576 | [12 empty] | VV | 2 | 2 | True | 0 | ROZPOCET
| VV |  | -0,7*1,97 |  | -1.379 | [12 empty] | VV | 2 | 2 | True | 0 | ROZPOCET
| VV |  | m.č.238 | [14 empty] | VV | 2 | 1 | True | 0 | ROZPOCET
| VV |  | (1,9+1,9+3,5+3,5)*3,25 |  | 35.1 | [12 empty] | VV | 2 | 2 | True | 0 | ROZPOCET
| VV |  | -0,8*1,97 |  | -1.576 | [12 empty] | VV | 2 | 2 | True | 0 | ROZPOCET
| VV |  | m.č.239 | [14 empty] | VV | 2 | 1 | True | 0 | ROZPOCET
| VV |  | (6,83+6,83+5,1+5,1)*3,25 |  | 77.545 | [12 empty] | VV | 2 | 2 | True | 0 | ROZPOCET
| VV |  | -0,8*1,97 |  | -1.576 | [12 empty] | VV | 2 | 2 | True | 0 | ROZPOCET
| VV |  | -0,7*1,97 |  | -1.379 | [12 empty] | VV | 2 | 2 | True | 0 | ROZPOCET
| VV |  | -1,1*2,1 |  | -2.31 | [12 empty] | VV | 2 | 2 | True | 0 | ROZPOCET
| VV |  | -0,7*2,1*2 |  | -2.94 | [12 empty] | VV | 2 | 2 | True | 0 | ROZPOCET
| VV |  | -0,6*1,97 |  | -1.182 | [12 empty] | VV | 2 | 2 | True | 0 | ROZPOCET
| VV |  | m.č.240 | [14 empty] | VV | 2 | 1 | True | 0 | ROZPOCET
| VV |  | (2,21+2,21+2,5+2,5)*3,25 |  | 30.615 | [12 empty] | VV | 2 | 2 | True | 0 | ROZPOCET
| VV |  | -0,7*1,97 |  | -1.379 | [12 empty] | VV | 2 | 2 | True | 0 | ROZPOCET
| VV |  | -0,8*1,97 |  | -1.576 | [12 empty] | VV | 2 | 2 | True | 0 | ROZPOCET
| VV |  | m.č.241 | [14 empty] | VV | 2 | 1 | True | 0 | ROZPOCET
| VV |  | (1,2+1,2+1,2+1,2)*3,25 |  | 15.6 | [12 empty] | VV | 2 | 2 | True | 0 | ROZPOCET
| VV |  | -0,7*31 |  | -21.7 | [12 empty] | VV | 2 | 2 | True | 0 | ROZPOCET
| VV |  | -0,6*1,97 |  | -1.182 | [12 empty] | VV | 2 | 2 | True | 0 | ROZPOCET
| VV |  | m.č.243 | [14 empty] | VV | 2 | 1 | True | 0 | ROZPOCET
| VV |  | (4,05+4,05+2,69+2,69)*3,25 |  | 43.81 | [12 empty] | VV | 2 | 2 | True | 0 | ROZPOCET
| VV |  | -0,8*1,97 |  | -1.576 | [12 empty] | VV | 2 | 2 | True | 0 | ROZPOCET
| VV |  | m.č.244 | [14 empty] | VV | 2 | 1 | True | 0 | ROZPOCET
| VV |  | (1,9+1,9+6+6)*3,25 |  | 51.35 | [12 empty] | VV | 2 | 2 | True | 0 | ROZPOCET
| VV |  | -0,8*1,97*3 |  | -4.728 | [12 empty] | VV | 2 | 2 | True | 0 | ROZPOCET
| VV |  | -0,6*1,97*2 |  | -2.364 | [12 empty] | VV | 2 | 2 | True | 0 | ROZPOCET
| VV |  | -1,1*2,1 |  | -2.31 | [12 empty] | VV | 2 | 2 | True | 0 | ROZPOCET
| VV |  | m.č.245 | [14 empty] | VV | 2 | 1 | True | 0 | ROZPOCET
| VV |  | (2,61+2,61+3,5+3,5)*3,25 |  | 39.715 | [12 empty] | VV | 2 | 2 | True | 0 | ROZPOCET
| VV |  | -0,8*1,97*2 |  | -3.152 | [12 empty] | VV | 2 | 2 | True | 0 | ROZPOCET
| VV |  | m.č.247+248 | [14 empty] | VV | 2 | 1 | True | 0 | ROZPOCET
| VV |  | (0,7+0,7+1,5+1,5)*3,25*2 |  | 28.6 | [12 empty] | VV | 2 | 2 | True | 0 | ROZPOCET
| VV |  | -0,6*1,97*5 |  | -5.91 | [12 empty] | VV | 2 | 2 | True | 0 | ROZPOCET
| VV |  | m.č.246 | [14 empty] | VV | 2 | 1 | True | 0 | ROZPOCET
| VV |  | (5,1+5,1+4,93+4,93)*3,25 |  | 65.195 | [12 empty] | VV | 2 | 2 | True | 0 | ROZPOCET
| VV |  | -0,8*1,97 |  | -1.576 | [12 empty] | VV | 2 | 2 | True | 0 | ROZPOCET
| VV |  | -0,6*2 |  | -1.2 | [12 empty] | VV | 2 | 2 | True | 0 | ROZPOCET
| VV |  | -1,1*2,1 |  | -2.31 | [12 empty] | VV | 2 | 2 | True | 0 | ROZPOCET
| VV |  | m.č.249 | [14 empty] | VV | 2 | 1 | True | 0 | ROZPOCET
| VV |  | (1+1+1+1)*3,25 |  | 13 | [12 empty] | VV | 2 | 2 | True | 0 | ROZPOCET
| VV |  | -0,6*1,97 |  | -1.182 | [12 empty] | VV | 2 | 2 | True | 0 | ROZPOCET
| VV |  | m.č.235 | [14 empty] | VV | 2 | 1 | True | 0 | ROZPOCET
| VV |  | (28,824+28,824)*2,95 |  | 170.062 | [12 empty] | VV | 2 | 2 | True | 0 | ROZPOCET
| VV |  | -1,1*2,1*5 |  | -11.55 | [12 empty] | VV | 2 | 2 | True | 0 | ROZPOCET
| VV |  | -0,95*2,1*2 |  | -3.99 | [12 empty] | VV | 2 | 2 | True | 0 | ROZPOCET
| VV |  | -0,9*1,97 |  | -1.773 | [12 empty] | VV | 2 | 2 | True | 0 | ROZPOCET
| VV |  | -0,6*1,97 |  | -1.182 | [12 empty] | VV | 2 | 2 | True | 0 | ROZPOCET
| VV |  | -0,7*1,97 |  | -1.379 | [12 empty] | VV | 2 | 2 | True | 0 | ROZPOCET
| VV |  | m.č.254 | [14 empty] | VV | 2 | 1 | True | 0 | ROZPOCET
| VV |  | (4,32+4,32+5,59+5,59)*3,25 |  | 64.415 | [12 empty] | VV | 2 | 2 | True | 0 | ROZPOCET
| VV |  | -1,1*2,1 |  | -2.31 | [12 empty] | VV | 2 | 2 | True | 0 | ROZPOCET
| VV |  | -0,7*2 |  | -1.4 | [12 empty] | VV | 2 | 2 | True | 0 | ROZPOCET
| VV |  | -0,95*2,1 |  | -1.995 | [12 empty] | VV | 2 | 2 | True | 0 | ROZPOCET
| VV |  | m.č.255 | [14 empty] | VV | 2 | 1 | True | 0 | ROZPOCET
| VV |  | (4,79+4,79+4,32+4,32)*3,25 |  | 59.215 | [12 empty] | VV | 2 | 2 | True | 0 | ROZPOCET
| VV |  | -0,95*2,1*3 |  | -5.985 | [12 empty] | VV | 2 | 2 | True | 0 | ROZPOCET
| VV |  | (0,88+0,88+2,8+2,8)*3,25 |  | 23.92 | [12 empty] | VV | 2 | 2 | True | 0 | ROZPOCET
| VV |  | -1,66*2 |  | -3.32 | [12 empty] | VV | 2 | 2 | True | 0 | ROZPOCET
| VV |  | m.č.256 | [14 empty] | VV | 2 | 1 | True | 0 | ROZPOCET
| VV |  | (11,8+11,8+4,32+4,32)*3,25 |  | 104.78 | [12 empty] | VV | 2 | 2 | True | 0 | ROZPOCET
| VV |  | -0,95*2 |  | -1.9 | [12 empty] | VV | 2 | 2 | True | 0 | ROZPOCET
| VV |  | -0,95*2 |  | -1.9 | [12 empty] | VV | 2 | 2 | True | 0 | ROZPOCET
| VV |  | (0,9+0,9+1,3+1,3)*3,25 |  | 14.3 | [12 empty] | VV | 2 | 2 | True | 0 | ROZPOCET
| VV |  | -0,98*2 |  | -1.96 | [12 empty] | VV | 2 | 2 | True | 0 | ROZPOCET
| VV |  | m.č.257 | [14 empty] | VV | 2 | 1 | True | 0 | ROZPOCET
| VV |  | (2,135+2,135+1,47+1,47)*3,25 |  | 23.433 | [12 empty] | VV | 2 | 2 | True | 0 | ROZPOCET
| VV |  | -0,9*1,97 |  | -1.773 | [12 empty] | VV | 2 | 2 | True | 0 | ROZPOCET
| VV |  | m.č.201 | [14 empty] | VV | 2 | 1 | True | 0 | ROZPOCET
| VV |  | (5,87+5,87+8,1+8,1)*2,85 |  | 79.629 | [12 empty] | VV | 2 | 2 | True | 0 | ROZPOCET
| VV |  | -1,1*2,1 |  | -2.31 | [12 empty] | VV | 2 | 2 | True | 0 | ROZPOCET
| VV |  | -0,8*2 |  | -1.6 | [12 empty] | VV | 2 | 2 | True | 0 | ROZPOCET
| VV |  | -1,7*2 |  | -3.4 | [12 empty] | VV | 2 | 2 | True | 0 | ROZPOCET
| VV |  | -2,4*2,85 |  | -6.84 | [12 empty] | VV | 2 | 2 | True | 0 | ROZPOCET
| VV |  | -5 |  | -5 | [12 empty] | VV | 2 | 2 | True | 0 | ROZPOCET
| VV |  | -3,745*2,85 |  | -10.673 | [12 empty] | VV | 2 | 2 | True | 0 | ROZPOCET
| VV |  | -2,4*2,85 |  | -6.84 | [12 empty] | VV | 2 | 2 | True | 0 | ROZPOCET
| VV |  | m.č.232 | [14 empty] | VV | 2 | 1 | True | 0 | ROZPOCET
| VV |  | (7,3+7,3+3,745)*3,25 |  | 59.621 | [12 empty] | VV | 2 | 2 | True | 0 | ROZPOCET
| VV |  | m.č.230 | [14 empty] | VV | 2 | 1 | True | 0 | ROZPOCET
| VV |  | (4,3+4,3+3,1+3,1)*3,25 |  | 48.1 | [12 empty] | VV | 2 | 2 | True | 0 | ROZPOCET
| VV |  | -0,95*2,1 |  | -1.995 | [12 empty] | VV | 2 | 2 | True | 0 | ROZPOCET
| VV |  | -0,6*1,97 |  | -1.182 | [12 empty] | VV | 2 | 2 | True | 0 | ROZPOCET
| VV |  | m.č.229 | [14 empty] | VV | 2 | 1 | True | 0 | ROZPOCET
| VV |  | (3,67+3,67+3,1+3,1)*3,25 |  | 44.005 | [12 empty] | VV | 2 | 2 | True | 0 | ROZPOCET
| VV |  | -0,95*2,1 |  | -1.995 | [12 empty] | VV | 2 | 2 | True | 0 | ROZPOCET
| VV |  | (4,38+3,135+3,135)*3,25 |  | 34.613 | [12 empty] | VV | 2 | 2 | True | 0 | ROZPOCET
| VV |  | -5 |  | -5 | [12 empty] | VV | 2 | 2 | True | 0 | ROZPOCET
| VV |  | m.č.226 | [14 empty] | VV | 2 | 1 | True | 0 | ROZPOCET
| VV |  | (1,8+1,8+3,1+3,1)*3,25 |  | 31.85 | [12 empty] | VV | 2 | 2 | True | 0 | ROZPOCET
| VV |  | -1,1*1,97 |  | -2.167 | [12 empty] | VV | 2 | 2 | True | 0 | ROZPOCET
| VV |  | m.č.225 | [14 empty] | VV | 2 | 1 | True | 0 | ROZPOCET
| VV |  | (2,8+2,8+3,1+3,1)*3,25 |  | 38.35 | [12 empty] | VV | 2 | 2 | True | 0 | ROZPOCET
| VV |  | -0,7*2,1 |  | -1.47 | [12 empty] | VV | 2 | 2 | True | 0 | ROZPOCET
| VV |  | m.č.223 | [14 empty] | VV | 2 | 1 | True | 0 | ROZPOCET
| VV |  | (2,955+2,955+3,1+3,1)*3,25 |  | 39.358 | [12 empty] | VV | 2 | 2 | True | 0 | ROZPOCET
| VV |  | -0,8*1,97 |  | -1.576 | [12 empty] | VV | 2 | 2 | True | 0 | ROZPOCET
| VV |  | m.č.222 | [14 empty] | VV | 2 | 1 | True | 0 | ROZPOCET
| VV |  | (3,23+3,23+3,1+3,1)*3,25 |  | 41.145 | [12 empty] | VV | 2 | 2 | True | 0 | ROZPOCET
| VV |  | -1,1*2,1 |  | -2.31 | [12 empty] | VV | 2 | 2 | True | 0 | ROZPOCET
| VV |  | m.č.221 | [14 empty] | VV | 2 | 1 | True | 0 | ROZPOCET
| VV |  | (3,12+3,12+3,1+3,1)*3,25 |  | 40.43 | [12 empty] | VV | 2 | 2 | True | 0 | ROZPOCET
| VV |  | -1,1*2,1 |  | -2.31 | [12 empty] | VV | 2 | 2 | True | 0 | ROZPOCET
| VV |  | m.č.204 | [14 empty] | VV | 2 | 1 | True | 0 | ROZPOCET
| VV |  | (45,97+45,97)*2,95 |  | 271.223 | [12 empty] | VV | 2 | 2 | True | 0 | ROZPOCET
| VV |  | -1,1*2,1*13 |  | -30.03 | [12 empty] | VV | 2 | 2 | True | 0 | ROZPOCET
| VV |  | -1,1*1,97*2 |  | -4.334 | [12 empty] | VV | 2 | 2 | True | 0 | ROZPOCET
| VV |  | -0,95*2,1*2 |  | -3.99 | [12 empty] | VV | 2 | 2 | True | 0 | ROZPOCET
| VV |  | -0,8*1,97*1 |  | -1.576 | [12 empty] | VV | 2 | 2 | True | 0 | ROZPOCET
| VV |  | -0,6*1,97 |  | -1.182 | [12 empty] | VV | 2 | 2 | True | 0 | ROZPOCET
| VV |  | -0,7*2,1*2 |  | -2.94 | [12 empty] | VV | 2 | 2 | True | 0 | ROZPOCET
| VV |  | Mezisoučet |  | 2193.465 | [12 empty] | VV | 2 | 3 | True | 0 | ROZPOCET
| VV |  | 3NP | [14 empty] | VV | 2 | 1 | True | 0 | ROZPOCET
| VV |  | m.č.318 | [14 empty] | VV | 2 | 1 | True | 0 | ROZPOCET
| VV |  | (6,45+6,45+5,415+5,415)*3,25 |  | 77.123 | [12 empty] | VV | 2 | 2 | True | 0 | ROZPOCET
| VV |  | -0,8*1,97 |  | -1.576 | [12 empty] | VV | 2 | 2 | True | 0 | ROZPOCET
| VV |  | -1,1*2 |  | -2.2 | [12 empty] | VV | 2 | 2 | True | 0 | ROZPOCET
| VV |  | m.č.317 | [14 empty] | VV | 2 | 1 | True | 0 | ROZPOCET
| VV |  | (3,59+3,59+5,415+5,415)*3,25 |  | 58.533 | [12 empty] | VV | 2 | 2 | True | 0 | ROZPOCET
| VV |  | -1,1*2 |  | -2.2 | [12 empty] | VV | 2 | 2 | True | 0 | ROZPOCET
| VV |  | -0,8*1,97 |  | -1.576 | [12 empty] | VV | 2 | 2 | True | 0 | ROZPOCET
| VV |  | m.č.315 | [14 empty] | VV | 2 | 1 | True | 0 | ROZPOCET
| VV |  | (3,66+3,66+5,415+5,415)*3,25 |  | 58.988 | [12 empty] | VV | 2 | 2 | True | 0 | ROZPOCET
| VV |  | -0,8*1,97 |  | -1.576 | [12 empty] | VV | 2 | 2 | True | 0 | ROZPOCET
| VV |  | -1,1*2 |  | -2.2 | [12 empty] | VV | 2 | 2 | True | 0 | ROZPOCET
| VV |  | m.č.314 | [14 empty] | VV | 2 | 1 | True | 0 | ROZPOCET
| VV |  | (6,56+6,56+5,415+5,415)*3,25 |  | 77.838 | [12 empty] | VV | 2 | 2 | True | 0 | ROZPOCET
| VV |  | -0,8*1,97 |  | -1.576 | [12 empty] | VV | 2 | 2 | True | 0 | ROZPOCET
| VV |  | -1,1*2 |  | -2.2 | [12 empty] | VV | 2 | 2 | True | 0 | ROZPOCET
| VV |  | m.č.312 | [14 empty] | VV | 2 | 1 | True | 0 | ROZPOCET
| VV |  | (3,63+3,63+5,415+5,415)*3,25 |  | 58.793 | [12 empty] | VV | 2 | 2 | True | 0 | ROZPOCET
| VV |  | -0,8*1,97 |  | -1.576 | [12 empty] | VV | 2 | 2 | True | 0 | ROZPOCET
| VV |  | -1,1*2 |  | -2.2 | [12 empty] | VV | 2 | 2 | True | 0 | ROZPOCET
| VV |  | m.č.311 | [14 empty] | VV | 2 | 1 | True | 0 | ROZPOCET
| VV |  | (6,6+6,6+5,415+5,415)*3,25 |  | 78.098 | [12 empty] | VV | 2 | 2 | True | 0 | ROZPOCET
| VV |  | -0,8*1,97 |  | -1.576 | [12 empty] | VV | 2 | 2 | True | 0 | ROZPOCET
| VV |  | -1,1*2 |  | -2.2 | [12 empty] | VV | 2 | 2 | True | 0 | ROZPOCET
| VV |  | m.č.309 | [14 empty] | VV | 2 | 1 | True | 0 | ROZPOCET
| VV |  | (3,66+3,66+5,415+5,415)*3,25 |  | 58.988 | [12 empty] | VV | 2 | 2 | True | 0 | ROZPOCET
| VV |  | -0,8*1,97 |  | -1.576 | [12 empty] | VV | 2 | 2 | True | 0 | ROZPOCET
| VV |  | -1,1*2,1 |  | -2.31 | [12 empty] | VV | 2 | 2 | True | 0 | ROZPOCET
| VV |  | m.č.308 | [14 empty] | VV | 2 | 1 | True | 0 | ROZPOCET
| VV |  | (3,58+3,58+5,415+5,415)*3,25 |  | 58.468 | [12 empty] | VV | 2 | 2 | True | 0 | ROZPOCET
| VV |  | -0,8*1,97 |  | -1.576 | [12 empty] | VV | 2 | 2 | True | 0 | ROZPOCET
| VV |  | -1,1*2,1 |  | -2.31 | [12 empty] | VV | 2 | 2 | True | 0 | ROZPOCET
| VV |  | m.č.306 | [14 empty] | VV | 2 | 1 | True | 0 | ROZPOCET
| VV |  | (6,47+6,47+5,415+5,415)*3,25 |  | 77.253 | [12 empty] | VV | 2 | 2 | True | 0 | ROZPOCET
| VV |  | -0,8*1,97 |  | -1.576 | [12 empty] | VV | 2 | 2 | True | 0 | ROZPOCET
| VV |  | -1,1*2 |  | -2.2 | [12 empty] | VV | 2 | 2 | True | 0 | ROZPOCET
| VV |  | m.č.302 | [14 empty] | VV | 2 | 1 | True | 0 | ROZPOCET
| VV |  | (5,87+5,87+4,81+4,81)*3,25 |  | 69.42 | [12 empty] | VV | 2 | 2 | True | 0 | ROZPOCET
| VV |  | -1,1*2,1 |  | -2.31 | [12 empty] | VV | 2 | 2 | True | 0 | ROZPOCET
| VV |  | -0,6*1,97 |  | -1.182 | [12 empty] | VV | 2 | 2 | True | 0 | ROZPOCET
| VV |  | m.č.335 | [14 empty] | VV | 2 | 1 | True | 0 | ROZPOCET
| VV |  | (4,65+4,65+5,05+5,05)*3,25 |  | 63.05 | [12 empty] | VV | 2 | 2 | True | 0 | ROZPOCET
| VV |  | -0,95*2*2 |  | -3.8 | [12 empty] | VV | 2 | 2 | True | 0 | ROZPOCET
| VV |  | -0,7*1,97 |  | -1.379 | [12 empty] | VV | 2 | 2 | True | 0 | ROZPOCET
| VV |  | m.č.336 | [14 empty] | VV | 2 | 1 | True | 0 | ROZPOCET
| VV |  | (2,9+2,9+5,05+5,05)*3,25 |  | 51.675 | [12 empty] | VV | 2 | 2 | True | 0 | ROZPOCET
| VV |  | -0,95*2*3 |  | -5.7 | [12 empty] | VV | 2 | 2 | True | 0 | ROZPOCET
| VV |  | m.č.337 | [14 empty] | VV | 2 | 1 | True | 0 | ROZPOCET
| VV |  | (9,82+9,82+5,05+5,05)*3,25 |  | 96.655 | [12 empty] | VV | 2 | 2 | True | 0 | ROZPOCET
| VV |  | -0,95*2*2 |  | -3.8 | [12 empty] | VV | 2 | 2 | True | 0 | ROZPOCET
| VV |  | m.č.338 | [14 empty] | VV | 2 | 1 | True | 0 | ROZPOCET
| VV |  | (4,99+4,99+5,05+5,05)*3,25 |  | 65.26 | [12 empty] | VV | 2 | 2 | True | 0 | ROZPOCET
| VV |  | -0,6*1,97 |  | -1.182 | [12 empty] | VV | 2 | 2 | True | 0 | ROZPOCET
| VV |  | -0,95*2 |  | -1.9 | [12 empty] | VV | 2 | 2 | True | 0 | ROZPOCET
| VV |  | m.č.341 | [14 empty] | VV | 2 | 1 | True | 0 | ROZPOCET
| VV |  | (28,8+28,8)*2,95 |  | 169.92 | [12 empty] | VV | 2 | 2 | True | 0 | ROZPOCET
| VV |  | -0,95*2*8 |  | -15.2 | [12 empty] | VV | 2 | 2 | True | 0 | ROZPOCET
| VV |  | -0,7*1,97*2 |  | -2.758 | [12 empty] | VV | 2 | 2 | True | 0 | ROZPOCET
| VV |  | -1,1*1,97 |  | -2.167 | [12 empty] | VV | 2 | 2 | True | 0 | ROZPOCET
| VV |  | m.č.345 | [14 empty] | VV | 2 | 1 | True | 0 | ROZPOCET
| VV |  | (2,38+2,38+2,4+2,4)*3,25 |  | 31.07 | [12 empty] | VV | 2 | 2 | True | 0 | ROZPOCET
| VV |  | -0,95*2 |  | -1.9 | [12 empty] | VV | 2 | 2 | True | 0 | ROZPOCET
| VV |  | -0,95*2 |  | -1.9 | [12 empty] | VV | 2 | 2 | True | 0 | ROZPOCET
| VV |  | -0,6*1,97 |  | -1.182 | [12 empty] | VV | 2 | 2 | True | 0 | ROZPOCET
| VV |  | m.č.347 | [14 empty] | VV | 2 | 1 | True | 0 | ROZPOCET
| VV |  | (4,37+4,37+3,5+3,5)*3,25 |  | 51.155 | [12 empty] | VV | 2 | 2 | True | 0 | ROZPOCET
| VV |  | -0,95*2 |  | -1.9 | [12 empty] | VV | 2 | 2 | True | 0 | ROZPOCET
| VV |  | m.č.348 | [14 empty] | VV | 2 | 1 | True | 0 | ROZPOCET
| VV |  | (8,02+8,02+4,37+4,37)*3,25 |  | 80.535 | [12 empty] | VV | 2 | 2 | True | 0 | ROZPOCET
| VV |  | -0,95*2 |  | -1.9 | [12 empty] | VV | 2 | 2 | True | 0 | ROZPOCET
| VV |  | -0,7*2 |  | -1.4 | [12 empty] | VV | 2 | 2 | True | 0 | ROZPOCET
| VV |  | m.č.350 | [14 empty] | VV | 2 | 1 | True | 0 | ROZPOCET
| VV |  | (5+5+4,37+4,37)*3,25 |  | 60.905 | [12 empty] | VV | 2 | 2 | True | 0 | ROZPOCET
| VV |  | -1,1*1,97 |  | -2.167 | [12 empty] | VV | 2 | 2 | True | 0 | ROZPOCET
| VV |  | -0,7*2*2 |  | -2.8 | [12 empty] | VV | 2 | 2 | True | 0 | ROZPOCET
| VV |  | m.č.351 a 352 | [14 empty] | VV | 2 | 1 | True | 0 | ROZPOCET
| VV |  | 20 |  | 20 | [12 empty] | VV | 2 | 2 | True | 0 | ROZPOCET
| VV |  | m.č.353 | [14 empty] | VV | 2 | 1 | True | 0 | ROZPOCET
| VV |  | (3,06+3,06+4,37+4,37)*3,25 |  | 48.295 | [12 empty] | VV | 2 | 2 | True | 0 | ROZPOCET
| VV |  | -0,95*2 |  | -1.9 | [12 empty] | VV | 2 | 2 | True | 0 | ROZPOCET
| VV |  | m.č.301 | [14 empty] | VV | 2 | 1 | True | 0 | ROZPOCET
| VV |  | (8,07+8,07+5,9+5,9)*2,85 |  | 79.629 | [12 empty] | VV | 2 | 2 | True | 0 | ROZPOCET
| VV |  | -1,1*2,1 |  | -2.31 | [12 empty] | VV | 2 | 2 | True | 0 | ROZPOCET
| VV |  | -0,8*2 |  | -1.6 | [12 empty] | VV | 2 | 2 | True | 0 | ROZPOCET
| VV |  | -1,748*2 |  | -3.496 | [12 empty] | VV | 2 | 2 | True | 0 | ROZPOCET
| VV |  | -2,4*2,85 |  | -6.84 | [12 empty] | VV | 2 | 2 | True | 0 | ROZPOCET
| VV |  | -5 |  | -5 | [12 empty] | VV | 2 | 2 | True | 0 | ROZPOCET
| VV |  | -3,745*2,85 |  | -10.673 | [12 empty] | VV | 2 | 2 | True | 0 | ROZPOCET
| VV |  | -2,4*2,85 |  | -6.84 | [12 empty] | VV | 2 | 2 | True | 0 | ROZPOCET
| VV |  | m.č.331 | [14 empty] | VV | 2 | 1 | True | 0 | ROZPOCET
| VV |  | (7,6+7,6+3,745)*3,25 |  | 61.571 | [12 empty] | VV | 2 | 2 | True | 0 | ROZPOCET
| VV |  | m.č.329 | [14 empty] | VV | 2 | 1 | True | 0 | ROZPOCET
| VV |  | (5,4+5,4+3,055+3,055)*3,25 |  | 54.958 | [12 empty] | VV | 2 | 2 | True | 0 | ROZPOCET
| VV |  | -0,95*2,1 |  | -1.995 | [12 empty] | VV | 2 | 2 | True | 0 | ROZPOCET
| VV |  | -0,6*1,97 |  | -1.182 | [12 empty] | VV | 2 | 2 | True | 0 | ROZPOCET
| VV |  | m.č.328 | [14 empty] | VV | 2 | 1 | True | 0 | ROZPOCET
| VV |  | (2,99+2,99+3,055+3,055)*3,25 |  | 39.293 | [12 empty] | VV | 2 | 2 | True | 0 | ROZPOCET
| VV |  | -0,95*2,1 |  | -1.995 | [12 empty] | VV | 2 | 2 | True | 0 | ROZPOCET
| VV |  | (4,43+3,055+3,055)*3,25 |  | 34.255 | [12 empty] | VV | 2 | 2 | True | 0 | ROZPOCET
| VV |  | -5 |  | -5 | [12 empty] | VV | 2 | 2 | True | 0 | ROZPOCET
| VV |  | m.č.325 | [14 empty] | VV | 2 | 1 | True | 0 | ROZPOCET
| VV |  | (1,775+1,775+3,055+3,055)*3,25 |  | 31.395 | [12 empty] | VV | 2 | 2 | True | 0 | ROZPOCET
| VV |  | -1,1*1,97 |  | -2.167 | [12 empty] | VV | 2 | 2 | True | 0 | ROZPOCET
| VV |  | m.č.324 | [14 empty] | VV | 2 | 1 | True | 0 | ROZPOCET
| VV |  | (2,89+2,89+3,055+3,055)*3,25 |  | 38.643 | [12 empty] | VV | 2 | 2 | True | 0 | ROZPOCET
| VV |  | -0,7*2,09 |  | -1.463 | [12 empty] | VV | 2 | 2 | True | 0 | ROZPOCET
| VV |  | m.č.322 | [14 empty] | VV | 2 | 1 | True | 0 | ROZPOCET
| VV |  | (3,08+3,08+3,055+3,055)*3,25 |  | 39.878 | [12 empty] | VV | 2 | 2 | True | 0 | ROZPOCET
| VV |  | -0,7*2,1 |  | -1.47 | [12 empty] | VV | 2 | 2 | True | 0 | ROZPOCET
| VV |  | m.č.321 | [14 empty] | VV | 2 | 1 | True | 0 | ROZPOCET
| VV |  | (4,43+4,43+3,055+3,055)*3,25 |  | 48.653 | [12 empty] | VV | 2 | 2 | True | 0 | ROZPOCET
| VV |  | -1,1*2,1 |  | -2.31 | [12 empty] | VV | 2 | 2 | True | 0 | ROZPOCET
| VV |  | -1,1*2,1*2 |  | -4.62 | [12 empty] | VV | 2 | 2 | True | 0 | ROZPOCET
| VV |  | m.č.320 | [14 empty] | VV | 2 | 1 | True | 0 | ROZPOCET
| VV |  | (3,38+3,38+3,055+3,055)*3,25 |  | 41.828 | [12 empty] | VV | 2 | 2 | True | 0 | ROZPOCET
| VV |  | -0,8*1,97 |  | -1.576 | [12 empty] | VV | 2 | 2 | True | 0 | ROZPOCET
| VV |  | -1,1*2,1 |  | -2.31 | [12 empty] | VV | 2 | 2 | True | 0 | ROZPOCET
| VV |  | m.č.304a305 | [14 empty] | VV | 2 | 1 | True | 0 | ROZPOCET
| VV |  | (45,97+45,97)*2,95 |  | 271.223 | [12 empty] | VV | 2 | 2 | True | 0 | ROZPOCET
| VV |  | -1,1*2*10 |  | -22 | [12 empty] | VV | 2 | 2 | True | 0 | ROZPOCET
| VV |  | 0,8*1,97 |  | 1.576 | [12 empty] | VV | 2 | 2 | True | 0 | ROZPOCET
| VV |  | 0,6*1,97 |  | 1.182 | [12 empty] | VV | 2 | 2 | True | 0 | ROZPOCET
| VV |  | 0,7*1,97*3 |  | 4.137 | [12 empty] | VV | 2 | 2 | True | 0 | ROZPOCET
| VV |  | -0,95*2,1*2 |  | -3.99 | [12 empty] | VV | 2 | 2 | True | 0 | ROZPOCET
| VV |  | Mezisoučet |  | 1978.775 | [12 empty] | VV | 2 | 3 | True | 0 | ROZPOCET
| VV |  | 4NP | [14 empty] | VV | 2 | 1 | True | 0 | ROZPOCET
| VV |  | m.č.418 | [14 empty] | VV | 2 | 1 | True | 0 | ROZPOCET
| VV |  | (4,35+4,35+5,57+5,57)*3,25 |  | 64.48 | [12 empty] | VV | 2 | 2 | True | 0 | ROZPOCET
| VV |  | -1,1*2,1 |  | -2.31 | [12 empty] | VV | 2 | 2 | True | 0 | ROZPOCET
| VV |  | m.č.415 | [14 empty] | VV | 2 | 1 | True | 0 | ROZPOCET
| VV |  | (6,71+6,71+5,57+5,57)*3,25 |  | 79.82 | [12 empty] | VV | 2 | 2 | True | 0 | ROZPOCET
| VV |  | -1,1*2,1 |  | -2.31 | [12 empty] | VV | 2 | 2 | True | 0 | ROZPOCET
| VV |  | -0,8*1,97 |  | -1.576 | [12 empty] | VV | 2 | 2 | True | 0 | ROZPOCET
| VV |  | m.č.413 | [14 empty] | VV | 2 | 1 | True | 0 | ROZPOCET
| VV |  | (56,75+6,75+5,57+5,57)*3,25 |  | 242.58 | [12 empty] | VV | 2 | 2 | True | 0 | ROZPOCET
| VV |  | -1,1*2 |  | -2.2 | [12 empty] | VV | 2 | 2 | True | 0 | ROZPOCET
| VV |  | -0,8*1,97 |  | -1.576 | [12 empty] | VV | 2 | 2 | True | 0 | ROZPOCET
| VV |  | m.č.411 | [14 empty] | VV | 2 | 1 | True | 0 | ROZPOCET
| VV |  | (6,9+6,9+5,57+5,57+1,5)*3,25 |  | 85.93 | [12 empty] | VV | 2 | 2 | True | 0 | ROZPOCET
| VV |  | -1,1*1,97 |  | -2.167 | [12 empty] | VV | 2 | 2 | True | 0 | ROZPOCET
| VV |  | -0,8*1,97 |  | -1.576 | [12 empty] | VV | 2 | 2 | True | 0 | ROZPOCET
| VV |  | m.č.410 | [14 empty] | VV | 2 | 1 | True | 0 | ROZPOCET
| VV |  | (6,65+6,65+5,57+5,57)*3,25 |  | 79.43 | [12 empty] | VV | 2 | 2 | True | 0 | ROZPOCET
| VV |  | -1,1*2 |  | -2.2 | [12 empty] | VV | 2 | 2 | True | 0 | ROZPOCET
| VV |  | -0,8*1,97 |  | -1.576 | [12 empty] | VV | 2 | 2 | True | 0 | ROZPOCET
| VV |  | m.č.408 | [14 empty] | VV | 2 | 1 | True | 0 | ROZPOCET
| VV |  | (3,74+3,74+5,57+5,57)*3,25 |  | 60.515 | [12 empty] | VV | 2 | 2 | True | 0 | ROZPOCET
| VV |  | -0,8*1,97 |  | -1.576 | [12 empty] | VV | 2 | 2 | True | 0 | ROZPOCET
| VV |  | -1,1*2,1 |  | -2.31 | [12 empty] | VV | 2 | 2 | True | 0 | ROZPOCET
| VV |  | m.č.407 | [14 empty] | VV | 2 | 1 | True | 0 | ROZPOCET
| VV |  | (3,64+3,64+5,57+5,57)*3,25 |  | 59.865 | [12 empty] | VV | 2 | 2 | True | 0 | ROZPOCET
| VV |  | -0,8*1,97 |  | -1.576 | [12 empty] | VV | 2 | 2 | True | 0 | ROZPOCET
| VV |  | -1,1*2,1 |  | -2.31 | [12 empty] | VV | 2 | 2 | True | 0 | ROZPOCET
| VV |  | m.č.405 | [14 empty] | VV | 2 | 1 | True | 0 | ROZPOCET
| VV |  | (6,5+6,5+5,57+5,57)*3,25 |  | 78.455 | [12 empty] | VV | 2 | 2 | True | 0 | ROZPOCET
| VV |  | -0,8*1,97 |  | -1.576 | [12 empty] | VV | 2 | 2 | True | 0 | ROZPOCET
| VV |  | -1,1*2 |  | -2.2 | [12 empty] | VV | 2 | 2 | True | 0 | ROZPOCET
| VV |  | m.č.403 | [14 empty] | VV | 2 | 1 | True | 0 | ROZPOCET
| VV |  | (3,47+3,47+6,7+6,7)*3,25 |  | 66.105 | [12 empty] | VV | 2 | 2 | True | 0 | ROZPOCET
| VV |  | -0,9*1,97 |  | -1.773 | [12 empty] | VV | 2 | 2 | True | 0 | ROZPOCET
| VV |  | m.č.402 | [14 empty] | VV | 2 | 1 | True | 0 | ROZPOCET
| VV |  | (4,8+4,8+2,4+2,4)*3,25 |  | 46.8 | [12 empty] | VV | 2 | 2 | True | 0 | ROZPOCET
| VV |  | -0,8*1,97 |  | -1.576 | [12 empty] | VV | 2 | 2 | True | 0 | ROZPOCET
| VV |  | m.č.432 | [14 empty] | VV | 2 | 1 | True | 0 | ROZPOCET
| VV |  | (2,19+2,19+3,39+3,39)*3,25 |  | 36.27 | [12 empty] | VV | 2 | 2 | True | 0 | ROZPOCET
| VV |  | -0,95*2,1 |  | -1.995 | [12 empty] | VV | 2 | 2 | True | 0 | ROZPOCET
| VV |  | -0,9*1,97 |  | -1.773 | [12 empty] | VV | 2 | 2 | True | 0 | ROZPOCET
| VV |  | m.č.433 | [14 empty] | VV | 2 | 1 | True | 0 | ROZPOCET
| VV |  | (23,29+23,29)*2,75 |  | 128.095 | [12 empty] | VV | 2 | 2 | True | 0 | ROZPOCET
| VV |  | -0,95*2,1*8 |  | -15.96 | [12 empty] | VV | 2 | 2 | True | 0 | ROZPOCET
| VV |  | -0,7*2,1 |  | -1.47 | [12 empty] | VV | 2 | 2 | True | 0 | ROZPOCET
| VV |  | -0,9*1,97*2 |  | -3.546 | [12 empty] | VV | 2 | 2 | True | 0 | ROZPOCET
| VV |  | m.č.436 | [14 empty] | VV | 2 | 1 | True | 0 | ROZPOCET
| VV |  | (2,9+2,9+2,2+2,2)*3,25 |  | 33.15 | [12 empty] | VV | 2 | 2 | True | 0 | ROZPOCET
| VV |  | -0,7*2,1 |  | -1.47 | [12 empty] | VV | 2 | 2 | True | 0 | ROZPOCET
| VV |  | -0,7*1,97 |  | -1.379 | [12 empty] | VV | 2 | 2 | True | 0 | ROZPOCET
| VV |  | -0,6*1,97 |  | -1.182 | [12 empty] | VV | 2 | 2 | True | 0 | ROZPOCET
| VV |  | m.č.438 | [14 empty] | VV | 2 | 1 | True | 0 | ROZPOCET
| VV |  | (1,06+1,06+2,9+2,9)*3,25 |  | 25.74 | [12 empty] | VV | 2 | 2 | True | 0 | ROZPOCET
| VV |  | -0,6*1,97 |  | -1.182 | [12 empty] | VV | 2 | 2 | True | 0 | ROZPOCET
| VV |  | m.č.439 | [14 empty] | VV | 2 | 1 | True | 0 | ROZPOCET
| VV |  | (4,33+4,33+2,44+2,44)*3,25 |  | 44.005 | [12 empty] | VV | 2 | 2 | True | 0 | ROZPOCET
| VV |  | -0,93*2,1 |  | -1.953 | [12 empty] | VV | 2 | 2 | True | 0 | ROZPOCET
| VV |  | m.č.440 | [14 empty] | VV | 2 | 1 | True | 0 | ROZPOCET
| VV |  | (4,4+4,4+5,53+5,53)*3,25 |  | 64.545 | [12 empty] | VV | 2 | 2 | True | 0 | ROZPOCET
| VV |  | -0,95*2,1 |  | -1.995 | [12 empty] | VV | 2 | 2 | True | 0 | ROZPOCET
| VV |  | m.č.442 | [14 empty] | VV | 2 | 1 | True | 0 | ROZPOCET
| VV |  | (5,57+5,57+4,4+4,4)*3,25 |  | 64.805 | [12 empty] | VV | 2 | 2 | True | 0 | ROZPOCET
| VV |  | -0,95*2,1 |  | -1.995 | [12 empty] | VV | 2 | 2 | True | 0 | ROZPOCET
| VV |  | m.č.443 | [14 empty] | VV | 2 | 1 | True | 0 | ROZPOCET
| VV |  | (5,48+5,48+4,4+4,4)*3,25 |  | 64.22 | [12 empty] | VV | 2 | 2 | True | 0 | ROZPOCET
| VV |  | -0,95*2,1 |  | -1.995 | [12 empty] | VV | 2 | 2 | True | 0 | ROZPOCET
| VV |  | m.č.445 | [14 empty] | VV | 2 | 1 | True | 0 | ROZPOCET
| VV |  | (5,43+5,43+4,4+4,4)*3,25 |  | 63.895 | [12 empty] | VV | 2 | 2 | True | 0 | ROZPOCET
| VV |  | -0,95*2,1 |  | -1.995 | [12 empty] | VV | 2 | 2 | True | 0 | ROZPOCET
| VV |  | m.č.401 | [14 empty] | VV | 2 | 1 | True | 0 | ROZPOCET
| VV |  | (8,05+8,05+5,87+5,87)*3,25 |  | 90.48 | [12 empty] | VV | 2 | 2 | True | 0 | ROZPOCET
| VV |  | -0,9+1,97 |  | 1.07 | [12 empty] | VV | 2 | 2 | True | 0 | ROZPOCET
| VV |  | -0,8*1,97 |  | -1.576 | [12 empty] | VV | 2 | 2 | True | 0 | ROZPOCET
| VV |  | -0,8*2 |  | -1.6 | [12 empty] | VV | 2 | 2 | True | 0 | ROZPOCET
| VV |  | -1,74*2 |  | -3.48 | [12 empty] | VV | 2 | 2 | True | 0 | ROZPOCET
| VV |  | -2,4*2,85 |  | -6.84 | [12 empty] | VV | 2 | 2 | True | 0 | ROZPOCET
| VV |  | -5 |  | -5 | [12 empty] | VV | 2 | 2 | True | 0 | ROZPOCET
| VV |  | -3,74*2,85 |  | -10.659 | [12 empty] | VV | 2 | 2 | True | 0 | ROZPOCET
| VV |  | -2,4*2,85 |  | -6.84 | [12 empty] | VV | 2 | 2 | True | 0 | ROZPOCET
| VV |  | m.č.429 | [14 empty] | VV | 2 | 1 | True | 0 | ROZPOCET
| VV |  | (7,4+7,4+3,74)*3,25 |  | 60.255 | [12 empty] | VV | 2 | 2 | True | 0 | ROZPOCET
| VV |  | m.č.426 | [14 empty] | VV | 2 | 1 | True | 0 | ROZPOCET
| VV |  | (4,17+4,17+3,05+3,05)*3,25 |  | 46.93 | [12 empty] | VV | 2 | 2 | True | 0 | ROZPOCET
| VV |  | -0,95*2,1 |  | -1.995 | [12 empty] | VV | 2 | 2 | True | 0 | ROZPOCET
| VV |  | -0,6*1,97 |  | -1.182 | [12 empty] | VV | 2 | 2 | True | 0 | ROZPOCET
| VV |  | m.č.425 | [14 empty] | VV | 2 | 1 | True | 0 | ROZPOCET
| VV |  | (3,67+3,67+3,05+3,05)*3,25 |  | 43.68 | [12 empty] | VV | 2 | 2 | True | 0 | ROZPOCET
| VV |  | -0,95*2,1 |  | -1.995 | [12 empty] | VV | 2 | 2 | True | 0 | ROZPOCET
| VV |  | (3,36+3,36+4,37)*3,25 |  | 36.043 | [12 empty] | VV | 2 | 2 | True | 0 | ROZPOCET
| VV |  | -5 |  | -5 | [12 empty] | VV | 2 | 2 | True | 0 | ROZPOCET
| VV |  | m.č.423 | [14 empty] | VV | 2 | 1 | True | 0 | ROZPOCET
| VV |  | (3,13+3,13+3,05+3,05)*3,25 |  | 40.17 | [12 empty] | VV | 2 | 2 | True | 0 | ROZPOCET
| VV |  | -1,1*1,97 |  | -2.167 | [12 empty] | VV | 2 | 2 | True | 0 | ROZPOCET
| VV |  | m.č.422 | [14 empty] | VV | 2 | 1 | True | 0 | ROZPOCET
| VV |  | (3,14+3,14+3,05+3,05)*3,25 |  | 40.235 | [12 empty] | VV | 2 | 2 | True | 0 | ROZPOCET
| VV |  | -1,1*1,97 |  | -2.167 | [12 empty] | VV | 2 | 2 | True | 0 | ROZPOCET
| VV |  | m.č.421 | [14 empty] | VV | 2 | 1 | True | 0 | ROZPOCET
| VV |  | (3,05+3,05+1,94+1,94)*3,25 |  | 32.435 | [12 empty] | VV | 2 | 2 | True | 0 | ROZPOCET
| VV |  | -0,7*1,97 |  | -1.379 | [12 empty] | VV | 2 | 2 | True | 0 | ROZPOCET
| VV |  | m.č.419 | [14 empty] | VV | 2 | 1 | True | 0 | ROZPOCET
| VV |  | (2,86+2,86+3,05+3,05)*3,25 |  | 38.415 | [12 empty] | VV | 2 | 2 | True | 0 | ROZPOCET
| VV |  | -1,1*1,97 |  | -2.167 | [12 empty] | VV | 2 | 2 | True | 0 | ROZPOCET
| VV |  | m.č.418 | [14 empty] | VV | 2 | 1 | True | 0 | ROZPOCET
| VV |  | (4,44+4,44+3,05+3,05)*3,25 |  | 48.685 | [12 empty] | VV | 2 | 2 | True | 0 | ROZPOCET
| VV |  | -1,1*2,1 |  | -2.31 | [12 empty] | VV | 2 | 2 | True | 0 | ROZPOCET
| VV |  | m.č.404 | [14 empty] | VV | 2 | 1 | True | 0 | ROZPOCET
| VV |  | (45,97+45,97)*2,95 |  | 271.223 | [12 empty] | VV | 2 | 2 | True | 0 | ROZPOCET
| VV |  | -1,1*1,97*8 |  | -17.336 | [12 empty] | VV | 2 | 2 | True | 0 | ROZPOCET
| VV |  | -1,1*2,1*5 |  | -11.55 | [12 empty] | VV | 2 | 2 | True | 0 | ROZPOCET
| VV |  | -0,95*2,1*2 |  | -3.99 | [12 empty] | VV | 2 | 2 | True | 0 | ROZPOCET
| VV |  | -0,7*2,1*1 |  | -1.47 | [12 empty] | VV | 2 | 2 | True | 0 | ROZPOCET
| VV |  | -0,6*1,97 |  | -1.182 | [12 empty] | VV | 2 | 2 | True | 0 | ROZPOCET
| VV |  | Mezisoučet |  | 1974.163 | [12 empty] | VV | 2 | 3 | True | 0 | ROZPOCET
| VV |  | stropy | [14 empty] | VV | 2 | 1 | True | 0 | ROZPOCET
| VV |  | 977+636+672+677+720 |  | 3682 | [12 empty] | VV | 2 | 2 | True | 0 | ROZPOCET
| VV |  | Mezisoučet |  | 3682 | [12 empty] | VV | 2 | 3 | True | 0 | ROZPOCET
| VV |  | Součet |  | 14401.758 | [12 empty] | VV | 2 | 4 | True | 1 | ROZPOCET
95 | K | 784181101 | Základní akrylátová jednonásobná penetrace podkladu v místnostech výšky do 3,80m | m2 | 14401.758 |  | 0 | CS ÚRS 2023 01 |  | základní |  | 0 | 0.0002 | 2.8804 | 0 | 0 | 16 | K | 2 |  |  |  | ROZPOCET | 0 | 0 | 0 | 0 | 0 | 1 | 0 | 16 | -924552713
| VV |  | dle popisu v PD d.1.1.01 01 - 18 | [14 empty] | VV | 2 | 1 | True | 0 | ROZPOCET
| VV |  | 14401,758 |  | 14401.758 | [12 empty] | VV | 2 | 2 | True | 1 | ROZPOCET
96 | K | 784211101 | Dvojnásobné bílé malby ze směsí za mokra výborně otěruvzdorných v místnostech výšky do 3,80 m | m2 | 14401.758 |  | 0 | CS ÚRS 2023 01 |  | základní |  | 0 | 0.00026 | 3.7445 | 0 | 0 | 16 | K | 2 |  |  |  | ROZPOCET | 0 | 0 | 0 | 0 | 0 | 1 | 0 | 16 | 84832040
| VV |  | 14401,758 |  | 14401.758 | [12 empty] | VV | 2 | 2 | True | 1 | ROZPOCET
| D | OST1 | Ostatní |  |  |  | 0 |  |  |  |  | 0 |  | 0 |  | 0 | 1 | D | 0 |  |  |  | ROZPOCET | [6 empty] | 0
| D | 02 | Hydrantové skříně a hasící přístroje |  |  |  | 0 |  |  |  |  | 0 |  | 0 |  | 0 | 1 | D | 1 |  |  |  | ROZPOCET | [6 empty] | 0
97 | K | 02R102 | Dodávka a montáž přenosného hasícího přístroje - dle popisu v TZ | kus | 9 |  | 0 | CS Vlastní |  | základní |  | 0 | 0 | 0 | 0 | 0 | 4 | K | 2 |  |  |  | ROZPOCET | 0 | 0 | 0 | 0 | 0 | 1 | 0 | 4 | 1349622132
| VV |  | dle popisu v TZ str. 23 | [14 empty] | VV | 2 | 1 | True | 0 | ROZPOCET
| VV |  | 9 |  | 9 | [12 empty] | VV | 2 | 2 | True | 1 | ROZPOCET
98 | K | 02R103 | Dodávka a montáž přenosného hasícího přístroje - dle popisu v TZ | kus | 2 |  | 0 | CS Vlastní |  | základní |  | 0 | 0 | 0 | 0 | 0 | 4 | K | 2 |  |  |  | ROZPOCET | 0 | 0 | 0 | 0 | 0 | 1 | 0 | 4 | -275455206
| VV |  | dle popisu v TZ str. 23 | [14 empty] | VV | 2 | 1 | True | 0 | ROZPOCET
| VV |  | 2 |  | 2 | [12 empty] | VV | 2 | 2 | True | 1 | ROZPOCET

## SO01 - Elektro - EL - 1PP
{053b32a2-4e38-4a3e-a101-aac47c88d2d3}
2
| KRYCÍ LIST SOUPISU PRACÍ | [7 empty] | v --- níže se nacházejí doplnkové a pomocné údaje k sestavám --- v | [8 empty] | False
Stavba:
Interna Nový Bydžov - požárně bezpečnostní řešení - úprava objektu II.
Objekt:
01 - 1. Fáze
Soupis:
SO01 - Objekt interny
Úroveň 3:
SO01 - Elektro - EL - 1PP
| KSO: |  |  |  |  | CC-CZ:
| Místo: |  | Nový Bydžov |  |  | Datum: | 31. 10. 2021
| Zadavatel: |  |  |  |  | IČ:
|  | KRÁLOVÉHRADECKÝ KRAJ, Hradec Králové |  |  |  | DIČ:
| Uchazeč: |  |  |  |  | IČ: | Vyplň údaj
|  | Vyplň údaj |  |  |  | DIČ: | Vyplň údaj
| Projektant: |  |  |  |  | IČ:
|  | IRBOS s.r.o., Kostelec nad Orlicí |  |  |  | DIČ:
| Zpracovatel: |  |  |  |  | IČ:
DIČ:
Poznámka:
| Cena bez DPH | [5 empty] | 0
|  |  | Základ daně |  |  | Sazba daně | Výše daně
| DPH | základní | 0 |  |  | 21% | 0
|  | snížená | 0 |  |  | 15% | 0
|  | zákl. přenesená | 0 |  |  | 21% | 0
|  | sníž. přenesená | 0 |  |  | 15% | 0
|  | nulová | 0 |  |  | 0% | 0
| Cena s DPH |  |  | v | CZK |  | 0
| Projektant |  |  | Zpracovatel
| Datum a podpis: |  | Razítko | Datum a podpis: |  |  | Razítko
| Objednavatel |  |  | Uchazeč
| Datum a podpis: |  | Razítko | Datum a podpis: |  |  | Razítko
REKAPITULACE ČLENĚNÍ SOUPISU PRACÍ
Stavba:
Interna Nový Bydžov - požárně bezpečnostní řešení - úprava objektu II.
Objekt:
01 - 1. Fáze
Soupis:
SO01 - Objekt interny
Úroveň 3:
SO01 - Elektro - EL - 1PP
Místo: |  |  | Nový Bydžov |  |  | Datum: | 31. 10. 2021
Zadavatel: |  |  | KRÁLOVÉHRADECKÝ KRAJ, Hradec Králové |  |  | Projektant: | IRBOS s.r.o., Kostelec nad Orlicí
Uchazeč: |  |  | Vyplň údaj |  |  | Zpracovatel:
Kód dílu - Popis | [6 empty] | Cena celkem [CZK]
Náklady ze soupisu prací | [6 empty] | 0 | [11 empty] | -1
| M - Práce a dodávky M | [5 empty] | 0
| 21-M - Elektromontáže | [5 empty] | 0
SOUPIS PRACÍ
Stavba:
Interna Nový Bydžov - požárně bezpečnostní řešení - úprava objektu II.
Objekt:
01 - 1. Fáze
Soupis:
SO01 - Objekt interny
Úroveň 3:
SO01 - Elektro - EL - 1PP
Místo: |  |  | Nový Bydžov |  |  | Datum: | 31. 10. 2021
Zadavatel: |  |  | KRÁLOVÉHRADECKÝ KRAJ, Hradec Králové |  |  | Projektant: | IRBOS s.r.o., Kostelec nad Orlicí
Uchazeč: |  |  | Vyplň údaj |  |  | Zpracovatel:
PČ | Typ | Kód | Popis | MJ | Množství | J.cena [CZK] | Cena celkem [CZK] | Cenová soustava |  | DPH | J. Nh [h] | Nh celkem [h] | J. hmotnost [t] | Hmotnost celkem [t] | J. suť [t] | Suť Celkem [t]
Náklady soupisu celkem | [6 empty] | 0 |  |  |  |  | 0 |  | 0 |  | 0 |  | D | -1 | [10 empty] | 0
| D | M | Práce a dodávky M |  |  |  | 0 |  |  |  |  | 0 |  | 0 |  | 0 | 3 | D | 0 |  |  |  | ROZPOCET | [6 empty] | 0
| D | 21-M | Elektromontáže |  |  |  | 0 |  |  |  |  | 0 |  | 0 |  | 0 | 3 | D | 1 |  |  |  | ROZPOCET | [6 empty] | 0
1 | K | 21-M1 | Dodoávka a montáž silnoproudé elektroniky 1PP - dle samostatného rozpočtu | kus | 1 |  | 0 |  |  | základní |  | 0 | 0 | 0 | 0 | 0 | 64 | K | 2 |  |  |  | ROZPOCET | 0 | 0 | 0 | 0 | 0 | 1 | 0 | 64 | -781027638
| VV |  | 1 |  | 1 | [12 empty] | VV | 2 | 2 | True | 1 | ROZPOCET

## SO01 - ZTI - Zdravotní te...
{b2535541-5d17-4601-b6b4-5747c6158e54}
2
| KRYCÍ LIST SOUPISU PRACÍ | [7 empty] | v --- níže se nacházejí doplnkové a pomocné údaje k sestavám --- v | [8 empty] | False
Stavba:
Interna Nový Bydžov - požárně bezpečnostní řešení - úprava objektu II.
Objekt:
01 - 1. Fáze
Soupis:
SO01 - Objekt interny
Úroveň 3:
SO01 - ZTI - Zdravotní technika
| KSO: |  |  |  |  | CC-CZ:
| Místo: |  | Nový Bydžov |  |  | Datum: | 31. 10. 2021
| Zadavatel: |  |  |  |  | IČ:
|  | KRÁLOVÉHRADECKÝ KRAJ, Hradec Králové |  |  |  | DIČ:
| Uchazeč: |  |  |  |  | IČ: | Vyplň údaj
|  | Vyplň údaj |  |  |  | DIČ: | Vyplň údaj
| Projektant: |  |  |  |  | IČ:
|  | IRBOS s.r.o., Kostelec nad Orlicí |  |  |  | DIČ:
| Zpracovatel: |  |  |  |  | IČ:
DIČ:
Poznámka:
| Cena bez DPH | [5 empty] | 0
|  |  | Základ daně |  |  | Sazba daně | Výše daně
| DPH | základní | 0 |  |  | 21% | 0
|  | snížená | 0 |  |  | 15% | 0
|  | zákl. přenesená | 0 |  |  | 21% | 0
|  | sníž. přenesená | 0 |  |  | 15% | 0
|  | nulová | 0 |  |  | 0% | 0
| Cena s DPH |  |  | v | CZK |  | 0
| Projektant |  |  | Zpracovatel
| Datum a podpis: |  | Razítko | Datum a podpis: |  |  | Razítko
| Objednavatel |  |  | Uchazeč
| Datum a podpis: |  | Razítko | Datum a podpis: |  |  | Razítko
REKAPITULACE ČLENĚNÍ SOUPISU PRACÍ
Stavba:
Interna Nový Bydžov - požárně bezpečnostní řešení - úprava objektu II.
Objekt:
01 - 1. Fáze
Soupis:
SO01 - Objekt interny
Úroveň 3:
SO01 - ZTI - Zdravotní technika
Místo: |  |  | Nový Bydžov |  |  | Datum: | 31. 10. 2021
Zadavatel: |  |  | KRÁLOVÉHRADECKÝ KRAJ, Hradec Králové |  |  | Projektant: | IRBOS s.r.o., Kostelec nad Orlicí
Uchazeč: |  |  | Vyplň údaj |  |  | Zpracovatel:
Kód dílu - Popis | [6 empty] | Cena celkem [CZK]
Náklady ze soupisu prací | [6 empty] | 0 | [11 empty] | -1
| HSV - Práce a dodávky HSV | [5 empty] | 0
| 3 - Svislé a kompletní konstrukce | [5 empty] | 0
| 9 - Ostatní konstrukce a práce, bourání | [5 empty] | 0
| 997 - Přesun sutě | [5 empty] | 0
| PSV - Práce a dodávky PSV | [5 empty] | 0
| 721 - Zdravotechnika - vnitřní kanalizace | [5 empty] | 0
SOUPIS PRACÍ
Stavba:
Interna Nový Bydžov - požárně bezpečnostní řešení - úprava objektu II.
Objekt:
01 - 1. Fáze
Soupis:
SO01 - Objekt interny
Úroveň 3:
SO01 - ZTI - Zdravotní technika
Místo: |  |  | Nový Bydžov |  |  | Datum: | 31. 10. 2021
Zadavatel: |  |  | KRÁLOVÉHRADECKÝ KRAJ, Hradec Králové |  |  | Projektant: | IRBOS s.r.o., Kostelec nad Orlicí
Uchazeč: |  |  | Vyplň údaj |  |  | Zpracovatel:
PČ | Typ | Kód | Popis | MJ | Množství | J.cena [CZK] | Cena celkem [CZK] | Cenová soustava |  | DPH | J. Nh [h] | Nh celkem [h] | J. hmotnost [t] | Hmotnost celkem [t] | J. suť [t] | Suť Celkem [t]
Náklady soupisu celkem | [6 empty] | 0 |  |  |  |  | 0 |  | 1.2578 |  | 0.837 |  | D | -1 | [10 empty] | 0
| D | HSV | Práce a dodávky HSV |  |  |  | 0 |  |  |  |  | 0 |  | 1.2125 |  | 0.837 | 1 | D | 0 |  |  |  | ROZPOCET | [6 empty] | 0
| D | 3 | Svislé a kompletní konstrukce |  |  |  | 0 |  |  |  |  | 0 |  | 1.2125 |  | 0 | 1 | D | 1 |  |  |  | ROZPOCET | [6 empty] | 0
1 | K | 310235251 | Zazdívka otvorů ve zdivu nadzákladovém cihlami pálenými plochy do 0,0225 m2, ve zdi tl. přes 300 do 450 mm | kus | 2 |  | 0 | CS ÚRS 2023 01 |  | základní |  | 0 | 0.01893 | 0.03786 | 0 | 0 | 4 | K | 2 |  |  |  | ROZPOCET | 0 | 0 | 0 | 0 | 0 | 1 | 0 | 4 | 193855928
2 | K | 310321111 | Zabetonování otvorů ve zdivu nadzákladovém včetně bednění, odbednění a výztuže (materiál v ceně) plochy do 1 m2 | m3 | 0.25 |  | 0 | CS ÚRS 2023 01 |  | základní |  | 0 | 2.3976 | 0.59939 | 0 | 0 | 4 | K | 2 |  |  |  | ROZPOCET | 0 | 0 | 0 | 0 | 0 | 1 | 0 | 4 | -479972710
3 | K | 359310241 | Výplň za rubem cihelného zdiva stok ve štole prostým betonem tř. C 12/15 | m3 | 0.25 |  | 0 | CS ÚRS 2023 01 |  | základní |  | 0 | 2.301 | 0.57525 | 0 | 0 | 4 | K | 2 |  |  |  | ROZPOCET | 0 | 0 | 0 | 0 | 0 | 1 | 0 | 4 | -2093679660
| D | 9 | Ostatní konstrukce a práce, bourání |  |  |  | 0 |  |  |  |  | 0 |  | 0 |  | 0.837 | 1 | D | 1 |  |  |  | ROZPOCET | [6 empty] | 0
4 | K | 971042351 | Vybourání otvorů v betonových příčkách a zdech základových nebo nadzákladových plochy do 0,09 m2, tl. do 450 mm | kus | 3 |  | 0 | CS ÚRS 2023 01 |  | základní |  | 0 | 0 | 0 | 0.089 | 0.267 | 4 | K | 2 |  |  |  | ROZPOCET | 0 | 0 | 0 | 0 | 0 | 1 | 0 | 4 | -2061790106
5 | K | 974031154 | Vysekání rýh ve zdivu cihelném na maltu vápennou nebo vápenocementovou do hl. 100 mm a šířky do 150 mm | m | 15 |  | 0 | CS ÚRS 2023 01 |  | základní |  | 0 | 0 | 0 | 0.027 | 0.405 | 4 | K | 2 |  |  |  | ROZPOCET | 0 | 0 | 0 | 0 | 0 | 1 | 0 | 4 | -965062026
6 | K | 974049154 | Vysekání rýh v betonových zdech do hl. 100 mm a šířky do 150 mm | m | 5 |  | 0 | CS ÚRS 2023 01 |  | základní |  | 0 | 0 | 0 | 0.033 | 0.165 | 4 | K | 2 |  |  |  | ROZPOCET | 0 | 0 | 0 | 0 | 0 | 1 | 0 | 4 | -175693105
| D | 997 | Přesun sutě |  |  |  | 0 |  |  |  |  | 0 |  | 0 |  | 0 | 1 | D | 1 |  |  |  | ROZPOCET | [6 empty] | 0
7 | K | 997013111 | Vnitrostaveništní doprava suti a vybouraných hmot vodorovně do 50 m svisle s použitím mechanizace pro budovy a haly výšky do 6 m | t | 0.837 |  | 0 | CS ÚRS 2023 01 |  | základní |  | 0 | 0 | 0 | 0 | 0 | 4 | K | 2 |  |  |  | ROZPOCET | 0 | 0 | 0 | 0 | 0 | 1 | 0 | 4 | -1103894839
8 | K | 997013501 | Odvoz suti a vybouraných hmot na skládku nebo meziskládku se složením, na vzdálenost do 1 km | t | 0.837 |  | 0 | CS ÚRS 2023 01 |  | základní |  | 0 | 0 | 0 | 0 | 0 | 4 | K | 2 |  |  |  | ROZPOCET | 0 | 0 | 0 | 0 | 0 | 1 | 0 | 4 | -499067002
9 | K | 997013509 | Odvoz suti a vybouraných hmot na skládku nebo meziskládku se složením, na vzdálenost Příplatek k ceně za každý další i započatý 1 km přes 1 km | t | 8.97 |  | 0 | CS ÚRS 2023 01 |  | základní |  | 0 | 0 | 0 | 0 | 0 | 4 | K | 2 |  |  |  | ROZPOCET | 0 | 0 | 0 | 0 | 0 | 1 | 0 | 4 | -284760172
| VV |  | "odvodz 13 km" 13,0*0,69 |  | 8.97 | [12 empty] | VV | 2 | 2 | True | 0 | ROZPOCET
| VV |  | Součet |  | 8.97 | [12 empty] | VV | 2 | 4 | True | 1 | ROZPOCET
10 | K | 997013601x | Poplatek za uložení stavebního odpadu na skládce (skládkovné) z prostého betonu zatříděného do Katalogu odpadů pod kódem 17 01 01 | t | 0.69 |  | 0 | CS Vlastní |  | základní |  | 0 | 0 | 0 | 0 | 0 | 4 | K | 2 |  |  |  | ROZPOCET | 0 | 0 | 0 | 0 | 0 | 1 | 0 | 4 | -408849834
| D | PSV | Práce a dodávky PSV |  |  |  | 0 |  |  |  |  | 0 |  | 0.0453 |  | 0 | 2 | D | 0 |  |  |  | ROZPOCET | [6 empty] | 0
| D | 721 | Zdravotechnika - vnitřní kanalizace |  |  |  | 0 |  |  |  |  | 0 |  | 0.0453 |  | 0 | 2 | D | 1 |  |  |  | ROZPOCET | [6 empty] | 0
11 | K | 721003x | Dvířka kovová lakovaná 300/300 mm | kus | 1 |  | 0 | CS Vlastní |  | základní |  | 0 | 0 | 0 | 0 | 0 | 16 | K | 2 |  |  |  | ROZPOCET | 0 | 0 | 0 | 0 | 0 | 1 | 0 | 16 | 345747905
12 | K | 721140905 | Opravy odpadního potrubí litinového vsazení odbočky do potrubí DN 100 | kus | 2 |  | 0 | CS ÚRS 2023 01 |  | základní |  | 0 | 0.01632 | 0.03264 | 0 | 0 | 16 | K | 2 |  |  |  | ROZPOCET | 0 | 0 | 0 | 0 | 0 | 1 | 0 | 16 | -310784748
13 | K | 721171905 | Opravy odpadního potrubí plastového vsazení odbočky do potrubí DN 110 | kus | 2 |  | 0 | CS ÚRS 2023 01 |  | základní |  | 0 | 0.00179 | 0.00358 | 0 | 0 | 16 | K | 2 |  |  |  | ROZPOCET | 0 | 0 | 0 | 0 | 0 | 1 | 0 | 16 | -989173975
14 | K | 721174042 | Potrubí z trub polypropylenových připojovací DN 40 | m | 2 |  | 0 | CS ÚRS 2023 01 |  | základní |  | 0 | 0.00041 | 0.00082 | 0 | 0 | 16 | K | 2 |  |  |  | ROZPOCET | 0 | 0 | 0 | 0 | 0 | 1 | 0 | 16 | -1504217264
15 | K | 721174043 | Potrubí z trub polypropylenových připojovací DN 50 | m | 14 |  | 0 | CS ÚRS 2023 01 |  | základní |  | 0 | 0.00048 | 0.00672 | 0 | 0 | 16 | K | 2 |  |  |  | ROZPOCET | 0 | 0 | 0 | 0 | 0 | 1 | 0 | 16 | 38173956
16 | K | 721174044 | Potrubí z trub polypropylenových připojovací DN 75 | m | 2 |  | 0 | CS ÚRS 2023 01 |  | základní |  | 0 | 0.00071 | 0.00142 | 0 | 0 | 16 | K | 2 |  |  |  | ROZPOCET | 0 | 0 | 0 | 0 | 0 | 1 | 0 | 16 | -769712689
17 | K | 721194104 | Vyměření přípojek na potrubí vyvedení a upevnění odpadních výpustek DN 40 | kus | 2 |  | 0 | CS ÚRS 2023 01 |  | základní |  | 0 | 0 | 0 | 0 | 0 | 16 | K | 2 |  |  |  | ROZPOCET | 0 | 0 | 0 | 0 | 0 | 1 | 0 | 16 | 1245825969
18 | K | 721269124 | Zpětné klapky montáž zpětných klapek ostatních typů polypropylenových (PP) do DN 200 | kus | 3 |  | 0 | CS ÚRS 2023 01 |  | základní |  | 0 | 4e-05 | 0.00012 | 0 | 0 | 16 | K | 2 |  |  |  | ROZPOCET | 0 | 0 | 0 | 0 | 0 | 1 | 0 | 16 | -773030650
19 | M | 721001x | Zpětná klapka do kanalizačního potrubí, se zápachovou uzávěrkou a kuličkou; HL4; DN50 | kus | 1 |  | 0 | CS Vlastní |  | základní |  | 0 | 0 | 0 | 0 | 0 | 32 | M | 2 |  |  |  | ROZPOCET | 0 | 0 | 0 | 0 | 0 | 1 | 0 | 16 | 1289457872
20 | M | 721002x | Sifon pro odvod kondenzátu HL138; se suchou klapkou | kus | 2 |  | 0 | CS Vlastní |  | základní |  | 0 | 0 | 0 | 0 | 0 | 32 | M | 2 |  |  |  | ROZPOCET | 0 | 0 | 0 | 0 | 0 | 1 | 0 | 16 | 2107210175
21 | K | 721290111 | Zkouška těsnosti kanalizace v objektech vodou do DN 125 | m | 18 |  | 0 | CS ÚRS 2023 01 |  | základní |  | 0 | 0 | 0 | 0 | 0 | 16 | K | 2 |  |  |  | ROZPOCET | 0 | 0 | 0 | 0 | 0 | 1 | 0 | 16 | 723941157
22 | K | 72199002x | Ostatní zednické přípomoce na vnirřní kanalizaci (25% z ceny vnitřní kanalizace, včetně vybourání a vyspravení obkladů a omítek..) | soub | 1 |  | 0 | CS Vlastní |  | základní |  | 0 | 0 | 0 | 0 | 0 | 16 | K | 2 |  |  |  | ROZPOCET | 0 | 0 | 0 | 0 | 0 | 1 | 0 | 16 | -726768881
23 | K | 72199008x | Ostatní kovový profilový materiál pro uchycení a osazení potrubí (včetně uchycení na konzolách v kanálu) | kg | 20 |  | 0 | CS Vlastní |  | základní |  | 0 | 0 | 0 | 0 | 0 | 16 | K | 2 |  |  |  | ROZPOCET | 0 | 0 | 0 | 0 | 0 | 1 | 0 | 16 | 472494413
24 | K | 998721101 | Přesun hmot pro vnitřní kanalizace stanovený z hmotnosti přesunovaného materiálu vodorovná dopravní vzdálenost do 50 m v objektech výšky do 6 m | t | 0.045 |  | 0 | CS ÚRS 2023 01 |  | základní |  | 0 | 0 | 0 | 0 | 0 | 16 | K | 2 |  |  |  | ROZPOCET | 0 | 0 | 0 | 0 | 0 | 1 | 0 | 16 | 507802474

## SO01 - EPS - Elektrická p...
{edf2f870-0e7f-41aa-aee2-b43587513de7}
2
| KRYCÍ LIST SOUPISU PRACÍ | [7 empty] | v --- níže se nacházejí doplnkové a pomocné údaje k sestavám --- v | [8 empty] | False
Stavba:
Interna Nový Bydžov - požárně bezpečnostní řešení - úprava objektu II.
Objekt:
01 - 1. Fáze
Soupis:
SO01 - Objekt interny
Úroveň 3:
SO01 - EPS - Elektrická požární signalizace
| KSO: |  |  |  |  | CC-CZ:
| Místo: |  | Nový Bydžov |  |  | Datum: | 31. 10. 2021
| Zadavatel: |  |  |  |  | IČ:
|  | KRÁLOVÉHRADECKÝ KRAJ, Hradec Králové |  |  |  | DIČ:
| Uchazeč: |  |  |  |  | IČ: | Vyplň údaj
|  | Vyplň údaj |  |  |  | DIČ: | Vyplň údaj
| Projektant: |  |  |  |  | IČ:
|  | IRBOS s.r.o., Kostelec nad Orlicí |  |  |  | DIČ:
| Zpracovatel: |  |  |  |  | IČ:
DIČ:
Poznámka:
| Cena bez DPH | [5 empty] | 0
|  |  | Základ daně |  |  | Sazba daně | Výše daně
| DPH | základní | 0 |  |  | 21% | 0
|  | snížená | 0 |  |  | 15% | 0
|  | zákl. přenesená | 0 |  |  | 21% | 0
|  | sníž. přenesená | 0 |  |  | 15% | 0
|  | nulová | 0 |  |  | 0% | 0
| Cena s DPH |  |  | v | CZK |  | 0
| Projektant |  |  | Zpracovatel
| Datum a podpis: |  | Razítko | Datum a podpis: |  |  | Razítko
| Objednavatel |  |  | Uchazeč
| Datum a podpis: |  | Razítko | Datum a podpis: |  |  | Razítko
REKAPITULACE ČLENĚNÍ SOUPISU PRACÍ
Stavba:
Interna Nový Bydžov - požárně bezpečnostní řešení - úprava objektu II.
Objekt:
01 - 1. Fáze
Soupis:
SO01 - Objekt interny
Úroveň 3:
SO01 - EPS - Elektrická požární signalizace
Místo: |  |  | Nový Bydžov |  |  | Datum: | 31. 10. 2021
Zadavatel: |  |  | KRÁLOVÉHRADECKÝ KRAJ, Hradec Králové |  |  | Projektant: | IRBOS s.r.o., Kostelec nad Orlicí
Uchazeč: |  |  | Vyplň údaj |  |  | Zpracovatel:
Kód dílu - Popis | [6 empty] | Cena celkem [CZK]
Náklady ze soupisu prací | [6 empty] | 0 | [11 empty] | -1
| M - Práce a dodávky M | [5 empty] | 0
| 21-M - Elektromontáže | [5 empty] | 0
SOUPIS PRACÍ
Stavba:
Interna Nový Bydžov - požárně bezpečnostní řešení - úprava objektu II.
Objekt:
01 - 1. Fáze
Soupis:
SO01 - Objekt interny
Úroveň 3:
SO01 - EPS - Elektrická požární signalizace
Místo: |  |  | Nový Bydžov |  |  | Datum: | 31. 10. 2021
Zadavatel: |  |  | KRÁLOVÉHRADECKÝ KRAJ, Hradec Králové |  |  | Projektant: | IRBOS s.r.o., Kostelec nad Orlicí
Uchazeč: |  |  | Vyplň údaj |  |  | Zpracovatel:
PČ | Typ | Kód | Popis | MJ | Množství | J.cena [CZK] | Cena celkem [CZK] | Cenová soustava |  | DPH | J. Nh [h] | Nh celkem [h] | J. hmotnost [t] | Hmotnost celkem [t] | J. suť [t] | Suť Celkem [t]
Náklady soupisu celkem | [6 empty] | 0 |  |  |  |  | 0 |  | 0 |  | 0 |  | D | -1 | [10 empty] | 0
| D | M | Práce a dodávky M |  |  |  | 0 |  |  |  |  | 0 |  | 0 |  | 0 | 3 | D | 0 |  |  |  | ROZPOCET | [6 empty] | 0
| D | 21-M | Elektromontáže |  |  |  | 0 |  |  |  |  | 0 |  | 0 |  | 0 | 3 | D | 1 |  |  |  | ROZPOCET | [6 empty] | 0
1 | K | 21-M100 | elektrická požární signalizace - dle samostatného rozpočtu | komplet | 1 |  | 0 |  |  | základní |  | 0 | 0 | 0 | 0 | 0 | 64 | K | 2 |  |  |  | ROZPOCET | 0 | 0 | 0 | 0 | 0 | 1 | 0 | 64 | -1493172471
| VV |  | 1 |  | 1 | [12 empty] | VV | 2 | 2 | True | 1 | ROZPOCET

## SO01 - ER - Evakuační roz...
{ed7b0329-a1d1-4d03-8b6b-6c40d0d3d73b}
2
| KRYCÍ LIST SOUPISU PRACÍ | [7 empty] | v --- níže se nacházejí doplnkové a pomocné údaje k sestavám --- v | [8 empty] | False
Stavba:
Interna Nový Bydžov - požárně bezpečnostní řešení - úprava objektu II.
Objekt:
01 - 1. Fáze
Soupis:
SO01 - Objekt interny
Úroveň 3:
SO01 - ER - Evakuační rozhlas
| KSO: |  |  |  |  | CC-CZ:
| Místo: |  | Nový Bydžov |  |  | Datum: | 31. 10. 2021
| Zadavatel: |  |  |  |  | IČ:
|  | KRÁLOVÉHRADECKÝ KRAJ, Hradec Králové |  |  |  | DIČ:
| Uchazeč: |  |  |  |  | IČ: | Vyplň údaj
|  | Vyplň údaj |  |  |  | DIČ: | Vyplň údaj
| Projektant: |  |  |  |  | IČ:
|  | IRBOS s.r.o., Kostelec nad Orlicí |  |  |  | DIČ:
| Zpracovatel: |  |  |  |  | IČ:
DIČ:
Poznámka:
| Cena bez DPH | [5 empty] | 0
|  |  | Základ daně |  |  | Sazba daně | Výše daně
| DPH | základní | 0 |  |  | 21% | 0
|  | snížená | 0 |  |  | 15% | 0
|  | zákl. přenesená | 0 |  |  | 21% | 0
|  | sníž. přenesená | 0 |  |  | 15% | 0
|  | nulová | 0 |  |  | 0% | 0
| Cena s DPH |  |  | v | CZK |  | 0
| Projektant |  |  | Zpracovatel
| Datum a podpis: |  | Razítko | Datum a podpis: |  |  | Razítko
| Objednavatel |  |  | Uchazeč
| Datum a podpis: |  | Razítko | Datum a podpis: |  |  | Razítko
REKAPITULACE ČLENĚNÍ SOUPISU PRACÍ
Stavba:
Interna Nový Bydžov - požárně bezpečnostní řešení - úprava objektu II.
Objekt:
01 - 1. Fáze
Soupis:
SO01 - Objekt interny
Úroveň 3:
SO01 - ER - Evakuační rozhlas
Místo: |  |  | Nový Bydžov |  |  | Datum: | 31. 10. 2021
Zadavatel: |  |  | KRÁLOVÉHRADECKÝ KRAJ, Hradec Králové |  |  | Projektant: | IRBOS s.r.o., Kostelec nad Orlicí
Uchazeč: |  |  | Vyplň údaj |  |  | Zpracovatel:
Kód dílu - Popis | [6 empty] | Cena celkem [CZK]
Náklady ze soupisu prací | [6 empty] | 0 | [11 empty] | -1
| M - Práce a dodávky M | [5 empty] | 0
| 21-M - Elektromontáže | [5 empty] | 0
SOUPIS PRACÍ
Stavba:
Interna Nový Bydžov - požárně bezpečnostní řešení - úprava objektu II.
Objekt:
01 - 1. Fáze
Soupis:
SO01 - Objekt interny
Úroveň 3:
SO01 - ER - Evakuační rozhlas
Místo: |  |  | Nový Bydžov |  |  | Datum: | 31. 10. 2021
Zadavatel: |  |  | KRÁLOVÉHRADECKÝ KRAJ, Hradec Králové |  |  | Projektant: | IRBOS s.r.o., Kostelec nad Orlicí
Uchazeč: |  |  | Vyplň údaj |  |  | Zpracovatel:
PČ | Typ | Kód | Popis | MJ | Množství | J.cena [CZK] | Cena celkem [CZK] | Cenová soustava |  | DPH | J. Nh [h] | Nh celkem [h] | J. hmotnost [t] | Hmotnost celkem [t] | J. suť [t] | Suť Celkem [t]
Náklady soupisu celkem | [6 empty] | 0 |  |  |  |  | 0 |  | 0 |  | 0 |  | D | -1 | [10 empty] | 0
| D | M | Práce a dodávky M |  |  |  | 0 |  |  |  |  | 0 |  | 0 |  | 0 | 3 | D | 0 |  |  |  | ROZPOCET | [6 empty] | 0
| D | 21-M | Elektromontáže |  |  |  | 0 |  |  |  |  | 0 |  | 0 |  | 0 | 3 | D | 1 |  |  |  | ROZPOCET | [6 empty] | 0
1 | K | 21-M101 | Evakuační rozhlas - dle samostatného rozpočtu | komplet | 1 |  | 0 |  |  | základní |  | 0 | 0 | 0 | 0 | 0 | 64 | K | 2 |  |  |  | ROZPOCET | 0 | 0 | 0 | 0 | 0 | 1 | 0 | 64 | -1433359004
| VV |  | 1 |  | 1 | [12 empty] | VV | 2 | 2 | True | 1 | ROZPOCET

## SO01 - SLP - Slaboproudé ...
{f596cdb3-85f0-4ce7-8903-07fd305f5782}
2
| KRYCÍ LIST SOUPISU PRACÍ | [7 empty] | v --- níže se nacházejí doplnkové a pomocné údaje k sestavám --- v | [8 empty] | False
Stavba:
Interna Nový Bydžov - požárně bezpečnostní řešení - úprava objektu II.
Objekt:
01 - 1. Fáze
Soupis:
SO01 - Objekt interny
Úroveň 3:
SO01 - SLP - Slaboproudé rozvody
| KSO: |  |  |  |  | CC-CZ:
| Místo: |  | Nový Bydžov |  |  | Datum: | 31. 10. 2021
| Zadavatel: |  |  |  |  | IČ:
|  | KRÁLOVÉHRADECKÝ KRAJ, Hradec Králové |  |  |  | DIČ:
| Uchazeč: |  |  |  |  | IČ: | Vyplň údaj
|  | Vyplň údaj |  |  |  | DIČ: | Vyplň údaj
| Projektant: |  |  |  |  | IČ:
|  | IRBOS s.r.o., Kostelec nad Orlicí |  |  |  | DIČ:
| Zpracovatel: |  |  |  |  | IČ:
DIČ:
Poznámka:
| Cena bez DPH | [5 empty] | 0
|  |  | Základ daně |  |  | Sazba daně | Výše daně
| DPH | základní | 0 |  |  | 21% | 0
|  | snížená | 0 |  |  | 15% | 0
|  | zákl. přenesená | 0 |  |  | 21% | 0
|  | sníž. přenesená | 0 |  |  | 15% | 0
|  | nulová | 0 |  |  | 0% | 0
| Cena s DPH |  |  | v | CZK |  | 0
| Projektant |  |  | Zpracovatel
| Datum a podpis: |  | Razítko | Datum a podpis: |  |  | Razítko
| Objednavatel |  |  | Uchazeč
| Datum a podpis: |  | Razítko | Datum a podpis: |  |  | Razítko
REKAPITULACE ČLENĚNÍ SOUPISU PRACÍ
Stavba:
Interna Nový Bydžov - požárně bezpečnostní řešení - úprava objektu II.
Objekt:
01 - 1. Fáze
Soupis:
SO01 - Objekt interny
Úroveň 3:
SO01 - SLP - Slaboproudé rozvody
Místo: |  |  | Nový Bydžov |  |  | Datum: | 31. 10. 2021
Zadavatel: |  |  | KRÁLOVÉHRADECKÝ KRAJ, Hradec Králové |  |  | Projektant: | IRBOS s.r.o., Kostelec nad Orlicí
Uchazeč: |  |  | Vyplň údaj |  |  | Zpracovatel:
Kód dílu - Popis | [6 empty] | Cena celkem [CZK]
Náklady ze soupisu prací | [6 empty] | 0 | [11 empty] | -1
| M - Práce a dodávky M | [5 empty] | 0
| 21-M - Elektromontáže | [5 empty] | 0
SOUPIS PRACÍ
Stavba:
Interna Nový Bydžov - požárně bezpečnostní řešení - úprava objektu II.
Objekt:
01 - 1. Fáze
Soupis:
SO01 - Objekt interny
Úroveň 3:
SO01 - SLP - Slaboproudé rozvody
Místo: |  |  | Nový Bydžov |  |  | Datum: | 31. 10. 2021
Zadavatel: |  |  | KRÁLOVÉHRADECKÝ KRAJ, Hradec Králové |  |  | Projektant: | IRBOS s.r.o., Kostelec nad Orlicí
Uchazeč: |  |  | Vyplň údaj |  |  | Zpracovatel:
PČ | Typ | Kód | Popis | MJ | Množství | J.cena [CZK] | Cena celkem [CZK] | Cenová soustava |  | DPH | J. Nh [h] | Nh celkem [h] | J. hmotnost [t] | Hmotnost celkem [t] | J. suť [t] | Suť Celkem [t]
Náklady soupisu celkem | [6 empty] | 0 |  |  |  |  | 0 |  | 0 |  | 0 |  | D | -1 | [10 empty] | 0
| D | M | Práce a dodávky M |  |  |  | 0 |  |  |  |  | 0 |  | 0 |  | 0 | 3 | D | 0 |  |  |  | ROZPOCET | [6 empty] | 0
| D | 21-M | Elektromontáže |  |  |  | 0 |  |  |  |  | 0 |  | 0 |  | 0 | 3 | D | 1 |  |  |  | ROZPOCET | [6 empty] | 0
1 | K | 21-M102 | slaboproudé rozvody - dle samostatného rozpočtu | komplet | 1 |  | 0 |  |  | základní |  | 0 | 0 | 0 | 0 | 0 | 64 | K | 2 |  |  |  | ROZPOCET | 0 | 0 | 0 | 0 | 0 | 1 | 0 | 64 | 1915805
| VV |  | 1 |  | 1 | [12 empty] | VV | 2 | 2 | True | 1 | ROZPOCET

## SO01 - TV ant - SPolečná ...
{6830ef28-b6dd-47f3-9f1b-3d950b9352c2}
2
| KRYCÍ LIST SOUPISU PRACÍ | [7 empty] | v --- níže se nacházejí doplnkové a pomocné údaje k sestavám --- v | [8 empty] | False
Stavba:
Interna Nový Bydžov - požárně bezpečnostní řešení - úprava objektu II.
Objekt:
01 - 1. Fáze
Soupis:
SO01 - Objekt interny
Úroveň 3:
SO01 - TV ant - SPolečná televizní anténa
| KSO: |  |  |  |  | CC-CZ:
| Místo: |  | Nový Bydžov |  |  | Datum: | 31. 10. 2021
| Zadavatel: |  |  |  |  | IČ:
|  | KRÁLOVÉHRADECKÝ KRAJ, Hradec Králové |  |  |  | DIČ:
| Uchazeč: |  |  |  |  | IČ: | Vyplň údaj
|  | Vyplň údaj |  |  |  | DIČ: | Vyplň údaj
| Projektant: |  |  |  |  | IČ:
|  | IRBOS s.r.o., Kostelec nad Orlicí |  |  |  | DIČ:
| Zpracovatel: |  |  |  |  | IČ:
DIČ:
Poznámka:
| Cena bez DPH | [5 empty] | 0
|  |  | Základ daně |  |  | Sazba daně | Výše daně
| DPH | základní | 0 |  |  | 21% | 0
|  | snížená | 0 |  |  | 15% | 0
|  | zákl. přenesená | 0 |  |  | 21% | 0
|  | sníž. přenesená | 0 |  |  | 15% | 0
|  | nulová | 0 |  |  | 0% | 0
| Cena s DPH |  |  | v | CZK |  | 0
| Projektant |  |  | Zpracovatel
| Datum a podpis: |  | Razítko | Datum a podpis: |  |  | Razítko
| Objednavatel |  |  | Uchazeč
| Datum a podpis: |  | Razítko | Datum a podpis: |  |  | Razítko
REKAPITULACE ČLENĚNÍ SOUPISU PRACÍ
Stavba:
Interna Nový Bydžov - požárně bezpečnostní řešení - úprava objektu II.
Objekt:
01 - 1. Fáze
Soupis:
SO01 - Objekt interny
Úroveň 3:
SO01 - TV ant - SPolečná televizní anténa
Místo: |  |  | Nový Bydžov |  |  | Datum: | 31. 10. 2021
Zadavatel: |  |  | KRÁLOVÉHRADECKÝ KRAJ, Hradec Králové |  |  | Projektant: | IRBOS s.r.o., Kostelec nad Orlicí
Uchazeč: |  |  | Vyplň údaj |  |  | Zpracovatel:
Kód dílu - Popis | [6 empty] | Cena celkem [CZK]
Náklady ze soupisu prací | [6 empty] | 0 | [11 empty] | -1
| M - Práce a dodávky M | [5 empty] | 0
| 21-M - Elektromontáže | [5 empty] | 0
SOUPIS PRACÍ
Stavba:
Interna Nový Bydžov - požárně bezpečnostní řešení - úprava objektu II.
Objekt:
01 - 1. Fáze
Soupis:
SO01 - Objekt interny
Úroveň 3:
SO01 - TV ant - SPolečná televizní anténa
Místo: |  |  | Nový Bydžov |  |  | Datum: | 31. 10. 2021
Zadavatel: |  |  | KRÁLOVÉHRADECKÝ KRAJ, Hradec Králové |  |  | Projektant: | IRBOS s.r.o., Kostelec nad Orlicí
Uchazeč: |  |  | Vyplň údaj |  |  | Zpracovatel:
PČ | Typ | Kód | Popis | MJ | Množství | J.cena [CZK] | Cena celkem [CZK] | Cenová soustava |  | DPH | J. Nh [h] | Nh celkem [h] | J. hmotnost [t] | Hmotnost celkem [t] | J. suť [t] | Suť Celkem [t]
Náklady soupisu celkem | [6 empty] | 0 |  |  |  |  | 0 |  | 0 |  | 0 |  | D | -1 | [7 empty] | 0
| D | M | Práce a dodávky M |  |  |  | 0 |  |  |  |  | 0 |  | 0 |  | 0 | 3 | D | 0 | ROZPOCET | [6 empty] | 0
| D | 21-M | Elektromontáže |  |  |  | 0 |  |  |  |  | 0 |  | 0 |  | 0 | 3 | D | 1 | ROZPOCET | [6 empty] | 0
1 | K | 21-M103 | Společná televizní anténa - dle samostatného rozpočtu | komplet | 1 |  | 0 |  |  | základní |  | 0 | 0 | 0 | 0 | 0 | 64 | K | 2 | ROZPOCET | 0 | 0 | 0 | 0 | 0 | 1 | 0 | 64 | -942068171

## SO01 - PS - Pístupový systém
{7efda776-de07-4bbf-9cdb-f2ebf08bf787}
2
| KRYCÍ LIST SOUPISU PRACÍ | [7 empty] | v --- níže se nacházejí doplnkové a pomocné údaje k sestavám --- v | [8 empty] | False
Stavba:
Interna Nový Bydžov - požárně bezpečnostní řešení - úprava objektu II.
Objekt:
01 - 1. Fáze
Soupis:
SO01 - Objekt interny
Úroveň 3:
SO01 - PS - Pístupový systém
| KSO: |  |  |  |  | CC-CZ:
| Místo: |  | Nový Bydžov |  |  | Datum: | 31. 10. 2021
| Zadavatel: |  |  |  |  | IČ:
|  | KRÁLOVÉHRADECKÝ KRAJ, Hradec Králové |  |  |  | DIČ:
| Uchazeč: |  |  |  |  | IČ: | Vyplň údaj
|  | Vyplň údaj |  |  |  | DIČ: | Vyplň údaj
| Projektant: |  |  |  |  | IČ:
|  | IRBOS s.r.o., Kostelec nad Orlicí |  |  |  | DIČ:
| Zpracovatel: |  |  |  |  | IČ:
DIČ:
Poznámka:
| Cena bez DPH | [5 empty] | 0
|  |  | Základ daně |  |  | Sazba daně | Výše daně
| DPH | základní | 0 |  |  | 21% | 0
|  | snížená | 0 |  |  | 15% | 0
|  | zákl. přenesená | 0 |  |  | 21% | 0
|  | sníž. přenesená | 0 |  |  | 15% | 0
|  | nulová | 0 |  |  | 0% | 0
| Cena s DPH |  |  | v | CZK |  | 0
| Projektant |  |  | Zpracovatel
| Datum a podpis: |  | Razítko | Datum a podpis: |  |  | Razítko
| Objednavatel |  |  | Uchazeč
| Datum a podpis: |  | Razítko | Datum a podpis: |  |  | Razítko
REKAPITULACE ČLENĚNÍ SOUPISU PRACÍ
Stavba:
Interna Nový Bydžov - požárně bezpečnostní řešení - úprava objektu II.
Objekt:
01 - 1. Fáze
Soupis:
SO01 - Objekt interny
Úroveň 3:
SO01 - PS - Pístupový systém
Místo: |  |  | Nový Bydžov |  |  | Datum: | 31. 10. 2021
Zadavatel: |  |  | KRÁLOVÉHRADECKÝ KRAJ, Hradec Králové |  |  | Projektant: | IRBOS s.r.o., Kostelec nad Orlicí
Uchazeč: |  |  | Vyplň údaj |  |  | Zpracovatel:
Kód dílu - Popis | [6 empty] | Cena celkem [CZK]
Náklady ze soupisu prací | [6 empty] | 0 | [11 empty] | -1
| M - Práce a dodávky M | [5 empty] | 0
| 21-M - Elektromontáže | [5 empty] | 0
SOUPIS PRACÍ
Stavba:
Interna Nový Bydžov - požárně bezpečnostní řešení - úprava objektu II.
Objekt:
01 - 1. Fáze
Soupis:
SO01 - Objekt interny
Úroveň 3:
SO01 - PS - Pístupový systém
Místo: |  |  | Nový Bydžov |  |  | Datum: | 31. 10. 2021
Zadavatel: |  |  | KRÁLOVÉHRADECKÝ KRAJ, Hradec Králové |  |  | Projektant: | IRBOS s.r.o., Kostelec nad Orlicí
Uchazeč: |  |  | Vyplň údaj |  |  | Zpracovatel:
PČ | Typ | Kód | Popis | MJ | Množství | J.cena [CZK] | Cena celkem [CZK] | Cenová soustava |  | DPH | J. Nh [h] | Nh celkem [h] | J. hmotnost [t] | Hmotnost celkem [t] | J. suť [t] | Suť Celkem [t]
Náklady soupisu celkem | [6 empty] | 0 |  |  |  |  | 0 |  | 0 |  | 0 |  | D | -1 | [7 empty] | 0
| D | M | Práce a dodávky M |  |  |  | 0 |  |  |  |  | 0 |  | 0 |  | 0 | 3 | D | 0 | ROZPOCET | [6 empty] | 0
| D | 21-M | Elektromontáže |  |  |  | 0 |  |  |  |  | 0 |  | 0 |  | 0 | 3 | D | 1 | ROZPOCET | [6 empty] | 0
1 | K | 21-M103 | Přístupový systém - dle samostatného rozpočtu | komplet | 1 |  | 0 |  |  | základní |  | 0 | 0 | 0 | 0 | 0 | 64 | K | 2 | ROZPOCET | 0 | 0 | 0 | 0 | 0 | 1 | 0 | 64 | -169696554

## SO01 - KS - Kamerový systém
{deb5d8f1-2378-4755-8517-3a6d01c386f7}
2
| KRYCÍ LIST SOUPISU PRACÍ | [7 empty] | v --- níže se nacházejí doplnkové a pomocné údaje k sestavám --- v | [8 empty] | False
Stavba:
Interna Nový Bydžov - požárně bezpečnostní řešení - úprava objektu II.
Objekt:
01 - 1. Fáze
Soupis:
SO01 - Objekt interny
Úroveň 3:
SO01 - KS - Kamerový systém
| KSO: |  |  |  |  | CC-CZ:
| Místo: |  | Nový Bydžov |  |  | Datum: | 31. 10. 2021
| Zadavatel: |  |  |  |  | IČ:
|  | KRÁLOVÉHRADECKÝ KRAJ, Hradec Králové |  |  |  | DIČ:
| Uchazeč: |  |  |  |  | IČ: | Vyplň údaj
|  | Vyplň údaj |  |  |  | DIČ: | Vyplň údaj
| Projektant: |  |  |  |  | IČ:
|  | IRBOS s.r.o., Kostelec nad Orlicí |  |  |  | DIČ:
| Zpracovatel: |  |  |  |  | IČ:
DIČ:
Poznámka:
| Cena bez DPH | [5 empty] | 0
|  |  | Základ daně |  |  | Sazba daně | Výše daně
| DPH | základní | 0 |  |  | 21% | 0
|  | snížená | 0 |  |  | 15% | 0
|  | zákl. přenesená | 0 |  |  | 21% | 0
|  | sníž. přenesená | 0 |  |  | 15% | 0
|  | nulová | 0 |  |  | 0% | 0
| Cena s DPH |  |  | v | CZK |  | 0
| Projektant |  |  | Zpracovatel
| Datum a podpis: |  | Razítko | Datum a podpis: |  |  | Razítko
| Objednavatel |  |  | Uchazeč
| Datum a podpis: |  | Razítko | Datum a podpis: |  |  | Razítko
REKAPITULACE ČLENĚNÍ SOUPISU PRACÍ
Stavba:
Interna Nový Bydžov - požárně bezpečnostní řešení - úprava objektu II.
Objekt:
01 - 1. Fáze
Soupis:
SO01 - Objekt interny
Úroveň 3:
SO01 - KS - Kamerový systém
Místo: |  |  | Nový Bydžov |  |  | Datum: | 31. 10. 2021
Zadavatel: |  |  | KRÁLOVÉHRADECKÝ KRAJ, Hradec Králové |  |  | Projektant: | IRBOS s.r.o., Kostelec nad Orlicí
Uchazeč: |  |  | Vyplň údaj |  |  | Zpracovatel:
Kód dílu - Popis | [6 empty] | Cena celkem [CZK]
Náklady ze soupisu prací | [6 empty] | 0 | [11 empty] | -1
| M - Práce a dodávky M | [5 empty] | 0
| 21-M - Elektromontáže | [5 empty] | 0
SOUPIS PRACÍ
Stavba:
Interna Nový Bydžov - požárně bezpečnostní řešení - úprava objektu II.
Objekt:
01 - 1. Fáze
Soupis:
SO01 - Objekt interny
Úroveň 3:
SO01 - KS - Kamerový systém
Místo: |  |  | Nový Bydžov |  |  | Datum: | 31. 10. 2021
Zadavatel: |  |  | KRÁLOVÉHRADECKÝ KRAJ, Hradec Králové |  |  | Projektant: | IRBOS s.r.o., Kostelec nad Orlicí
Uchazeč: |  |  | Vyplň údaj |  |  | Zpracovatel:
PČ | Typ | Kód | Popis | MJ | Množství | J.cena [CZK] | Cena celkem [CZK] | Cenová soustava |  | DPH | J. Nh [h] | Nh celkem [h] | J. hmotnost [t] | Hmotnost celkem [t] | J. suť [t] | Suť Celkem [t]
Náklady soupisu celkem | [6 empty] | 0 |  |  |  |  | 0 |  | 0 |  | 0 |  | D | -1 | [7 empty] | 0
| D | M | Práce a dodávky M |  |  |  | 0 |  |  |  |  | 0 |  | 0 |  | 0 | 3 | D | 0 | ROZPOCET | [6 empty] | 0
| D | 21-M | Elektromontáže |  |  |  | 0 |  |  |  |  | 0 |  | 0 |  | 0 | 3 | D | 1 | ROZPOCET | [6 empty] | 0
1 | K | 21-M103 | Kamerový systém - dle samostatného rozpočtu | komplet | 1 |  | 0 |  |  | základní |  | 0 | 0 | 0 | 0 | 0 | 64 | K | 2 | ROZPOCET | 0 | 0 | 0 | 0 | 0 | 1 | 0 | 64 | 661858081

## SO01 - AP - Aktivní prvky
{be750923-4b77-46e3-8fb9-e2e1c9316819}
2
| KRYCÍ LIST SOUPISU PRACÍ | [7 empty] | v --- níže se nacházejí doplnkové a pomocné údaje k sestavám --- v | [8 empty] | False
Stavba:
Interna Nový Bydžov - požárně bezpečnostní řešení - úprava objektu II.
Objekt:
01 - 1. Fáze
Soupis:
SO01 - Objekt interny
Úroveň 3:
SO01 - AP - Aktivní prvky
| KSO: |  |  |  |  | CC-CZ:
| Místo: |  | Nový Bydžov |  |  | Datum: | 31. 10. 2021
| Zadavatel: |  |  |  |  | IČ:
|  | KRÁLOVÉHRADECKÝ KRAJ, Hradec Králové |  |  |  | DIČ:
| Uchazeč: |  |  |  |  | IČ: | Vyplň údaj
|  | Vyplň údaj |  |  |  | DIČ: | Vyplň údaj
| Projektant: |  |  |  |  | IČ:
|  | IRBOS s.r.o., Kostelec nad Orlicí |  |  |  | DIČ:
| Zpracovatel: |  |  |  |  | IČ:
DIČ:
Poznámka:
| Cena bez DPH | [5 empty] | 0
|  |  | Základ daně |  |  | Sazba daně | Výše daně
| DPH | základní | 0 |  |  | 21% | 0
|  | snížená | 0 |  |  | 15% | 0
|  | zákl. přenesená | 0 |  |  | 21% | 0
|  | sníž. přenesená | 0 |  |  | 15% | 0
|  | nulová | 0 |  |  | 0% | 0
| Cena s DPH |  |  | v | CZK |  | 0
| Projektant |  |  | Zpracovatel
| Datum a podpis: |  | Razítko | Datum a podpis: |  |  | Razítko
| Objednavatel |  |  | Uchazeč
| Datum a podpis: |  | Razítko | Datum a podpis: |  |  | Razítko
REKAPITULACE ČLENĚNÍ SOUPISU PRACÍ
Stavba:
Interna Nový Bydžov - požárně bezpečnostní řešení - úprava objektu II.
Objekt:
01 - 1. Fáze
Soupis:
SO01 - Objekt interny
Úroveň 3:
SO01 - AP - Aktivní prvky
Místo: |  |  | Nový Bydžov |  |  | Datum: | 31. 10. 2021
Zadavatel: |  |  | KRÁLOVÉHRADECKÝ KRAJ, Hradec Králové |  |  | Projektant: | IRBOS s.r.o., Kostelec nad Orlicí
Uchazeč: |  |  | Vyplň údaj |  |  | Zpracovatel:
Kód dílu - Popis | [6 empty] | Cena celkem [CZK]
Náklady ze soupisu prací | [6 empty] | 0 | [11 empty] | -1
| M - Práce a dodávky M | [5 empty] | 0
| 21-M - Elektromontáže | [5 empty] | 0
SOUPIS PRACÍ
Stavba:
Interna Nový Bydžov - požárně bezpečnostní řešení - úprava objektu II.
Objekt:
01 - 1. Fáze
Soupis:
SO01 - Objekt interny
Úroveň 3:
SO01 - AP - Aktivní prvky
Místo: |  |  | Nový Bydžov |  |  | Datum: | 31. 10. 2021
Zadavatel: |  |  | KRÁLOVÉHRADECKÝ KRAJ, Hradec Králové |  |  | Projektant: | IRBOS s.r.o., Kostelec nad Orlicí
Uchazeč: |  |  | Vyplň údaj |  |  | Zpracovatel:
PČ | Typ | Kód | Popis | MJ | Množství | J.cena [CZK] | Cena celkem [CZK] | Cenová soustava |  | DPH | J. Nh [h] | Nh celkem [h] | J. hmotnost [t] | Hmotnost celkem [t] | J. suť [t] | Suť Celkem [t]
Náklady soupisu celkem | [6 empty] | 0 |  |  |  |  | 0 |  | 0 |  | 0 |  | D | -1 | [7 empty] | 0
| D | M | Práce a dodávky M |  |  |  | 0 |  |  |  |  | 0 |  | 0 |  | 0 | 3 | D | 0 | ROZPOCET | [6 empty] | 0
| D | 21-M | Elektromontáže |  |  |  | 0 |  |  |  |  | 0 |  | 0 |  | 0 | 3 | D | 1 | ROZPOCET | [6 empty] | 0
1 | K | 21-M103 | Aktivní prvky - dle samostatného rozpočtu | komplet | 1 |  | 0 |  |  | základní |  | 0 | 0 | 0 | 0 | 0 | 64 | K | 2 | ROZPOCET | 0 | 0 | 0 | 0 | 0 | 1 | 0 | 64 | -113435335

## SO01 - VZT - Vzduchotechnika
{1d9a6b1b-e4a1-4568-9487-b705f8f31bd6}
2
| KRYCÍ LIST SOUPISU PRACÍ | [7 empty] | v --- níže se nacházejí doplnkové a pomocné údaje k sestavám --- v | [8 empty] | False
Stavba:
Interna Nový Bydžov - požárně bezpečnostní řešení - úprava objektu II.
Objekt:
01 - 1. Fáze
Soupis:
SO01 - Objekt interny
Úroveň 3:
SO01 - VZT - Vzduchotechnika
| KSO: |  |  |  |  | CC-CZ:
| Místo: |  | Nový Bydžov |  |  | Datum: | 31. 10. 2021
| Zadavatel: |  |  |  |  | IČ:
|  | KRÁLOVÉHRADECKÝ KRAJ, Hradec Králové |  |  |  | DIČ:
| Uchazeč: |  |  |  |  | IČ: | Vyplň údaj
|  | Vyplň údaj |  |  |  | DIČ: | Vyplň údaj
| Projektant: |  |  |  |  | IČ:
|  | IRBOS s.r.o., Kostelec nad Orlicí |  |  |  | DIČ:
| Zpracovatel: |  |  |  |  | IČ:
DIČ:
Poznámka:
| Cena bez DPH | [5 empty] | 0
|  |  | Základ daně |  |  | Sazba daně | Výše daně
| DPH | základní | 0 |  |  | 21% | 0
|  | snížená | 0 |  |  | 15% | 0
|  | zákl. přenesená | 0 |  |  | 21% | 0
|  | sníž. přenesená | 0 |  |  | 15% | 0
|  | nulová | 0 |  |  | 0% | 0
| Cena s DPH |  |  | v | CZK |  | 0
| Projektant |  |  | Zpracovatel
| Datum a podpis: |  | Razítko | Datum a podpis: |  |  | Razítko
| Objednavatel |  |  | Uchazeč
| Datum a podpis: |  | Razítko | Datum a podpis: |  |  | Razítko
REKAPITULACE ČLENĚNÍ SOUPISU PRACÍ
Stavba:
Interna Nový Bydžov - požárně bezpečnostní řešení - úprava objektu II.
Objekt:
01 - 1. Fáze
Soupis:
SO01 - Objekt interny
Úroveň 3:
SO01 - VZT - Vzduchotechnika
Místo: |  |  | Nový Bydžov |  |  | Datum: | 31. 10. 2021
Zadavatel: |  |  | KRÁLOVÉHRADECKÝ KRAJ, Hradec Králové |  |  | Projektant: | IRBOS s.r.o., Kostelec nad Orlicí
Uchazeč: |  |  | Vyplň údaj |  |  | Zpracovatel:
Kód dílu - Popis | [6 empty] | Cena celkem [CZK]
Náklady ze soupisu prací | [6 empty] | 0 | [11 empty] | -1
| PSV - Práce a dodávky PSV | [5 empty] | 0
| 751 - Vzduchotechnika | [5 empty] | 0
SOUPIS PRACÍ
Stavba:
Interna Nový Bydžov - požárně bezpečnostní řešení - úprava objektu II.
Objekt:
01 - 1. Fáze
Soupis:
SO01 - Objekt interny
Úroveň 3:
SO01 - VZT - Vzduchotechnika
Místo: |  |  | Nový Bydžov |  |  | Datum: | 31. 10. 2021
Zadavatel: |  |  | KRÁLOVÉHRADECKÝ KRAJ, Hradec Králové |  |  | Projektant: | IRBOS s.r.o., Kostelec nad Orlicí
Uchazeč: |  |  | Vyplň údaj |  |  | Zpracovatel:
PČ | Typ | Kód | Popis | MJ | Množství | J.cena [CZK] | Cena celkem [CZK] | Cenová soustava |  | DPH | J. Nh [h] | Nh celkem [h] | J. hmotnost [t] | Hmotnost celkem [t] | J. suť [t] | Suť Celkem [t]
Náklady soupisu celkem | [6 empty] | 0 |  |  |  |  | 0 |  | 0 |  | 0 |  | D | -1 | [10 empty] | 0
| D | PSV | Práce a dodávky PSV |  |  |  | 0 |  |  |  |  | 0 |  | 0 |  | 0 | 2 | D | 0 |  |  |  | ROZPOCET | [6 empty] | 0
| D | 751 | Vzduchotechnika |  |  |  | 0 |  |  |  |  | 0 |  | 0 |  | 0 | 2 | D | 1 |  |  |  | ROZPOCET | [6 empty] | 0
1 | K | 751R100 | Vzduchotechnická zařízení - dle samostatného rozpočtu | komplet | 1 |  | 0 |  |  | základní |  | 0 | 0 | 0 | 0 | 0 | 16 | K | 2 |  |  |  | ROZPOCET | 0 | 0 | 0 | 0 | 0 | 1 | 0 | 16 | 471381966
| VV |  | 1 |  | 1 | [12 empty] | VV | 2 | 2 | True | 1 | ROZPOCET

## SO01a - Zděná přístavba i...
{12d6fa17-3376-4136-88ad-8b0ea4e0c40c}
2
| KRYCÍ LIST SOUPISU PRACÍ | [7 empty] | v --- níže se nacházejí doplnkové a pomocné údaje k sestavám --- v | [8 empty] | False
Stavba:
Interna Nový Bydžov - požárně bezpečnostní řešení - úprava objektu II.
Objekt:
01 - 1. Fáze
Soupis:
SO01a - Zděná přístavba interny
Úroveň 3:
SO01a - Zděná přístavba interny
| KSO: |  |  |  |  | CC-CZ:
| Místo: |  | Nový Bydžov |  |  | Datum: | 31. 10. 2021
| Zadavatel: |  |  |  |  | IČ:
|  | KRÁLOVÉHRADECKÝ KRAJ, Hradec Králové |  |  |  | DIČ:
| Uchazeč: |  |  |  |  | IČ: | Vyplň údaj
|  | Vyplň údaj |  |  |  | DIČ: | Vyplň údaj
| Projektant: |  |  |  |  | IČ:
|  | IRBOS s.r.o., Kostelec nad Orlicí |  |  |  | DIČ:
| Zpracovatel: |  |  |  |  | IČ:
DIČ:
Poznámka:
| Cena bez DPH | [5 empty] | 0
|  |  | Základ daně |  |  | Sazba daně | Výše daně
| DPH | základní | 0 |  |  | 21% | 0
|  | snížená | 0 |  |  | 15% | 0
|  | zákl. přenesená | 0 |  |  | 21% | 0
|  | sníž. přenesená | 0 |  |  | 15% | 0
|  | nulová | 0 |  |  | 0% | 0
| Cena s DPH |  |  | v | CZK |  | 0
| Projektant |  |  | Zpracovatel
| Datum a podpis: |  | Razítko | Datum a podpis: |  |  | Razítko
| Objednavatel |  |  | Uchazeč
| Datum a podpis: |  | Razítko | Datum a podpis: |  |  | Razítko
REKAPITULACE ČLENĚNÍ SOUPISU PRACÍ
Stavba:
Interna Nový Bydžov - požárně bezpečnostní řešení - úprava objektu II.
Objekt:
01 - 1. Fáze
Soupis:
SO01a - Zděná přístavba interny
Úroveň 3:
SO01a - Zděná přístavba interny
Místo: |  |  | Nový Bydžov |  |  | Datum: | 31. 10. 2021
Zadavatel: |  |  | KRÁLOVÉHRADECKÝ KRAJ, Hradec Králové |  |  | Projektant: | IRBOS s.r.o., Kostelec nad Orlicí
Uchazeč: |  |  | Vyplň údaj |  |  | Zpracovatel:
Kód dílu - Popis | [6 empty] | Cena celkem [CZK]
Náklady ze soupisu prací | [6 empty] | 0 | [11 empty] | -1
| HSV - Práce a dodávky HSV | [5 empty] | 0
| 1 - Zemní práce | [5 empty] | 0
| 2 - Zakládání | [5 empty] | 0
| 3 - Svislé a kompletní konstrukce | [5 empty] | 0
| 4 - Vodorovné konstrukce | [5 empty] | 0
| 6 - Úpravy povrchů, podlahy a osazování výplní | [5 empty] | 0
| 9 - Ostatní konstrukce a práce, bourání | [5 empty] | 0
| 998 - Přesun hmot | [5 empty] | 0
| PSV - Práce a dodávky PSV | [5 empty] | 0
| 711 - Izolace proti vodě, vlhkosti a plynům | [5 empty] | 0
| 712 - Povlakové krytiny | [5 empty] | 0
| 713 - Izolace tepelné | [5 empty] | 0
| 721 - Zdravotechnika | [5 empty] | 0
| 762 - Konstrukce tesařské | [5 empty] | 0
| 763 - Konstrukce suché výstavby | [5 empty] | 0
| 764 - Konstrukce klempířské | [5 empty] | 0
| 766 - Konstrukce truhlářské | [5 empty] | 0
| 766-1 - Výplně otvorů | [5 empty] | 0
| 767 - Konstrukce zámečnické | [5 empty] | 0
| 771 - Podlahy z dlaždic | [5 empty] | 0
| 776 - Podlahy povlakové | [5 empty] | 0
| 784 - Dokončovací práce - malby a tapety | [5 empty] | 0
SOUPIS PRACÍ
Stavba:
Interna Nový Bydžov - požárně bezpečnostní řešení - úprava objektu II.
Objekt:
01 - 1. Fáze
Soupis:
SO01a - Zděná přístavba interny
Úroveň 3:
SO01a - Zděná přístavba interny
Místo: |  |  | Nový Bydžov |  |  | Datum: | 31. 10. 2021
Zadavatel: |  |  | KRÁLOVÉHRADECKÝ KRAJ, Hradec Králové |  |  | Projektant: | IRBOS s.r.o., Kostelec nad Orlicí
Uchazeč: |  |  | Vyplň údaj |  |  | Zpracovatel:
PČ | Typ | Kód | Popis | MJ | Množství | J.cena [CZK] | Cena celkem [CZK] | Cenová soustava |  | DPH | J. Nh [h] | Nh celkem [h] | J. hmotnost [t] | Hmotnost celkem [t] | J. suť [t] | Suť Celkem [t]
Náklady soupisu celkem | [6 empty] | 0 |  |  |  |  | 0 |  | 986.081 |  | 0 |  | D | -1 | [10 empty] | 0
| D | HSV | Práce a dodávky HSV |  |  |  | 0 |  |  |  |  | 0 |  | 969.116 |  | 0 | 1 | D | 0 |  |  |  | ROZPOCET | [6 empty] | 0
| D | 1 | Zemní práce |  |  |  | 0 |  |  |  |  | 0 |  | 0 |  | 0 | 1 | D | 1 |  |  |  | ROZPOCET | [6 empty] | 0
1 | K | 121151105 | Sejmutí ornice plochy do 100 m2 tl vrstvy do 300 mm strojně | m2 | 120 |  | 0 | CS ÚRS 2023 01 |  | základní |  | 0 | 0 | 0 | 0 | 0 | 4 | K | 2 |  |  |  | ROZPOCET | 0 | 0 | 0 | 0 | 0 | 1 | 0 | 4 | -1161778627
| VV |  | dle popisu v PD a v.č. D.1.1.1-15 | [14 empty] | VV | 2 | 1 | True | 0 | ROZPOCET
| VV |  | 8*15 |  | 120 | [12 empty] | VV | 2 | 2 | True | 1 | ROZPOCET
2 | K | 131251100 | Hloubení jam nezapažených v hornině třídy těžitelnosti I, skupiny 3 objem do 20 m3 strojně | m3 | 71.2 |  | 0 | CS ÚRS 2023 01 |  | základní |  | 0 | 0 | 0 | 0 | 0 | 4 | K | 2 |  |  |  | ROZPOCET | 0 | 0 | 0 | 0 | 0 | 1 | 0 | 4 | 1217976533
| VV |  | dle popisu v PD a v.č. D.1.1.1-15 | [14 empty] | VV | 2 | 1 | True | 0 | ROZPOCET
| VV |  | 8*4*0,3 |  | 9.6 | [12 empty] | VV | 2 | 2 | True | 0 | ROZPOCET
| VV |  | 8*11*0,7 |  | 61.6 | [12 empty] | VV | 2 | 2 | True | 0 | ROZPOCET
| VV |  | Součet |  | 71.2 | [12 empty] | VV | 2 | 4 | True | 1 | ROZPOCET
3 | K | 132251102 | Hloubení rýh nezapažených š do 800 mm v hornině třídy těžitelnosti I, skupiny 3 objem do 50 m3 strojně | m3 | 17.68 |  | 0 | CS ÚRS 2023 01 |  | základní |  | 0 | 0 | 0 | 0 | 0 | 4 | K | 2 |  |  |  | ROZPOCET | 0 | 0 | 0 | 0 | 0 | 1 | 0 | 4 | 1072081616
| VV |  | dle popisu v PD a v.č. D.1.1.1-15 | [14 empty] | VV | 2 | 1 | True | 0 | ROZPOCET
| VV |  | ZT1 | [14 empty] | VV | 2 | 1 | True | 0 | ROZPOCET
| VV |  | 4*6,8*0,65*1 |  | 17.68 | [12 empty] | VV | 2 | 2 | True | 1 | ROZPOCET
4 | K | 162251102 | Vodorovné přemístění do 50 m výkopku/sypaniny z horniny třídy těžitelnosti I, skupiny 1 až 3 | m3 | 44.4 |  | 0 | CS ÚRS 2023 01 |  | základní |  | 0 | 0 | 0 | 0 | 0 | 4 | K | 2 |  |  |  | ROZPOCET | 0 | 0 | 0 | 0 | 0 | 1 | 0 | 4 | 1636361438
| VV |  | 44,4 |  | 44.4 | [12 empty] | VV | 2 | 2 | True | 1 | ROZPOCET
5 | K | 162751119 | Příplatek k vodorovnému přemístění výkopku/sypaniny z horniny třídy těžitelnosti I skupiny 1 až 3 ZKD 1000 m přes 10000 m | m3 | 843.6 |  | 0 | CS ÚRS 2023 01 |  | základní |  | 0 | 0 | 0 | 0 | 0 | 4 | K | 2 |  |  |  | ROZPOCET | 0 | 0 | 0 | 0 | 0 | 1 | 0 | 4 | 1128960545
| VV |  | 44,4 |  | 44.4 | [12 empty] | VV | 2 | 2 | True | 1 | ROZPOCET
| VV |  | 44,4*19 'Přepočtené koeficientem množství |  | 843.6 | [12 empty] | VV | 2 | 2 | False | 1 | ROZPOCET
6 | K | 171201231 | Poplatek za uložení zeminy a kamení na recyklační skládce (skládkovné) kód odpadu 17 05 04 | t | 79.92 |  | 0 | CS ÚRS 2023 01 |  | základní |  | 0 | 0 | 0 | 0 | 0 | 4 | K | 2 |  |  |  | ROZPOCET | 0 | 0 | 0 | 0 | 0 | 1 | 0 | 4 | 409743343
| VV |  | 44,4*1,8 |  | 79.92 | [12 empty] | VV | 2 | 2 | True | 1 | ROZPOCET
7 | K | 171251201 | Uložení sypaniny na skládky nebo meziskládky | m3 | 88.88 |  | 0 | CS ÚRS 2023 01 |  | základní |  | 0 | 0 | 0 | 0 | 0 | 4 | K | 2 |  |  |  | ROZPOCET | 0 | 0 | 0 | 0 | 0 | 1 | 0 | 4 | -2125709102
| VV |  | 71,2+17,68 |  | 88.88 | [12 empty] | VV | 2 | 2 | True | 1 | ROZPOCET
8 | K | 175151201 | Obsypání objektu nad přilehlým původním terénem sypaninou bez prohození, uloženou do 3 m strojně | m3 | 44.4 |  | 0 | CS ÚRS 2023 01 |  | základní |  | 0 | 0 | 0 | 0 | 0 | 4 | K | 2 |  |  |  | ROZPOCET | 0 | 0 | 0 | 0 | 0 | 1 | 0 | 4 | 8608114
| VV |  | 88,8/2 |  | 44.4 | [12 empty] | VV | 2 | 2 | True | 0 | ROZPOCET
| VV |  | Součet |  | 44.4 | [12 empty] | VV | 2 | 4 | True | 1 | ROZPOCET
9 | K | 181951112 | Úprava pláně v hornině třídy těžitelnosti I, skupiny 1 až 3 se zhutněním | m2 | 120 |  | 0 | CS ÚRS 2023 01 |  | základní |  | 0 | 0 | 0 | 0 | 0 | 4 | K | 2 |  |  |  | ROZPOCET | 0 | 0 | 0 | 0 | 0 | 1 | 0 | 4 | -1400871850
| VV |  | dle popisu v PD a v.č. D1.1.01-15 | [14 empty] | VV | 2 | 1 | True | 0 | ROZPOCET
| VV |  | 15*8 |  | 120 | [12 empty] | VV | 2 | 2 | True | 1 | ROZPOCET
| D | 2 | Zakládání |  |  |  | 0 |  |  |  |  | 0 |  | 233.7794 |  | 0 | 1 | D | 1 |  |  |  | ROZPOCET | [6 empty] | 0
10 | K | 226212213 | Vrty velkoprofilové svislé zapažené D do 650 mm hl do 10 m hor. III | m | 90 |  | 0 | CS ÚRS 2023 01 |  | základní |  | 0 | 0.00011 | 0.0099 | 0 | 0 | 4 | K | 2 |  |  |  | ROZPOCET | 0 | 0 | 0 | 0 | 0 | 1 | 0 | 4 | -134204474
| VV |  | 12*7,5 |  | 90 | [12 empty] | VV | 2 | 2 | True | 1 | ROZPOCET
11 | K | 231212112 | Zřízení pilot svislých zapažených D do 650 mm hl do 10 m s vytažením pažnic z betonu železového | m | 90 |  | 0 | CS ÚRS 2023 01 |  | základní |  | 0 | 0 | 0 | 0 | 0 | 4 | K | 2 |  |  |  | ROZPOCET | 0 | 0 | 0 | 0 | 0 | 1 | 0 | 4 | 1331186530
| VV |  | 12*7,5 |  | 90 | [12 empty] | VV | 2 | 2 | True | 1 | ROZPOCET
12 | M | 58932936 | beton C 25/30 XF1 XA1 kamenivo frakce 0/16 | m3 | 35.64 |  | 0 | CS ÚRS 2023 01 |  | základní |  | 0 | 2.429 | 86.5696 | 0 | 0 | 8 | M | 2 |  |  |  | ROZPOCET | 0 | 0 | 0 | 0 | 0 | 1 | 0 | 4 | -1518857650
| VV |  | 0,6*0,6*7,5*12*1,1 |  | 35.64 | [12 empty] | VV | 2 | 2 | True | 1 | ROZPOCET
13 | K | 231611114 | Výztuž pilot betonovaných do země ocel z betonářské oceli 10 505 | t | 5.168 |  | 0 | CS ÚRS 2023 01 |  | základní |  | 0 | 1.1138 | 5.7562 | 0 | 0 | 4 | K | 2 |  |  |  | ROZPOCET | 0 | 0 | 0 | 0 | 0 | 1 | 0 | 4 | 405795957
| VV |  | 32,4*145/1000 |  | 4.698 | [12 empty] | VV | 2 | 2 | True | 0 | ROZPOCET
| VV |  | Součet |  | 4.698 | [12 empty] | VV | 2 | 4 | True | 0 | ROZPOCET
| VV |  | 4,698*1,1 |  | 5.168 | [12 empty] | VV | 2 | 2 | True | 0 | ROZPOCET
| VV |  | Součet |  | 5.168 | [12 empty] | VV | 2 | 4 | True | 1 | ROZPOCET
14 | K | 271532212 | Podsyp pod základové konstrukce se zhutněním z hrubého kameniva frakce 16 až 32 mm | m3 | 11.6 |  | 0 | CS ÚRS 2023 01 |  | základní |  | 0 | 2.16 | 25.056 | 0 | 0 | 4 | K | 2 |  |  |  | ROZPOCET | 0 | 0 | 0 | 0 | 0 | 1 | 0 | 4 | 1324035366
| VV |  | dle popisu v PD a v.č. D.1.1.01a - 01-03 | [14 empty] | VV | 2 | 1 | True | 0 | ROZPOCET
| VV |  | 4+6,8+0,65+0,15 |  | 11.6 | [12 empty] | VV | 2 | 2 | True | 1 | ROZPOCET
15 | K | 273321511 | Základové desky ze ŽB bez zvýšených nároků na prostředí tř. C 25/30 | m3 | 22.025 |  | 0 | CS ÚRS 2023 01 |  | základní |  | 0 | 2.5019 | 55.1037 | 0 | 0 | 4 | K | 2 |  |  |  | ROZPOCET | 0 | 0 | 0 | 0 | 0 | 1 | 0 | 4 | 1807044933
| VV |  | dle popisu v PD a v.č. D1.1.01 - 13 | [14 empty] | VV | 2 | 1 | True | 0 | ROZPOCET
| VV |  | C20/25 tl. 250 mm | [14 empty] | VV | 2 | 1 | True | 0 | ROZPOCET
| VV |  | D5 | [14 empty] | VV | 2 | 1 | True | 0 | ROZPOCET
| VV |  | 22,1*0,25 |  | 5.525 | [12 empty] | VV | 2 | 2 | True | 0 | ROZPOCET
| VV |  | D6 | [14 empty] | VV | 2 | 1 | True | 0 | ROZPOCET
| VV |  | 66*0,25 |  | 16.5 | [12 empty] | VV | 2 | 2 | True | 0 | ROZPOCET
| VV |  | Součet |  | 22.025 | [12 empty] | VV | 2 | 4 | True | 1 | ROZPOCET
16 | K | 273351121 | Zřízení bednění základových desek | m2 | 20.2 |  | 0 | CS ÚRS 2023 01 |  | základní |  | 0 | 0.00247 | 0.049894 | 0 | 0 | 4 | K | 2 |  |  |  | ROZPOCET | 0 | 0 | 0 | 0 | 0 | 1 | 0 | 4 | -1401073662
| VV |  | dle popisu v PD a v.č. D1.01-15 | [14 empty] | VV | 2 | 1 | True | 0 | ROZPOCET
| VV |  | (6,8+6,8+13,4+13,4)*0,5 |  | 20.2 | [12 empty] | VV | 2 | 2 | True | 1 | ROZPOCET
17 | K | 273351122 | Odstranění bednění základových desek | m2 | 20.2 |  | 0 | CS ÚRS 2023 01 |  | základní |  | 0 | 0 | 0 | 0 | 0 | 4 | K | 2 |  |  |  | ROZPOCET | 0 | 0 | 0 | 0 | 0 | 1 | 0 | 4 | -932252025
| VV |  | 20,2 |  | 20.2 | [12 empty] | VV | 2 | 2 | True | 1 | ROZPOCET
18 | K | 273362021 | Výztuž základových desek svařovanými sítěmi Kari | t | 0.705 |  | 0 | CS ÚRS 2023 01 |  | základní |  | 0 | 1.0628 | 0.74925 | 0 | 0 | 4 | K | 2 |  |  |  | ROZPOCET | 0 | 0 | 0 | 0 | 0 | 1 | 0 | 4 | 189896856
| VV |  | vyztuženou KARI sítí | [14 empty] | VV | 2 | 1 | True | 0 | ROZPOCET
| VV |  | základová deska | [14 empty] | VV | 2 | 1 | True | 0 | ROZPOCET
| VV |  | 22,1*8/1000 |  | 0.177 | [12 empty] | VV | 2 | 2 | True | 0 | ROZPOCET
| VV |  | 66*8/1000 |  | 0.528 | [12 empty] | VV | 2 | 2 | True | 0 | ROZPOCET
| VV |  | Součet |  | 0.705 | [12 empty] | VV | 2 | 4 | True | 1 | ROZPOCET
19 | K | 274321611 | Základové pasy ze ŽB bez zvýšených nároků na prostředí tř. C 30/37 | m3 | 17.68 |  | 0 | CS ÚRS 2023 01 |  | základní |  | 0 | 2.5019 | 44.2331 | 0 | 0 | 4 | K | 2 |  |  |  | ROZPOCET | 0 | 0 | 0 | 0 | 0 | 1 | 0 | 4 | -16339686
| VV |  | dle popisu v PD a v.č. D.1.1.1-15 | [14 empty] | VV | 2 | 1 | True | 0 | ROZPOCET
| VV |  | ZT1 | [14 empty] | VV | 2 | 1 | True | 0 | ROZPOCET
| VV |  | 4*6,8*0,65*1 |  | 17.68 | [12 empty] | VV | 2 | 2 | True | 1 | ROZPOCET
20 | K | 274361821 | Výztuž základových pasů betonářskou ocelí 10 505 (R) | t | 1.414 |  | 0 | CS ÚRS 2023 01 |  | základní |  | 0 | 1.0606 | 1.4997 | 0 | 0 | 4 | K | 2 |  |  |  | ROZPOCET | 0 | 0 | 0 | 0 | 0 | 1 | 0 | 4 | -51920009
| VV |  | dle popisu v PD a v.č. D.1.1.1-15 | [14 empty] | VV | 2 | 1 | True | 0 | ROZPOCET
| VV |  | ZT1 | [14 empty] | VV | 2 | 1 | True | 0 | ROZPOCET
| VV |  | 17,68*80/1000 |  | 1.414 | [12 empty] | VV | 2 | 2 | True | 1 | ROZPOCET
21 | K | 279113154 | Základová zeď tl přes 250 do 300 mm z tvárnic ztraceného bednění včetně výplně z betonu tř. C 25/30 | m2 | 6.9 |  | 0 | CS ÚRS 2023 01 |  | základní |  | 0 | 0.73404 | 5.0649 | 0 | 0 | 4 | K | 2 |  |  |  | ROZPOCET | 0 | 0 | 0 | 0 | 0 | 1 | 0 | 4 | -2052830487
| VV |  | dle popisu v PD v.č. D.1.1.1 - 15 | [14 empty] | VV | 2 | 1 | True | 0 | ROZPOCET
| VV |  | 1*6,9 |  | 6.9 | [12 empty] | VV | 2 | 2 | True | 1 | ROZPOCET
22 | K | 279113153 | Základová zeď tl přes 200 do 250 mm z tvárnic ztraceného bednění včetně výplně z betonu tř. C 25/30 | m2 | 13.1 |  | 0 | CS ÚRS 2023 01 |  | základní |  | 0 | 0.5496 | 7.1998 | 0 | 0 | 4 | K | 2 |  |  |  | ROZPOCET | 0 | 0 | 0 | 0 | 0 | 1 | 0 | 4 | -928711260
| VV |  | dle popisu v PD v.č. D.1.1.1 - 15 | [14 empty] | VV | 2 | 1 | True | 0 | ROZPOCET
| VV |  | 1*(6,9+3,1+3,1) |  | 13.1 | [12 empty] | VV | 2 | 2 | True | 1 | ROZPOCET
23 | K | 279361821 | Výztuž základových zdí nosných betonářskou ocelí 10 505 | t | 0.361 |  | 0 | CS ÚRS 2023 01 |  | základní |  | 0 | 1.0594 | 0.38244 | 0 | 0 | 4 | K | 2 |  |  |  | ROZPOCET | 0 | 0 | 0 | 0 | 0 | 1 | 0 | 4 | -1961833981
| VV |  | dle popisu v PD v.č. D.1.1.01 - 15 | [14 empty] | VV | 2 | 1 | True | 0 | ROZPOCET
| VV |  | 6,9*15/1000 |  | 0.104 | [12 empty] | VV | 2 | 2 | True | 0 | ROZPOCET
| VV |  | 13,1*15/1000 |  | 0.197 | [12 empty] | VV | 2 | 2 | True | 0 | ROZPOCET
| VV |  | Součet |  | 0.301 | [12 empty] | VV | 2 | 4 | True | 1 | ROZPOCET
| VV |  | 0,301*1,2 'Přepočtené koeficientem množství |  | 0.361 | [12 empty] | VV | 2 | 2 | False | 1 | ROZPOCET
24 | K | 417399-R04 | Příplatek k základům za autodomíchávače betonu a použití pumpy na staveništi a mytí | kus | 1 |  | 0 | CS Vlastní |  | základní |  | 0 | 1.0526 | 1.0526 | 0 | 0 | 4 | K | 2 |  |  |  | ROZPOCET | 0 | 0 | 0 | 0 | 0 | 1 | 0 | 4 | 1159256344
| P |  | Poznámka k položce: cena dle obdobné uakázky | [14 empty] | P | 2
| VV |  | 1 |  | 1 | [12 empty] | VV | 2 | 2 | True | 1 | ROZPOCET
25 | K | 417399-R041 | Příplatek k základům za dopravu betonu na staveniště | kus | 1 |  | 0 | CS Vlastní |  | základní |  | 0 | 1.0526 | 1.0526 | 0 | 0 | 4 | K | 2 |  |  |  | ROZPOCET | 0 | 0 | 0 | 0 | 0 | 1 | 0 | 4 | -1980857102
| P |  | Poznámka k položce: cena dle obdobné zakázky | [14 empty] | P | 2
| VV |  | 1 |  | 1 | [12 empty] | VV | 2 | 2 | True | 1 | ROZPOCET
26 | K | UZEMNĚNÍ | Dodávka a montáž zemnící pásek | m | 41.8 |  | 0 | CS Vlastní |  | základní |  | 0 | 0 | 0 | 0 | 0 | 4 | K | 2 |  |  |  | ROZPOCET | 0 | 0 | 0 | 0 | 0 | 1 | 0 | 4 | 54183823
| P |  | Poznámka k položce: cena dle obdobné zakázky Kompletní provedení vč. přesunu hmot a stavebních přípomocí | [14 empty] | P | 2
| VV |  | dle popisu v PD a v.č. D1.1.01-15 | [14 empty] | VV | 2 | 1 | True | 0 | ROZPOCET
| VV |  | 6,8+13,5+13,5 |  | 33.8 | [12 empty] | VV | 2 | 2 | True | 0 | ROZPOCET
| VV |  | 4*2 |  | 8 | [12 empty] | VV | 2 | 2 | True | 0 | ROZPOCET
| VV |  | Součet |  | 41.8 | [12 empty] | VV | 2 | 4 | True | 1 | ROZPOCET
| D | 3 | Svislé a kompletní konstrukce |  |  |  | 0 |  |  |  |  | 0 |  | 409.7256 |  | 0 | 1 | D | 1 |  |  |  | ROZPOCET | [6 empty] | 0
27 | K | 311113153 | Nosná zeď tl přes 200 do 250 mm z hladkých tvárnic ztraceného bednění včetně výplně z betonu tř. C 25/30 | m2 | 251.202 |  | 0 | CS ÚRS 2023 01 |  | základní |  | 0 | 0.5496 | 138.0606 | 0 | 0 | 4 | K | 2 |  |  |  | ROZPOCET | 0 | 0 | 0 | 0 | 0 | 1 | 0 | 4 | 1885262533
| VV |  | dle popisu v PD a v.č. D1.1,01-15 | [14 empty] | VV | 2 | 1 | True | 0 | ROZPOCET
| VV |  | C25/30 XC1 | [14 empty] | VV | 2 | 1 | True | 0 | ROZPOCET
| VV |  | 1PP | [14 empty] | VV | 2 | 1 | True | 0 | ROZPOCET
| VV |  | 2,8*3*3,64 |  | 30.576 | [12 empty] | VV | 2 | 2 | True | 0 | ROZPOCET
| VV |  | Mezisoučet |  | 30.576 | [12 empty] | VV | 2 | 3 | True | 0 | ROZPOCET
| VV |  | 1NP | [14 empty] | VV | 2 | 1 | True | 0 | ROZPOCET
| VV |  | 6,9*3,64 |  | 25.116 | [12 empty] | VV | 2 | 2 | True | 0 | ROZPOCET
| VV |  | 2,8*3*3,64 |  | 30.576 | [12 empty] | VV | 2 | 2 | True | 0 | ROZPOCET
| VV |  | Mezisoučet |  | 55.692 | [12 empty] | VV | 2 | 3 | True | 0 | ROZPOCET
| VV |  | 2NP | [14 empty] | VV | 2 | 1 | True | 0 | ROZPOCET
| VV |  | 2,8*3*3,64 |  | 30.576 | [12 empty] | VV | 2 | 2 | True | 0 | ROZPOCET
| VV |  | 6,9*3,64 |  | 25.116 | [12 empty] | VV | 2 | 2 | True | 0 | ROZPOCET
| VV |  | Mezisoučet |  | 55.692 | [12 empty] | VV | 2 | 3 | True | 0 | ROZPOCET
| VV |  | 3 NP | [14 empty] | VV | 2 | 1 | True | 0 | ROZPOCET
| VV |  | 2,8*3*3,64 |  | 30.576 | [12 empty] | VV | 2 | 2 | True | 0 | ROZPOCET
| VV |  | 6,9*3,64 |  | 25.116 | [12 empty] | VV | 2 | 2 | True | 0 | ROZPOCET
| VV |  | Mezisoučet |  | 55.692 | [12 empty] | VV | 2 | 3 | True | 0 | ROZPOCET
| VV |  | 4NP | [14 empty] | VV | 2 | 1 | True | 0 | ROZPOCET
| VV |  | 2,8*3*3,5 |  | 29.4 | [12 empty] | VV | 2 | 2 | True | 0 | ROZPOCET
| VV |  | 6,9*3,5 |  | 24.15 | [12 empty] | VV | 2 | 2 | True | 0 | ROZPOCET
| VV |  | Mezisoučet |  | 53.55 | [12 empty] | VV | 2 | 3 | True | 0 | ROZPOCET
| VV |  | Součet |  | 251.202 | [12 empty] | VV | 2 | 4 | True | 1 | ROZPOCET
28 | K | 311113154 | Nosná zeď tl přes 250 do 300 mm z hladkých tvárnic ztraceného bednění včetně výplně z betonu tř. C 25/30 | m2 | 213.398 |  | 0 | CS ÚRS 2023 01 |  | základní |  | 0 | 0.73404 | 156.6427 | 0 | 0 | 4 | K | 2 |  |  |  | ROZPOCET | 0 | 0 | 0 | 0 | 0 | 1 | 0 | 4 | -617472039
| VV |  | dle popisu v PD a v.č. D1.1,01-15 | [14 empty] | VV | 2 | 1 | True | 0 | ROZPOCET
| VV |  | C25/30 XC1 | [14 empty] | VV | 2 | 1 | True | 0 | ROZPOCET
| VV |  | 1PP | [14 empty] | VV | 2 | 1 | True | 0 | ROZPOCET
| VV |  | 6,9*3,64 |  | 25.116 | [12 empty] | VV | 2 | 2 | True | 0 | ROZPOCET
| VV |  | 6,6*3,64 |  | 24.024 | [12 empty] | VV | 2 | 2 | True | 0 | ROZPOCET
| VV |  | 9,65*2*3,64 |  | 70.252 | [12 empty] | VV | 2 | 2 | True | 0 | ROZPOCET
| VV |  | 6,9*3,65 |  | 25.185 | [12 empty] | VV | 2 | 2 | True | 0 | ROZPOCET
| VV |  | -2*2,2 |  | -4.4 | [12 empty] | VV | 2 | 2 | True | 0 | ROZPOCET
| VV |  | -2,76*2,8 |  | -7.728 | [12 empty] | VV | 2 | 2 | True | 0 | ROZPOCET
| VV |  | -2,35*2,45 |  | -5.758 | [12 empty] | VV | 2 | 2 | True | 0 | ROZPOCET
| VV |  | -1,58*2,33*2 |  | -7.363 | [12 empty] | VV | 2 | 2 | True | 0 | ROZPOCET
| VV |  | Mezisoučet |  | 119.328 | [12 empty] | VV | 2 | 3 | True | 0 | ROZPOCET
| VV |  | 1NP | [14 empty] | VV | 2 | 1 | True | 0 | ROZPOCET
| VV |  | 6,6*3,64 |  | 24.024 | [12 empty] | VV | 2 | 2 | True | 0 | ROZPOCET
| VV |  | 6,9*3,64 |  | 25.116 | [12 empty] | VV | 2 | 2 | True | 0 | ROZPOCET
| VV |  | -1,58*2,33*2 |  | -7.363 | [12 empty] | VV | 2 | 2 | True | 0 | ROZPOCET
| VV |  | Mezisoučet |  | 41.777 | [12 empty] | VV | 2 | 3 | True | 0 | ROZPOCET
| VV |  | 2NP | [14 empty] | VV | 2 | 1 | True | 0 | ROZPOCET
| VV |  | 6,9*3,64 |  | 25.116 | [12 empty] | VV | 2 | 2 | True | 0 | ROZPOCET
| VV |  | -1,58*2,33*2 |  | -7.363 | [12 empty] | VV | 2 | 2 | True | 0 | ROZPOCET
| VV |  | Mezisoučet |  | 17.753 | [12 empty] | VV | 2 | 3 | True | 0 | ROZPOCET
| VV |  | 3NP | [14 empty] | VV | 2 | 1 | True | 0 | ROZPOCET
| VV |  | 6,9*3,64 |  | 25.116 | [12 empty] | VV | 2 | 2 | True | 0 | ROZPOCET
| VV |  | -1,58*2,33*2 |  | -7.363 | [12 empty] | VV | 2 | 2 | True | 0 | ROZPOCET
| VV |  | Mezisoučet |  | 17.753 | [12 empty] | VV | 2 | 3 | True | 0 | ROZPOCET
| VV |  | 4NP | [14 empty] | VV | 2 | 1 | True | 0 | ROZPOCET
| VV |  | 6,9*3,5 |  | 24.15 | [12 empty] | VV | 2 | 2 | True | 0 | ROZPOCET
| VV |  | -1,58*2,33*2 |  | -7.363 | [12 empty] | VV | 2 | 2 | True | 0 | ROZPOCET
| VV |  | Mezisoučet |  | 16.787 | [12 empty] | VV | 2 | 3 | True | 0 | ROZPOCET
| VV |  | Součet |  | 213.398 | [12 empty] | VV | 2 | 4 | True | 1 | ROZPOCET
29 | K | 311235161 | Zdivo jednovrstvé z cihel broušených přes P10 do P15 na tenkovrstvou maltu tl 300 mm | m2 | 357.922 |  | 0 | CS ÚRS 2023 01 |  | základní |  | 0 | 0.26878 | 96.2023 | 0 | 0 | 4 | K | 2 |  |  |  | ROZPOCET | 0 | 0 | 0 | 0 | 0 | 1 | 0 | 4 | 933580335
| VV |  | dle popisu v PD a v.č. D1.1,01-15 | [14 empty] | VV | 2 | 1 | True | 0 | ROZPOCET
| VV |  | 1NP | [14 empty] | VV | 2 | 1 | True | 0 | ROZPOCET
| VV |  | 9,7*3,64 |  | 35.308 | [12 empty] | VV | 2 | 2 | True | 0 | ROZPOCET
| VV |  | 6,715*3,64 |  | 24.443 | [12 empty] | VV | 2 | 2 | True | 0 | ROZPOCET
| VV |  | 6*3,64 |  | 21.84 | [12 empty] | VV | 2 | 2 | True | 0 | ROZPOCET
| VV |  | -1,75*2 |  | -3.5 | [12 empty] | VV | 2 | 2 | True | 0 | ROZPOCET
| VV |  | -1,75*0,75 |  | -1.313 | [12 empty] | VV | 2 | 2 | True | 0 | ROZPOCET
| VV |  | -2*2,2 |  | -4.4 | [12 empty] | VV | 2 | 2 | True | 0 | ROZPOCET
| VV |  | Mezisoučet |  | 72.378 | [12 empty] | VV | 2 | 3 | True | 0 | ROZPOCET
| VV |  | 2NP | [14 empty] | VV | 2 | 1 | True | 0 | ROZPOCET
| VV |  | 9,7*3,64 |  | 35.308 | [12 empty] | VV | 2 | 2 | True | 0 | ROZPOCET
| VV |  | 6,715*3,64 |  | 24.443 | [12 empty] | VV | 2 | 2 | True | 0 | ROZPOCET
| VV |  | 6,6*3,64 |  | 24.024 | [12 empty] | VV | 2 | 2 | True | 0 | ROZPOCET
| VV |  | 6*3,64 |  | 21.84 | [12 empty] | VV | 2 | 2 | True | 0 | ROZPOCET
| VV |  | -1,75*2 |  | -3.5 | [12 empty] | VV | 2 | 2 | True | 0 | ROZPOCET
| VV |  | -1,75*0,75 |  | -1.313 | [12 empty] | VV | 2 | 2 | True | 0 | ROZPOCET
| VV |  | -2*2,2 |  | -4.4 | [12 empty] | VV | 2 | 2 | True | 0 | ROZPOCET
| VV |  | Mezisoučet |  | 96.402 | [12 empty] | VV | 2 | 3 | True | 0 | ROZPOCET
| VV |  | 3NP | [14 empty] | VV | 2 | 1 | True | 0 | ROZPOCET
| VV |  | 9,7*3,64 |  | 35.308 | [12 empty] | VV | 2 | 2 | True | 0 | ROZPOCET
| VV |  | 6,715*3,64 |  | 24.443 | [12 empty] | VV | 2 | 2 | True | 0 | ROZPOCET
| VV |  | 6,6*3,64 |  | 24.024 | [12 empty] | VV | 2 | 2 | True | 0 | ROZPOCET
| VV |  | 6*3,64 |  | 21.84 | [12 empty] | VV | 2 | 2 | True | 0 | ROZPOCET
| VV |  | -2*2 |  | -4 | [12 empty] | VV | 2 | 2 | True | 0 | ROZPOCET
| VV |  | -1,75*0,75 |  | -1.313 | [12 empty] | VV | 2 | 2 | True | 0 | ROZPOCET
| VV |  | -1,75*2 |  | -3.5 | [12 empty] | VV | 2 | 2 | True | 0 | ROZPOCET
| VV |  | Mezisoučet |  | 96.802 | [12 empty] | VV | 2 | 3 | True | 0 | ROZPOCET
| VV |  | 4NP | [14 empty] | VV | 2 | 1 | True | 0 | ROZPOCET
| VV |  | 9,7*3,5 |  | 33.95 | [12 empty] | VV | 2 | 2 | True | 0 | ROZPOCET
| VV |  | 6,715*3,5 |  | 23.503 | [12 empty] | VV | 2 | 2 | True | 0 | ROZPOCET
| VV |  | 6*3,5 |  | 21 | [12 empty] | VV | 2 | 2 | True | 0 | ROZPOCET
| VV |  | 6,6*3,5 |  | 23.1 | [12 empty] | VV | 2 | 2 | True | 0 | ROZPOCET
| VV |  | -2*2,2 |  | -4.4 | [12 empty] | VV | 2 | 2 | True | 0 | ROZPOCET
| VV |  | -1,75*0,75 |  | -1.313 | [12 empty] | VV | 2 | 2 | True | 0 | ROZPOCET
| VV |  | -1,75*2 |  | -3.5 | [12 empty] | VV | 2 | 2 | True | 0 | ROZPOCET
| VV |  | Mezisoučet |  | 92.34 | [12 empty] | VV | 2 | 3 | True | 0 | ROZPOCET
| VV |  | Součet |  | 357.922 | [12 empty] | VV | 2 | 4 | True | 1 | ROZPOCET
30 | K | 311361821 | Výztuž nosných zdí betonářskou ocelí 10 505 | t | 8.363 |  | 0 | CS ÚRS 2023 01 |  | základní |  | 0 | 1.0492 | 8.7746 | 0 | 0 | 4 | K | 2 |  |  |  | ROZPOCET | 0 | 0 | 0 | 0 | 0 | 1 | 0 | 4 | 157819392
| VV |  | (251,202+213,398)*15/1000 |  | 6.969 | [12 empty] | VV | 2 | 2 | True | 1 | ROZPOCET
| VV |  | 6,969*1,2 'Přepočtené koeficientem množství |  | 8.363 | [12 empty] | VV | 2 | 2 | False | 1 | ROZPOCET
31 | K | 317168052 | Překlad keramický vysoký v 238 mm dl 1250 mm | kus | 4 |  | 0 | CS ÚRS 2023 01 |  | základní |  | 0 | 0.04555 | 0.1822 | 0 | 0 | 4 | K | 2 |  |  |  | ROZPOCET | 0 | 0 | 0 | 0 | 0 | 1 | 0 | 4 | 353094715
| VV |  | ozn. P3 | [14 empty] | VV | 2 | 1 | True | 0 | ROZPOCET
| VV |  | 4 |  | 4 | [12 empty] | VV | 2 | 2 | True | 1 | ROZPOCET
32 | K | 317168053 | Překlad keramický vysoký v 238 mm dl 1500 mm | kus | 5 |  | 0 | CS ÚRS 2023 01 |  | základní |  | 0 | 0.05455 | 0.27275 | 0 | 0 | 4 | K | 2 |  |  |  | ROZPOCET | 0 | 0 | 0 | 0 | 0 | 1 | 0 | 4 | -357905245
| VV |  | ozn. P5 | [14 empty] | VV | 2 | 1 | True | 0 | ROZPOCET
| VV |  | 5 |  | 5 | [12 empty] | VV | 2 | 2 | True | 1 | ROZPOCET
33 | K | 317168057 | Překlad keramický vysoký v 238 mm dl 2500 mm | kus | 12 |  | 0 | CS ÚRS 2023 01 |  | základní |  | 0 | 0.09105 | 1.0926 | 0 | 0 | 4 | K | 2 |  |  |  | ROZPOCET | 0 | 0 | 0 | 0 | 0 | 1 | 0 | 4 | 481918513
| VV |  | Ozn. P1 | [14 empty] | VV | 2 | 1 | True | 0 | ROZPOCET
| VV |  | 12 |  | 12 | [12 empty] | VV | 2 | 2 | True | 1 | ROZPOCET
34 | K | 317168060 | Překlad keramický vysoký v 238 mm dl 3250 mm | kus | 1 |  | 0 | CS ÚRS 2023 01 |  | základní |  | 0 | 0.11805 | 0.11805 | 0 | 0 | 4 | K | 2 |  |  |  | ROZPOCET | 0 | 0 | 0 | 0 | 0 | 1 | 0 | 4 | -1159684654
| VV |  | ozn. P2 | [14 empty] | VV | 2 | 1 | True | 0 | ROZPOCET
| VV |  | 1 |  | 1 | [12 empty] | VV | 2 | 2 | True | 1 | ROZPOCET
35 | K | 342244221 | Příčka z cihel broušených na tenkovrstvou maltu tloušťky 140 mm | m2 | 73.458 |  | 0 | CS ÚRS 2023 01 |  | základní |  | 0 | 0.11396 | 8.3713 | 0 | 0 | 4 | K | 2 |  |  |  | ROZPOCET | 0 | 0 | 0 | 0 | 0 | 1 | 0 | 4 | -1223255342
| VV |  | dle popisu v PD a v.č. D1.1,01-15 | [14 empty] | VV | 2 | 1 | True | 0 | ROZPOCET
| VV |  | 1PP | [14 empty] | VV | 2 | 1 | True | 0 | ROZPOCET
| VV |  | 2,85*3,64 |  | 10.374 | [12 empty] | VV | 2 | 2 | True | 0 | ROZPOCET
| VV |  | -1,1*2,1 |  | -2.31 | [12 empty] | VV | 2 | 2 | True | 0 | ROZPOCET
| VV |  | Mezisoučet |  | 8.064 | [12 empty] | VV | 2 | 3 | True | 0 | ROZPOCET
| VV |  | 1NP | [14 empty] | VV | 2 | 1 | True | 0 | ROZPOCET
| VV |  | 2,85*3,64 |  | 10.374 | [12 empty] | VV | 2 | 2 | True | 0 | ROZPOCET
| VV |  | 2,85*3,64 |  | 10.374 | [12 empty] | VV | 2 | 2 | True | 0 | ROZPOCET
| VV |  | -0,9*2,1 |  | -1.89 | [12 empty] | VV | 2 | 2 | True | 0 | ROZPOCET
| VV |  | -1,1*2,1 |  | -2.31 | [12 empty] | VV | 2 | 2 | True | 0 | ROZPOCET
| VV |  | Mezisoučet |  | 16.548 | [12 empty] | VV | 2 | 3 | True | 0 | ROZPOCET
| VV |  | 2NP | [14 empty] | VV | 2 | 1 | True | 0 | ROZPOCET
| VV |  | 2,85*3,64 |  | 10.374 | [12 empty] | VV | 2 | 2 | True | 0 | ROZPOCET
| VV |  | 2,85*3,64 |  | 10.374 | [12 empty] | VV | 2 | 2 | True | 0 | ROZPOCET
| VV |  | -0,9*2,1 |  | -1.89 | [12 empty] | VV | 2 | 2 | True | 0 | ROZPOCET
| VV |  | -1,1*2,1 |  | -2.31 | [12 empty] | VV | 2 | 2 | True | 0 | ROZPOCET
| VV |  | Mezisoučet |  | 16.548 | [12 empty] | VV | 2 | 3 | True | 0 | ROZPOCET
| VV |  | 3NP | [14 empty] | VV | 2 | 1 | True | 0 | ROZPOCET
| VV |  | 2,85*3,64 |  | 10.374 | [12 empty] | VV | 2 | 2 | True | 0 | ROZPOCET
| VV |  | 2,85*3,64 |  | 10.374 | [12 empty] | VV | 2 | 2 | True | 0 | ROZPOCET
| VV |  | -0,9*2,1 |  | -1.89 | [12 empty] | VV | 2 | 2 | True | 0 | ROZPOCET
| VV |  | -1,1*2,1 |  | -2.31 | [12 empty] | VV | 2 | 2 | True | 0 | ROZPOCET
| VV |  | Mezisoučet |  | 16.548 | [12 empty] | VV | 2 | 3 | True | 0 | ROZPOCET
| VV |  | 4NP | [14 empty] | VV | 2 | 1 | True | 0 | ROZPOCET
| VV |  | 2,85*3,5 |  | 9.975 | [12 empty] | VV | 2 | 2 | True | 0 | ROZPOCET
| VV |  | 2,85*3,5 |  | 9.975 | [12 empty] | VV | 2 | 2 | True | 0 | ROZPOCET
| VV |  | -0,9*2,1 |  | -1.89 | [12 empty] | VV | 2 | 2 | True | 0 | ROZPOCET
| VV |  | -1,1*2,1 |  | -2.31 | [12 empty] | VV | 2 | 2 | True | 0 | ROZPOCET
| VV |  | Mezisoučet |  | 15.75 | [12 empty] | VV | 2 | 3 | True | 0 | ROZPOCET
| VV |  | Součet |  | 73.458 | [12 empty] | VV | 2 | 4 | True | 1 | ROZPOCET
36 | K | 342291121 | Ukotvení příček k cihelným konstrukcím plochými kotvami | m | 65.52 |  | 0 | CS ÚRS 2023 01 |  | základní |  | 0 | 0.00013 | 0.0085176 | 0 | 0 | 4 | K | 2 |  |  |  | ROZPOCET | 0 | 0 | 0 | 0 | 0 | 1 | 0 | 4 | 1505749118
| VV |  | 18*3,64 |  | 65.52 | [12 empty] | VV | 2 | 2 | True | 1 | ROZPOCET
37 | K | 346R1 | Provedení prosupů v základech | kus | 10 |  | 0 | CS Vlastní |  | základní |  | 0 | 0 | 0 | 0 | 0 | 4 | K | 2 |  |  |  | ROZPOCET | 0 | 0 | 0 | 0 | 0 | 1 | 0 | 4 | 593845632
| P |  | Poznámka k položce: cena dle obdobné zakázky Kompletní provedení vč. přesunu hmot a stavebních přípomocí | [14 empty] | P | 2
| VV |  | dle popisu v PD a v.č. D1.1.01 - 13 | [14 empty] | VV | 2 | 1 | True | 0 | ROZPOCET
| VV |  | 10 |  | 10 | [12 empty] | VV | 2 | 2 | True | 1 | ROZPOCET
38 | K | 346R3 | Provedení prosupů v základové desce | kus | 5 |  | 0 | CS Vlastní |  | základní |  | 0 | 0 | 0 | 0 | 0 | 4 | K | 2 |  |  |  | ROZPOCET | 0 | 0 | 0 | 0 | 0 | 1 | 0 | 4 | -1273216685
| P |  | Poznámka k položce: cena dle obdobné zakázky Kompletní provedení vč. přesunu hmot a stavebních přípomocí. | [14 empty] | P | 2
| VV |  | dle popisu v PD v.č. D1.1.01 - 13 | [14 empty] | VV | 2 | 1 | True | 0 | ROZPOCET
| VV |  | 5 |  | 5 | [12 empty] | VV | 2 | 2 | True | 1 | ROZPOCET
39 | K | 346R4 | Provedení prosupů ve stěně | kus | 1 |  | 0 | CS Vlastní |  | základní |  | 0 | 0 | 0 | 0 | 0 | 4 | K | 2 |  |  |  | ROZPOCET | 0 | 0 | 0 | 0 | 0 | 1 | 0 | 4 | 1719440063
| P |  | Poznámka k položce: cena dle obdobné zakázky Kompletní provedení vč. přesunu hmot a stavebních přípomocí. | [14 empty] | P | 2
| VV |  | dle popisu v PD v.č. D1.1.01 - 15 | [14 empty] | VV | 2 | 1 | True | 0 | ROZPOCET
| VV |  | 1 |  | 1 | [12 empty] | VV | 2 | 2 | True | 1 | ROZPOCET
| D | 4 | Vodorovné konstrukce |  |  |  | 0 |  |  |  |  | 0 |  | 229.342 |  | 0 | 1 | D | 1 |  |  |  | ROZPOCET | [6 empty] | 0
40 | K | 411321515 | Stropy deskové ze ŽB tř. C 20/25 | m3 | 47.782 |  | 0 | CS ÚRS 2023 01 |  | základní |  | 0 | 2.502 | 119.551 | 0 | 0 | 4 | K | 2 |  |  |  | ROZPOCET | 0 | 0 | 0 | 0 | 0 | 1 | 0 | 4 | -1924705755
| VV |  | dle popisu v PD v.č. D1.1.01 - 15 | [14 empty] | VV | 2 | 1 | True | 0 | ROZPOCET
| VV |  | D1 | [14 empty] | VV | 2 | 1 | True | 0 | ROZPOCET
| VV |  | 206,5*0,16 |  | 33.04 | [12 empty] | VV | 2 | 2 | True | 0 | ROZPOCET
| VV |  | D2 | [14 empty] | VV | 2 | 1 | True | 0 | ROZPOCET
| VV |  | 86,1*0,14 |  | 12.054 | [12 empty] | VV | 2 | 2 | True | 0 | ROZPOCET
| VV |  | D3 | [14 empty] | VV | 2 | 1 | True | 0 | ROZPOCET
| VV |  | 19,2*0,14 |  | 2.688 | [12 empty] | VV | 2 | 2 | True | 0 | ROZPOCET
| VV |  | Součet |  | 47.782 | [12 empty] | VV | 2 | 4 | True | 1 | ROZPOCET
41 | K | 411351011 | Zřízení bednění stropů deskových tl do 25 cm | m2 | 86.5 |  | 0 | CS ÚRS 2023 01 |  | základní |  | 0 | 0.00533 | 0.46104 | 0 | 0 | 4 | K | 2 |  |  |  | ROZPOCET | 0 | 0 | 0 | 0 | 0 | 1 | 0 | 4 | -2103564387
| VV |  | (10+10+6,6+6,6)*4*0,5 |  | 66.4 | [12 empty] | VV | 2 | 2 | True | 0 | ROZPOCET
| VV |  | (6,6+6,6+13,5+13,5)*0,5 |  | 20.1 | [12 empty] | VV | 2 | 2 | True | 0 | ROZPOCET
| VV |  | Součet |  | 86.5 | [12 empty] | VV | 2 | 4 | True | 1 | ROZPOCET
42 | K | 411351012 | Odstranění bednění stropů deskových tl do 25 cm | m2 | 86.5 |  | 0 | CS ÚRS 2023 01 |  | základní |  | 0 | 0 | 0 | 0 | 0 | 4 | K | 2 |  |  |  | ROZPOCET | 0 | 0 | 0 | 0 | 0 | 1 | 0 | 4 | -1316841726
| VV |  | 86,5 |  | 86.5 | [12 empty] | VV | 2 | 2 | True | 1 | ROZPOCET
43 | K | 411354313 | Zřízení podpěrné konstrukce stropů výšky do 4 m tl do 25 cm | m2 | 311.8 |  | 0 | CS ÚRS 2023 01 |  | základní |  | 0 | 0.00088 | 0.27438 | 0 | 0 | 4 | K | 2 |  |  |  | ROZPOCET | 0 | 0 | 0 | 0 | 0 | 1 | 0 | 4 | 1769554602
| VV |  | dle popisu v PD v.č. D1.1.01 - 15 | [14 empty] | VV | 2 | 1 | True | 0 | ROZPOCET
| VV |  | D2 - D3 | [14 empty] | VV | 2 | 1 | True | 0 | ROZPOCET
| VV |  | 206,5+86,1+19,2 |  | 311.8 | [12 empty] | VV | 2 | 2 | True | 1 | ROZPOCET
44 | K | 411354314 | Odstranění podpěrné konstrukce stropů výšky do 4 m tl do 25 cm | m2 | 311.8 |  | 0 | CS ÚRS 2023 01 |  | základní |  | 0 | 0 | 0 | 0 | 0 | 4 | K | 2 |  |  |  | ROZPOCET | 0 | 0 | 0 | 0 | 0 | 1 | 0 | 4 | -1040490011
| VV |  | 311,8 |  | 311.8 | [12 empty] | VV | 2 | 2 | True | 1 | ROZPOCET
45 | K | 411361821 | Výztuž stropů betonářskou ocelí 10 505 | t | 9.354 |  | 0 | CS ÚRS 2023 01 |  | základní |  | 0 | 1.0555 | 9.8736 | 0 | 0 | 4 | K | 2 |  |  |  | ROZPOCET | 0 | 0 | 0 | 0 | 0 | 1 | 0 | 4 | 997369278
| VV |  | 311,8*30/1000 |  | 9.354 | [12 empty] | VV | 2 | 2 | True | 1 | ROZPOCET
46 | K | 413321414 | Nosníky ze ŽB tř. C 25/30 | m3 | 6.167 |  | 0 | CS ÚRS 2023 01 |  | základní |  | 0 | 2.5019 | 15.4295 | 0 | 0 | 4 | K | 2 |  |  |  | ROZPOCET | 0 | 0 | 0 | 0 | 0 | 1 | 0 | 4 | -1041591664
| VV |  | dle popisu v PD v.č. D.1.1.01 - 15 | [14 empty] | VV | 2 | 1 | True | 0 | ROZPOCET
| VV |  | T1 | [14 empty] | VV | 2 | 1 | True | 0 | ROZPOCET
| VV |  | 1PP - 3NP | [14 empty] | VV | 2 | 1 | True | 0 | ROZPOCET
| VV |  | 3,45*0,21*0,34*4 |  | 0.985 | [12 empty] | VV | 2 | 2 | True | 0 | ROZPOCET
| VV |  | T2 | [14 empty] | VV | 2 | 1 | True | 0 | ROZPOCET
| VV |  | 1PP - 3NP | [14 empty] | VV | 2 | 1 | True | 0 | ROZPOCET
| VV |  | 3,45*0,23*0,35*3 |  | 0.833 | [12 empty] | VV | 2 | 2 | True | 0 | ROZPOCET
| VV |  | T3 | [14 empty] | VV | 2 | 1 | True | 0 | ROZPOCET
| VV |  | 3,45*0,35*0,23 |  | 0.278 | [12 empty] | VV | 2 | 2 | True | 0 | ROZPOCET
| VV |  | T4 | [14 empty] | VV | 2 | 1 | True | 0 | ROZPOCET
| VV |  | 3,45*4*0,2*0,25 |  | 0.69 | [12 empty] | VV | 2 | 2 | True | 0 | ROZPOCET
| VV |  | T5 | [14 empty] | VV | 2 | 1 | True | 0 | ROZPOCET
| VV |  | 3,435*4*0,3*0,33 |  | 1.36 | [12 empty] | VV | 2 | 2 | True | 0 | ROZPOCET
| VV |  | 3,015*0,3*0,33 |  | 0.298 | [12 empty] | VV | 2 | 2 | True | 0 | ROZPOCET
| VV |  | T6 | [14 empty] | VV | 2 | 1 | True | 0 | ROZPOCET
| VV |  | 5,9*0,3*0,5 |  | 0.885 | [12 empty] | VV | 2 | 2 | True | 0 | ROZPOCET
| VV |  | T7 | [14 empty] | VV | 2 | 1 | True | 0 | ROZPOCET
| VV |  | 3,96*0,3*0,5 |  | 0.594 | [12 empty] | VV | 2 | 2 | True | 0 | ROZPOCET
| VV |  | T8 | [14 empty] | VV | 2 | 1 | True | 0 | ROZPOCET
| VV |  | 1,1*0,3*0,739 |  | 0.244 | [12 empty] | VV | 2 | 2 | True | 0 | ROZPOCET
| VV |  | Součet |  | 6.167 | [12 empty] | VV | 2 | 4 | True | 1 | ROZPOCET
47 | K | 413351121 | Zřízení bednění nosníků a průvlaků bez podpěrné kce výšky přes 100 cm | m2 | 43.207 |  | 0 | CS ÚRS 2023 01 |  | základní |  | 0 | 0.00465 | 0.20091 | 0 | 0 | 4 | K | 2 |  |  |  | ROZPOCET | 0 | 0 | 0 | 0 | 0 | 1 | 0 | 4 | 1989659453
| VV |  | 3,45*2*4*0,34 |  | 9.384 | [12 empty] | VV | 2 | 2 | True | 0 | ROZPOCET
| VV |  | 3,45*2*3*0,35 |  | 7.245 | [12 empty] | VV | 2 | 2 | True | 0 | ROZPOCET
| VV |  | 3,45*2*0,23 |  | 1.587 | [12 empty] | VV | 2 | 2 | True | 0 | ROZPOCET
| VV |  | 3,45*4*0,25 |  | 3.45 | [12 empty] | VV | 2 | 2 | True | 0 | ROZPOCET
| VV |  | 3,435*2*4*0,3 |  | 8.244 | [12 empty] | VV | 2 | 2 | True | 0 | ROZPOCET
| VV |  | 3,015*2*0,3 |  | 1.809 | [12 empty] | VV | 2 | 2 | True | 0 | ROZPOCET
| VV |  | 5,9*2*0,5 |  | 5.9 | [12 empty] | VV | 2 | 2 | True | 0 | ROZPOCET
| VV |  | 3,96*2*0,5 |  | 3.96 | [12 empty] | VV | 2 | 2 | True | 0 | ROZPOCET
| VV |  | 1,1*0,74*2 |  | 1.628 | [12 empty] | VV | 2 | 2 | True | 0 | ROZPOCET
| VV |  | Součet |  | 43.207 | [12 empty] | VV | 2 | 4 | True | 1 | ROZPOCET
48 | K | 413351122 | Odstranění bednění nosníků a průvlaků bez podpěrné kce výšky přes 100 cm | m2 | 43.207 |  | 0 | CS ÚRS 2023 01 |  | základní |  | 0 | 0 | 0 | 0 | 0 | 4 | K | 2 |  |  |  | ROZPOCET | 0 | 0 | 0 | 0 | 0 | 1 | 0 | 4 | 201564686
| VV |  | 43,207 |  | 43.207 | [12 empty] | VV | 2 | 2 | True | 1 | ROZPOCET
49 | K | 413352115 | Zřízení podpěrné konstrukce nosníků výšky podepření do 4 m pro nosník výšky přes 100 cm | m2 | 29.728 |  | 0 | CS ÚRS 2023 01 |  | základní |  | 0 | 0.00161 | 0.047862 | 0 | 0 | 4 | K | 2 |  |  |  | ROZPOCET | 0 | 0 | 0 | 0 | 0 | 1 | 0 | 4 | -684462600
| VV |  | 3,45*4*0,3 |  | 4.14 | [12 empty] | VV | 2 | 2 | True | 0 | ROZPOCET
| VV |  | 3,45*3*0,3 |  | 3.105 | [12 empty] | VV | 2 | 2 | True | 0 | ROZPOCET
| VV |  | 3,45*0,5 |  | 1.725 | [12 empty] | VV | 2 | 2 | True | 0 | ROZPOCET
| VV |  | 3,45*4*0,5 |  | 6.9 | [12 empty] | VV | 2 | 2 | True | 0 | ROZPOCET
| VV |  | 3,435*4*0,5 |  | 6.87 | [12 empty] | VV | 2 | 2 | True | 0 | ROZPOCET
| VV |  | 3,015*0,5 |  | 1.508 | [12 empty] | VV | 2 | 2 | True | 0 | ROZPOCET
| VV |  | 5,9*0,5 |  | 2.95 | [12 empty] | VV | 2 | 2 | True | 0 | ROZPOCET
| VV |  | 3,96*0,5 |  | 1.98 | [12 empty] | VV | 2 | 2 | True | 0 | ROZPOCET
| VV |  | 1,1*0,5 |  | 0.55 | [12 empty] | VV | 2 | 2 | True | 0 | ROZPOCET
| VV |  | Součet |  | 29.728 | [12 empty] | VV | 2 | 4 | True | 1 | ROZPOCET
50 | K | 413352116 | Odstranění podpěrné konstrukce nosníků výšky podepření do 4 m pro nosník výšky přes 100 cm | m2 | 29.728 |  | 0 | CS ÚRS 2023 01 |  | základní |  | 0 | 0 | 0 | 0 | 0 | 4 | K | 2 |  |  |  | ROZPOCET | 0 | 0 | 0 | 0 | 0 | 1 | 0 | 4 | 1157448250
| VV |  | 29,728 |  | 29.728 | [12 empty] | VV | 2 | 2 | True | 1 | ROZPOCET
51 | K | 413361821 | Výztuž nosníků, volných trámů nebo průvlaků volných trámů betonářskou ocelí 10 505 | t | 1.11 |  | 0 | CS ÚRS 2023 01 |  | základní |  | 0 | 1.0551 | 1.1712 | 0 | 0 | 4 | K | 2 |  |  |  | ROZPOCET | 0 | 0 | 0 | 0 | 0 | 1 | 0 | 4 | -801338108
| VV |  | 6,167*180/1000 |  | 1.11 | [12 empty] | VV | 2 | 2 | True | 1 | ROZPOCET
52 | K | 417321515 | Ztužující pásy a věnce ze ŽB tř. C 25/30 | m3 | 22.044 |  | 0 | CS ÚRS 2023 01 |  | základní |  | 0 | 2.502 | 55.1536 | 0 | 0 | 4 | K | 2 |  |  |  | ROZPOCET | 0 | 0 | 0 | 0 | 0 | 1 | 0 | 4 | -1213847205
| VV |  | dle popisu v PD a v.č. D1.1.01-15 | [14 empty] | VV | 2 | 1 | True | 0 | ROZPOCET
| VV |  | V1 | [14 empty] | VV | 2 | 1 | True | 0 | ROZPOCET
| VV |  | 1PP- 3NP | [14 empty] | VV | 2 | 1 | True | 0 | ROZPOCET
| VV |  | (178,3+46,2)*0,3*0,25 |  | 16.838 | [12 empty] | VV | 2 | 2 | True | 0 | ROZPOCET
| VV |  | V2 | [14 empty] | VV | 2 | 1 | True | 0 | ROZPOCET
| VV |  | 1PP - 3NP | [14 empty] | VV | 2 | 1 | True | 0 | ROZPOCET
| VV |  | 83,3*0,25*0,25 |  | 5.206 | [12 empty] | VV | 2 | 2 | True | 0 | ROZPOCET
| VV |  | Součet |  | 22.044 | [12 empty] | VV | 2 | 4 | True | 1 | ROZPOCET
53 | K | 417351115 | Zřízení bednění ztužujících věnců | m2 | 307.8 |  | 0 | CS ÚRS 2023 01 |  | základní |  | 0 | 0.00576 | 1.7729 | 0 | 0 | 4 | K | 2 |  |  |  | ROZPOCET | 0 | 0 | 0 | 0 | 0 | 1 | 0 | 4 | -463032182
| VV |  | dle popisu v PD | [14 empty] | VV | 2 | 1 | True | 0 | ROZPOCET
| VV |  | 178,3*2*0,5 |  | 178.3 | [12 empty] | VV | 2 | 2 | True | 0 | ROZPOCET
| VV |  | 46,2*2*0,5 |  | 46.2 | [12 empty] | VV | 2 | 2 | True | 0 | ROZPOCET
| VV |  | 83,3*2*0,5 |  | 83.3 | [12 empty] | VV | 2 | 2 | True | 0 | ROZPOCET
| VV |  | Součet |  | 307.8 | [12 empty] | VV | 2 | 4 | True | 1 | ROZPOCET
54 | K | 417351116 | Odstranění bednění ztužujících věnců | m2 | 307.8 |  | 0 | CS ÚRS 2023 01 |  | základní |  | 0 | 0 | 0 | 0 | 0 | 4 | K | 2 |  |  |  | ROZPOCET | 0 | 0 | 0 | 0 | 0 | 1 | 0 | 4 | 1367329727
| VV |  | 307,8 |  | 307.8 | [12 empty] | VV | 2 | 2 | True | 1 | ROZPOCET
55 | K | 417361821 | Výztuž ztužujících pásů a věnců betonářskou ocelí 10 505 | t | 3.968 |  | 0 | CS ÚRS 2023 01 |  | základní |  | 0 | 1.0529 | 4.1779 | 0 | 0 | 4 | K | 2 |  |  |  | ROZPOCET | 0 | 0 | 0 | 0 | 0 | 1 | 0 | 4 | 116484375
| VV |  | 22,044*180/1000 |  | 3.968 | [12 empty] | VV | 2 | 2 | True | 0 | ROZPOCET
| VV |  | Součet |  | 3.968 | [12 empty] | VV | 2 | 4 | True | 1 | ROZPOCET
56 | K | 417399-R03 | Příplatek k věncům za autodomíchávače betonu a použití pumpy na staveništi a mytí | kus | 1 |  | 0 | CS Vlastní |  | základní |  | 0 | 1.0526 | 1.0526 | 0 | 0 | 4 | K | 2 |  |  |  | ROZPOCET | 0 | 0 | 0 | 0 | 0 | 1 | 0 | 4 | -1777919861
| P |  | Poznámka k položce: cena dle obdobné zakázky | [14 empty] | P | 2
57 | K | 417399-R031 | Příplatek k věncům za dopravu betonu na staveniště | kus | 1 |  | 0 | CS Vlastní |  | základní |  | 0 | 1.0526 | 1.0526 | 0 | 0 | 4 | K | 2 |  |  |  | ROZPOCET | 0 | 0 | 0 | 0 | 0 | 1 | 0 | 4 | 942645395
| P |  | Poznámka k položce: cena dle obdobné zakázky | [14 empty] | P | 2
58 | K | 430321313R10 | Dodávka a montáž systémových překladů - dle popisu v PD | kus | 1 |  | 0 | CS Vlastní |  | základní |  | 0 | 2.2564 | 2.2564 | 0 | 0 | 4 | K | 2 |  |  |  | ROZPOCET | 0 | 0 | 0 | 0 | 0 | 1 | 0 | 4 | 1146275509
| P |  | Poznámka k položce: cena dle obdobné zakázky Kompletní provedení vč. přesunu hmot a stavebních přípomocí. | [14 empty] | P | 2
| VV |  | dle popisu v PD v.č. D1.1.01 - 13 | [14 empty] | VV | 2 | 1 | True | 0 | ROZPOCET
| VV |  | 1 |  | 1 | [12 empty] | VV | 2 | 2 | True | 1 | ROZPOCET
59 | K | 430321414 | Schodišťová konstrukce a rampa ze ŽB tř. C 25/30 | m3 | 6.064 |  | 0 | CS ÚRS 2023 01 |  | základní |  | 0 | 2.5019 | 15.1718 | 0 | 0 | 4 | K | 2 |  |  |  | ROZPOCET | 0 | 0 | 0 | 0 | 0 | 1 | 0 | 4 | 1330098965
| VV |  | dle popisu v PD v.č. D.1.1.01 - 15 | [14 empty] | VV | 2 | 1 | True | 0 | ROZPOCET
| VV |  | D4 | [14 empty] | VV | 2 | 1 | True | 0 | ROZPOCET
| VV |  | 37,9*0,16 |  | 6.064 | [12 empty] | VV | 2 | 2 | True | 1 | ROZPOCET
60 | K | 430361821 | Výztuž schodišťové konstrukce a rampy betonářskou ocelí 10 505 | t | 1.152 |  | 0 | CS ÚRS 2023 01 |  | základní |  | 0 | 1.0493 | 1.2088 | 0 | 0 | 4 | K | 2 |  |  |  | ROZPOCET | 0 | 0 | 0 | 0 | 0 | 1 | 0 | 4 | -798164872
| VV |  | 6,064*190/1000 |  | 1.152 | [12 empty] | VV | 2 | 2 | True | 1 | ROZPOCET
61 | K | 431351121 | Zřízení bednění podest schodišť a ramp přímočarých v do 4 m | m2 | 37.9 |  | 0 | CS ÚRS 2023 01 |  | základní |  | 0 | 0.01282 | 0.48588 | 0 | 0 | 4 | K | 2 |  |  |  | ROZPOCET | 0 | 0 | 0 | 0 | 0 | 1 | 0 | 4 | -1769839459
| VV |  | 37,9 |  | 37.9 | [12 empty] | VV | 2 | 2 | True | 1 | ROZPOCET
62 | K | 431351122 | Odstranění bednění podest schodišť a ramp přímočarých v do 4 m | m2 | 37.9 |  | 0 | CS ÚRS 2023 01 |  | základní |  | 0 | 0 | 0 | 0 | 0 | 4 | K | 2 |  |  |  | ROZPOCET | 0 | 0 | 0 | 0 | 0 | 1 | 0 | 4 | 1737526234
| VV |  | 37,9 |  | 37.9 | [12 empty] | VV | 2 | 2 | True | 1 | ROZPOCET
63 | K | 431351122R | Nabetonování schodišťových stupňů - dle popisu v PD | kus | 94 |  | 0 | CS Vlastní |  | základní |  | 0 | 0 | 0 | 0 | 0 | 4 | K | 2 |  |  |  | ROZPOCET | 0 | 0 | 0 | 0 | 0 | 1 | 0 | 4 | -636666638
| P |  | Poznámka k položce: cena dle obdobné zakázky kompletní prvedení vč. přesunu hmot a stavebních přípomocí | [14 empty] | P | 2
| VV |  | 11*2 |  | 22 | [12 empty] | VV | 2 | 2 | True | 0 | ROZPOCET
| VV |  | 12*6 |  | 72 | [12 empty] | VV | 2 | 2 | True | 0 | ROZPOCET
| VV |  | Součet |  | 94 | [12 empty] | VV | 2 | 4 | True | 1 | ROZPOCET
64 | K | 431351122R1 | Zhotovení prostupů ve střeše 350 x 450 mm - dle popisu v PD | kus | 2 |  | 0 | CS Vlastní |  | základní |  | 0 | 0 | 0 | 0 | 0 | 4 | K | 2 |  |  |  | ROZPOCET | 0 | 0 | 0 | 0 | 0 | 1 | 0 | 4 | -1914200860
| P |  | Poznámka k položce: cena dle obdobné zakázky kompletní prvedení vč. přesunu hmot a stavebních přípomocí | [14 empty] | P | 2
| VV |  | dle popisu v PD v.č. D.1.1.01 - 15 | [14 empty] | VV | 2 | 1 | True | 0 | ROZPOCET
| VV |  | 2 |  | 2 | [12 empty] | VV | 2 | 2 | True | 1 | ROZPOCET
65 | K | 431351122R2 | Zhotovení prostupů ve střeše 450 x 170 mm - dle popisu v PD | kus | 1 |  | 0 | CS Vlastní |  | základní |  | 0 | 0 | 0 | 0 | 0 | 4 | K | 2 |  |  |  | ROZPOCET | 0 | 0 | 0 | 0 | 0 | 1 | 0 | 4 | 77041994
| P |  | Poznámka k položce: cena dle obdobné zakázky kompletní provedení vč. přesunu hmot a stavebních přípomocí | [14 empty] | P | 2
| VV |  | dle popisu v PD v.č. D.1.1.01 - 15 | [14 empty] | VV | 2 | 1 | True | 0 | ROZPOCET
| VV |  | 1 |  | 1 | [12 empty] | VV | 2 | 2 | True | 1 | ROZPOCET
66 | K | 431351122R3 | Zhotovení prostupů ve střeše 370 x 760 mm - dle popisu v PD | kus | 1 |  | 0 | CS Vlastní |  | základní |  | 0 | 0 | 0 | 0 | 0 | 4 | K | 2 |  |  |  | ROZPOCET | 0 | 0 | 0 | 0 | 0 | 1 | 0 | 4 | -1758961643
| P |  | Poznámka k položce: cena dle obdobné zakázky kompletní provedení vč. přesunu hmot a stavebních přípomocí | [14 empty] | P | 2
| VV |  | dle popisu v PD v.č. D.1.1.01 - 15 | [14 empty] | VV | 2 | 1 | True | 0 | ROZPOCET
| VV |  | 1 |  | 1 | [12 empty] | VV | 2 | 2 | True | 1 | ROZPOCET
67 | K | 431351122R4 | Zhotovení prostupů ve střeše 1050 x 1050 mm - dle popisu v PD | kus | 1 |  | 0 | CS Vlastní |  | základní |  | 0 | 0 | 0 | 0 | 0 | 4 | K | 2 |  |  |  | ROZPOCET | 0 | 0 | 0 | 0 | 0 | 1 | 0 | 4 | -529729836
| P |  | Poznámka k položce: cena dle obdobné zakázky kompletní provedení vč. přesunu hmot a stavebních přípomocí | [14 empty] | P | 2
| VV |  | dle popisu v PD v.č. D.1.1.01 - 15 | [14 empty] | VV | 2 | 1 | True | 0 | ROZPOCET
| VV |  | 1 |  | 1 | [12 empty] | VV | 2 | 2 | True | 1 | ROZPOCET
| D | 6 | Úpravy povrchů, podlahy a osazování výplní |  |  |  | 0 |  |  |  |  | 0 |  | 96.2216 |  | 0 | 1 | D | 1 |  |  |  | ROZPOCET | [6 empty] | 0
68 | K | 611142001 | Potažení vnitřních stropů sklovláknitým pletivem vtlačeným do tenkovrstvé hmoty | m2 | 174.894 |  | 0 | CS ÚRS 2023 01 |  | základní |  | 0 | 0.00438 | 0.76604 | 0 | 0 | 4 | K | 2 |  |  |  | ROZPOCET | 0 | 0 | 0 | 0 | 0 | 1 | 0 | 4 | 147635795
| VV |  | dle popisu v PD v.č. D.1.1.01 - 15 | [14 empty] | VV | 2 | 1 | True | 0 | ROZPOCET
| VV |  | 2,015*2,85*5 |  | 28.714 | [12 empty] | VV | 2 | 2 | True | 0 | ROZPOCET
| VV |  | 18,28*5 |  | 91.4 | [12 empty] | VV | 2 | 2 | True | 0 | ROZPOCET
| VV |  | 2,85*1,1*4"podesty |  | 12.54 | [12 empty] | VV | 2 | 2 | True | 0 | ROZPOCET
| VV |  | 4,8*1,1*8"ramena |  | 42.24 | [12 empty] | VV | 2 | 2 | True | 0 | ROZPOCET
| VV |  | Součet |  | 174.894 | [12 empty] | VV | 2 | 4 | True | 1 | ROZPOCET
69 | K | 611321341 | Vápenocementová omítka štuková dvouvrstvá vnitřních stropů rovných nanášená strojně | m2 | 120.114 |  | 0 | CS ÚRS 2023 01 |  | základní |  | 0 | 0.01628 | 1.9555 | 0 | 0 | 4 | K | 2 |  |  |  | ROZPOCET | 0 | 0 | 0 | 0 | 0 | 1 | 0 | 4 | 445204501
| VV |  | dle popisu v PD v.č. D.1.1.01 - 15 | [14 empty] | VV | 2 | 1 | True | 0 | ROZPOCET
| VV |  | 2,015*2,85*5 |  | 28.714 | [12 empty] | VV | 2 | 2 | True | 0 | ROZPOCET
| VV |  | 18,28*5 |  | 91.4 | [12 empty] | VV | 2 | 2 | True | 0 | ROZPOCET
| VV |  | Součet |  | 120.114 | [12 empty] | VV | 2 | 4 | True | 1 | ROZPOCET
70 | K | 611321345 | Vápenocementová omítka štuková dvouvrstvá vnitřních schodišťových konstrukcí nanášená strojně | m2 | 54.78 |  | 0 | CS ÚRS 2023 01 |  | základní |  | 0 | 0.01628 | 0.89182 | 0 | 0 | 4 | K | 2 |  |  |  | ROZPOCET | 0 | 0 | 0 | 0 | 0 | 1 | 0 | 4 | -123515226
| VV |  | dle popisu v PD v.č. D.1.1.01 - 15 | [14 empty] | VV | 2 | 1 | True | 0 | ROZPOCET
| VV |  | 2,85*1,1*4"podesty |  | 12.54 | [12 empty] | VV | 2 | 2 | True | 0 | ROZPOCET
| VV |  | 4,8*1,1*8"ramena |  | 42.24 | [12 empty] | VV | 2 | 2 | True | 0 | ROZPOCET
| VV |  | Součet |  | 54.78 | [12 empty] | VV | 2 | 4 | True | 1 | ROZPOCET
71 | K | 612131321 | Penetrační disperzní nátěr vnitřních stěn nanášený strojně | m2 | 833.101 |  | 0 | CS ÚRS 2023 01 |  | základní |  | 0 | 0.00026 | 0.21661 | 0 | 0 | 4 | K | 2 |  |  |  | ROZPOCET | 0 | 0 | 0 | 0 | 0 | 1 | 0 | 4 | 1894523630
| VV |  | 789,298+43,803 |  | 833.101 | [12 empty] | VV | 2 | 2 | True | 1 | ROZPOCET
72 | K | 612142001 | Potažení vnitřních stěn sklovláknitým pletivem vtlačeným do tenkovrstvé hmoty | m2 | 695.132 |  | 0 | CS ÚRS 2023 01 |  | základní |  | 0 | 0.00438 | 3.0447 | 0 | 0 | 4 | K | 2 |  |  |  | ROZPOCET | 0 | 0 | 0 | 0 | 0 | 1 | 0 | 4 | -685883866
| VV |  | dle popisu v OD v,č, D.1.1.01 - 15 | [14 empty] | VV | 2 | 1 | True | 0 | ROZPOCET
| VV |  | na ZB | [14 empty] | VV | 2 | 1 | True | 0 | ROZPOCET
| VV |  | 3,54*(2,85+2,85+4,25+4,25) |  | 50.268 | [12 empty] | VV | 2 | 2 | True | 0 | ROZPOCET
| VV |  | 1,1*2,1 |  | 2.31 | [12 empty] | VV | 2 | 2 | True | 0 | ROZPOCET
| VV |  | 3,54*(2,85+4,4+4,4) |  | 41.241 | [12 empty] | VV | 2 | 2 | True | 0 | ROZPOCET
| VV |  | -2*2,2 |  | -4.4 | [12 empty] | VV | 2 | 2 | True | 0 | ROZPOCET
| VV |  | 3,54*(5+5+3,15+3,15) |  | 57.702 | [12 empty] | VV | 2 | 2 | True | 0 | ROZPOCET
| VV |  | -1,58*2,33*2 |  | -7.363 | [12 empty] | VV | 2 | 2 | True | 0 | ROZPOCET
| VV |  | 1NP | [14 empty] | VV | 2 | 1 | True | 0 | ROZPOCET
| VV |  | 6,415*3,54*2 |  | 45.418 | [12 empty] | VV | 2 | 2 | True | 0 | ROZPOCET
| VV |  | 6,4*3,54 |  | 22.656 | [12 empty] | VV | 2 | 2 | True | 0 | ROZPOCET
| VV |  | -1,58*2,33*2 |  | -7.363 | [12 empty] | VV | 2 | 2 | True | 0 | ROZPOCET
| VV |  | 2-4NP | [14 empty] | VV | 2 | 1 | True | 0 | ROZPOCET
| VV |  | 6,4*3,54*3 |  | 67.968 | [12 empty] | VV | 2 | 2 | True | 0 | ROZPOCET
| VV |  | -1,58*2,33*2*3 |  | -22.088 | [12 empty] | VV | 2 | 2 | True | 0 | ROZPOCET
| VV |  | výtahová šachta | [14 empty] | VV | 2 | 1 | True | 0 | ROZPOCET
| VV |  | 19,8*(2,45*2,45+2,8+2,8) |  | 229.73 | [12 empty] | VV | 2 | 2 | True | 0 | ROZPOCET
| VV |  | 19,8*(3,4+3,4+2,8+2,8) |  | 245.52 | [12 empty] | VV | 2 | 2 | True | 0 | ROZPOCET
| VV |  | -1,58*2,33*2*5 |  | -36.814 | [12 empty] | VV | 2 | 2 | True | 0 | ROZPOCET
| VV |  | Mezisoučet |  | 684.785 | [12 empty] | VV | 2 | 3 | True | 0 | ROZPOCET
| VV |  | ostění | [14 empty] | VV | 2 | 1 | True | 0 | ROZPOCET
| VV |  | 1PP | [14 empty] | VV | 2 | 1 | True | 0 | ROZPOCET
| VV |  | (2+2,2+2,2)*1*0,3 |  | 1.92 | [12 empty] | VV | 2 | 2 | True | 0 | ROZPOCET
| VV |  | (2,76+2,8+2,8)*1*0,3 |  | 2.508 | [12 empty] | VV | 2 | 2 | True | 0 | ROZPOCET
| VV |  | (1,58+2,33+2,33)*2*0,3 |  | 3.744 | [12 empty] | VV | 2 | 2 | True | 0 | ROZPOCET
| VV |  | (2,35+2,45+2,45)*1*0,3 |  | 2.175 | [12 empty] | VV | 2 | 2 | True | 0 | ROZPOCET
| VV |  | Mezisoučet |  | 10.347 | [12 empty] | VV | 2 | 3 | True | 0 | ROZPOCET
| VV |  | Součet |  | 695.132 | [12 empty] | VV | 2 | 4 | True | 1 | ROZPOCET
73 | K | 612321341 | Vápenocementová omítka štuková dvouvrstvá vnitřních stěn nanášená strojně | m2 | 789.298 |  | 0 | CS ÚRS 2023 01 |  | základní |  | 0 | 0.01628 | 12.8498 | 0 | 0 | 4 | K | 2 |  |  |  | ROZPOCET | 0 | 0 | 0 | 0 | 0 | 1 | 0 | 4 | 575927942
| VV |  | dle popisu v PD v.č. D1.1.01 - 15 | [14 empty] | VV | 2 | 1 | True | 0 | ROZPOCET
| VV |  | 1PP | [14 empty] | VV | 2 | 1 | True | 0 | ROZPOCET
| VV |  | 3,54*(2,85+2,85+4,25+4,25) |  | 50.268 | [12 empty] | VV | 2 | 2 | True | 0 | ROZPOCET
| VV |  | 1,1*2,1 |  | 2.31 | [12 empty] | VV | 2 | 2 | True | 0 | ROZPOCET
| VV |  | 3,54*(2,85+4,4+4,4) |  | 41.241 | [12 empty] | VV | 2 | 2 | True | 0 | ROZPOCET
| VV |  | -2*2,2 |  | -4.4 | [12 empty] | VV | 2 | 2 | True | 0 | ROZPOCET
| VV |  | 3,54*(5+5+3,15+3,15) |  | 57.702 | [12 empty] | VV | 2 | 2 | True | 0 | ROZPOCET
| VV |  | -1,58*2,33*2 |  | -7.363 | [12 empty] | VV | 2 | 2 | True | 0 | ROZPOCET
| VV |  | 1NP-4NP | [14 empty] | VV | 2 | 1 | True | 0 | ROZPOCET
| VV |  | 3,54*(6,415+6,415+2,85+2,85)*4 |  | 262.385 | [12 empty] | VV | 2 | 2 | True | 0 | ROZPOCET
| VV |  | -0,9*2,1*4 |  | -7.56 | [12 empty] | VV | 2 | 2 | True | 0 | ROZPOCET
| VV |  | -1,75*0,75*4 |  | -5.25 | [12 empty] | VV | 2 | 2 | True | 0 | ROZPOCET
| VV |  | 3,54*(6,415+6,415+2,85+2,85)*4 |  | 262.385 | [12 empty] | VV | 2 | 2 | True | 0 | ROZPOCET
| VV |  | -2*2,2*4 |  | -17.6 | [12 empty] | VV | 2 | 2 | True | 0 | ROZPOCET
| VV |  | -1,1*2,1*4 |  | -9.24 | [12 empty] | VV | 2 | 2 | True | 0 | ROZPOCET
| VV |  | 3,54*(6,4+6,+2,835+2,835)*4 |  | 255.871 | [12 empty] | VV | 2 | 2 | True | 0 | ROZPOCET
| VV |  | -0,9*2,1*4 |  | -7.56 | [12 empty] | VV | 2 | 2 | True | 0 | ROZPOCET
| VV |  | -1,1*2,1*4 |  | -9.24 | [12 empty] | VV | 2 | 2 | True | 0 | ROZPOCET
| VV |  | -1,58*2,33*2*4 |  | -29.451 | [12 empty] | VV | 2 | 2 | True | 0 | ROZPOCET
| VV |  | -1,75*2*4 |  | -14 | [12 empty] | VV | 2 | 2 | True | 0 | ROZPOCET
| VV |  | -2,4*3,25*4 |  | -31.2 | [12 empty] | VV | 2 | 2 | True | 0 | ROZPOCET
| VV |  | Součet |  | 789.298 | [12 empty] | VV | 2 | 4 | True | 1 | ROZPOCET
74 | K | 612325302 | Vápenocementová štuková omítka ostění nebo nadpraží | m2 | 43.803 |  | 0 | CS ÚRS 2023 01 |  | základní |  | 0 | 0.03358 | 1.4709 | 0 | 0 | 4 | K | 2 |  |  |  | ROZPOCET | 0 | 0 | 0 | 0 | 0 | 1 | 0 | 4 | 1165337153
| VV |  | ostění | [14 empty] | VV | 2 | 1 | True | 0 | ROZPOCET
| VV |  | 1PP | [14 empty] | VV | 2 | 1 | True | 0 | ROZPOCET
| VV |  | (2+2,2+2,2)*1 |  | 6.4 | [12 empty] | VV | 2 | 2 | True | 0 | ROZPOCET
| VV |  | (2,76+2,8+2,8)*1 |  | 8.36 | [12 empty] | VV | 2 | 2 | True | 0 | ROZPOCET
| VV |  | (1,58+2,33+2,33)*2 |  | 12.48 | [12 empty] | VV | 2 | 2 | True | 0 | ROZPOCET
| VV |  | (2,35+2,45+2,45)*1 |  | 7.25 | [12 empty] | VV | 2 | 2 | True | 0 | ROZPOCET
| VV |  | 1NP - 4NP | [14 empty] | VV | 2 | 1 | True | 0 | ROZPOCET
| VV |  | (2+2,2+2,2)*1*4 |  | 25.6 | [12 empty] | VV | 2 | 2 | True | 0 | ROZPOCET
| VV |  | (1,75+0,75+0,75)*1*4 |  | 13 | [12 empty] | VV | 2 | 2 | True | 0 | ROZPOCET
| VV |  | (1,75+2+2)*1*4 |  | 23 | [12 empty] | VV | 2 | 2 | True | 0 | ROZPOCET
| VV |  | (1,58+2,33+2,33)*2*4 |  | 49.92 | [12 empty] | VV | 2 | 2 | True | 0 | ROZPOCET
| VV |  | Součet |  | 146.01 | [12 empty] | VV | 2 | 4 | True | 0 | ROZPOCET
| VV |  | 146,01*0,3 |  | 43.803 | [12 empty] | VV | 2 | 2 | True | 0 | ROZPOCET
| VV |  | Součet |  | 43.803 | [12 empty] | VV | 2 | 4 | True | 1 | ROZPOCET
75 | K | 612325302R100 | Dodávka a montáž ochranných plátů - ďle popisu v PD | m | 150 |  | 0 | CS Vlastní |  | základní |  | 0 | 0.03358 | 5.037 | 0 | 0 | 4 | K | 2 |  |  |  | ROZPOCET | 0 | 0 | 0 | 0 | 0 | 1 | 0 | 4 | 1531863297
| P |  | Poznámka k položce: Hladký plát zajišťující hygienický a nárazuvzdorný povrch interiérových stěn kompletní provedení vč. přesunu hmot a stavebních přípomocí cena dle obdobné zakázky | [14 empty] | P | 2
| VV |  | dle popisu v PD d.1.1.01a 01 - 03 | [14 empty] | VV | 2 | 1 | True | 0 | ROZPOCET
| VV |  | 150 |  | 150 | [12 empty] | VV | 2 | 2 | True | 1 | ROZPOCET
76 | K | 612325302R101 | Dodávka a montáž krytů rohů - ďle popisu v PD | kus | 24 |  | 0 | CS Vlastní |  | základní |  | 0 | 0.03358 | 0.80592 | 0 | 0 | 4 | K | 2 |  |  |  | ROZPOCET | 0 | 0 | 0 | 0 | 0 | 1 | 0 | 4 | -65810067
| P |  | Poznámka k položce: cena dle obdobné zakázky kompletní provedení vč. přesunu hmot a stavebních přípomocí | [14 empty] | P | 2
| VV |  | dle popisu v PD d.1.1.01a 01 - 03 ozn. OV10 | [14 empty] | VV | 2 | 1 | True | 0 | ROZPOCET
| VV |  | 24 |  | 24 | [12 empty] | VV | 2 | 2 | True | 1 | ROZPOCET
77 | K | 619991001 | Zakrytí podlah fólií přilepenou lepící páskou | m2 | 290.98 |  | 0 | CS ÚRS 2023 01 |  | základní |  | 0 | 0 | 0 | 0 | 0 | 4 | K | 2 |  |  |  | ROZPOCET | 0 | 0 | 0 | 0 | 0 | 1 | 0 | 4 | -1194604575
| VV |  | dle popisu v PD a v.č. D1.1.01 - 15 | [14 empty] | VV | 2 | 1 | True | 0 | ROZPOCET
| VV |  | 12,11+12,54+31,15 |  | 55.8 | [12 empty] | VV | 2 | 2 | True | 0 | ROZPOCET
| VV |  | 2,45*2,8 |  | 6.86 | [12 empty] | VV | 2 | 2 | True | 0 | ROZPOCET
| VV |  | 3,4*2,8 |  | 9.52 | [12 empty] | VV | 2 | 2 | True | 0 | ROZPOCET
| VV |  | (18,28+18,28+18,14)*4 |  | 218.8 | [12 empty] | VV | 2 | 2 | True | 0 | ROZPOCET
| VV |  | Součet |  | 290.98 | [12 empty] | VV | 2 | 4 | True | 1 | ROZPOCET
78 | K | 619991011 | Obalení konstrukcí a prvků fólií přilepenou lepící páskou | m2 | 75 |  | 0 | CS ÚRS 2023 01 |  | základní |  | 0 | 0 | 0 | 0 | 0 | 4 | K | 2 |  |  |  | ROZPOCET | 0 | 0 | 0 | 0 | 0 | 1 | 0 | 4 | 1316273540
| VV |  | 75" práce spojené s rekonstrukcí |  | 75 | [12 empty] | VV | 2 | 2 | True | 0 | ROZPOCET
| VV |  | Součet |  | 75 | [12 empty] | VV | 2 | 4 | True | 1 | ROZPOCET
79 | K | 622131121 | Penetrační nátěr vnějších stěn nanášený ručně | m2 | 523.324 |  | 0 | CS ÚRS 2023 01 |  | základní |  | 0 | 0.00026 | 0.13606 | 0 | 0 | 4 | K | 2 |  |  |  | ROZPOCET | 0 | 0 | 0 | 0 | 0 | 1 | 0 | 4 | -1491934972
| VV |  | 507,185+16,139 |  | 523.324 | [12 empty] | VV | 2 | 2 | True | 1 | ROZPOCET
80 | K | 622151011 | Penetrační nátěr vnějších pastovitých tenkovrstvých omítek stěn | m2 | 523.324 |  | 0 | CS ÚRS 2023 01 |  | základní |  | 0 | 0.0002 | 0.10466 | 0 | 0 | 4 | K | 2 |  |  |  | ROZPOCET | 0 | 0 | 0 | 0 | 0 | 1 | 0 | 4 | 1299672695
| VV |  | dle popisu v PD v.č. D.1.1.01- 15 | [14 empty] | VV | 2 | 1 | True | 0 | ROZPOCET
| VV |  | 507,185+16,139 |  | 523.324 | [12 empty] | VV | 2 | 2 | True | 1 | ROZPOCET
81 | K | 622211041 | Montáž kontaktního zateplení vnějších stěn lepením a mechanickým kotvením polystyrénových desek do betonu a zdiva tl přes 160 do 200 mm | m2 | 36.798 |  | 0 | CS ÚRS 2023 01 |  | základní |  | 0 | 0.00868 | 0.31941 | 0 | 0 | 4 | K | 2 |  |  |  | ROZPOCET | 0 | 0 | 0 | 0 | 0 | 1 | 0 | 4 | -1680839261
| VV |  | dle popisu v PD v.č. D.1.1.01- 15 | [14 empty] | VV | 2 | 1 | True | 0 | ROZPOCET
| VV |  | 1*(6,88+6,9) |  | 13.78 | [12 empty] | VV | 2 | 2 | True | 0 | ROZPOCET
| VV |  | 2,25*(3,35+6,88) |  | 23.018 | [12 empty] | VV | 2 | 2 | True | 0 | ROZPOCET
| VV |  | Součet |  | 36.798 | [12 empty] | VV | 2 | 4 | True | 1 | ROZPOCET
82 | M | 28376362 | deska perimetrická pro zateplení spodních staveb tl 180mm | m2 | 40.478 |  | 0 | CS ÚRS 2023 01 |  | základní |  | 0 | 0.0063 | 0.25501 | 0 | 0 | 8 | M | 2 |  |  |  | ROZPOCET | 0 | 0 | 0 | 0 | 0 | 1 | 0 | 4 | 1537322468
| VV |  | 36,798 |  | 36.798 | [12 empty] | VV | 2 | 2 | True | 1 | ROZPOCET
| VV |  | 36,798*1,1 'Přepočtené koeficientem množství |  | 40.478 | [12 empty] | VV | 2 | 2 | False | 1 | ROZPOCET
83 | K | 622221011 | Montáž kontaktního zateplení vnějších stěn lepením a mechanickým kotvením desek z minerální vlny s podélnou orientací vláken tl do 80 mm | m2 | 239.82 |  | 0 | CS ÚRS 2023 01 |  | základní |  | 0 | 0.01135 | 2.722 | 0 | 0 | 4 | K | 2 |  |  |  | ROZPOCET | 0 | 0 | 0 | 0 | 0 | 1 | 0 | 4 | -249736948
| VV |  | dle popisu v PD v.č. D.1.1.1 - 15 | [14 empty] | VV | 2 | 1 | True | 0 | ROZPOCET
| VV |  | dilatace mezi objekty | [14 empty] | VV | 2 | 1 | True | 0 | ROZPOCET
| VV |  | 11,42*21 |  | 239.82 | [12 empty] | VV | 2 | 2 | True | 1 | ROZPOCET
84 | M | 63152262 | deska tepelně izolační minerální kontaktních fasád podélné vlákno tl 80mm | m2 | 263.802 |  | 0 | CS ÚRS 2023 01 |  | základní |  | 0 | 0.013 | 3.4294 | 0 | 0 | 8 | M | 2 |  |  |  | ROZPOCET | 0 | 0 | 0 | 0 | 0 | 1 | 0 | 4 | -440655744
| VV |  | 239,82 |  | 239.82 | [12 empty] | VV | 2 | 2 | True | 1 | ROZPOCET
| VV |  | 239,82*1,1 'Přepočtené koeficientem množství |  | 263.802 | [12 empty] | VV | 2 | 2 | False | 1 | ROZPOCET
85 | K | 622221041R | Montáž kontaktního zateplení vnějších stěn lepením a mechanickým kotvením desek z minerální vlny s podélnou orientací do zdiva a betonu tl přes 160 do 200mm vč. příslušných lišt KZS | m2 | 492.033 |  | 0 | CS Vlastní |  | základní |  | 0 | 0.01168 | 5.7469 | 0 | 0 | 4 | K | 2 |  |  |  | ROZPOCET | 0 | 0 | 0 | 0 | 0 | 1 | 0 | 4 | -1982201750
| P |  | Poznámka k položce: cena dle obdobné zakázky | [14 empty] | P | 2
| VV |  | dle popisu v PD v.č. D.1.1.01 - 15 | [14 empty] | VV | 2 | 1 | True | 0 | ROZPOCET
| VV |  | 6,6*20,3 |  | 133.98 | [12 empty] | VV | 2 | 2 | True | 0 | ROZPOCET
| VV |  | 13,41*20,3 |  | 272.223 | [12 empty] | VV | 2 | 2 | True | 0 | ROZPOCET
| VV |  | 6,6*20,3 |  | 133.98 | [12 empty] | VV | 2 | 2 | True | 0 | ROZPOCET
| VV |  | Mezisoučet |  | 540.183 | [12 empty] | VV | 2 | 3 | True | 0 | ROZPOCET
| VV |  | -2*2,2 |  | -4.4 | [12 empty] | VV | 2 | 2 | True | 0 | ROZPOCET
| VV |  | -2,76*2,5 |  | -6.9 | [12 empty] | VV | 2 | 2 | True | 0 | ROZPOCET
| VV |  | -2*2,2*4 |  | -17.6 | [12 empty] | VV | 2 | 2 | True | 0 | ROZPOCET
| VV |  | -1,75*0,75*4 |  | -5.25 | [12 empty] | VV | 2 | 2 | True | 0 | ROZPOCET
| VV |  | -1,75*2*4 |  | -14 | [12 empty] | VV | 2 | 2 | True | 0 | ROZPOCET
| VV |  | Mezisoučet |  | -48.15 | [12 empty] | VV | 2 | 3 | True | 0 | ROZPOCET
| VV |  | Součet |  | 492.033 | [12 empty] | VV | 2 | 4 | True | 1 | ROZPOCET
86 | M | 63141425 | deska tepelně izolační minerální kontaktních fasád podélné vlákno tl 180mm | m2 | 541.236 |  | 0 | CS ÚRS 2023 01 |  | základní |  | 0 | 0.028 | 15.1546 | 0 | 0 | 8 | M | 2 |  |  |  | ROZPOCET | 0 | 0 | 0 | 0 | 0 | 1 | 0 | 4 | -2143539794
| VV |  | 492,033 |  | 492.033 | [12 empty] | VV | 2 | 2 | True | 1 | ROZPOCET
| VV |  | 492,033*1,1 'Přepočtené koeficientem množství |  | 541.236 | [12 empty] | VV | 2 | 2 | False | 1 | ROZPOCET
87 | K | 622222001R | Montáž kontaktního zateplení vnějšího ostění, nadpraží nebo parapetu hl. špalety do 200 mm lepením desek z minerální vlny tl do 40 mm vč. příslušných lišt KZS | m | 102.4 |  | 0 | CS Vlastní |  | základní |  | 0 | 0.00176 | 0.18022 | 0 | 0 | 4 | K | 2 |  |  |  | ROZPOCET | 0 | 0 | 0 | 0 | 0 | 1 | 0 | 4 | 2054196548
| P |  | Poznámka k položce: cena dle obdobné zakázky | [14 empty] | P | 2
| VV |  | dle popisu v PD v.č. D.1.1.0 1- 15 | [14 empty] | VV | 2 | 1 | True | 0 | ROZPOCET
| VV |  | (2+2,2+2,2)*1 |  | 6.4 | [12 empty] | VV | 2 | 2 | True | 0 | ROZPOCET
| VV |  | (2,76+2,5+2,5)*1 |  | 7.76 | [12 empty] | VV | 2 | 2 | True | 0 | ROZPOCET
| VV |  | (2+2,2+2,2)*4 |  | 25.6 | [12 empty] | VV | 2 | 2 | True | 0 | ROZPOCET
| VV |  | (1,75+0,75+0,75)*4 |  | 13 | [12 empty] | VV | 2 | 2 | True | 0 | ROZPOCET
| VV |  | (1,75+2+2)*4 |  | 23 | [12 empty] | VV | 2 | 2 | True | 0 | ROZPOCET
| VV |  | Mezisoučet |  | 75.76 | [12 empty] | VV | 2 | 3 | True | 0 | ROZPOCET
| VV |  | 2 |  | 2 | [12 empty] | VV | 2 | 2 | True | 0 | ROZPOCET
| VV |  | 2,76 |  | 2.76 | [12 empty] | VV | 2 | 2 | True | 0 | ROZPOCET
| VV |  | 2*4 |  | 8 | [12 empty] | VV | 2 | 2 | True | 0 | ROZPOCET
| VV |  | 1,75*4 |  | 7 | [12 empty] | VV | 2 | 2 | True | 0 | ROZPOCET
| VV |  | 1,72*4 |  | 6.88 | [12 empty] | VV | 2 | 2 | True | 0 | ROZPOCET
| VV |  | Mezisoučet |  | 26.64 | [12 empty] | VV | 2 | 3 | True | 0 | ROZPOCET
| VV |  | Součet |  | 102.4 | [12 empty] | VV | 2 | 4 | True | 1 | ROZPOCET
88 | M | 63140348 | deska tepelně izolační minerální kontaktních fasád podélné vlákno tl 30mm | m2 | 16.667 |  | 0 | CS ÚRS 2023 01 |  | základní |  | 0 | 0.00483 | 0.080502 | 0 | 0 | 8 | M | 2 |  |  |  | ROZPOCET | 0 | 0 | 0 | 0 | 0 | 1 | 0 | 4 | 1115753099
| VV |  | (2+2,2+2,2)*1 |  | 6.4 | [12 empty] | VV | 2 | 2 | True | 0 | ROZPOCET
| VV |  | (2,76+2,5+2,5)*1 |  | 7.76 | [12 empty] | VV | 2 | 2 | True | 0 | ROZPOCET
| VV |  | (2+2,2+2,2)*4 |  | 25.6 | [12 empty] | VV | 2 | 2 | True | 0 | ROZPOCET
| VV |  | (1,75+0,75+0,75)*4 |  | 13 | [12 empty] | VV | 2 | 2 | True | 0 | ROZPOCET
| VV |  | (1,75+2+2)*4 |  | 23 | [12 empty] | VV | 2 | 2 | True | 0 | ROZPOCET
| VV |  | Součet |  | 75.76 | [12 empty] | VV | 2 | 4 | True | 0 | ROZPOCET
| VV |  | 75,76*0,2 |  | 15.152 | [12 empty] | VV | 2 | 2 | True | 0 | ROZPOCET
| VV |  | Součet |  | 15.152 | [12 empty] | VV | 2 | 4 | True | 1 | ROZPOCET
| VV |  | 15,152*1,1 'Přepočtené koeficientem množství |  | 16.667 | [12 empty] | VV | 2 | 2 | False | 1 | ROZPOCET
89 | M | 28376415 | deska z polystyrénu XPS, hrana polodrážková a hladký povrch 300kPA tl 30mm | m2 | 5.328 |  | 0 | CS ÚRS 2023 01 |  | základní |  | 0 | 0.0009 | 0.0047952 | 0 | 0 | 8 | M | 2 |  |  |  | ROZPOCET | 0 | 0 | 0 | 0 | 0 | 1 | 0 | 4 | -221585046
| VV |  | 2 |  | 2 | [12 empty] | VV | 2 | 2 | True | 0 | ROZPOCET
| VV |  | 2,76 |  | 2.76 | [12 empty] | VV | 2 | 2 | True | 0 | ROZPOCET
| VV |  | 2*4 |  | 8 | [12 empty] | VV | 2 | 2 | True | 0 | ROZPOCET
| VV |  | 1,75*4 |  | 7 | [12 empty] | VV | 2 | 2 | True | 0 | ROZPOCET
| VV |  | 1,72*4 |  | 6.88 | [12 empty] | VV | 2 | 2 | True | 0 | ROZPOCET
| VV |  | Součet |  | 26.64 | [12 empty] | VV | 2 | 4 | True | 0 | ROZPOCET
| VV |  | 26,64*0,2 |  | 5.328 | [12 empty] | VV | 2 | 2 | True | 0 | ROZPOCET
| VV |  | Součet |  | 5.328 | [12 empty] | VV | 2 | 4 | True | 1 | ROZPOCET
90 | K | 622511112 | Tenkovrstvá akrylátová mozaiková střednězrnná omítka vnějších stěn | m2 | 16.139 |  | 0 | CS ÚRS 2023 01 |  | základní |  | 0 | 0.0057 | 0.091992 | 0 | 0 | 4 | K | 2 |  |  |  | ROZPOCET | 0 | 0 | 0 | 0 | 0 | 1 | 0 | 4 | 586099794
| VV |  | dle popisu v PD v.č. D.1.1.01- 15 | [14 empty] | VV | 2 | 1 | True | 0 | ROZPOCET
| VV |  | 0,8*(6,9+6,88) |  | 11.024 | [12 empty] | VV | 2 | 2 | True | 0 | ROZPOCET
| VV |  | 0,5*(3,35+6,88) |  | 5.115 | [12 empty] | VV | 2 | 2 | True | 0 | ROZPOCET
| VV |  | Součet |  | 16.139 | [12 empty] | VV | 2 | 4 | True | 1 | ROZPOCET
91 | K | 622531022 | Tenkovrstvá silikonová zrnitá omítka zrnitost 2,0 mm vnějších stěn | m2 | 507.185 |  | 0 | CS ÚRS 2023 01 |  | základní |  | 0 | 0.0033 | 1.6737 | 0 | 0 | 4 | K | 2 |  |  |  | ROZPOCET | 0 | 0 | 0 | 0 | 0 | 1 | 0 | 4 | 2053620400
| VV |  | 492,033+15,152 |  | 507.185 | [12 empty] | VV | 2 | 2 | True | 1 | ROZPOCET
92 | K | 632450134 | Vyrovnávací cementový potěr tl přes 40 do 50 mm ze suchých směsí provedený v ploše | m2 | 56.05 |  | 0 | CS ÚRS 2023 01 |  | základní |  | 0 | 0.105 | 5.8853 | 0 | 0 | 4 | K | 2 |  |  |  | ROZPOCET | 0 | 0 | 0 | 0 | 0 | 1 | 0 | 4 | 1912800075
| VV |  | dle popisu v PD a v.č. D1.1.01 - 15 | [14 empty] | VV | 2 | 1 | True | 0 | ROZPOCET
| VV |  | PL1 | [14 empty] | VV | 2 | 1 | True | 0 | ROZPOCET
| VV |  | 31,54+11,97+12,54 |  | 56.05 | [12 empty] | VV | 2 | 2 | True | 1 | ROZPOCET
93 | K | 632451234 | Potěr cementový samonivelační litý C25 tl přes 45 do 50 mm | m2 | 275.98 |  | 0 | CS ÚRS 2023 01 |  | základní |  | 0 | 0.11 | 30.3578 | 0 | 0 | 4 | K | 2 |  |  |  | ROZPOCET | 0 | 0 | 0 | 0 | 0 | 1 | 0 | 4 | 311642570
| VV |  | dle popisu v PD a v.č. D1.1.01 - 15 | [14 empty] | VV | 2 | 1 | True | 0 | ROZPOCET
| VV |  | PL1 | [14 empty] | VV | 2 | 1 | True | 0 | ROZPOCET
| VV |  | 31,54+11,97+12,54 |  | 56.05 | [12 empty] | VV | 2 | 2 | True | 0 | ROZPOCET
| VV |  | pl2 | [14 empty] | VV | 2 | 1 | True | 0 | ROZPOCET
| VV |  | 18,28+18,28+18,14 |  | 54.7 | [12 empty] | VV | 2 | 2 | True | 0 | ROZPOCET
| VV |  | 18,28+18,28+18,14 |  | 54.7 | [12 empty] | VV | 2 | 2 | True | 0 | ROZPOCET
| VV |  | 18,28+18,28+19,28 |  | 55.84 | [12 empty] | VV | 2 | 2 | True | 0 | ROZPOCET
| VV |  | 18,28+18,28+18,13 |  | 54.69 | [12 empty] | VV | 2 | 2 | True | 0 | ROZPOCET
| VV |  | Součet |  | 275.98 | [12 empty] | VV | 2 | 4 | True | 1 | ROZPOCET
94 | K | 632451292 | Příplatek k cementovému samonivelačnímu litému potěru C25 ZKD 5 mm tl přes 50 mm | m2 | 275.98 |  | 0 | CS ÚRS 2023 01 |  | základní |  | 0 | 0.011 | 3.0358 | 0 | 0 | 4 | K | 2 |  |  |  | ROZPOCET | 0 | 0 | 0 | 0 | 0 | 1 | 0 | 4 | -319042659
| VV |  | dle popisu v PD a v.č. D1.1.01 - 15 | [14 empty] | VV | 2 | 1 | True | 0 | ROZPOCET
| VV |  | pl2 | [14 empty] | VV | 2 | 1 | True | 0 | ROZPOCET
| VV |  | 18,28+18,28+18,14 |  | 54.7 | [12 empty] | VV | 2 | 2 | True | 0 | ROZPOCET
| VV |  | 18,28+18,28+18,14 |  | 54.7 | [12 empty] | VV | 2 | 2 | True | 0 | ROZPOCET
| VV |  | 18,28+18,28+19,28 |  | 55.84 | [12 empty] | VV | 2 | 2 | True | 0 | ROZPOCET
| VV |  | 18,28+18,28+18,13 |  | 54.69 | [12 empty] | VV | 2 | 2 | True | 0 | ROZPOCET
| VV |  | PL1 | [14 empty] | VV | 2 | 1 | True | 0 | ROZPOCET
| VV |  | 31,54+11,97+12,54 |  | 56.05 | [12 empty] | VV | 2 | 2 | True | 0 | ROZPOCET
| VV |  | Součet |  | 275.98 | [12 empty] | VV | 2 | 4 | True | 1 | ROZPOCET
95 | K | 634112126 | Obvodová dilatace podlahovým páskem z pěnového PE s fólií mezi stěnou a mazaninou nebo potěrem v 100 mm | m | 262.67 |  | 0 | CS ÚRS 2023 01 |  | základní |  | 0 | 2e-05 | 0.0052534 | 0 | 0 | 4 | K | 2 |  |  |  | ROZPOCET | 0 | 0 | 0 | 0 | 0 | 1 | 0 | 4 | -1382682192
| VV |  | dle popisu v PD v.č. D1.1.01 - 15 | [14 empty] | VV | 2 | 1 | True | 0 | ROZPOCET
| VV |  | 1PP | [14 empty] | VV | 2 | 1 | True | 0 | ROZPOCET
| VV |  | 2,85+2,85+4,25+4,25 |  | 14.2 | [12 empty] | VV | 2 | 2 | True | 0 | ROZPOCET
| VV |  | 2,85+4,4+4,4 |  | 11.65 | [12 empty] | VV | 2 | 2 | True | 0 | ROZPOCET
| VV |  | 5+5+3,15+3,15 |  | 16.3 | [12 empty] | VV | 2 | 2 | True | 0 | ROZPOCET
| VV |  | 1NP-4NP | [14 empty] | VV | 2 | 1 | True | 0 | ROZPOCET
| VV |  | (6,415+6,415+2,85+2,85)*4 |  | 74.12 | [12 empty] | VV | 2 | 2 | True | 0 | ROZPOCET
| VV |  | (6,415+6,415+2,85+2,85)*4 |  | 74.12 | [12 empty] | VV | 2 | 2 | True | 0 | ROZPOCET
| VV |  | (6,4+6,+2,835+2,835)*4 |  | 72.28 | [12 empty] | VV | 2 | 2 | True | 0 | ROZPOCET
| VV |  | Součet |  | 262.67 | [12 empty] | VV | 2 | 4 | True | 1 | ROZPOCET
| D | 9 | Ostatní konstrukce a práce, bourání |  |  |  | 0 |  |  |  |  | 0 |  | 0.047337 |  | 0 | 1 | D | 1 |  |  |  | ROZPOCET | [6 empty] | 0
96 | K | 941111131 | Montáž lešení řadového trubkového lehkého s podlahami zatížení do 200 kg/m2 š do 1,5 m v do 10 m | m2 | 590 |  | 0 | CS ÚRS 2023 01 |  | základní |  | 0 | 0 | 0 | 0 | 0 | 4 | K | 2 |  |  |  | ROZPOCET | 0 | 0 | 0 | 0 | 0 | 1 | 0 | 4 | 336551239
| VV |  | dle popisuv PD | [14 empty] | VV | 2 | 1 | True | 0 | ROZPOCET
| VV |  | 20*(14,5+7,5+7,5) |  | 590 | [12 empty] | VV | 2 | 2 | True | 1 | ROZPOCET
97 | K | 941111231 | Příplatek k lešení řadovému trubkovému lehkému s podlahami š 1,5 m v 10 m za první a ZKD den použití | m2 | 70800 |  | 0 | CS ÚRS 2023 01 |  | základní |  | 0 | 0 | 0 | 0 | 0 | 4 | K | 2 |  |  |  | ROZPOCET | 0 | 0 | 0 | 0 | 0 | 1 | 0 | 4 | -419644495
| VV |  | 590*120 |  | 70800 | [12 empty] | VV | 2 | 2 | True | 1 | ROZPOCET
98 | K | 941111831 | Demontáž lešení řadového trubkového lehkého s podlahami zatížení do 200 kg/m2 š do 1,5 m v do 10 m | m2 | 590 |  | 0 | CS ÚRS 2023 01 |  | základní |  | 0 | 0 | 0 | 0 | 0 | 4 | K | 2 |  |  |  | ROZPOCET | 0 | 0 | 0 | 0 | 0 | 1 | 0 | 4 | 359760320
| VV |  | 590 |  | 590 | [12 empty] | VV | 2 | 2 | True | 1 | ROZPOCET
99 | K | 944511111 | Montáž ochranné sítě z textilie z umělých vláken | m2 | 590 |  | 0 | CS ÚRS 2023 01 |  | základní |  | 0 | 0 | 0 | 0 | 0 | 4 | K | 2 |  |  |  | ROZPOCET | 0 | 0 | 0 | 0 | 0 | 1 | 0 | 4 | -842060741
| VV |  | 590 |  | 590 | [12 empty] | VV | 2 | 2 | True | 1 | ROZPOCET
100 | K | 944511211 | Příplatek k ochranné síti za první a ZKD den použití | m2 | 70800 |  | 0 | CS ÚRS 2023 01 |  | základní |  | 0 | 0 | 0 | 0 | 0 | 4 | K | 2 |  |  |  | ROZPOCET | 0 | 0 | 0 | 0 | 0 | 1 | 0 | 4 | 1706212363
| VV |  | 590*120 |  | 70800 | [12 empty] | VV | 2 | 2 | True | 1 | ROZPOCET
101 | K | 944511811 | Demontáž ochranné sítě z textilie z umělých vláken | m2 | 590 |  | 0 | CS ÚRS 2023 01 |  | základní |  | 0 | 0 | 0 | 0 | 0 | 4 | K | 2 |  |  |  | ROZPOCET | 0 | 0 | 0 | 0 | 0 | 1 | 0 | 4 | 459485058
| VV |  | 590 |  | 590 | [12 empty] | VV | 2 | 2 | True | 1 | ROZPOCET
102 | K | 949101111 | Lešení pomocné pro objekty pozemních staveb s lešeňovou podlahou v do 1,9 m zatížení do 150 kg/m2 | m2 | 274.6 |  | 0 | CS ÚRS 2023 01 |  | základní |  | 0 | 0.00013 | 0.035698 | 0 | 0 | 4 | K | 2 |  |  |  | ROZPOCET | 0 | 0 | 0 | 0 | 0 | 1 | 0 | 4 | 942233509
| VV |  | 12,11+12,54+31,15 |  | 55.8 | [12 empty] | VV | 2 | 2 | True | 0 | ROZPOCET
| VV |  | (18,28+18,28+18,14)*4 |  | 218.8 | [12 empty] | VV | 2 | 2 | True | 0 | ROZPOCET
| VV |  | Součet |  | 274.6 | [12 empty] | VV | 2 | 4 | True | 1 | ROZPOCET
103 | K | 949311113 | Montáž lešení trubkového do šachet o půdorysné ploše do 6 m2 v přes 20 do 30 m | m | 19 |  | 0 | CS ÚRS 2023 01 |  | základní |  | 0 | 0 | 0 | 0 | 0 | 4 | K | 2 |  |  |  | ROZPOCET | 0 | 0 | 0 | 0 | 0 | 1 | 0 | 4 | -1991706075
| VV |  | 19 |  | 19 | [12 empty] | VV | 2 | 2 | True | 1 | ROZPOCET
104 | K | 949311211 | Příplatek k lešení trubkovému do šachet do 6 m2 v přes 20 do 30 m za první a ZKD den použití | m | 1140 |  | 0 | CS ÚRS 2023 01 |  | základní |  | 0 | 0 | 0 | 0 | 0 | 4 | K | 2 |  |  |  | ROZPOCET | 0 | 0 | 0 | 0 | 0 | 1 | 0 | 4 | -954574012
| VV |  | 19*60 |  | 1140 | [12 empty] | VV | 2 | 2 | True | 1 | ROZPOCET
105 | K | 949311813 | Demontáž lešení trubkového do šachet o půdorysné ploše do 6 m2 v přes 20 do 30 m | m | 19 |  | 0 | CS ÚRS 2023 01 |  | základní |  | 0 | 0 | 0 | 0 | 0 | 4 | K | 2 |  |  |  | ROZPOCET | 0 | 0 | 0 | 0 | 0 | 1 | 0 | 4 | -775258823
| VV |  | 19 |  | 19 | [12 empty] | VV | 2 | 2 | True | 1 | ROZPOCET
106 | K | 952901114 | Vyčištění budov bytové a občanské výstavby při výšce podlaží přes 4 m | m2 | 290.98 |  | 0 | CS ÚRS 2023 01 |  | základní |  | 0 | 4e-05 | 0.011639 | 0 | 0 | 4 | K | 2 |  |  |  | ROZPOCET | 0 | 0 | 0 | 0 | 0 | 1 | 0 | 4 | 441715808
| VV |  | dle popisu v PD a v.č. D1.1.01 - 15 | [14 empty] | VV | 2 | 1 | True | 0 | ROZPOCET
| VV |  | 12,11+12,54+31,15 |  | 55.8 | [12 empty] | VV | 2 | 2 | True | 0 | ROZPOCET
| VV |  | 2,45*2,8 |  | 6.86 | [12 empty] | VV | 2 | 2 | True | 0 | ROZPOCET
| VV |  | 3,4*2,8 |  | 9.52 | [12 empty] | VV | 2 | 2 | True | 0 | ROZPOCET
| VV |  | (18,28+18,28+18,14)*4 |  | 218.8 | [12 empty] | VV | 2 | 2 | True | 0 | ROZPOCET
| VV |  | Součet |  | 290.98 | [12 empty] | VV | 2 | 4 | True | 1 | ROZPOCET
| D | 998 | Přesun hmot |  |  |  | 0 |  |  |  |  | 0 |  | 0 |  | 0 | 1 | D | 1 |  |  |  | ROZPOCET | [6 empty] | 0
107 | K | 998011003 | Přesun hmot pro budovy zděné v přes 12 do 24 m | t | 969.122 |  | 0 | CS ÚRS 2023 01 |  | základní |  | 0 | 0 | 0 | 0 | 0 | 4 | K | 2 |  |  |  | ROZPOCET | 0 | 0 | 0 | 0 | 0 | 1 | 0 | 4 | 1709491511
| D | PSV | Práce a dodávky PSV |  |  |  | 0 |  |  |  |  | 0 |  | 16.965 |  | 0 | 2 | D | 0 |  |  |  | ROZPOCET | [6 empty] | 0
| D | 711 | Izolace proti vodě, vlhkosti a plynům |  |  |  | 0 |  |  |  |  | 0 |  | 1.09 |  | 0 | 2 | D | 1 |  |  |  | ROZPOCET | [6 empty] | 0
108 | K | 711111001 | Provedení izolace proti zemní vlhkosti vodorovné za studena nátěrem penetračním | m2 | 86.46 |  | 0 | CS ÚRS 2023 01 |  | základní |  | 0 | 0 | 0 | 0 | 0 | 16 | K | 2 |  |  |  | ROZPOCET | 0 | 0 | 0 | 0 | 0 | 1 | 0 | 16 | -1618462148
| VV |  | dle popisu v PD a v.č. D1.1.01 - 15 | [14 empty] | VV | 2 | 1 | True | 0 | ROZPOCET
| VV |  | 6,6*13,1 |  | 86.46 | [12 empty] | VV | 2 | 2 | True | 1 | ROZPOCET
109 | M | 11163150 | lak penetrační asfaltový | t | 0.035 |  | 0 | CS ÚRS 2023 01 |  | základní |  | 0 | 1 | 0.035 | 0 | 0 | 32 | M | 2 |  |  |  | ROZPOCET | 0 | 0 | 0 | 0 | 0 | 1 | 0 | 16 | 363739490
| VV |  | 86,46*0,4/1000 |  | 0.035 | [12 empty] | VV | 2 | 2 | True | 1 | ROZPOCET
110 | K | 711112001 | Provedení izolace proti zemní vlhkosti svislé za studena nátěrem penetračním | m2 | 55.376 |  | 0 | CS ÚRS 2023 01 |  | základní |  | 0 | 0 | 0 | 0 | 0 | 16 | K | 2 |  |  |  | ROZPOCET | 0 | 0 | 0 | 0 | 0 | 1 | 0 | 16 | 1186757984
| VV |  | dle popisu v PD a v.č. D1.1.01 - 15 | [14 empty] | VV | 2 | 1 | True | 0 | ROZPOCET
| VV |  | svislá | [14 empty] | VV | 2 | 1 | True | 0 | ROZPOCET
| VV |  | (9,7+6,6+9,7)*0,6 |  | 15.6 | [12 empty] | VV | 2 | 2 | True | 0 | ROZPOCET
| VV |  | (3,35+3,35+6,28+6,28)*1,6 |  | 30.816 | [12 empty] | VV | 2 | 2 | True | 0 | ROZPOCET
| VV |  | (2,8+2,8)*1,6 |  | 8.96 | [12 empty] | VV | 2 | 2 | True | 0 | ROZPOCET
| VV |  | Součet |  | 55.376 | [12 empty] | VV | 2 | 4 | True | 1 | ROZPOCET
111 | M | 11163150 | lak penetrační asfaltový | t | 0.022 |  | 0 | CS ÚRS 2023 01 |  | základní |  | 0 | 1 | 0.022 | 0 | 0 | 32 | M | 2 |  |  |  | ROZPOCET | 0 | 0 | 0 | 0 | 0 | 1 | 0 | 16 | -385498855
| VV |  | 55,376*0,4/1000 |  | 0.022 | [12 empty] | VV | 2 | 2 | True | 1 | ROZPOCET
112 | K | 711141559 | Provedení izolace proti zemní vlhkosti pásy přitavením vodorovné NAIP | m2 | 86.46 |  | 0 | CS ÚRS 2023 01 |  | základní |  | 0 | 0.0004 | 0.034584 | 0 | 0 | 16 | K | 2 |  |  |  | ROZPOCET | 0 | 0 | 0 | 0 | 0 | 1 | 0 | 16 | 258198966
| VV |  | dle popisu v PD a v.č. D1.1.01 - 15 | [14 empty] | VV | 2 | 1 | True | 0 | ROZPOCET
| VV |  | 6,6*13,1 |  | 86.46 | [12 empty] | VV | 2 | 2 | True | 1 | ROZPOCET
113 | M | 62855001 | pás asfaltový natavitelný modifikovaný SBS tl 4,0mm s vložkou z polyesterové rohože a spalitelnou PE fólií nebo jemnozrnným minerálním posypem na horním povrchu | m2 | 108.075 |  | 0 | CS ÚRS 2023 01 |  | základní |  | 0 | 0.0053 | 0.5728 | 0 | 0 | 32 | M | 2 |  |  |  | ROZPOCET | 0 | 0 | 0 | 0 | 0 | 1 | 0 | 16 | 2051430192
| VV |  | 86,46*1,25 |  | 108.075 | [12 empty] | VV | 2 | 2 | True | 1 | ROZPOCET
114 | K | 711142559 | Provedení izolace proti zemní vlhkosti pásy přitavením svislé NAIP | m2 | 55.376 |  | 0 | CS ÚRS 2023 01 |  | základní |  | 0 | 0.0004 | 0.02215 | 0 | 0 | 16 | K | 2 |  |  |  | ROZPOCET | 0 | 0 | 0 | 0 | 0 | 1 | 0 | 16 | -1703151355
| VV |  | dle popisu v PD a v.č. D1.1.01 - 15 | [14 empty] | VV | 2 | 1 | True | 0 | ROZPOCET
| VV |  | svislá | [14 empty] | VV | 2 | 1 | True | 0 | ROZPOCET
| VV |  | (9,7+6,6+9,7)*0,6 |  | 15.6 | [12 empty] | VV | 2 | 2 | True | 0 | ROZPOCET
| VV |  | (3,35+3,35+6,28+6,28)*1,6 |  | 30.816 | [12 empty] | VV | 2 | 2 | True | 0 | ROZPOCET
| VV |  | (2,8+2,8)*1,6 |  | 8.96 | [12 empty] | VV | 2 | 2 | True | 0 | ROZPOCET
| VV |  | Součet |  | 55.376 | [12 empty] | VV | 2 | 4 | True | 1 | ROZPOCET
115 | M | 62855001 | pás asfaltový natavitelný modifikovaný SBS tl 4,0mm s vložkou z polyesterové rohože a spalitelnou PE fólií nebo jemnozrnným minerálním posypem na horním povrchu | m2 | 69.22 |  | 0 | CS ÚRS 2023 01 |  | základní |  | 0 | 0.0053 | 0.36687 | 0 | 0 | 32 | M | 2 |  |  |  | ROZPOCET | 0 | 0 | 0 | 0 | 0 | 1 | 0 | 16 | 803846408
| VV |  | 55,376*1,25 |  | 69.22 | [12 empty] | VV | 2 | 2 | True | 1 | ROZPOCET
116 | K | 711161273 | Provedení izolace proti zemní vlhkosti svislé z nopové fólie | m2 | 36.368 |  | 0 | CS ÚRS 2023 01 |  | základní |  | 0 | 4e-05 | 0.0014547 | 0 | 0 | 16 | K | 2 |  |  |  | ROZPOCET | 0 | 0 | 0 | 0 | 0 | 1 | 0 | 16 | 1584274349
| VV |  | dle popisu v PD a v.č. D1.1.01 - 15 | [14 empty] | VV | 2 | 1 | True | 0 | ROZPOCET
| VV |  | svislá | [14 empty] | VV | 2 | 1 | True | 0 | ROZPOCET
| VV |  | (9,7+6,6+9,7)*0,6 |  | 15.6 | [12 empty] | VV | 2 | 2 | True | 0 | ROZPOCET
| VV |  | (3,35+3,35+6,28)*1,6 |  | 20.768 | [12 empty] | VV | 2 | 2 | True | 0 | ROZPOCET
| VV |  | Součet |  | 36.368 | [12 empty] | VV | 2 | 4 | True | 1 | ROZPOCET
117 | M | 28323010 | fólie profilovaná (nopová) drenážní HDPE s výškou nopů 20mm | m2 | 44.405 |  | 0 | CS ÚRS 2023 01 |  | základní |  | 0 | 0.00065 | 0.028863 | 0 | 0 | 32 | M | 2 |  |  |  | ROZPOCET | 0 | 0 | 0 | 0 | 0 | 1 | 0 | 16 | -1443811276
| VV |  | 36,368 |  | 36.368 | [12 empty] | VV | 2 | 2 | True | 1 | ROZPOCET
| VV |  | 36,368*1,221 'Přepočtené koeficientem množství |  | 44.405 | [12 empty] | VV | 2 | 2 | False | 1 | ROZPOCET
118 | K | 711161384 | Izolace proti zemní vlhkosti nopovou fólií ukončení provětrávací lištou | m | 38.98 |  | 0 | CS ÚRS 2023 01 |  | základní |  | 0 | 0.00016 | 0.0062368 | 0 | 0 | 4 | K | 2 |  |  |  | ROZPOCET | 0 | 0 | 0 | 0 | 0 | 1 | 0 | 4 | 572089650
| VV |  | dle popisu v PD a v.č. D1.1.01 - 15 | [14 empty] | VV | 2 | 1 | True | 0 | ROZPOCET
| VV |  | svislá | [14 empty] | VV | 2 | 1 | True | 0 | ROZPOCET
| VV |  | 9,7+6,6+9,7 |  | 26 | [12 empty] | VV | 2 | 2 | True | 0 | ROZPOCET
| VV |  | 3,35+3,35+6,28 |  | 12.98 | [12 empty] | VV | 2 | 2 | True | 0 | ROZPOCET
| VV |  | Součet |  | 38.98 | [12 empty] | VV | 2 | 4 | True | 1 | ROZPOCET
119 | K | 998711103 | Přesun hmot tonážní pro izolace proti vodě, vlhkosti a plynům v objektech v přes 12 do 60 m | t | 1.084 |  | 0 | CS ÚRS 2023 01 |  | základní |  | 0 | 0 | 0 | 0 | 0 | 16 | K | 2 |  |  |  | ROZPOCET | 0 | 0 | 0 | 0 | 0 | 1 | 0 | 16 | -942164887
| D | 712 | Povlakové krytiny |  |  |  | 0 |  |  |  |  | 0 |  | 0.95014 |  | 0 | 2 | D | 1 |  |  |  | ROZPOCET | [6 empty] | 0
120 | K | 712311101 | Provedení povlakové krytiny střech do 10° za studena lakem penetračním nebo asfaltovým | m2 | 84.543 |  | 0 | CS ÚRS 2023 01 |  | základní |  | 0 | 0 | 0 | 0 | 0 | 16 | K | 2 |  |  |  | ROZPOCET | 0 | 0 | 0 | 0 | 0 | 1 | 0 | 16 | -1492538636
| VV |  | dle popisu v PD v.č.D.1.1.01a 01 -03 | [14 empty] | VV | 2 | 1 | True | 0 | ROZPOCET
| VV |  | 5,931*12,4 |  | 73.544 | [12 empty] | VV | 2 | 2 | True | 0 | ROZPOCET
| VV |  | svislá | [14 empty] | VV | 2 | 1 | True | 0 | ROZPOCET
| VV |  | 0,3*(5,931+5,931+12,4+12,4) |  | 10.999 | [12 empty] | VV | 2 | 2 | True | 0 | ROZPOCET
| VV |  | Součet |  | 84.543 | [12 empty] | VV | 2 | 4 | True | 1 | ROZPOCET
121 | M | 11163150 | lak penetrační asfaltový | t | 0.034 |  | 0 | CS ÚRS 2023 01 |  | základní |  | 0 | 1 | 0.034 | 0 | 0 | 32 | M | 2 |  |  |  | ROZPOCET | 0 | 0 | 0 | 0 | 0 | 1 | 0 | 16 | -883550671
| P |  | Poznámka k položce: Spotřeba 0,3-0,4kg/m2 | [14 empty] | P | 2
| VV |  | 84,543 |  | 84.543 | [12 empty] | VV | 2 | 2 | True | 1 | ROZPOCET
| VV |  | 84,543*0,0004 'Přepočtené koeficientem množství |  | 0.034 | [12 empty] | VV | 2 | 2 | False | 1 | ROZPOCET
122 | K | 712341559 | Provedení povlakové krytiny střech do 10° pásy NAIP přitavením v plné ploše | m2 | 84.543 |  | 0 | CS ÚRS 2023 01 |  | základní |  | 0 | 0.00088 | 0.074398 | 0 | 0 | 16 | K | 2 |  |  |  | ROZPOCET | 0 | 0 | 0 | 0 | 0 | 1 | 0 | 16 | -211622590
| VV |  | dle popisu v PD v.č.D.1.1.01a 01 -03 | [14 empty] | VV | 2 | 1 | True | 0 | ROZPOCET
| VV |  | 5,931*12,4 |  | 73.544 | [12 empty] | VV | 2 | 2 | True | 0 | ROZPOCET
| VV |  | svislá | [14 empty] | VV | 2 | 1 | True | 0 | ROZPOCET
| VV |  | 0,3*(5,931+5,931+12,4+12,4) |  | 10.999 | [12 empty] | VV | 2 | 2 | True | 0 | ROZPOCET
| VV |  | Součet |  | 84.543 | [12 empty] | VV | 2 | 4 | True | 1 | ROZPOCET
123 | M | 62853004 | pás asfaltový natavitelný modifikovaný SBS tl 4,0mm s vložkou ze skleněné tkaniny a spalitelnou PE fólií nebo jemnozrnným minerálním posypem na horním povrchu | m2 | 97.224 |  | 0 | CS ÚRS 2023 01 |  | základní |  | 0 | 0.0054 | 0.52501 | 0 | 0 | 32 | M | 2 |  |  |  | ROZPOCET | 0 | 0 | 0 | 0 | 0 | 1 | 0 | 16 | 221987567
| VV |  | 84,543 |  | 84.543 | [12 empty] | VV | 2 | 2 | True | 1 | ROZPOCET
| VV |  | 84,543*1,15 'Přepočtené koeficientem množství |  | 97.224 | [12 empty] | VV | 2 | 2 | False | 1 | ROZPOCET
124 | K | 712363405R | Provedení povlak krytiny mechanicky kotvenou do betonu TI tl do 100 mm krajní pole, budova v do 18 m vč. příslušných lišt | m2 | 84.543 |  | 0 | CS Vlastní |  | základní |  | 0 | 0.0001 | 0.0084543 | 0 | 0 | 16 | K | 2 |  |  |  | ROZPOCET | 0 | 0 | 0 | 0 | 0 | 1 | 0 | 16 | 1662127706
| P |  | Poznámka k položce: cena dle obdobné zakázky | [14 empty] | P | 2
| VV |  | dle popisu v PD v.č.D.1.1.01a 01 -03 | [14 empty] | VV | 2 | 1 | True | 0 | ROZPOCET
| VV |  | 5,931*12,4 |  | 73.544 | [12 empty] | VV | 2 | 2 | True | 0 | ROZPOCET
| VV |  | svislá | [14 empty] | VV | 2 | 1 | True | 0 | ROZPOCET
| VV |  | 0,3*(5,931+5,931+12,4+12,4) |  | 10.999 | [12 empty] | VV | 2 | 2 | True | 0 | ROZPOCET
| VV |  | Součet |  | 84.543 | [12 empty] | VV | 2 | 4 | True | 1 | ROZPOCET
125 | M | 28322000 | fólie hydroizolační střešní mPVC mechanicky kotvená tl 2,0mm šedá | m2 | 105.679 |  | 0 | CS ÚRS 2023 01 |  | základní |  | 0 | 0.0025 | 0.2642 | 0 | 0 | 32 | M | 2 |  |  |  | ROZPOCET | 0 | 0 | 0 | 0 | 0 | 1 | 0 | 16 | 664856003
| VV |  | atestována na působení vnějšího požáru Broof(t3) ve skladbě s EPS, určená k použití v mechanicky kotvených střechách | [14 empty] | VV | 2 | 1 | True | 0 | ROZPOCET
| VV |  | 84,543 |  | 84.543 | [12 empty] | VV | 2 | 2 | True | 1 | ROZPOCET
| VV |  | 84,543*1,25 'Přepočtené koeficientem množství |  | 105.679 | [12 empty] | VV | 2 | 2 | False | 1 | ROZPOCET
126 | K | 712363505 | Provedení povlak krytiny mechanicky kotvenou do betonu TI tl do 200 mm krajní pole, budova v do 18m | m2 | 73.544 |  | 0 | CS ÚRS 2023 01 |  | základní |  | 0 | 0.00022 | 0.01618 | 0 | 0 | 16 | K | 2 |  |  |  | ROZPOCET | 0 | 0 | 0 | 0 | 0 | 1 | 0 | 16 | -2144508416
| VV |  | dle popisu v PD v.č.D.1.1.01a 01 -03 | [14 empty] | VV | 2 | 1 | True | 0 | ROZPOCET
| VV |  | 5,931*12,4 |  | 73.544 | [12 empty] | VV | 2 | 2 | True | 1 | ROZPOCET
127 | K | 712391171 | Provedení povlakové krytiny střech do 10° podkladní textilní vrstvy | m2 | 84.543 |  | 0 | CS ÚRS 2023 01 |  | základní |  | 0 | 0 | 0 | 0 | 0 | 16 | K | 2 |  |  |  | ROZPOCET | 0 | 0 | 0 | 0 | 0 | 1 | 0 | 16 | -90654796
| VV |  | dle popisu v PD v.č.D.1.1.01a 01 -03 | [14 empty] | VV | 2 | 1 | True | 0 | ROZPOCET
| VV |  | 5,931*12,4 |  | 73.544 | [12 empty] | VV | 2 | 2 | True | 0 | ROZPOCET
| VV |  | svislá | [14 empty] | VV | 2 | 1 | True | 0 | ROZPOCET
| VV |  | 0,3*(5,931+5,931+12,4+12,4) |  | 10.999 | [12 empty] | VV | 2 | 2 | True | 0 | ROZPOCET
| VV |  | Součet |  | 84.543 | [12 empty] | VV | 2 | 4 | True | 1 | ROZPOCET
128 | M | 69311068 | geotextilie netkaná separační, ochranná, filtrační, drenážní PP 300g/m2 | m2 | 92.997 |  | 0 | CS ÚRS 2023 01 |  | základní |  | 0 | 0.0003 | 0.027899 | 0 | 0 | 32 | M | 2 |  |  |  | ROZPOCET | 0 | 0 | 0 | 0 | 0 | 1 | 0 | 16 | -387530082
| VV |  | 84,543 |  | 84.543 | [12 empty] | VV | 2 | 2 | True | 1 | ROZPOCET
| VV |  | 84,543*1,1 'Přepočtené koeficientem množství |  | 92.997 | [12 empty] | VV | 2 | 2 | False | 1 | ROZPOCET
129 | K | 998712103 | Přesun hmot tonážní tonážní pro krytiny povlakové v objektech v přes 12 do 24 m | t | 0.95 |  | 0 | CS ÚRS 2023 01 |  | základní |  | 0 | 0 | 0 | 0 | 0 | 16 | K | 2 |  |  |  | ROZPOCET | 0 | 0 | 0 | 0 | 0 | 1 | 0 | 16 | -673237563
| D | 713 | Izolace tepelné |  |  |  | 0 |  |  |  |  | 0 |  | 1.6852 |  | 0 | 2 | D | 1 |  |  |  | ROZPOCET | [6 empty] | 0
130 | K | 713131141 | Montáž izolace tepelné stěn a základů lepením celoplošně rohoží, pásů, dílců, desek | m2 | 10.999 |  | 0 | CS ÚRS 2023 01 |  | základní |  | 0 | 0.006 | 0.065994 | 0 | 0 | 16 | K | 2 |  |  |  | ROZPOCET | 0 | 0 | 0 | 0 | 0 | 1 | 0 | 16 | -1875579524
| VV |  | dle popisu v PD v.č. D1.1.01a 01- 03 | [14 empty] | VV | 2 | 1 | True | 0 | ROZPOCET
| VV |  | svislá atika na střeše | [14 empty] | VV | 2 | 1 | True | 0 | ROZPOCET
| VV |  | (5,931+5,931+12,4+12,4)*0,3 |  | 10.999 | [12 empty] | VV | 2 | 2 | True | 1 | ROZPOCET
131 | M | 28376017 | deska perimetrická fasádní soklová 150kPa λ=0,035 tl 100mm | m2 | 12.099 |  | 0 | CS ÚRS 2023 01 |  | základní |  | 0 | 0.0029 | 0.035087 | 0 | 0 | 32 | M | 2 |  |  |  | ROZPOCET | 0 | 0 | 0 | 0 | 0 | 1 | 0 | 16 | 195689526
| VV |  | 10,999 |  | 10.999 | [12 empty] | VV | 2 | 2 | True | 1 | ROZPOCET
| VV |  | 10,999*1,1 'Přepočtené koeficientem množství |  | 12.099 | [12 empty] | VV | 2 | 2 | False | 1 | ROZPOCET
132 | K | 713141131 | Montáž izolace tepelné lepené za studena plně 1 vrstva rohoží, pásů, dílců, desek | m2 | 275.98 |  | 0 | CS ÚRS 2023 01 |  | základní |  | 0 | 0.00116 | 0.32014 | 0 | 0 | 16 | K | 2 |  |  |  | ROZPOCET | 0 | 0 | 0 | 0 | 0 | 1 | 0 | 16 | -563523688
| VV |  | dle popisu v PD v.č. D1.1.01 a 01 - 03 | [14 empty] | VV | 2 | 1 | True | 0 | ROZPOCET
| VV |  | pl2 | [14 empty] | VV | 2 | 1 | True | 0 | ROZPOCET
| VV |  | 18,28+18,28+18,14 |  | 54.7 | [12 empty] | VV | 2 | 2 | True | 0 | ROZPOCET
| VV |  | 18,28+18,28+18,14 |  | 54.7 | [12 empty] | VV | 2 | 2 | True | 0 | ROZPOCET
| VV |  | 18,28+18,28+19,28 |  | 55.84 | [12 empty] | VV | 2 | 2 | True | 0 | ROZPOCET
| VV |  | 18,28+18,28+18,13 |  | 54.69 | [12 empty] | VV | 2 | 2 | True | 0 | ROZPOCET
| VV |  | Mezisoučet |  | 219.93 | [12 empty] | VV | 2 | 3 | True | 0 | ROZPOCET
| VV |  | skl.PL1 | [14 empty] | VV | 2 | 1 | True | 0 | ROZPOCET
| VV |  | 31,54+11,97+12,54 |  | 56.05 | [12 empty] | VV | 2 | 2 | True | 0 | ROZPOCET
| VV |  | Mezisoučet |  | 56.05 | [12 empty] | VV | 2 | 3 | True | 0 | ROZPOCET
| VV |  | Součet |  | 275.98 | [12 empty] | VV | 2 | 4 | True | 1 | ROZPOCET
133 | M | 28376553 | deska polystyrénová pro snížení kročejového hluku (max. zatížení 4 kN/m2) tl 30mm | m2 | 241.923 |  | 0 | CS ÚRS 2023 01 |  | základní |  | 0 | 0.00039 | 0.09435 | 0 | 0 | 32 | M | 2 |  |  |  | ROZPOCET | 0 | 0 | 0 | 0 | 0 | 1 | 0 | 16 | -1886168233
| VV |  | 219,93 |  | 219.93 | [12 empty] | VV | 2 | 2 | True | 1 | ROZPOCET
| VV |  | 219,93*1,1 'Přepočtené koeficientem množství |  | 241.923 | [12 empty] | VV | 2 | 2 | False | 1 | ROZPOCET
134 | M | 28375910 | deska EPS 150 pro konstrukce s vysokým zatížením tl 60mm | m2 | 61.655 |  | 0 | CS ÚRS 2023 01 |  | základní |  | 0 | 0.0018 | 0.11098 | 0 | 0 | 32 | M | 2 |  |  |  | ROZPOCET | 0 | 0 | 0 | 0 | 0 | 1 | 0 | 16 | 1848269990
| VV |  | skl.PL1 | [14 empty] | VV | 2 | 1 | True | 0 | ROZPOCET
| VV |  | 31,54+11,97+12,54 |  | 56.05 | [12 empty] | VV | 2 | 2 | True | 1 | ROZPOCET
| VV |  | 56,05*1,1 'Přepočtené koeficientem množství |  | 61.655 | [12 empty] | VV | 2 | 2 | False | 1 | ROZPOCET
135 | K | 713141152 | Montáž izolace tepelné střech plochých kladené volně 2 vrstvy rohoží, pásů, dílců, desek | m2 | 73.544 |  | 0 | CS ÚRS 2023 01 |  | základní |  | 0 | 0 | 0 | 0 | 0 | 16 | K | 2 |  |  |  | ROZPOCET | 0 | 0 | 0 | 0 | 0 | 1 | 0 | 16 | -1932509969
| VV |  | dle popisu v PD v.č.D.1.1.01a 01 -03 | [14 empty] | VV | 2 | 1 | True | 0 | ROZPOCET
| VV |  | 5,931*12,4 |  | 73.544 | [12 empty] | VV | 2 | 2 | True | 1 | ROZPOCET
136 | M | 28375927 | deska EPS 200 pro konstrukce s velmi vysokým zatížením tl 120mm | m2 | 147.089 |  | 0 | CS ÚRS 2023 01 |  | základní |  | 0 | 0.0042 | 0.61777 | 0 | 0 | 32 | M | 2 |  |  |  | ROZPOCET | 0 | 0 | 0 | 0 | 0 | 1 | 0 | 16 | 261160313
| VV |  | dle popisu v PD v.č.D.1.1.01a 01 -03 2 vrstvy | [14 empty] | VV | 2 | 1 | True | 0 | ROZPOCET
| VV |  | 5,931*12,4*2 |  | 147.089 | [12 empty] | VV | 2 | 2 | True | 1 | ROZPOCET
137 | K | 713141311 | Montáž izolace tepelné střech plochých kladené volně, spádová vrstva | m2 | 73.544 |  | 0 | CS ÚRS 2023 01 |  | základní |  | 0 | 0 | 0 | 0 | 0 | 16 | K | 2 |  |  |  | ROZPOCET | 0 | 0 | 0 | 0 | 0 | 1 | 0 | 16 | 130806721
| VV |  | dle popisu v PD v.č.D.1.1.01a 01 -03 | [14 empty] | VV | 2 | 1 | True | 0 | ROZPOCET
| VV |  | 5,931*12,4 |  | 73.544 | [12 empty] | VV | 2 | 2 | True | 1 | ROZPOCET
138 | M | 28376143 | klín izolační z pěnového polystyrenu EPS 200 spád do 5% | m3 | 10.112 |  | 0 | CS ÚRS 2023 01 |  | základní |  | 0 | 0.03 | 0.30336 | 0 | 0 | 32 | M | 2 |  |  |  | ROZPOCET | 0 | 0 | 0 | 0 | 0 | 1 | 0 | 16 | -848090379
| VV |  | dle popisu v PD v.č.D.1.1.01a 01 -03 | [14 empty] | VV | 2 | 1 | True | 0 | ROZPOCET
| VV |  | 5,931*12,4*0,125 |  | 9.193 | [12 empty] | VV | 2 | 2 | True | 1 | ROZPOCET
| VV |  | 9,193*1,1 'Přepočtené koeficientem množství |  | 10.112 | [12 empty] | VV | 2 | 2 | False | 1 | ROZPOCET
139 | K | 713141263 | Přikotvení tepelné izolace šrouby do betonu pro izolaci tl přes 240 mm | m2 | 73.544 |  | 0 | CS ÚRS 2023 01 |  | základní |  | 0 | 0.0001 | 0.0073544 | 0 | 0 | 16 | K | 2 |  |  |  | ROZPOCET | 0 | 0 | 0 | 0 | 0 | 1 | 0 | 16 | -399328181
| VV |  | dle popisu v PD | [14 empty] | VV | 2 | 1 | True | 0 | ROZPOCET
| VV |  | 73,544 |  | 73.544 | [12 empty] | VV | 2 | 2 | True | 1 | ROZPOCET
140 | K | 713141212 | Montáž izolace tepelné střech plochých lepené nízkoexpanzní (PUR) pěnou atikový klín | m | 36.662 |  | 0 | CS ÚRS 2023 01 |  | základní |  | 0 | 3e-05 | 0.0010999 | 0 | 0 | 16 | K | 2 |  |  |  | ROZPOCET | 0 | 0 | 0 | 0 | 0 | 1 | 0 | 16 | 139759401
| VV |  | dle popisu v PD v.č.D.1.1.01a 01 -03 | [14 empty] | VV | 2 | 1 | True | 0 | ROZPOCET
| VV |  | 5,931+5,931+12,4+12,4 |  | 36.662 | [12 empty] | VV | 2 | 2 | True | 1 | ROZPOCET
141 | M | 28376141 | klín izolační z pěnového polystyrenu EPS 100 spádový | m3 | 1.009 |  | 0 | CS ÚRS 2023 01 |  | základní |  | 0 | 0.02 | 0.02018 | 0 | 0 | 32 | M | 2 |  |  |  | ROZPOCET | 0 | 0 | 0 | 0 | 0 | 1 | 0 | 16 | -609209918
| VV |  | dle popisu v PD v.č.D.1.1.01a 01 -03 | [14 empty] | VV | 2 | 1 | True | 0 | ROZPOCET
| VV |  | (5,931+5,931+12,4+12,4)*0,5*0,05 |  | 0.917 | [12 empty] | VV | 2 | 2 | True | 1 | ROZPOCET
| VV |  | 0,917*1,1 'Přepočtené koeficientem množství |  | 1.009 | [12 empty] | VV | 2 | 2 | False | 1 | ROZPOCET
142 | K | 713191132 | Montáž izolace tepelné podlah, stropů vrchem nebo střech překrytí separační fólií z PE | m2 | 219.93 |  | 0 | CS ÚRS 2023 01 |  | základní |  | 0 | 0 | 0 | 0 | 0 | 16 | K | 2 |  |  |  | ROZPOCET | 0 | 0 | 0 | 0 | 0 | 1 | 0 | 16 | 1900100251
| VV |  | dle popisu v PD v.č. D1.1.01 a 01 - 03 | [14 empty] | VV | 2 | 1 | True | 0 | ROZPOCET
| VV |  | pl2 | [14 empty] | VV | 2 | 1 | True | 0 | ROZPOCET
| VV |  | 18,28+18,28+18,14 |  | 54.7 | [12 empty] | VV | 2 | 2 | True | 0 | ROZPOCET
| VV |  | 18,28+18,28+18,14 |  | 54.7 | [12 empty] | VV | 2 | 2 | True | 0 | ROZPOCET
| VV |  | 18,28+18,28+19,28 |  | 55.84 | [12 empty] | VV | 2 | 2 | True | 0 | ROZPOCET
| VV |  | 18,28+18,28+18,13 |  | 54.69 | [12 empty] | VV | 2 | 2 | True | 0 | ROZPOCET
| VV |  | Součet |  | 219.93 | [12 empty] | VV | 2 | 4 | True | 1 | ROZPOCET
143 | M | 28323068 | fólie LDPE (750 kg/m3) proti zemní vlhkosti nad úrovní terénu tl 0,6mm | m2 | 241.923 |  | 0 | CS ÚRS 2023 01 |  | základní |  | 0 | 0.00045 | 0.10887 | 0 | 0 | 32 | M | 2 |  |  |  | ROZPOCET | 0 | 0 | 0 | 0 | 0 | 1 | 0 | 16 | 356038950
| VV |  | 219,93 |  | 219.93 | [12 empty] | VV | 2 | 2 | True | 1 | ROZPOCET
| VV |  | 219,93*1,1 'Přepočtené koeficientem množství |  | 241.923 | [12 empty] | VV | 2 | 2 | False | 1 | ROZPOCET
144 | K | 998713103 | Přesun hmot tonážní pro izolace tepelné v objektech v přes 12 do 24 m | t | 1.685 |  | 0 | CS ÚRS 2023 01 |  | základní |  | 0 | 0 | 0 | 0 | 0 | 16 | K | 2 |  |  |  | ROZPOCET | 0 | 0 | 0 | 0 | 0 | 1 | 0 | 16 | 1388673015
| D | 721 | Zdravotechnika |  |  |  | 0 |  |  |  |  | 0 |  | 0 |  | 0 | 2 | D | 1 |  |  |  | ROZPOCET | [6 empty] | 0
145 | K | 721R103 | Dodávka a montáž kabelové prostupky - dle popisu v PD | kus | 3 |  | 0 | CS Vlastní |  | základní |  | 0 | 0 | 0 | 0 | 0 | 16 | K | 2 |  |  |  | ROZPOCET | 0 | 0 | 0 | 0 | 0 | 1 | 0 | 16 | -1528164477
| VV |  | dle popisu v PD v.č. D.1.1.01a 01-03 | [14 empty] | VV | 2 | 1 | True | 0 | ROZPOCET
| VV |  | kabelové prostupky | [14 empty] | VV | 2 | 1 | True | 0 | ROZPOCET
| VV |  | 3 |  | 3 | [12 empty] | VV | 2 | 2 | True | 1 | ROZPOCET
| D | 762 | Konstrukce tesařské |  |  |  | 0 |  |  |  |  | 0 |  | 0 |  | 0 | 2 | D | 1 |  |  |  | ROZPOCET | [6 empty] | 0
146 | K | 762591140R | Provedení provizorních zástěn proti prašnosti z OSB desek - dle popisu v PD | m2 | 350 |  | 0 | CS Vlastní |  | základní |  | 0 | 0 | 0 | 0 | 0 | 16 | K | 2 |  |  |  | ROZPOCET | 0 | 0 | 0 | 0 | 0 | 1 | 0 | 16 | -139666357
| P |  | Poznámka k položce: cena dle obdobné zakázky kompletní provedení vč. přesunu hmot a stavebních přípomocí | [14 empty] | P | 2
| VV |  | práce související s rekonstrukcí objektu | [14 empty] | VV | 2 | 1 | True | 0 | ROZPOCET
| VV |  | 350 |  | 350 | [12 empty] | VV | 2 | 2 | True | 1 | ROZPOCET
| D | 763 | Konstrukce suché výstavby |  |  |  | 0 |  |  |  |  | 0 |  | 0.55469 |  | 0 | 2 | D | 1 |  |  |  | ROZPOCET | [6 empty] | 0
147 | K | 763131751 | Montáž parotěsné zábrany do SDK podhledu | m2 | 103.71 |  | 0 | CS ÚRS 2023 01 |  | základní |  | 0 | 0 | 0 | 0 | 0 | 16 | K | 2 |  |  |  | ROZPOCET | 0 | 0 | 0 | 0 | 0 | 1 | 0 | 16 | 151510808
| VV |  | dle popisu v PD a v.č. D1.1.01 - 15 | [14 empty] | VV | 2 | 1 | True | 0 | ROZPOCET
| VV |  | 103,71 |  | 103.71 | [12 empty] | VV | 2 | 2 | True | 1 | ROZPOCET
148 | M | 28329276 | fólie PE vyztužená pro parotěsnou vrstvu (reakce na oheň - třída E) 140g/m2 | m2 | 114.081 |  | 0 | CS ÚRS 2023 01 |  | základní |  | 0 | 0.00014 | 0.015971 | 0 | 0 | 32 | M | 2 |  |  |  | ROZPOCET | 0 | 0 | 0 | 0 | 0 | 1 | 0 | 16 | 5258769
| VV |  | 103,71 |  | 103.71 | [12 empty] | VV | 2 | 2 | True | 1 | ROZPOCET
| VV |  | 103,71*1,1 'Přepočtené koeficientem množství |  | 114.081 | [12 empty] | VV | 2 | 2 | False | 1 | ROZPOCET
149 | K | 763172322 | Montáž dvířek revizních jednoplášťových SDK kcí vel. 300x300 mm pro příčky a předsazené stěny | kus | 10 |  | 0 | CS ÚRS 2023 01 |  | základní |  | 0 | 3e-05 | 0.0003 | 0 | 0 | 16 | K | 2 |  |  |  | ROZPOCET | 0 | 0 | 0 | 0 | 0 | 1 | 0 | 16 | 1075417192
| VV |  | dle popisu v PD d.1.1.01a 01-03ozn. OV14 | [14 empty] | VV | 2 | 1 | True | 0 | ROZPOCET
| VV |  | 10 |  | 10 | [12 empty] | VV | 2 | 2 | True | 1 | ROZPOCET
150 | M | 59030760R | dvířka revizní protipožární pro stěny a podhledy EW 30 300x300 mm | kus | 10 |  | 0 | CS Vlastní |  | základní |  | 0 | 0.0047 | 0.047 | 0 | 0 | 32 | M | 2 |  |  |  | ROZPOCET | 0 | 0 | 0 | 0 | 0 | 1 | 0 | 16 | 259446896
| VV |  | 10 |  | 10 | [12 empty] | VV | 2 | 2 | True | 1 | ROZPOCET
151 | K | 763172352 | Montáž dvířek revizních jednoplášťových SDK kcí vel. 300 x 300 mm pro podhledy | kus | 11 |  | 0 | CS ÚRS 2023 01 |  | základní |  | 0 | 3e-05 | 0.00033 | 0 | 0 | 16 | K | 2 |  |  |  | ROZPOCET | 0 | 0 | 0 | 0 | 0 | 1 | 0 | 16 | 504841865
| VV |  | dle popisu v PD d.1.1.01a 01 - 03ozn. OV14 | [14 empty] | VV | 2 | 1 | True | 0 | ROZPOCET
| VV |  | 11 |  | 11 | [12 empty] | VV | 2 | 2 | True | 1 | ROZPOCET
152 | M | 59030755 | dvířka revizní jednokřídlá dvouplášťová s automatickým zámkem 300x300mm | kus | 11 |  | 0 | CS ÚRS 2023 01 |  | základní |  | 0 | 0.0025 | 0.0275 | 0 | 0 | 32 | M | 2 |  |  |  | ROZPOCET | 0 | 0 | 0 | 0 | 0 | 1 | 0 | 16 | -1076557851
| VV |  | 11 |  | 11 | [12 empty] | VV | 2 | 2 | True | 1 | ROZPOCET
153 | K | 763431011 | Montáž minerálního podhledu s vyjímatelnými panely vel. do 0,36 m2 na zavěšený polozapuštěný rošt | m2 | 103.71 |  | 0 | CS ÚRS 2023 01 |  | základní |  | 0 | 0.00117 | 0.12134 | 0 | 0 | 16 | K | 2 |  |  |  | ROZPOCET | 0 | 0 | 0 | 0 | 0 | 1 | 0 | 16 | -2061690687
| VV |  | dle popisu v PD v.č. D.1.1. 01 - 15 | [14 empty] | VV | 2 | 1 | True | 0 | ROZPOCET
| VV |  | 31,15+18,14+18,14+18,14+18,14 |  | 103.71 | [12 empty] | VV | 2 | 2 | True | 1 | ROZPOCET
154 | M | 59036024 | panel akustický z části zapuštěný rošt bílá tl 20mm | m2 | 114.081 |  | 0 | CS ÚRS 2023 01 |  | základní |  | 0 | 0.003 | 0.34224 | 0 | 0 | 32 | M | 2 |  |  |  | ROZPOCET | 0 | 0 | 0 | 0 | 0 | 1 | 0 | 16 | -979047817
| VV |  | 103,71 |  | 103.71 | [12 empty] | VV | 2 | 2 | True | 1 | ROZPOCET
| VV |  | 103,71*1,1 'Přepočtené koeficientem množství |  | 114.081 | [12 empty] | VV | 2 | 2 | False | 1 | ROZPOCET
155 | K | 998763303 | Přesun hmot tonážní pro sádrokartonové konstrukce v objektech v přes 12 do 24 m | t | 0.555 |  | 0 | CS ÚRS 2023 01 |  | základní |  | 0 | 0 | 0 | 0 | 0 | 16 | K | 2 |  |  |  | ROZPOCET | 0 | 0 | 0 | 0 | 0 | 1 | 0 | 16 | -122743516
| D | 764 | Konstrukce klempířské |  |  |  | 0 |  |  |  |  | 0 |  | 0.69831 |  | 0 | 2 | D | 1 |  |  |  | ROZPOCET | [6 empty] | 0
156 | K | 764011611R | Koutová lišta atiky - dle popisu v PD | m | 61 |  | 0 | CS Vlastní |  | základní |  | 0 | 0.00138 | 0.08418 | 0 | 0 | 16 | K | 2 |  |  |  | ROZPOCET | 0 | 0 | 0 | 0 | 0 | 1 | 0 | 16 | 445854144
| P |  | Poznámka k položce: internetová cena | [14 empty] | P | 2
| VV |  | ozn. K13 a K14 | [14 empty] | VV | 2 | 1 | True | 0 | ROZPOCET
| VV |  | 24,2+36,8 |  | 61 | [12 empty] | VV | 2 | 2 | True | 1 | ROZPOCET
157 | K | 764215611 | Oplechování horních ploch a atik bez rohů z Pz s povrch úpravou celoplošně lepené rš přes 800 mm | m2 | 36.8 |  | 0 | CS ÚRS 2023 01 |  | základní |  | 0 | 0.00976 | 0.35917 | 0 | 0 | 16 | K | 2 |  |  |  | ROZPOCET | 0 | 0 | 0 | 0 | 0 | 1 | 0 | 16 | -117568364
| VV |  | dle popisu v PD a v.č. D1.1.01-15 ozn. K15 | [14 empty] | VV | 2 | 1 | True | 0 | ROZPOCET
| VV |  | 36,8*1 |  | 36.8 | [12 empty] | VV | 2 | 2 | True | 1 | ROZPOCET
158 | K | 764215607R | Oprava rohu římsy - přechod z nástavby na stávající konstrukci - dle popisu v PD | kus | 2 |  | 0 | CS Vlastní |  | základní |  | 0 | 0.00712 | 0.01424 | 0 | 0 | 16 | K | 2 |  |  |  | ROZPOCET | 0 | 0 | 0 | 0 | 0 | 1 | 0 | 16 | 877141434
| P |  | Poznámka k položce: cena dle obdobné zakázky kompletní provedení vč. přesunu hmot a stavebních přípomocí | [14 empty] | P | 2
| VV |  | dle popisu v PD a v.č. D1.1.01-15 | [14 empty] | VV | 2 | 1 | True | 0 | ROZPOCET
| VV |  | 2 |  | 2 | [12 empty] | VV | 2 | 2 | True | 1 | ROZPOCET
159 | K | 764216604 | Oplechování rovných parapetů mechanicky kotvené z Pz s povrchovou úpravou rš 330 mm | m | 22 |  | 0 | CS ÚRS 2023 01 |  | základní |  | 0 | 0.00291 | 0.06402 | 0 | 0 | 16 | K | 2 |  |  |  | ROZPOCET | 0 | 0 | 0 | 0 | 0 | 1 | 0 | 16 | 1385506467
| VV |  | dle popisu v PD a v.č. D1.1.01-15 ozn. K01 | [14 empty] | VV | 2 | 1 | True | 0 | ROZPOCET
| VV |  | 2*4 |  | 8 | [12 empty] | VV | 2 | 2 | True | 0 | ROZPOCET
| VV |  | 1,75*8 |  | 14 | [12 empty] | VV | 2 | 2 | True | 0 | ROZPOCET
| VV |  | Součet |  | 22 | [12 empty] | VV | 2 | 4 | True | 1 | ROZPOCET
160 | K | 764216604R | Bezpečnostní přepad ze střechy dodávka a montáž ozn. ozn. OV6 - dle popisu v PD | kus | 1 |  | 0 | CS Vlastní |  | základní |  | 0 | 0.00291 | 0.00291 | 0 | 0 | 16 | K | 2 |  |  |  | ROZPOCET | 0 | 0 | 0 | 0 | 0 | 1 | 0 | 16 | -2061792547
| P |  | Poznámka k položce: cena dle obdobné zakázky kompletní provedení vč. přesunu hmot a stavebních přípomocí | [14 empty] | P | 2
| VV |  | dle popisu v PD a v.č. D1.1.01-15 | [14 empty] | VV | 2 | 1 | True | 0 | ROZPOCET
| VV |  | 1 |  | 1 | [12 empty] | VV | 2 | 2 | True | 1 | ROZPOCET
161 | K | 764216604R1 | Chrlič kulatý dodávka a montáž ozn. ozn. OV7 - dle popisu v PD | kus | 1 |  | 0 | CS Vlastní |  | základní |  | 0 | 0.00291 | 0.00291 | 0 | 0 | 16 | K | 2 |  |  |  | ROZPOCET | 0 | 0 | 0 | 0 | 0 | 1 | 0 | 16 | -1474487577
| P |  | Poznámka k položce: cena dle obdobné uakázky kompletní provedení vč. přesunu hmot a stavebních přípomocí | [14 empty] | P | 2
| VV |  | dle popisu v PD a v.č. D1.1.01-15 | [14 empty] | VV | 2 | 1 | True | 0 | ROZPOCET
| VV |  | 1 |  | 1 | [12 empty] | VV | 2 | 2 | True | 1 | ROZPOCET
162 | K | 764216604R2 | Dodávka a montáž kotvícího bodu pro ploché střechy ozn. ozn. OV17 - dle popisu v PD | kus | 3 |  | 0 | CS Vlastní |  | základní |  | 0 | 0.00291 | 0.00873 | 0 | 0 | 16 | K | 2 |  |  |  | ROZPOCET | 0 | 0 | 0 | 0 | 0 | 1 | 0 | 16 | -279346393
| P |  | Poznámka k položce: cena dle obdobné uakázky kompletní provedení vč. přesunu hmot a stavebních přípomocí | [14 empty] | P | 2
| VV |  | dle popisu v PD a v.č. D1.1.01-15 | [14 empty] | VV | 2 | 1 | True | 0 | ROZPOCET
| VV |  | 3 |  | 3 | [12 empty] | VV | 2 | 2 | True | 1 | ROZPOCET
163 | K | 764216604R3 | Dodávka a montáž nerezového lana pro kotvící vedení pro ploché střechy ozn. ozn. OV19- dle popisu v PD | m | 11.4 |  | 0 | CS Vlastní |  | základní |  | 0 | 0.00291 | 0.033174 | 0 | 0 | 16 | K | 2 |  |  |  | ROZPOCET | 0 | 0 | 0 | 0 | 0 | 1 | 0 | 16 | -448473824
| P |  | Poznámka k položce: cena dle obdobné uakázky kompletní provedení vč. přesunu hmot a stavebních přípomocí | [14 empty] | P | 2
| VV |  | dle popisu v PD a v.č. D1.1.01-15 | [14 empty] | VV | 2 | 1 | True | 0 | ROZPOCET
| VV |  | 11,4 |  | 11.4 | [12 empty] | VV | 2 | 2 | True | 1 | ROZPOCET
164 | K | 764218624 | Oplechování rovné římsy celoplošně lepené z Pz s upraveným povrchem rš 330 mm | m | 25 |  | 0 | CS ÚRS 2023 01 |  | základní |  | 0 | 0.00351 | 0.08775 | 0 | 0 | 16 | K | 2 |  |  |  | ROZPOCET | 0 | 0 | 0 | 0 | 0 | 1 | 0 | 16 | 1942369757
| VV |  | dle popisu v PD ozn. K11 | [14 empty] | VV | 2 | 1 | True | 0 | ROZPOCET
| VV |  | r.š.200 | [14 empty] | VV | 2 | 1 | True | 0 | ROZPOCET
| VV |  | 12,5 |  | 12.5 | [12 empty] | VV | 2 | 2 | True | 0 | ROZPOCET
| VV |  | r.š.270 | [14 empty] | VV | 2 | 1 | True | 0 | ROZPOCET
| VV |  | 12,5 |  | 12.5 | [12 empty] | VV | 2 | 2 | True | 0 | ROZPOCET
| VV |  | Součet |  | 25 | [12 empty] | VV | 2 | 4 | True | 1 | ROZPOCET
165 | K | 764518622 | Svody kruhové včetně objímek, kolen, odskoků z Pz s povrchovou úpravou průměru 100 mm | m | 19 |  | 0 | CS ÚRS 2023 01 |  | základní |  | 0 | 0.00217 | 0.04123 | 0 | 0 | 16 | K | 2 |  |  |  | ROZPOCET | 0 | 0 | 0 | 0 | 0 | 1 | 0 | 16 | 1678674085
| VV |  | ozn. K10 | [14 empty] | VV | 2 | 1 | True | 0 | ROZPOCET
| VV |  | 19 |  | 19 | [12 empty] | VV | 2 | 2 | True | 1 | ROZPOCET
166 | K | 998764103 | Přesun hmot tonážní pro konstrukce klempířské v objektech v přes 12 do 24 m | t | 0.698 |  | 0 | CS ÚRS 2023 01 |  | základní |  | 0 | 0 | 0 | 0 | 0 | 16 | K | 2 |  |  |  | ROZPOCET | 0 | 0 | 0 | 0 | 0 | 1 | 0 | 16 | -894970861
| D | 766 | Konstrukce truhlářské |  |  |  | 0 |  |  |  |  | 0 |  | 0.05844 |  | 0 | 2 | D | 1 |  |  |  | ROZPOCET | [6 empty] | 0
167 | K | 766622832 | Demontáž rámu zdvojených oken dřevěných nebo plastových přes 1 do 2 m2 | m2 | 7.488 |  | 0 | CS ÚRS 2023 01 |  | základní |  | 0 | 0 | 0 | 0 | 0 | 16 | K | 2 |  |  |  | ROZPOCET | 0 | 0 | 0 | 0 | 0 | 1 | 0 | 16 | -2048844401
| VV |  | ozn. B15 | [14 empty] | VV | 2 | 1 | True | 0 | ROZPOCET
| VV |  | 2,4*3,12 |  | 7.488 | [12 empty] | VV | 2 | 2 | True | 1 | ROZPOCET
168 | K | 766622862 | Vyvěšení křídel dřevěných nebo plastových okenních přes 1,5 m2 | kus | 3 |  | 0 | CS ÚRS 2023 01 |  | základní |  | 0 | 0 | 0 | 0 | 0 | 16 | K | 2 |  |  |  | ROZPOCET | 0 | 0 | 0 | 0 | 0 | 1 | 0 | 16 | 586569380
| VV |  | 3 |  | 3 | [12 empty] | VV | 2 | 2 | True | 1 | ROZPOCET
169 | K | 766694123 | Montáž parapetních dřevěných nebo plastových š přes 30 cm dl přes 1,6 do 2,6 m | kus | 13 |  | 0 | CS Vlastní |  | základní |  | 0 | 0 | 0 | 0 | 0 | 16 | K | 2 |  |  |  | ROZPOCET | 0 | 0 | 0 | 0 | 0 | 1 | 0 | 16 | -710721183
| VV |  | dle popisu v PD d.1.1.01a 01 -03ozn. T01 | [14 empty] | VV | 2 | 1 | True | 0 | ROZPOCET
| VV |  | 13 |  | 13 | [12 empty] | VV | 2 | 2 | True | 1 | ROZPOCET
170 | M | 61144404 | parapet plastový vnitřní komůrkový tl 20mm š 400mm | m | 24.35 |  | 0 | CS ÚRS 2023 01 |  | základní |  | 0 | 0.0024 | 0.05844 | 0 | 0 | 32 | M | 2 |  |  |  | ROZPOCET | 0 | 0 | 0 | 0 | 0 | 1 | 0 | 16 | -2102300942
| VV |  | ozn. T01 | [14 empty] | VV | 2 | 1 | True | 0 | ROZPOCET
| VV |  | 1,75*8 |  | 14 | [12 empty] | VV | 2 | 2 | True | 0 | ROZPOCET
| VV |  | 2*4 |  | 8 | [12 empty] | VV | 2 | 2 | True | 0 | ROZPOCET
| VV |  | 2,35*1 |  | 2.35 | [12 empty] | VV | 2 | 2 | True | 0 | ROZPOCET
| VV |  | Součet |  | 24.35 | [12 empty] | VV | 2 | 4 | True | 1 | ROZPOCET
171 | K | 998766103 | Přesun hmot tonážní pro kce truhlářské v objektech v přes 12 do 24 m | t | 0.058 |  | 0 | CS ÚRS 2023 01 |  | základní |  | 0 | 0 | 0 | 0 | 0 | 16 | K | 2 |  |  |  | ROZPOCET | 0 | 0 | 0 | 0 | 0 | 1 | 0 | 16 | -1712261551
| D | 766-1 | Výplně otvorů |  |  |  | 0 |  |  |  |  | 0 |  | 0 |  | 0 | 2 | D | 1 |  |  |  | ROZPOCET | [6 empty] | 0
172 | K | 766-PO1 | Dodávka a montáž plastového okna ozn. O01 - dle popisu v PD | kus | 4 |  | 0 | CS Vlastní |  | základní |  | 0 | 0 | 0 | 0 | 0 | 16 | K | 2 |  |  |  | ROZPOCET | 0 | 0 | 0 | 0 | 0 | 1 | 0 | 16 | 646123067
| P |  | Poznámka k položce: cena dle obdobné zakázky kompletní provedení vč. přesunu hmot a stavebních přípomocí | [14 empty] | P | 2
| VV |  | dle popisu v PD ozn. O01 | [14 empty] | VV | 2 | 1 | True | 0 | ROZPOCET
| VV |  | 4 |  | 4 | [12 empty] | VV | 2 | 2 | True | 1 | ROZPOCET
173 | K | 766-PO2 | Dodávka a montáž plastového okna ozn. O02 - dle popisu v PD | kus | 4 |  | 0 | CS Vlastní |  | základní |  | 0 | 0 | 0 | 0 | 0 | 16 | K | 2 |  |  |  | ROZPOCET | 0 | 0 | 0 | 0 | 0 | 1 | 0 | 16 | -74473481
| P |  | Poznámka k položce: cena dle obdobné zakázky kompletní provedení vč. přesunu hmot a stavebních přípomocí | [14 empty] | P | 2
| VV |  | dle popisu v PD ozn. O02 | [14 empty] | VV | 2 | 1 | True | 0 | ROZPOCET
| VV |  | 4 |  | 4 | [12 empty] | VV | 2 | 2 | True | 1 | ROZPOCET
174 | K | 766-PO3 | Dodávka a montáž plastového okna ozn. O03 - dle popisu v PD | kus | 4 |  | 0 | CS Vlastní |  | základní |  | 0 | 0 | 0 | 0 | 0 | 16 | K | 2 |  |  |  | ROZPOCET | 0 | 0 | 0 | 0 | 0 | 1 | 0 | 16 | -1167097982
| P |  | Poznámka k položce: cena dle obdobné zakázky kompletní provedení vč. přesunu hmot a stavebních přípomocí | [14 empty] | P | 2
| VV |  | dle popisu v PD ozn. O03 | [14 empty] | VV | 2 | 1 | True | 0 | ROZPOCET
| VV |  | 4 |  | 4 | [12 empty] | VV | 2 | 2 | True | 1 | ROZPOCET
175 | K | 766-PO4 | Dodávka a montáž hliníkového okna ozn. O08 - dle popisu v PD | kus | 1 |  | 0 | CS Vlastní |  | základní |  | 0 | 0 | 0 | 0 | 0 | 16 | K | 2 |  |  |  | ROZPOCET | 0 | 0 | 0 | 0 | 0 | 1 | 0 | 16 | 1810090146
| P |  | Poznámka k položce: cena dle obdobné zakázky kompletní provedení vč. přesunu hmot a stavebních přípomocí | [14 empty] | P | 2
| VV |  | dle popisu v PD ozn. O08 | [14 empty] | VV | 2 | 1 | True | 0 | ROZPOCET
| VV |  | 1 |  | 1 | [12 empty] | VV | 2 | 2 | True | 1 | ROZPOCET
176 | K | 766-PO5 | Dodávka a montáž pohonu oken s centrálami - dle popisu v PD | kus | 8 |  | 0 | CS Vlastní |  | základní |  | 0 | 0 | 0 | 0 | 0 | 16 | K | 2 |  |  |  | ROZPOCET | 0 | 0 | 0 | 0 | 0 | 1 | 0 | 16 | 342039453
| P |  | Poznámka k položce: cena dle obdobné zakázky kompletní provedení vč. přesunu hmot a stavebních přípomocí | [14 empty] | P | 2
| VV |  | dle popisu v PD | [14 empty] | VV | 2 | 1 | True | 0 | ROZPOCET
| VV |  | 8 |  | 8 | [12 empty] | VV | 2 | 2 | True | 1 | ROZPOCET
177 | K | 766-RDV0 | Dodávka a montáž vstupních automatických dveří s bočními světlíky a nadsvětlíkem ozn. D01 - dle popisu v PD | kus | 1 |  | 0 | CS Vlastní |  | základní |  | 0 | 0 | 0 | 0 | 0 | 16 | K | 2 |  |  |  | ROZPOCET | 0 | 0 | 0 | 0 | 0 | 1 | 0 | 16 | -1092157665
| P |  | Poznámka k položce: cena dle ceníku dodavatele SPEDOS Kompletní provedení vč. přesunu hmot a stavebních přípomocí. | [14 empty] | P | 2
| VV |  | dle popisu v PD a tabulky výrobků ozn. D01 | [14 empty] | VV | 2 | 1 | True | 0 | ROZPOCET
| VV |  | 1 |  | 1 | [12 empty] | VV | 2 | 2 | True | 1 | ROZPOCET
178 | K | 766-RDV2 | Dodávka a montáž vnitřních dveří s PO ozn. DO2,D11,D12 - dle popisu v PD | kus | 9 |  | 0 | CS Vlastní |  | základní |  | 0 | 0 | 0 | 0 | 0 | 16 | K | 2 |  |  |  | ROZPOCET | 0 | 0 | 0 | 0 | 0 | 1 | 0 | 16 | -136736710
| P |  | Poznámka k položce: cena dle obdobné zakázky Kompletní provedení vč. přesunu hmot a stavebních přípomocí. | [14 empty] | P | 2
| VV |  | dle popisu v PD a tabulky výrobků ozn. DOD11,D12 | [14 empty] | VV | 2 | 1 | True | 0 | ROZPOCET
| VV |  | 1+4+4 |  | 9 | [12 empty] | VV | 2 | 2 | True | 1 | ROZPOCET
179 | K | 766-RDV21 | Dodávka a montáž HW setu pro dveře ozn. DO2 - dle popisu v PD | kus | 1 |  | 0 | CS Vlastní |  | základní |  | 0 | 0 | 0 | 0 | 0 | 16 | K | 2 |  |  |  | ROZPOCET | 0 | 0 | 0 | 0 | 0 | 1 | 0 | 16 | -586058169
| P |  | Poznámka k položce: cena dle ceníku dodavatele ASSA ABLOY Kompletní provedení vč. přesunu hmot a stavebních přípomocí. | [14 empty] | P | 2
| VV |  | dle popisu v PD a tabulky výrobků ozn. D02 | [14 empty] | VV | 2 | 1 | True | 0 | ROZPOCET
| VV |  | 1 |  | 1 | [12 empty] | VV | 2 | 2 | True | 1 | ROZPOCET
180 | K | 766-RDV22 | Dodávka a montáž HW setu pro dveře ozn. D11 - dle popisu v PD | kus | 4 |  | 0 | CS Vlastní |  | základní |  | 0 | 0 | 0 | 0 | 0 | 16 | K | 2 |  |  |  | ROZPOCET | 0 | 0 | 0 | 0 | 0 | 1 | 0 | 16 | 1861848946
| P |  | Poznámka k položce: cena dle ceníku dodavatele ASSA ABLOY Kompletní provedení vč. přesunu hmot a stavebních přípomocí. | [14 empty] | P | 2
| VV |  | dle popisu v PD a tabulky výrobků ozn. D11 | [14 empty] | VV | 2 | 1 | True | 0 | ROZPOCET
| VV |  | 4 |  | 4 | [12 empty] | VV | 2 | 2 | True | 1 | ROZPOCET
181 | K | 766-RDV23 | Dodávka a montáž HW setu pro dveře ozn. D12 - dle popisu v PD | kus | 4 |  | 0 | CS Vlastní |  | základní |  | 0 | 0 | 0 | 0 | 0 | 16 | K | 2 |  |  |  | ROZPOCET | 0 | 0 | 0 | 0 | 0 | 1 | 0 | 16 | -368599577
| P |  | Poznámka k položce: cena dle ceníku dodavatele ASSA ABLOY Kompletní provedení vč. přesunu hmot a stavebních přípomocí. | [14 empty] | P | 2
| VV |  | dle popisu v PD a tabulky výrobků ozn. D12 | [14 empty] | VV | 2 | 1 | True | 0 | ROZPOCET
| VV |  | 4 |  | 4 | [12 empty] | VV | 2 | 2 | True | 1 | ROZPOCET
182 | K | 766-RDV3 | Dodávka a montáž vnitřních automatických dveří s PO s bočním světlíkem, nadsvětlíkem a plným dílek ozn. D13 - dle popisu v PD | kus | 4 |  | 0 | CS Vlastní |  | základní |  | 0 | 0 | 0 | 0 | 0 | 16 | K | 2 |  |  |  | ROZPOCET | 0 | 0 | 0 | 0 | 0 | 1 | 0 | 16 | -83431702
| P |  | Poznámka k položce: cena dle ceníku dodavatele SPEDOS Kompletní provedení vč. přesunu hmot a stavebních přípomocí. | [14 empty] | P | 2
| VV |  | dle popisu v PD a tabulky výrobků ozn. D13 | [14 empty] | VV | 2 | 1 | True | 0 | ROZPOCET
| VV |  | 4 |  | 4 | [12 empty] | VV | 2 | 2 | True | 1 | ROZPOCET
| D | 767 | Konstrukce zámečnické |  |  |  | 0 |  |  |  |  | 0 |  | 0 |  | 0 | 2 | D | 1 |  |  |  | ROZPOCET | [6 empty] | 0
183 | K | 767R101 | Dodávka a montáž bodového světlíku ozn. OV4- dle popisu v PD | kus | 1 |  | 0 | CS Vlastní |  | základní |  | 0 | 0 | 0 | 0 | 0 | 16 | K | 2 |  |  |  | ROZPOCET | 0 | 0 | 0 | 0 | 0 | 1 | 0 | 16 | -1087906275
| P |  | Poznámka k položce: cena dle ceníku dodavatele LAMILUX Kompletní provedení vč. přesunu hmot a stavebních přípomocí. | [14 empty] | P | 2
| VV |  | dle popisu v PD d.1.1.01a 01 - 03 ozn. OV4 | [14 empty] | VV | 2 | 1 | True | 0 | ROZPOCET
| VV |  | střecha | [14 empty] | VV | 2 | 1 | True | 0 | ROZPOCET
| VV |  | 1 |  | 1 | [12 empty] | VV | 2 | 2 | True | 1 | ROZPOCET
184 | K | 767R3 | Dodávka a montáž zábradlí na schodišti ozn. Z01 - dle popisu v PD | m | 36.6 |  | 0 | CS Vlastní |  | základní |  | 0 | 0 | 0 | 0 | 0 | 16 | K | 2 |  |  |  | ROZPOCET | 0 | 0 | 0 | 0 | 0 | 1 | 0 | 16 | 407899076
| P |  | Poznámka k položce: cena dle obdobné zakázky Kompletní provedení vč. přesunu hmot a stavebních přípomocí. | [14 empty] | P | 2
| VV |  | dle popisu v PD - kompletní provedení vč. přesunu hmot a stavebních přípomocí | [14 empty] | VV | 2 | 1 | True | 0 | ROZPOCET
| VV |  | 36,6 |  | 36.6 | [12 empty] | VV | 2 | 2 | True | 1 | ROZPOCET
185 | K | 767R31 | Dodávka a montáž schodišťového madla ozn. Z02 - dle popisu v PD | m | 32 |  | 0 | CS Vlastní |  | základní |  | 0 | 0 | 0 | 0 | 0 | 16 | K | 2 |  |  |  | ROZPOCET | 0 | 0 | 0 | 0 | 0 | 1 | 0 | 16 | 1572753169
| P |  | Poznámka k položce: cena dle obdobné zakázky Kompletní provedení vč. přesunu hmot a stavebních přípomocí. | [14 empty] | P | 2
| VV |  | dle popisu v PD - kompletní provedení vč. přesunu hmot a stavebních přípomocí | [14 empty] | VV | 2 | 1 | True | 0 | ROZPOCET
| VV |  | 8*4 |  | 32 | [12 empty] | VV | 2 | 2 | True | 1 | ROZPOCET
186 | K | 767R32 | Dodávka a montáž lávky se zábradlím na střeše - dle popisu v PD | kus | 1 |  | 0 | CS Vlastní |  | základní |  | 0 | 0 | 0 | 0 | 0 | 16 | K | 2 |  |  |  | ROZPOCET | 0 | 0 | 0 | 0 | 0 | 1 | 0 | 16 | -34572485
| P |  | Poznámka k položce: cena dle obdobné zakázky Kompletní provedení vč. přesunu hmot a stavebních přípomocí. | [14 empty] | P | 2
| VV |  | dle popisu v PD ozn. Z07- kompletní provedení vč. přesunu hmot a stavebních přípomocí | [14 empty] | VV | 2 | 1 | True | 0 | ROZPOCET
| VV |  | 1 |  | 1 | [12 empty] | VV | 2 | 2 | True | 1 | ROZPOCET
187 | K | 767R33 | Dodávka a montáž výtahu ozn. V1 - dle popisu v PD | kus | 1 |  | 0 | CS Vlastní |  | základní |  | 0 | 0 | 0 | 0 | 0 | 16 | K | 2 |  |  |  | ROZPOCET | 0 | 0 | 0 | 0 | 0 | 1 | 0 | 16 | 1248112947
| P |  | Poznámka k položce: cena dle ceníku dodavatele Kompletní provedení vč. přesunu hmot a stavebních přípomocí. | [14 empty] | P | 2
| VV |  | dle popisu v PD - kompletní provedení vč. přesunu hmot a stavebních přípomocí | [14 empty] | VV | 2 | 1 | True | 0 | ROZPOCET
| VV |  | 1 |  | 1 | [12 empty] | VV | 2 | 2 | True | 1 | ROZPOCET
188 | K | 767R34 | Dodávka a montáž výtahu ozn. V2- dle popisu v PD | kus | 1 |  | 0 | CS Vlastní |  | základní |  | 0 | 0 | 0 | 0 | 0 | 16 | K | 2 |  |  |  | ROZPOCET | 0 | 0 | 0 | 0 | 0 | 1 | 0 | 16 | -649835221
| P |  | Poznámka k položce: cena dle ceníku dodavatele Kompletní provedení vč. přesunu hmot a stavebních přípomocí. | [14 empty] | P | 2
| VV |  | dle popisu v PD - kompletní provedení vč. přesunu hmot a stavebních přípomocí | [14 empty] | VV | 2 | 1 | True | 0 | ROZPOCET
| VV |  | 1 |  | 1 | [12 empty] | VV | 2 | 2 | True | 1 | ROZPOCET
189 | K | 767R35 | Dodávka a montáž stříška nad vstupem ozn. OV1 - dle popisu v PD | kus | 1 |  | 0 | CS Vlastní |  | základní |  | 0 | 0 | 0 | 0 | 0 | 16 | K | 2 |  |  |  | ROZPOCET | 0 | 0 | 0 | 0 | 0 | 1 | 0 | 16 | -998100353
| P |  | Poznámka k položce: cena dle obdobné zakázky Kompletní provedení vč. přesunu hmot a stavebních přípomocí. | [14 empty] | P | 2
| VV |  | dle popisu v PD - kompletní provedení vč. přesunu hmot a stavebních přípomocí | [14 empty] | VV | 2 | 1 | True | 0 | ROZPOCET
| VV |  | 1 |  | 1 | [12 empty] | VV | 2 | 2 | True | 1 | ROZPOCET
190 | K | 767R36 | Dodávka a montáž čistící rohože ozn. OV12 - dle popisu v PD | m2 | 2.8 |  | 0 | CS Vlastní |  | základní |  | 0 | 0 | 0 | 0 | 0 | 16 | K | 2 |  |  |  | ROZPOCET | 0 | 0 | 0 | 0 | 0 | 1 | 0 | 16 | -1759154267
| P |  | Poznámka k položce: cena dle obdobné zakázky Kompletní provedení vč. přesunu hmot a stavebních přípomocí. | [14 empty] | P | 2
| VV |  | dle popisu v PD - kompletní provedení vč. přesunu hmot a stavebních přípomocí | [14 empty] | VV | 2 | 1 | True | 0 | ROZPOCET
| VV |  | 2,8 |  | 2.8 | [12 empty] | VV | 2 | 2 | True | 1 | ROZPOCET
191 | K | 767R37 | Dodávka a montáž šatní skříně s lavičkou ozn. OV16 - dle popisu v PD | kus | 30 |  | 0 | CS Vlastní |  | základní |  | 0 | 0 | 0 | 0 | 0 | 16 | K | 2 |  |  |  | ROZPOCET | 0 | 0 | 0 | 0 | 0 | 1 | 0 | 16 | 776733058
| P |  | Poznámka k položce: cena dle obdobné zakázky Kompletní provedení vč. přesunu hmot a stavebních přípomocí. | [14 empty] | P | 2
| VV |  | dle popisu v PD - kompletní provedení vč. přesunu hmot a stavebních přípomocí | [14 empty] | VV | 2 | 1 | True | 0 | ROZPOCET
| VV |  | 30 |  | 30 | [12 empty] | VV | 2 | 2 | True | 1 | ROZPOCET
| D | 771 | Podlahy z dlaždic |  |  |  | 0 |  |  |  |  | 0 |  | 11.4647 |  | 0 | 2 | D | 1 |  |  |  | ROZPOCET | [6 empty] | 0
192 | K | 771111011 | Vysátí podkladu před pokládkou dlažby | m2 | 267.15 |  | 0 | CS ÚRS 2023 01 |  | základní |  | 0 | 0 | 0 | 0 | 0 | 16 | K | 2 |  |  |  | ROZPOCET | 0 | 0 | 0 | 0 | 0 | 1 | 0 | 16 | 1606662266
| VV |  | dle popisu v PD a v.č. D1.1.01 - 15 | [14 empty] | VV | 2 | 1 | True | 0 | ROZPOCET
| VV |  | 28,38+238,77 |  | 267.15 | [12 empty] | VV | 2 | 2 | True | 1 | ROZPOCET
193 | K | 771121011 | Nátěr penetrační na podlahu | m2 | 267.15 |  | 0 | CS ÚRS 2023 01 |  | základní |  | 0 | 0.0003 | 0.080145 | 0 | 0 | 16 | K | 2 |  |  |  | ROZPOCET | 0 | 0 | 0 | 0 | 0 | 1 | 0 | 16 | -1023158533
| VV |  | 267,15 |  | 267.15 | [12 empty] | VV | 2 | 2 | True | 1 | ROZPOCET
194 | K | 771474113 | Montáž soklů z dlaždic keramických rovných flexibilní lepidlo v přes 90 do 120 mm | m | 222.22 |  | 0 | CS ÚRS 2023 01 |  | základní |  | 0 | 0.00058 | 0.12889 | 0 | 0 | 16 | K | 2 |  |  |  | ROZPOCET | 0 | 0 | 0 | 0 | 0 | 1 | 0 | 16 | -254109176
| VV |  | dle popisu v PD | [14 empty] | VV | 2 | 1 | True | 0 | ROZPOCET
| VV |  | 1.PP: | [14 empty] | VV | 2 | 1 | True | 0 | ROZPOCET
| VV |  | 14,2-1,1 |  | 13.1 | [12 empty] | VV | 2 | 2 | True | 0 | ROZPOCET
| VV |  | 30,8-(1,1+1,58+1,58+1,3) |  | 25.24 | [12 empty] | VV | 2 | 2 | True | 0 | ROZPOCET
| VV |  | Mezisoučet |  | 38.34 | [12 empty] | VV | 2 | 3 | True | 0 | ROZPOCET
| VV |  | 1.NP: | [14 empty] | VV | 2 | 1 | True | 0 | ROZPOCET
| VV |  | 18,53-0,9 |  | 17.63 | [12 empty] | VV | 2 | 2 | True | 0 | ROZPOCET
| VV |  | 18,47-(0,9+1,58+1,58+2,4+1,1) |  | 10.91 | [12 empty] | VV | 2 | 2 | True | 0 | ROZPOCET
| VV |  | 18,53-1,1 |  | 17.43 | [12 empty] | VV | 2 | 2 | True | 0 | ROZPOCET
| VV |  | Mezisoučet |  | 45.97 | [12 empty] | VV | 2 | 3 | True | 0 | ROZPOCET
| VV |  | 2NP | [14 empty] | VV | 2 | 1 | True | 0 | ROZPOCET
| VV |  | 18,53-0,9 |  | 17.63 | [12 empty] | VV | 2 | 2 | True | 0 | ROZPOCET
| VV |  | 18,47-(0,9+1,58+1,58+2,4+1,1) |  | 10.91 | [12 empty] | VV | 2 | 2 | True | 0 | ROZPOCET
| VV |  | 18,53-1,1 |  | 17.43 | [12 empty] | VV | 2 | 2 | True | 0 | ROZPOCET
| VV |  | Mezisoučet |  | 45.97 | [12 empty] | VV | 2 | 3 | True | 0 | ROZPOCET
| VV |  | 3NP | [14 empty] | VV | 2 | 1 | True | 0 | ROZPOCET
| VV |  | 18,53-0,9 |  | 17.63 | [12 empty] | VV | 2 | 2 | True | 0 | ROZPOCET
| VV |  | 18,47-(0,9+1,58+1,58+2,4+1,1) |  | 10.91 | [12 empty] | VV | 2 | 2 | True | 0 | ROZPOCET
| VV |  | 18,53-1,1 |  | 17.43 | [12 empty] | VV | 2 | 2 | True | 0 | ROZPOCET
| VV |  | Mezisoučet |  | 45.97 | [12 empty] | VV | 2 | 3 | True | 0 | ROZPOCET
| VV |  | 4.NP | [14 empty] | VV | 2 | 1 | True | 0 | ROZPOCET
| VV |  | 18,53-0,9 |  | 17.63 | [12 empty] | VV | 2 | 2 | True | 0 | ROZPOCET
| VV |  | 18,47-(0,9+1,58+1,58+2,4+1,1) |  | 10.91 | [12 empty] | VV | 2 | 2 | True | 0 | ROZPOCET
| VV |  | 18,53-1,1 |  | 17.43 | [12 empty] | VV | 2 | 2 | True | 0 | ROZPOCET
| VV |  | Mezisoučet |  | 45.97 | [12 empty] | VV | 2 | 3 | True | 0 | ROZPOCET
| VV |  | Součet |  | 222.22 | [12 empty] | VV | 2 | 4 | True | 1 | ROZPOCET
195 | K | 771474133 | Montáž soklů z dlaždic keramických schodišťových stupňovitých flexibilní lepidlo v přes 90 do 120 mm | m | 29.8 |  | 0 | CS ÚRS 2023 01 |  | základní |  | 0 | 0.00058 | 0.017284 | 0 | 0 | 16 | K | 2 |  |  |  | ROZPOCET | 0 | 0 | 0 | 0 | 0 | 1 | 0 | 16 | -1846342658
| VV |  | 1PP | [14 empty] | VV | 2 | 1 | True | 0 | ROZPOCET
| VV |  | 2*3,5 |  | 7 | [12 empty] | VV | 2 | 2 | True | 0 | ROZPOCET
| VV |  | 1NP | [14 empty] | VV | 2 | 1 | True | 0 | ROZPOCET
| VV |  | 2*3,8 |  | 7.6 | [12 empty] | VV | 2 | 2 | True | 0 | ROZPOCET
| VV |  | 2NP | [14 empty] | VV | 2 | 1 | True | 0 | ROZPOCET
| VV |  | 2*3,8 |  | 7.6 | [12 empty] | VV | 2 | 2 | True | 0 | ROZPOCET
| VV |  | 3NP | [14 empty] | VV | 2 | 1 | True | 0 | ROZPOCET
| VV |  | 2*3,8 |  | 7.6 | [12 empty] | VV | 2 | 2 | True | 0 | ROZPOCET
| VV |  | Součet |  | 29.8 | [12 empty] | VV | 2 | 4 | True | 1 | ROZPOCET
196 | M | 59761009 | sokl-dlažba keramická slinutá hladká do interiéru i exteriéru 600x95mm | kus | 421 |  | 0 | CS ÚRS 2023 01 |  | základní |  | 0 | 0.0012 | 0.5052 | 0 | 0 | 32 | M | 2 |  |  |  | ROZPOCET | 0 | 0 | 0 | 0 | 0 | 1 | 0 | 16 | -1686032158
| VV |  | 222,22/0,6 |  | 370.367 | [12 empty] | VV | 2 | 2 | True | 0 | ROZPOCET
| VV |  | 29,8/0,6 |  | 49.667 | [12 empty] | VV | 2 | 2 | True | 0 | ROZPOCET
| VV |  | Součet |  | 420.034 | [12 empty] | VV | 2 | 4 | True | 0 | ROZPOCET
| VV |  | 371+50 |  | 421 | [12 empty] | VV | 2 | 2 | True | 1 | ROZPOCET
197 | K | 771274243 | Montáž obkladů podstupnic z dlaždic reliéfních keramických flexibilní lepidlo | m | 32.78 |  | 0 | CS ÚRS 2023 01 |  | základní |  | 0 | 0.00128 | 0.041958 | 0 | 0 | 16 | K | 2 |  |  |  | ROZPOCET | 0 | 0 | 0 | 0 | 0 | 1 | 0 | 16 | -1179005739
| VV |  | 1PP | [14 empty] | VV | 2 | 1 | True | 0 | ROZPOCET
| VV |  | 3,5*1,1*2 |  | 7.7 | [12 empty] | VV | 2 | 2 | True | 0 | ROZPOCET
| VV |  | 1NP | [14 empty] | VV | 2 | 1 | True | 0 | ROZPOCET
| VV |  | 3,8*1,1*2 |  | 8.36 | [12 empty] | VV | 2 | 2 | True | 0 | ROZPOCET
| VV |  | 2NP | [14 empty] | VV | 2 | 1 | True | 0 | ROZPOCET
| VV |  | 3,8*1,1*2 |  | 8.36 | [12 empty] | VV | 2 | 2 | True | 0 | ROZPOCET
| VV |  | 3NP | [14 empty] | VV | 2 | 1 | True | 0 | ROZPOCET
| VV |  | 3,8*1,1*2 |  | 8.36 | [12 empty] | VV | 2 | 2 | True | 0 | ROZPOCET
| VV |  | Součet |  | 32.78 | [12 empty] | VV | 2 | 4 | True | 1 | ROZPOCET
198 | K | 771574111 | Montáž podlah keramických hladkých lepených flexibilním lepidlem do 9 ks/m2 | m2 | 28.38 |  | 0 | CS ÚRS 2023 01 |  | základní |  | 0 | 0.0075 | 0.21285 | 0 | 0 | 16 | K | 2 |  |  |  | ROZPOCET | 0 | 0 | 0 | 0 | 0 | 1 | 0 | 16 | 62954054
| VV |  | dle popisu v PD | [14 empty] | VV | 2 | 1 | True | 0 | ROZPOCET
| VV |  | skl.SP4 | [14 empty] | VV | 2 | 1 | True | 0 | ROZPOCET
| VV |  | 1PP | [14 empty] | VV | 2 | 1 | True | 0 | ROZPOCET
| VV |  | 6,6 |  | 6.6 | [12 empty] | VV | 2 | 2 | True | 0 | ROZPOCET
| VV |  | 1NP | [14 empty] | VV | 2 | 1 | True | 0 | ROZPOCET
| VV |  | 7,26 |  | 7.26 | [12 empty] | VV | 2 | 2 | True | 0 | ROZPOCET
| VV |  | 2NP | [14 empty] | VV | 2 | 1 | True | 0 | ROZPOCET
| VV |  | 7,26 |  | 7.26 | [12 empty] | VV | 2 | 2 | True | 0 | ROZPOCET
| VV |  | 3NP | [14 empty] | VV | 2 | 1 | True | 0 | ROZPOCET
| VV |  | 7,26 |  | 7.26 | [12 empty] | VV | 2 | 2 | True | 0 | ROZPOCET
| VV |  | Součet |  | 28.38 | [12 empty] | VV | 2 | 4 | True | 1 | ROZPOCET
199 | M | 59761011 | dlažba keramická slinutá hladká do interiéru i exteriéru do 9ks/m2 | m2 | 40.233 |  | 0 | CS ÚRS 2023 01 |  | základní |  | 0 | 0.0177 | 0.71212 | 0 | 0 | 32 | M | 2 |  |  |  | ROZPOCET | 0 | 0 | 0 | 0 | 0 | 1 | 0 | 16 | 2007823656
| P |  | Poznámka k položce: dodavatel RAKO | [14 empty] | P | 2
| VV |  | 28,38 |  | 28.38 | [12 empty] | VV | 2 | 2 | True | 0 | ROZPOCET
| VV |  | 32,78*0,25 |  | 8.195 | [12 empty] | VV | 2 | 2 | True | 0 | ROZPOCET
| VV |  | Součet |  | 36.575 | [12 empty] | VV | 2 | 4 | True | 1 | ROZPOCET
| VV |  | 36,575*1,1 'Přepočtené koeficientem množství |  | 40.233 | [12 empty] | VV | 2 | 2 | False | 1 | ROZPOCET
200 | K | 771574153 | Montáž podlah keramických velkoformátových hladkých lepených flexibilním lepidlem přes 2 do 4 ks/m2 | m2 | 238.77 |  | 0 | CS ÚRS 2023 01 |  | základní |  | 0 | 0.009 | 2.1489 | 0 | 0 | 16 | K | 2 |  |  |  | ROZPOCET | 0 | 0 | 0 | 0 | 0 | 1 | 0 | 16 | -1642342978
| VV |  | dle popisu v PD | [14 empty] | VV | 2 | 1 | True | 0 | ROZPOCET
| VV |  | skl.SP2 | [14 empty] | VV | 2 | 1 | True | 0 | ROZPOCET
| VV |  | 1PP | [14 empty] | VV | 2 | 1 | True | 0 | ROZPOCET
| VV |  | 41,03 |  | 41.03 | [12 empty] | VV | 2 | 2 | True | 0 | ROZPOCET
| VV |  | 1NP | [14 empty] | VV | 2 | 1 | True | 0 | ROZPOCET
| VV |  | 19,26 |  | 19.26 | [12 empty] | VV | 2 | 2 | True | 0 | ROZPOCET
| VV |  | 2NP | [14 empty] | VV | 2 | 1 | True | 0 | ROZPOCET
| VV |  | 19,26 |  | 19.26 | [12 empty] | VV | 2 | 2 | True | 0 | ROZPOCET
| VV |  | 3NP | [14 empty] | VV | 2 | 1 | True | 0 | ROZPOCET
| VV |  | 19,26 |  | 19.26 | [12 empty] | VV | 2 | 2 | True | 0 | ROZPOCET
| VV |  | 4NP | [14 empty] | VV | 2 | 1 | True | 0 | ROZPOCET
| VV |  | 19,26 |  | 19.26 | [12 empty] | VV | 2 | 2 | True | 0 | ROZPOCET
| VV |  | Mezisoučet |  | 118.07 | [12 empty] | VV | 2 | 3 | True | 0 | ROZPOCET
| VV |  | skl.SP3 | [14 empty] | VV | 2 | 1 | True | 0 | ROZPOCET
| VV |  | 1PP | [14 empty] | VV | 2 | 1 | True | 0 | ROZPOCET
| VV |  | 15,76 |  | 15.76 | [12 empty] | VV | 2 | 2 | True | 0 | ROZPOCET
| VV |  | 1NP | [14 empty] | VV | 2 | 1 | True | 0 | ROZPOCET
| VV |  | 27,02 |  | 27.02 | [12 empty] | VV | 2 | 2 | True | 0 | ROZPOCET
| VV |  | 2NP | [14 empty] | VV | 2 | 1 | True | 0 | ROZPOCET
| VV |  | 27,02 |  | 27.02 | [12 empty] | VV | 2 | 2 | True | 0 | ROZPOCET
| VV |  | 3NP | [14 empty] | VV | 2 | 1 | True | 0 | ROZPOCET
| VV |  | 27,02 |  | 27.02 | [12 empty] | VV | 2 | 2 | True | 0 | ROZPOCET
| VV |  | 4NP | [14 empty] | VV | 2 | 1 | True | 0 | ROZPOCET
| VV |  | 23,88 |  | 23.88 | [12 empty] | VV | 2 | 2 | True | 0 | ROZPOCET
| VV |  | Mezisoučet |  | 120.7 | [12 empty] | VV | 2 | 3 | True | 0 | ROZPOCET
| VV |  | Součet |  | 238.77 | [12 empty] | VV | 2 | 4 | True | 1 | ROZPOCET
201 | M | 59761440R | dlažba velkoformátová keramická slinutá hladká do interiéru i exteriéru tl.10 mm | m2 | 132.77 |  | 0 | CS Vlastní |  | základní |  | 0 | 0.025 | 3.3192 | 0 | 0 | 32 | M | 2 |  |  |  | ROZPOCET | 0 | 0 | 0 | 0 | 0 | 1 | 0 | 16 | 1377281532
| VV |  | skl.SP3 | [14 empty] | VV | 2 | 1 | True | 0 | ROZPOCET
| VV |  | 1PP | [14 empty] | VV | 2 | 1 | True | 0 | ROZPOCET
| VV |  | 15,76 |  | 15.76 | [12 empty] | VV | 2 | 2 | True | 0 | ROZPOCET
| VV |  | 1NP | [14 empty] | VV | 2 | 1 | True | 0 | ROZPOCET
| VV |  | 27,02 |  | 27.02 | [12 empty] | VV | 2 | 2 | True | 0 | ROZPOCET
| VV |  | 2NP | [14 empty] | VV | 2 | 1 | True | 0 | ROZPOCET
| VV |  | 27,02 |  | 27.02 | [12 empty] | VV | 2 | 2 | True | 0 | ROZPOCET
| VV |  | 3NP | [14 empty] | VV | 2 | 1 | True | 0 | ROZPOCET
| VV |  | 27,02 |  | 27.02 | [12 empty] | VV | 2 | 2 | True | 0 | ROZPOCET
| VV |  | 4NP | [14 empty] | VV | 2 | 1 | True | 0 | ROZPOCET
| VV |  | 23,88 |  | 23.88 | [12 empty] | VV | 2 | 2 | True | 0 | ROZPOCET
| VV |  | Součet |  | 120.7 | [12 empty] | VV | 2 | 4 | True | 1 | ROZPOCET
| VV |  | 120,7*1,1 'Přepočtené koeficientem množství |  | 132.77 | [12 empty] | VV | 2 | 2 | False | 1 | ROZPOCET
202 | M | 59761433R | dlažba keramická slinutá hladká do interiéru i exteriéru tl 15mm | m2 | 129.877 |  | 0 | CS Vlastní |  | základní |  | 0 | 0.033 | 4.2859 | 0 | 0 | 32 | M | 2 |  |  |  | ROZPOCET | 0 | 0 | 0 | 0 | 0 | 1 | 0 | 16 | -1152261816
| VV |  | skl.SP2 | [14 empty] | VV | 2 | 1 | True | 0 | ROZPOCET
| VV |  | 1PP | [14 empty] | VV | 2 | 1 | True | 0 | ROZPOCET
| VV |  | 41,03 |  | 41.03 | [12 empty] | VV | 2 | 2 | True | 0 | ROZPOCET
| VV |  | 1NP | [14 empty] | VV | 2 | 1 | True | 0 | ROZPOCET
| VV |  | 19,26 |  | 19.26 | [12 empty] | VV | 2 | 2 | True | 0 | ROZPOCET
| VV |  | 2NP | [14 empty] | VV | 2 | 1 | True | 0 | ROZPOCET
| VV |  | 19,26 |  | 19.26 | [12 empty] | VV | 2 | 2 | True | 0 | ROZPOCET
| VV |  | 3NP | [14 empty] | VV | 2 | 1 | True | 0 | ROZPOCET
| VV |  | 19,26 |  | 19.26 | [12 empty] | VV | 2 | 2 | True | 0 | ROZPOCET
| VV |  | 4NP | [14 empty] | VV | 2 | 1 | True | 0 | ROZPOCET
| VV |  | 19,26 |  | 19.26 | [12 empty] | VV | 2 | 2 | True | 0 | ROZPOCET
| VV |  | Součet |  | 118.07 | [12 empty] | VV | 2 | 4 | True | 1 | ROZPOCET
| VV |  | 118,07*1,1 'Přepočtené koeficientem množství |  | 129.877 | [12 empty] | VV | 2 | 2 | False | 1 | ROZPOCET
203 | K | 771577121 | Příplatek k montáž podlah keramických za plochu do 5 m2 | m2 | 267.15 |  | 0 | CS ÚRS 2023 01 |  | základní |  | 0 | 0 | 0 | 0 | 0 | 16 | K | 2 |  |  |  | ROZPOCET | 0 | 0 | 0 | 0 | 0 | 1 | 0 | 16 | 1514340794
| VV |  | 267,15 |  | 267.15 | [12 empty] | VV | 2 | 2 | True | 1 | ROZPOCET
204 | K | 771577125 | Příplatek k montáž podlah keramických za lepení dvousložkovým lepidlem | m2 | 267.15 |  | 0 | CS ÚRS 2023 01 |  | základní |  | 0 | 0 | 0 | 0 | 0 | 16 | K | 2 |  |  |  | ROZPOCET | 0 | 0 | 0 | 0 | 0 | 1 | 0 | 16 | -1078305682
| VV |  | 267,15 |  | 267.15 | [12 empty] | VV | 2 | 2 | True | 1 | ROZPOCET
205 | K | 771591115 | Podlahy spárování silikonem | m | 402.92 |  | 0 | CS ÚRS 2023 01 |  | základní |  | 0 | 3e-05 | 0.012088 | 0 | 0 | 16 | K | 2 |  |  |  | ROZPOCET | 0 | 0 | 0 | 0 | 0 | 1 | 0 | 16 | 346730014
| VV |  | 2,85+2,85+4,25+4,25 |  | 14.2 | [12 empty] | VV | 2 | 2 | True | 0 | ROZPOCET
| VV |  | 6+6+5+5 |  | 22 | [12 empty] | VV | 2 | 2 | True | 0 | ROZPOCET
| VV |  | (6,415+6,415+2,85+2,85)*4 |  | 74.12 | [12 empty] | VV | 2 | 2 | True | 0 | ROZPOCET
| VV |  | (2,15+2,15+2,85)*4 |  | 28.6 | [12 empty] | VV | 2 | 2 | True | 0 | ROZPOCET
| VV |  | (6,4+6,4+2,835)*4 |  | 62.54 | [12 empty] | VV | 2 | 2 | True | 0 | ROZPOCET
| VV |  | Součet |  | 201.46 | [12 empty] | VV | 2 | 4 | True | 0 | ROZPOCET
| VV |  | 201,46*2 |  | 402.92 | [12 empty] | VV | 2 | 2 | True | 0 | ROZPOCET
| VV |  | Součet |  | 402.92 | [12 empty] | VV | 2 | 4 | True | 1 | ROZPOCET
206 | K | 998771103 | Přesun hmot tonážní pro podlahy z dlaždic v objektech v přes 12 do 24 m | t | 11.465 |  | 0 | CS ÚRS 2023 01 |  | základní |  | 0 | 0 | 0 | 0 | 0 | 16 | K | 2 |  |  |  | ROZPOCET | 0 | 0 | 0 | 0 | 0 | 1 | 0 | 16 | 155224716
| D | 776 | Podlahy povlakové |  |  |  | 0 |  |  |  |  | 0 |  | 0 |  | 0 | 2 | D | 1 |  |  |  | ROZPOCET | [6 empty] | 0
207 | K | 776421311 | Montáž přechodových samolepících lišt | m | 9.6 |  | 0 | CS ÚRS 2023 01 |  | základní |  | 0 | 0 | 0 | 0 | 0 | 16 | K | 2 |  |  |  | ROZPOCET | 0 | 0 | 0 | 0 | 0 | 1 | 0 | 16 | 562457797
| VV |  | 1-4NP | [14 empty] | VV | 2 | 1 | True | 0 | ROZPOCET
| VV |  | 4*2,4 |  | 9.6 | [12 empty] | VV | 2 | 2 | True | 1 | ROZPOCET
208 | K | 776421311R | Dodávka přechodových samolepících lišt | m | 9.6 |  | 0 | CS Vlastní |  | základní |  | 0 | 0 | 0 | 0 | 0 | 16 | K | 2 |  |  |  | ROZPOCET | 0 | 0 | 0 | 0 | 0 | 1 | 0 | 16 | 751148048
| VV |  | 1-4NP | [14 empty] | VV | 2 | 1 | True | 0 | ROZPOCET
| VV |  | 4*2,4 |  | 9.6 | [12 empty] | VV | 2 | 2 | True | 1 | ROZPOCET
| D | 784 | Dokončovací práce - malby a tapety |  |  |  | 0 |  |  |  |  | 0 |  | 0.46368 |  | 0 | 2 | D | 1 |  |  |  | ROZPOCET | [6 empty] | 0
209 | K | 784181101 | Základní akrylátová jednonásobná penetrace podkladu v místnostech výšky do 3,80m | m2 | 1007.995 |  | 0 | CS ÚRS 2023 01 |  | základní |  | 0 | 0.0002 | 0.2016 | 0 | 0 | 16 | K | 2 |  |  |  | ROZPOCET | 0 | 0 | 0 | 0 | 0 | 1 | 0 | 16 | -1505767880
| VV |  | dle popisu v PD a v.č. D1.1.01 - 15 | [14 empty] | VV | 2 | 1 | True | 0 | ROZPOCET
| VV |  | 120,114 |  | 120.114 | [12 empty] | VV | 2 | 2 | True | 0 | ROZPOCET
| VV |  | 54,78 |  | 54.78 | [12 empty] | VV | 2 | 2 | True | 0 | ROZPOCET
| VV |  | 789,298 |  | 789.298 | [12 empty] | VV | 2 | 2 | True | 0 | ROZPOCET
| VV |  | 43,803 |  | 43.803 | [12 empty] | VV | 2 | 2 | True | 0 | ROZPOCET
| VV |  | Součet |  | 1007.995 | [12 empty] | VV | 2 | 4 | True | 1 | ROZPOCET
210 | K | 784211101 | Dvojnásobné bílé malby ze směsí za mokra výborně otěruvzdorných v místnostech výšky do 3,80 m | m2 | 1007.995 |  | 0 | CS ÚRS 2023 01 |  | základní |  | 0 | 0.00026 | 0.26208 | 0 | 0 | 16 | K | 2 |  |  |  | ROZPOCET | 0 | 0 | 0 | 0 | 0 | 1 | 0 | 16 | 2048913702
| VV |  | 1007,995 |  | 1007.995 | [12 empty] | VV | 2 | 2 | True | 1 | ROZPOCET

## SO01a - 1 - ÚT - Ústřední...
{9e935a7f-dcbd-4a47-b4a6-f21919c6ebc7}
2
| KRYCÍ LIST SOUPISU PRACÍ | [7 empty] | v --- níže se nacházejí doplnkové a pomocné údaje k sestavám --- v | [8 empty] | False
Stavba:
Interna Nový Bydžov - požárně bezpečnostní řešení - úprava objektu II.
Objekt:
01 - 1. Fáze
Soupis:
SO01a - Zděná přístavba interny
Úroveň 3:
SO01a - 1 - ÚT - Ústřední topení
| KSO: |  |  |  |  | CC-CZ:
| Místo: |  | Nový Bydžov |  |  | Datum: | 31. 10. 2021
| Zadavatel: |  |  |  |  | IČ:
|  | KRÁLOVÉHRADECKÝ KRAJ, Hradec Králové |  |  |  | DIČ:
| Uchazeč: |  |  |  |  | IČ: | Vyplň údaj
|  | Vyplň údaj |  |  |  | DIČ: | Vyplň údaj
| Projektant: |  |  |  |  | IČ:
|  | IRBOS s.r.o., Kostelec nad Orlicí |  |  |  | DIČ:
| Zpracovatel: |  |  |  |  | IČ:
DIČ:
Poznámka:
| Cena bez DPH | [5 empty] | 0
|  |  | Základ daně |  |  | Sazba daně | Výše daně
| DPH | základní | 0 |  |  | 21% | 0
|  | snížená | 0 |  |  | 15% | 0
|  | zákl. přenesená | 0 |  |  | 21% | 0
|  | sníž. přenesená | 0 |  |  | 15% | 0
|  | nulová | 0 |  |  | 0% | 0
| Cena s DPH |  |  | v | CZK |  | 0
| Projektant |  |  | Zpracovatel
| Datum a podpis: |  | Razítko | Datum a podpis: |  |  | Razítko
| Objednavatel |  |  | Uchazeč
| Datum a podpis: |  | Razítko | Datum a podpis: |  |  | Razítko
REKAPITULACE ČLENĚNÍ SOUPISU PRACÍ
Stavba:
Interna Nový Bydžov - požárně bezpečnostní řešení - úprava objektu II.
Objekt:
01 - 1. Fáze
Soupis:
SO01a - Zděná přístavba interny
Úroveň 3:
SO01a - 1 - ÚT - Ústřední topení
Místo: |  |  | Nový Bydžov |  |  | Datum: | 31. 10. 2021
Zadavatel: |  |  | KRÁLOVÉHRADECKÝ KRAJ, Hradec Králové |  |  | Projektant: | IRBOS s.r.o., Kostelec nad Orlicí
Uchazeč: |  |  | Vyplň údaj |  |  | Zpracovatel:
Kód dílu - Popis | [6 empty] | Cena celkem [CZK]
Náklady ze soupisu prací | [6 empty] | 0 | [11 empty] | -1
SOUPIS PRACÍ
Stavba:
Interna Nový Bydžov - požárně bezpečnostní řešení - úprava objektu II.
Objekt:
01 - 1. Fáze
Soupis:
SO01a - Zděná přístavba interny
Úroveň 3:
SO01a - 1 - ÚT - Ústřední topení
Místo: |  |  | Nový Bydžov |  |  | Datum: | 31. 10. 2021
Zadavatel: |  |  | KRÁLOVÉHRADECKÝ KRAJ, Hradec Králové |  |  | Projektant: | IRBOS s.r.o., Kostelec nad Orlicí
Uchazeč: |  |  | Vyplň údaj |  |  | Zpracovatel:
PČ | Typ | Kód | Popis | MJ | Množství | J.cena [CZK] | Cena celkem [CZK] | Cenová soustava |  | DPH | J. Nh [h] | Nh celkem [h] | J. hmotnost [t] | Hmotnost celkem [t] | J. suť [t] | Suť Celkem [t]
Náklady soupisu celkem | [6 empty] | 0 |  |  |  |  | 0 |  | 0 |  | 0 |  | D | -1 | [7 empty] | 0
11 | K | 55137306.AR | Hlavice termostatická standard s pojistným kroužkem proti krádeži | kus | 12 |  | 0 |  |  | základní |  | 0 | 0 | 0 | 0 | 0 | 4 | K | 0 | ROZPOCET | 0 | 0 | 0 | 0 | 0 | 1 | 0 | 4 | -1767322185
6 | K | 722181212R00 | Izolace návleková tl. stěny 9 mm | m | 177 |  | 0 |  |  | základní |  | 0 | 0 | 0 | 0 | 0 | 4 | K | 0 | ROZPOCET | 0 | 0 | 0 | 0 | 0 | 1 | 0 | 4 | -1309223331
7 | K | 722181214R00 | Izolace návleková tl. stěny 20 mm | m | 39 |  | 0 |  |  | základní |  | 0 | 0 | 0 | 0 | 0 | 4 | K | 0 | ROZPOCET | 0 | 0 | 0 | 0 | 0 | 1 | 0 | 4 | 397707955
1 | K | 733163102R00 | Potrubí z měděných trubek D 15 x 1,0 mm | m | 113 |  | 0 |  |  | základní |  | 0 | 0 | 0 | 0 | 0 | 4 | K | 0 | ROZPOCET | 0 | 0 | 0 | 0 | 0 | 1 | 0 | 4 | -2069170493
2 | K | 733163103R00 | Potrubí z měděných trubek D 18 x 1,0 mm | m | 14 |  | 0 |  |  | základní |  | 0 | 0 | 0 | 0 | 0 | 4 | K | 0 | ROZPOCET | 0 | 0 | 0 | 0 | 0 | 1 | 0 | 4 | 1050635521
3 | K | 733163104R00 | Potrubí z měděných trubek D 22 x 1 ,0mm | m | 18 |  | 0 |  |  | základní |  | 0 | 0 | 0 | 0 | 0 | 4 | K | 0 | ROZPOCET | 0 | 0 | 0 | 0 | 0 | 1 | 0 | 4 | -465921049
4 | K | 733163105R00 | Potrubí z měděných trubek D 28 x 1,5 mm | m | 71 |  | 0 |  |  | základní |  | 0 | 0 | 0 | 0 | 0 | 4 | K | 0 | ROZPOCET | 0 | 0 | 0 | 0 | 0 | 1 | 0 | 4 | -467791965
8 | K | 733190106R00 | Tlaková zkouška potrubí DN 32 | m | 216 |  | 0 |  |  | základní |  | 0 | 0 | 0 | 0 | 0 | 4 | K | 0 | ROZPOCET | 0 | 0 | 0 | 0 | 0 | 1 | 0 | 4 | 1642044152
5 | K | 733191925R00 | Navaření odbočky na potrubí,DN odbočky 25 | kus | 2 |  | 0 |  |  | základní |  | 0 | 0 | 0 | 0 | 0 | 4 | K | 0 | ROZPOCET | 0 | 0 | 0 | 0 | 0 | 1 | 0 | 4 | 537566011
10 | K | 734266416R00 | Šroubení uzav.dvoutr.rohové, DN 15 | kus | 12 |  | 0 |  |  | základní |  | 0 | 0 | 0 | 0 | 0 | 4 | K | 0 | ROZPOCET | 0 | 0 | 0 | 0 | 0 | 1 | 0 | 4 | -652123494
13 | K | 735157263R00 | Otopná těl.panel. Ventil Kompakt 11 600/ 700 | kus | 1 |  | 0 |  |  | základní |  | 0 | 0 | 0 | 0 | 0 | 4 | K | 0 | ROZPOCET | 0 | 0 | 0 | 0 | 0 | 1 | 0 | 4 | -1278727952
14 | K | 735157269R00 | Otopná těl.panel. Ventil Kompakt 11 600/1400 | kus | 3 |  | 0 |  |  | základní |  | 0 | 0 | 0 | 0 | 0 | 4 | K | 0 | ROZPOCET | 0 | 0 | 0 | 0 | 0 | 1 | 0 | 4 | -748493250
15 | K | 735157270R00 | Otopná těl.panel. Ventil Kompakt 11 600/1600 | kus | 3 |  | 0 |  |  | základní |  | 0 | 0 | 0 | 0 | 0 | 4 | K | 0 | ROZPOCET | 0 | 0 | 0 | 0 | 0 | 1 | 0 | 4 | 1555785669
16 | K | 735157271R00 | Otopná těl.panel. Ventil Kompakt 11 600/1800 | kus | 1 |  | 0 |  |  | základní |  | 0 | 0 | 0 | 0 | 0 | 4 | K | 0 | ROZPOCET | 0 | 0 | 0 | 0 | 0 | 1 | 0 | 4 | 657481061
17 | K | 735157666R00 | Otopná těl.panel. Ventil Kompakt 22 600/1000 | kus | 2 |  | 0 |  |  | základní |  | 0 | 0 | 0 | 0 | 0 | 4 | K | 0 | ROZPOCET | 0 | 0 | 0 | 0 | 0 | 1 | 0 | 4 | -292563525
18 | K | 735157688R00 | Otopná těl.panel. Ventil Kompakt 22 900/1200 | kus | 1 |  | 0 |  |  | základní |  | 0 | 0 | 0 | 0 | 0 | 4 | K | 0 | ROZPOCET | 0 | 0 | 0 | 0 | 0 | 1 | 0 | 4 | -1284066574
19 | K | 735157689R00 | Otopná těl.panel. Ventil Kompakt 22 900/1400 | kus | 1 |  | 0 |  |  | základní |  | 0 | 0 | 0 | 0 | 0 | 4 | K | 0 | ROZPOCET | 0 | 0 | 0 | 0 | 0 | 1 | 0 | 4 | 675772252
9 | K | 998733103R00 | Přesun hmot pro rozvody potrubí, výšky do 24 m | t | 0.234 |  | 0 |  |  | základní |  | 0 | 0 | 0 | 0 | 0 | 4 | K | 0 | ROZPOCET | 0 | 0 | 0 | 0 | 0 | 1 | 0 | 4 | -154652031
12 | K | 998734103R00 | Přesun hmot pro armatury, výšky do 24 m | t | 0.004 |  | 0 |  |  | základní |  | 0 | 0 | 0 | 0 | 0 | 4 | K | 0 | ROZPOCET | 0 | 0 | 0 | 0 | 0 | 1 | 0 | 4 | -418755145
20 | K | 998735103R00 | Přesun hmot pro otopná tělesa, výšky do 24 m | t | 0.467 |  | 0 |  |  | základní |  | 0 | 0 | 0 | 0 | 0 | 4 | K | 0 | ROZPOCET | 0 | 0 | 0 | 0 | 0 | 1 | 0 | 4 | 97509047

## SO01a - elektro - Přístav...
{4d516aac-2bce-4bf1-8fcf-423ed588a025}
2
| KRYCÍ LIST SOUPISU PRACÍ | [7 empty] | v --- níže se nacházejí doplnkové a pomocné údaje k sestavám --- v | [8 empty] | False
Stavba:
Interna Nový Bydžov - požárně bezpečnostní řešení - úprava objektu II.
Objekt:
01 - 1. Fáze
Soupis:
SO01a - Zděná přístavba interny
Úroveň 3:
SO01a - elektro - Přístavba - zařízení silnoproudé elektotechniky
| KSO: |  |  |  |  | CC-CZ:
| Místo: |  | Nový Bydžov |  |  | Datum: | 31. 10. 2021
| Zadavatel: |  |  |  |  | IČ:
|  | KRÁLOVÉHRADECKÝ KRAJ, Hradec Králové |  |  |  | DIČ:
| Uchazeč: |  |  |  |  | IČ: | Vyplň údaj
|  | Vyplň údaj |  |  |  | DIČ: | Vyplň údaj
| Projektant: |  |  |  |  | IČ:
|  | IRBOS s.r.o., Kostelec nad Orlicí |  |  |  | DIČ:
| Zpracovatel: |  |  |  |  | IČ:
DIČ:
Poznámka:
| Cena bez DPH | [5 empty] | 0
|  |  | Základ daně |  |  | Sazba daně | Výše daně
| DPH | základní | 0 |  |  | 21% | 0
|  | snížená | 0 |  |  | 15% | 0
|  | zákl. přenesená | 0 |  |  | 21% | 0
|  | sníž. přenesená | 0 |  |  | 15% | 0
|  | nulová | 0 |  |  | 0% | 0
| Cena s DPH |  |  | v | CZK |  | 0
| Projektant |  |  | Zpracovatel
| Datum a podpis: |  | Razítko | Datum a podpis: |  |  | Razítko
| Objednavatel |  |  | Uchazeč
| Datum a podpis: |  | Razítko | Datum a podpis: |  |  | Razítko
REKAPITULACE ČLENĚNÍ SOUPISU PRACÍ
Stavba:
Interna Nový Bydžov - požárně bezpečnostní řešení - úprava objektu II.
Objekt:
01 - 1. Fáze
Soupis:
SO01a - Zděná přístavba interny
Úroveň 3:
SO01a - elektro - Přístavba - zařízení silnoproudé elektotechniky
Místo: |  |  | Nový Bydžov |  |  | Datum: | 31. 10. 2021
Zadavatel: |  |  | KRÁLOVÉHRADECKÝ KRAJ, Hradec Králové |  |  | Projektant: | IRBOS s.r.o., Kostelec nad Orlicí
Uchazeč: |  |  | Vyplň údaj |  |  | Zpracovatel:
Kód dílu - Popis | [6 empty] | Cena celkem [CZK]
Náklady ze soupisu prací | [6 empty] | 0 | [11 empty] | -1
| M - Práce a dodávky M | [5 empty] | 0
| 21-M - Elektromontáže | [5 empty] | 0
SOUPIS PRACÍ
Stavba:
Interna Nový Bydžov - požárně bezpečnostní řešení - úprava objektu II.
Objekt:
01 - 1. Fáze
Soupis:
SO01a - Zděná přístavba interny
Úroveň 3:
SO01a - elektro - Přístavba - zařízení silnoproudé elektotechniky
Místo: |  |  | Nový Bydžov |  |  | Datum: | 31. 10. 2021
Zadavatel: |  |  | KRÁLOVÉHRADECKÝ KRAJ, Hradec Králové |  |  | Projektant: | IRBOS s.r.o., Kostelec nad Orlicí
Uchazeč: |  |  | Vyplň údaj |  |  | Zpracovatel:
PČ | Typ | Kód | Popis | MJ | Množství | J.cena [CZK] | Cena celkem [CZK] | Cenová soustava |  | DPH | J. Nh [h] | Nh celkem [h] | J. hmotnost [t] | Hmotnost celkem [t] | J. suť [t] | Suť Celkem [t]
Náklady soupisu celkem | [6 empty] | 0 |  |  |  |  | 0 |  | 0 |  | 0 |  | D | -1 | [10 empty] | 0
| D | M | Práce a dodávky M |  |  |  | 0 |  |  |  |  | 0 |  | 0 |  | 0 | 3 | D | 0 |  |  |  | ROZPOCET | [6 empty] | 0
| D | 21-M | Elektromontáže |  |  |  | 0 |  |  |  |  | 0 |  | 0 |  | 0 | 3 | D | 1 |  |  |  | ROZPOCET | [6 empty] | 0
1 | K | 21-M1 | Dodoávka a montáž silnoproudé elektrotechniky- dle samostatného rozpočtu | kus | 1 |  | 0 |  |  | základní |  | 0 | 0 | 0 | 0 | 0 | 64 | K | 2 |  |  |  | ROZPOCET | 0 | 0 | 0 | 0 | 0 | 1 | 0 | 64 | 1123658428
| VV |  | 1 |  | 1 | [12 empty] | VV | 2 | 2 | True | 1 | ROZPOCET

## SO01a - EPS - Elektrická ...
{e8b125b1-6c71-4ad3-8146-5582aaecad30}
2
| KRYCÍ LIST SOUPISU PRACÍ | [7 empty] | v --- níže se nacházejí doplnkové a pomocné údaje k sestavám --- v | [8 empty] | False
Stavba:
Interna Nový Bydžov - požárně bezpečnostní řešení - úprava objektu II.
Objekt:
01 - 1. Fáze
Soupis:
SO01a - Zděná přístavba interny
Úroveň 3:
SO01a - EPS - Elektrická požární signalizace
| KSO: |  |  |  |  | CC-CZ:
| Místo: |  | Nový Bydžov |  |  | Datum: | 31. 10. 2021
| Zadavatel: |  |  |  |  | IČ:
|  | KRÁLOVÉHRADECKÝ KRAJ, Hradec Králové |  |  |  | DIČ:
| Uchazeč: |  |  |  |  | IČ: | Vyplň údaj
|  | Vyplň údaj |  |  |  | DIČ: | Vyplň údaj
| Projektant: |  |  |  |  | IČ:
|  | IRBOS s.r.o., Kostelec nad Orlicí |  |  |  | DIČ:
| Zpracovatel: |  |  |  |  | IČ:
DIČ:
Poznámka:
| Cena bez DPH | [5 empty] | 0
|  |  | Základ daně |  |  | Sazba daně | Výše daně
| DPH | základní | 0 |  |  | 21% | 0
|  | snížená | 0 |  |  | 15% | 0
|  | zákl. přenesená | 0 |  |  | 21% | 0
|  | sníž. přenesená | 0 |  |  | 15% | 0
|  | nulová | 0 |  |  | 0% | 0
| Cena s DPH |  |  | v | CZK |  | 0
| Projektant |  |  | Zpracovatel
| Datum a podpis: |  | Razítko | Datum a podpis: |  |  | Razítko
| Objednavatel |  |  | Uchazeč
| Datum a podpis: |  | Razítko | Datum a podpis: |  |  | Razítko
REKAPITULACE ČLENĚNÍ SOUPISU PRACÍ
Stavba:
Interna Nový Bydžov - požárně bezpečnostní řešení - úprava objektu II.
Objekt:
01 - 1. Fáze
Soupis:
SO01a - Zděná přístavba interny
Úroveň 3:
SO01a - EPS - Elektrická požární signalizace
Místo: |  |  | Nový Bydžov |  |  | Datum: | 31. 10. 2021
Zadavatel: |  |  | KRÁLOVÉHRADECKÝ KRAJ, Hradec Králové |  |  | Projektant: | IRBOS s.r.o., Kostelec nad Orlicí
Uchazeč: |  |  | Vyplň údaj |  |  | Zpracovatel:
Kód dílu - Popis | [6 empty] | Cena celkem [CZK]
Náklady ze soupisu prací | [6 empty] | 0 | [11 empty] | -1
| M - Práce a dodávky M | [5 empty] | 0
| 21-M - Elektromontáže | [5 empty] | 0
SOUPIS PRACÍ
Stavba:
Interna Nový Bydžov - požárně bezpečnostní řešení - úprava objektu II.
Objekt:
01 - 1. Fáze
Soupis:
SO01a - Zděná přístavba interny
Úroveň 3:
SO01a - EPS - Elektrická požární signalizace
Místo: |  |  | Nový Bydžov |  |  | Datum: | 31. 10. 2021
Zadavatel: |  |  | KRÁLOVÉHRADECKÝ KRAJ, Hradec Králové |  |  | Projektant: | IRBOS s.r.o., Kostelec nad Orlicí
Uchazeč: |  |  | Vyplň údaj |  |  | Zpracovatel:
PČ | Typ | Kód | Popis | MJ | Množství | J.cena [CZK] | Cena celkem [CZK] | Cenová soustava |  | DPH | J. Nh [h] | Nh celkem [h] | J. hmotnost [t] | Hmotnost celkem [t] | J. suť [t] | Suť Celkem [t]
Náklady soupisu celkem | [6 empty] | 0 |  |  |  |  | 0 |  | 0 |  | 0 |  | D | -1 | [10 empty] | 0
| D | M | Práce a dodávky M |  |  |  | 0 |  |  |  |  | 0 |  | 0 |  | 0 | 3 | D | 0 |  |  |  | ROZPOCET | [6 empty] | 0
| D | 21-M | Elektromontáže |  |  |  | 0 |  |  |  |  | 0 |  | 0 |  | 0 | 3 | D | 1 |  |  |  | ROZPOCET | [6 empty] | 0
1 | K | 21-M100 | elektrická požární signalizace - dle samostatného rozpočtu | komplet | 1 |  | 0 |  |  | základní |  | 0 | 0 | 0 | 0 | 0 | 64 | K | 2 |  |  |  | ROZPOCET | 0 | 0 | 0 | 0 | 0 | 1 | 0 | 64 | -1361111412
| VV |  | 1 |  | 1 | [12 empty] | VV | 2 | 2 | True | 1 | ROZPOCET

## SO01a - ER - Evakuační ro...
{36bdda77-b97a-463a-ad0e-316214a64014}
2
| KRYCÍ LIST SOUPISU PRACÍ | [7 empty] | v --- níže se nacházejí doplnkové a pomocné údaje k sestavám --- v | [8 empty] | False
Stavba:
Interna Nový Bydžov - požárně bezpečnostní řešení - úprava objektu II.
Objekt:
01 - 1. Fáze
Soupis:
SO01a - Zděná přístavba interny
Úroveň 3:
SO01a - ER - Evakuační rozhlas
| KSO: |  |  |  |  | CC-CZ:
| Místo: |  | Nový Bydžov |  |  | Datum: | 31. 10. 2021
| Zadavatel: |  |  |  |  | IČ:
|  | KRÁLOVÉHRADECKÝ KRAJ, Hradec Králové |  |  |  | DIČ:
| Uchazeč: |  |  |  |  | IČ: | Vyplň údaj
|  | Vyplň údaj |  |  |  | DIČ: | Vyplň údaj
| Projektant: |  |  |  |  | IČ:
|  | IRBOS s.r.o., Kostelec nad Orlicí |  |  |  | DIČ:
| Zpracovatel: |  |  |  |  | IČ:
DIČ:
Poznámka:
| Cena bez DPH | [5 empty] | 0
|  |  | Základ daně |  |  | Sazba daně | Výše daně
| DPH | základní | 0 |  |  | 21% | 0
|  | snížená | 0 |  |  | 15% | 0
|  | zákl. přenesená | 0 |  |  | 21% | 0
|  | sníž. přenesená | 0 |  |  | 15% | 0
|  | nulová | 0 |  |  | 0% | 0
| Cena s DPH |  |  | v | CZK |  | 0
| Projektant |  |  | Zpracovatel
| Datum a podpis: |  | Razítko | Datum a podpis: |  |  | Razítko
| Objednavatel |  |  | Uchazeč
| Datum a podpis: |  | Razítko | Datum a podpis: |  |  | Razítko
REKAPITULACE ČLENĚNÍ SOUPISU PRACÍ
Stavba:
Interna Nový Bydžov - požárně bezpečnostní řešení - úprava objektu II.
Objekt:
01 - 1. Fáze
Soupis:
SO01a - Zděná přístavba interny
Úroveň 3:
SO01a - ER - Evakuační rozhlas
Místo: |  |  | Nový Bydžov |  |  | Datum: | 31. 10. 2021
Zadavatel: |  |  | KRÁLOVÉHRADECKÝ KRAJ, Hradec Králové |  |  | Projektant: | IRBOS s.r.o., Kostelec nad Orlicí
Uchazeč: |  |  | Vyplň údaj |  |  | Zpracovatel:
Kód dílu - Popis | [6 empty] | Cena celkem [CZK]
Náklady ze soupisu prací | [6 empty] | 0 | [11 empty] | -1
| M - Práce a dodávky M | [5 empty] | 0
| 21-M - Elektromontáže | [5 empty] | 0
SOUPIS PRACÍ
Stavba:
Interna Nový Bydžov - požárně bezpečnostní řešení - úprava objektu II.
Objekt:
01 - 1. Fáze
Soupis:
SO01a - Zděná přístavba interny
Úroveň 3:
SO01a - ER - Evakuační rozhlas
Místo: |  |  | Nový Bydžov |  |  | Datum: | 31. 10. 2021
Zadavatel: |  |  | KRÁLOVÉHRADECKÝ KRAJ, Hradec Králové |  |  | Projektant: | IRBOS s.r.o., Kostelec nad Orlicí
Uchazeč: |  |  | Vyplň údaj |  |  | Zpracovatel:
PČ | Typ | Kód | Popis | MJ | Množství | J.cena [CZK] | Cena celkem [CZK] | Cenová soustava |  | DPH | J. Nh [h] | Nh celkem [h] | J. hmotnost [t] | Hmotnost celkem [t] | J. suť [t] | Suť Celkem [t]
Náklady soupisu celkem | [6 empty] | 0 |  |  |  |  | 0 |  | 0 |  | 0 |  | D | -1 | [10 empty] | 0
| D | M | Práce a dodávky M |  |  |  | 0 |  |  |  |  | 0 |  | 0 |  | 0 | 3 | D | 0 |  |  |  | ROZPOCET | [6 empty] | 0
| D | 21-M | Elektromontáže |  |  |  | 0 |  |  |  |  | 0 |  | 0 |  | 0 | 3 | D | 1 |  |  |  | ROZPOCET | [6 empty] | 0
1 | K | 21-M101 | Evakuační rozhlas - dle samostatného rozpočtu | komplet | 1 |  | 0 |  |  | základní |  | 0 | 0 | 0 | 0 | 0 | 64 | K | 2 |  |  |  | ROZPOCET | 0 | 0 | 0 | 0 | 0 | 1 | 0 | 64 | -753949227
| VV |  | 1 |  | 1 | [12 empty] | VV | 2 | 2 | True | 1 | ROZPOCET

## SO01a - SR - Slaboproudé ...
{fc7fbc11-2fdd-4c5e-8087-3636950ff8af}
2
| KRYCÍ LIST SOUPISU PRACÍ | [7 empty] | v --- níže se nacházejí doplnkové a pomocné údaje k sestavám --- v | [8 empty] | False
Stavba:
Interna Nový Bydžov - požárně bezpečnostní řešení - úprava objektu II.
Objekt:
01 - 1. Fáze
Soupis:
SO01a - Zděná přístavba interny
Úroveň 3:
SO01a - SR - Slaboproudé rozvody
| KSO: |  |  |  |  | CC-CZ:
| Místo: |  | Nový Bydžov |  |  | Datum: | 31. 10. 2021
| Zadavatel: |  |  |  |  | IČ:
|  | KRÁLOVÉHRADECKÝ KRAJ, Hradec Králové |  |  |  | DIČ:
| Uchazeč: |  |  |  |  | IČ: | Vyplň údaj
|  | Vyplň údaj |  |  |  | DIČ: | Vyplň údaj
| Projektant: |  |  |  |  | IČ:
|  | IRBOS s.r.o., Kostelec nad Orlicí |  |  |  | DIČ:
| Zpracovatel: |  |  |  |  | IČ:
DIČ:
Poznámka:
| Cena bez DPH | [5 empty] | 0
|  |  | Základ daně |  |  | Sazba daně | Výše daně
| DPH | základní | 0 |  |  | 21% | 0
|  | snížená | 0 |  |  | 15% | 0
|  | zákl. přenesená | 0 |  |  | 21% | 0
|  | sníž. přenesená | 0 |  |  | 15% | 0
|  | nulová | 0 |  |  | 0% | 0
| Cena s DPH |  |  | v | CZK |  | 0
| Projektant |  |  | Zpracovatel
| Datum a podpis: |  | Razítko | Datum a podpis: |  |  | Razítko
| Objednavatel |  |  | Uchazeč
| Datum a podpis: |  | Razítko | Datum a podpis: |  |  | Razítko
REKAPITULACE ČLENĚNÍ SOUPISU PRACÍ
Stavba:
Interna Nový Bydžov - požárně bezpečnostní řešení - úprava objektu II.
Objekt:
01 - 1. Fáze
Soupis:
SO01a - Zděná přístavba interny
Úroveň 3:
SO01a - SR - Slaboproudé rozvody
Místo: |  |  | Nový Bydžov |  |  | Datum: | 31. 10. 2021
Zadavatel: |  |  | KRÁLOVÉHRADECKÝ KRAJ, Hradec Králové |  |  | Projektant: | IRBOS s.r.o., Kostelec nad Orlicí
Uchazeč: |  |  | Vyplň údaj |  |  | Zpracovatel:
Kód dílu - Popis | [6 empty] | Cena celkem [CZK]
Náklady ze soupisu prací | [6 empty] | 0 | [11 empty] | -1
| M - Práce a dodávky M | [5 empty] | 0
| 21-M - Elektromontáže | [5 empty] | 0
SOUPIS PRACÍ
Stavba:
Interna Nový Bydžov - požárně bezpečnostní řešení - úprava objektu II.
Objekt:
01 - 1. Fáze
Soupis:
SO01a - Zděná přístavba interny
Úroveň 3:
SO01a - SR - Slaboproudé rozvody
Místo: |  |  | Nový Bydžov |  |  | Datum: | 31. 10. 2021
Zadavatel: |  |  | KRÁLOVÉHRADECKÝ KRAJ, Hradec Králové |  |  | Projektant: | IRBOS s.r.o., Kostelec nad Orlicí
Uchazeč: |  |  | Vyplň údaj |  |  | Zpracovatel:
PČ | Typ | Kód | Popis | MJ | Množství | J.cena [CZK] | Cena celkem [CZK] | Cenová soustava |  | DPH | J. Nh [h] | Nh celkem [h] | J. hmotnost [t] | Hmotnost celkem [t] | J. suť [t] | Suť Celkem [t]
Náklady soupisu celkem | [6 empty] | 0 |  |  |  |  | 0 |  | 0 |  | 0 |  | D | -1 | [10 empty] | 0
| D | M | Práce a dodávky M |  |  |  | 0 |  |  |  |  | 0 |  | 0 |  | 0 | 3 | D | 0 |  |  |  | ROZPOCET | [6 empty] | 0
| D | 21-M | Elektromontáže |  |  |  | 0 |  |  |  |  | 0 |  | 0 |  | 0 | 3 | D | 1 |  |  |  | ROZPOCET | [6 empty] | 0
1 | K | 21-M102 | slaboproudé rozvody - dle samostatného rozpočtu | komplet | 1 |  | 0 |  |  | základní |  | 0 | 0 | 0 | 0 | 0 | 64 | K | 2 |  |  |  | ROZPOCET | 0 | 0 | 0 | 0 | 0 | 1 | 0 | 64 | -2016690421
| VV |  | 1 |  | 1 | [12 empty] | VV | 2 | 2 | True | 1 | ROZPOCET

## SO01a - PS - Přístupový s...
{9a7d4fed-d5e0-4541-b3cb-12b7994da93a}
2
| KRYCÍ LIST SOUPISU PRACÍ | [7 empty] | v --- níže se nacházejí doplnkové a pomocné údaje k sestavám --- v | [8 empty] | False
Stavba:
Interna Nový Bydžov - požárně bezpečnostní řešení - úprava objektu II.
Objekt:
01 - 1. Fáze
Soupis:
SO01a - Zděná přístavba interny
Úroveň 3:
SO01a - PS - Přístupový systém
| KSO: |  |  |  |  | CC-CZ:
| Místo: |  | Nový Bydžov |  |  | Datum: | 31. 10. 2021
| Zadavatel: |  |  |  |  | IČ:
|  | KRÁLOVÉHRADECKÝ KRAJ, Hradec Králové |  |  |  | DIČ:
| Uchazeč: |  |  |  |  | IČ: | Vyplň údaj
|  | Vyplň údaj |  |  |  | DIČ: | Vyplň údaj
| Projektant: |  |  |  |  | IČ:
|  | IRBOS s.r.o., Kostelec nad Orlicí |  |  |  | DIČ:
| Zpracovatel: |  |  |  |  | IČ:
DIČ:
Poznámka:
| Cena bez DPH | [5 empty] | 0
|  |  | Základ daně |  |  | Sazba daně | Výše daně
| DPH | základní | 0 |  |  | 21% | 0
|  | snížená | 0 |  |  | 15% | 0
|  | zákl. přenesená | 0 |  |  | 21% | 0
|  | sníž. přenesená | 0 |  |  | 15% | 0
|  | nulová | 0 |  |  | 0% | 0
| Cena s DPH |  |  | v | CZK |  | 0
| Projektant |  |  | Zpracovatel
| Datum a podpis: |  | Razítko | Datum a podpis: |  |  | Razítko
| Objednavatel |  |  | Uchazeč
| Datum a podpis: |  | Razítko | Datum a podpis: |  |  | Razítko
REKAPITULACE ČLENĚNÍ SOUPISU PRACÍ
Stavba:
Interna Nový Bydžov - požárně bezpečnostní řešení - úprava objektu II.
Objekt:
01 - 1. Fáze
Soupis:
SO01a - Zděná přístavba interny
Úroveň 3:
SO01a - PS - Přístupový systém
Místo: |  |  | Nový Bydžov |  |  | Datum: | 31. 10. 2021
Zadavatel: |  |  | KRÁLOVÉHRADECKÝ KRAJ, Hradec Králové |  |  | Projektant: | IRBOS s.r.o., Kostelec nad Orlicí
Uchazeč: |  |  | Vyplň údaj |  |  | Zpracovatel:
Kód dílu - Popis | [6 empty] | Cena celkem [CZK]
Náklady ze soupisu prací | [6 empty] | 0 | [11 empty] | -1
| M - Práce a dodávky M | [5 empty] | 0
| 21-M - Elektromontáže | [5 empty] | 0
SOUPIS PRACÍ
Stavba:
Interna Nový Bydžov - požárně bezpečnostní řešení - úprava objektu II.
Objekt:
01 - 1. Fáze
Soupis:
SO01a - Zděná přístavba interny
Úroveň 3:
SO01a - PS - Přístupový systém
Místo: |  |  | Nový Bydžov |  |  | Datum: | 31. 10. 2021
Zadavatel: |  |  | KRÁLOVÉHRADECKÝ KRAJ, Hradec Králové |  |  | Projektant: | IRBOS s.r.o., Kostelec nad Orlicí
Uchazeč: |  |  | Vyplň údaj |  |  | Zpracovatel:
PČ | Typ | Kód | Popis | MJ | Množství | J.cena [CZK] | Cena celkem [CZK] | Cenová soustava |  | DPH | J. Nh [h] | Nh celkem [h] | J. hmotnost [t] | Hmotnost celkem [t] | J. suť [t] | Suť Celkem [t]
Náklady soupisu celkem | [6 empty] | 0 |  |  |  |  | 0 |  | 0 |  | 0 |  | D | -1 | [7 empty] | 0
| D | M | Práce a dodávky M |  |  |  | 0 |  |  |  |  | 0 |  | 0 |  | 0 | 3 | D | 0 | ROZPOCET | [6 empty] | 0
| D | 21-M | Elektromontáže |  |  |  | 0 |  |  |  |  | 0 |  | 0 |  | 0 | 3 | D | 1 | ROZPOCET | [6 empty] | 0
1 | K | 21-M103 | Přístupový systém - dle samostatného rozpočtu | komplet | 1 |  | 0 |  |  | základní |  | 0 | 0 | 0 | 0 | 0 | 64 | K | 2 | ROZPOCET | 0 | 0 | 0 | 0 | 0 | 1 | 0 | 64 | -752564694

## SO01a - KS - Kamerový systém
{602063b7-96d9-4f22-be51-a09e5af0e46b}
2
| KRYCÍ LIST SOUPISU PRACÍ | [7 empty] | v --- níže se nacházejí doplnkové a pomocné údaje k sestavám --- v | [8 empty] | False
Stavba:
Interna Nový Bydžov - požárně bezpečnostní řešení - úprava objektu II.
Objekt:
01 - 1. Fáze
Soupis:
SO01a - Zděná přístavba interny
Úroveň 3:
SO01a - KS - Kamerový systém
| KSO: |  |  |  |  | CC-CZ:
| Místo: |  | Nový Bydžov |  |  | Datum: | 31. 10. 2021
| Zadavatel: |  |  |  |  | IČ:
|  | KRÁLOVÉHRADECKÝ KRAJ, Hradec Králové |  |  |  | DIČ:
| Uchazeč: |  |  |  |  | IČ: | Vyplň údaj
|  | Vyplň údaj |  |  |  | DIČ: | Vyplň údaj
| Projektant: |  |  |  |  | IČ:
|  | IRBOS s.r.o., Kostelec nad Orlicí |  |  |  | DIČ:
| Zpracovatel: |  |  |  |  | IČ:
DIČ:
Poznámka:
| Cena bez DPH | [5 empty] | 0
|  |  | Základ daně |  |  | Sazba daně | Výše daně
| DPH | základní | 0 |  |  | 21% | 0
|  | snížená | 0 |  |  | 15% | 0
|  | zákl. přenesená | 0 |  |  | 21% | 0
|  | sníž. přenesená | 0 |  |  | 15% | 0
|  | nulová | 0 |  |  | 0% | 0
| Cena s DPH |  |  | v | CZK |  | 0
| Projektant |  |  | Zpracovatel
| Datum a podpis: |  | Razítko | Datum a podpis: |  |  | Razítko
| Objednavatel |  |  | Uchazeč
| Datum a podpis: |  | Razítko | Datum a podpis: |  |  | Razítko
REKAPITULACE ČLENĚNÍ SOUPISU PRACÍ
Stavba:
Interna Nový Bydžov - požárně bezpečnostní řešení - úprava objektu II.
Objekt:
01 - 1. Fáze
Soupis:
SO01a - Zděná přístavba interny
Úroveň 3:
SO01a - KS - Kamerový systém
Místo: |  |  | Nový Bydžov |  |  | Datum: | 31. 10. 2021
Zadavatel: |  |  | KRÁLOVÉHRADECKÝ KRAJ, Hradec Králové |  |  | Projektant: | IRBOS s.r.o., Kostelec nad Orlicí
Uchazeč: |  |  | Vyplň údaj |  |  | Zpracovatel:
Kód dílu - Popis | [6 empty] | Cena celkem [CZK]
Náklady ze soupisu prací | [6 empty] | 0 | [11 empty] | -1
| M - Práce a dodávky M | [5 empty] | 0
| 21-M - Elektromontáže | [5 empty] | 0
SOUPIS PRACÍ
Stavba:
Interna Nový Bydžov - požárně bezpečnostní řešení - úprava objektu II.
Objekt:
01 - 1. Fáze
Soupis:
SO01a - Zděná přístavba interny
Úroveň 3:
SO01a - KS - Kamerový systém
Místo: |  |  | Nový Bydžov |  |  | Datum: | 31. 10. 2021
Zadavatel: |  |  | KRÁLOVÉHRADECKÝ KRAJ, Hradec Králové |  |  | Projektant: | IRBOS s.r.o., Kostelec nad Orlicí
Uchazeč: |  |  | Vyplň údaj |  |  | Zpracovatel:
PČ | Typ | Kód | Popis | MJ | Množství | J.cena [CZK] | Cena celkem [CZK] | Cenová soustava |  | DPH | J. Nh [h] | Nh celkem [h] | J. hmotnost [t] | Hmotnost celkem [t] | J. suť [t] | Suť Celkem [t]
Náklady soupisu celkem | [6 empty] | 0 |  |  |  |  | 0 |  | 0 |  | 0 |  | D | -1 | [7 empty] | 0
| D | M | Práce a dodávky M |  |  |  | 0 |  |  |  |  | 0 |  | 0 |  | 0 | 3 | D | 0 | ROZPOCET | [6 empty] | 0
| D | 21-M | Elektromontáže |  |  |  | 0 |  |  |  |  | 0 |  | 0 |  | 0 | 3 | D | 1 | ROZPOCET | [6 empty] | 0
1 | K | 21-M103 | Kamerový systém - dle samostatného rozpočtu | komplet | 1 |  | 0 |  |  | základní |  | 0 | 0 | 0 | 0 | 0 | 64 | K | 2 | ROZPOCET | 0 | 0 | 0 | 0 | 0 | 1 | 0 | 64 | -1263960375

## SO01a - VZT - Vzduchotech...
{119058a5-2480-401a-bd15-af7eed339342}
2
| KRYCÍ LIST SOUPISU PRACÍ | [7 empty] | v --- níže se nacházejí doplnkové a pomocné údaje k sestavám --- v | [8 empty] | False
Stavba:
Interna Nový Bydžov - požárně bezpečnostní řešení - úprava objektu II.
Objekt:
01 - 1. Fáze
Soupis:
SO01a - Zděná přístavba interny
Úroveň 3:
SO01a - VZT - Vzduchotechnika
| KSO: |  |  |  |  | CC-CZ:
| Místo: |  | Nový Bydžov |  |  | Datum: | 31. 10. 2021
| Zadavatel: |  |  |  |  | IČ:
|  | KRÁLOVÉHRADECKÝ KRAJ, Hradec Králové |  |  |  | DIČ:
| Uchazeč: |  |  |  |  | IČ: | Vyplň údaj
|  | Vyplň údaj |  |  |  | DIČ: | Vyplň údaj
| Projektant: |  |  |  |  | IČ:
|  | IRBOS s.r.o., Kostelec nad Orlicí |  |  |  | DIČ:
| Zpracovatel: |  |  |  |  | IČ:
DIČ:
Poznámka:
| Cena bez DPH | [5 empty] | 0
|  |  | Základ daně |  |  | Sazba daně | Výše daně
| DPH | základní | 0 |  |  | 21% | 0
|  | snížená | 0 |  |  | 15% | 0
|  | zákl. přenesená | 0 |  |  | 21% | 0
|  | sníž. přenesená | 0 |  |  | 15% | 0
|  | nulová | 0 |  |  | 0% | 0
| Cena s DPH |  |  | v | CZK |  | 0
| Projektant |  |  | Zpracovatel
| Datum a podpis: |  | Razítko | Datum a podpis: |  |  | Razítko
| Objednavatel |  |  | Uchazeč
| Datum a podpis: |  | Razítko | Datum a podpis: |  |  | Razítko
REKAPITULACE ČLENĚNÍ SOUPISU PRACÍ
Stavba:
Interna Nový Bydžov - požárně bezpečnostní řešení - úprava objektu II.
Objekt:
01 - 1. Fáze
Soupis:
SO01a - Zděná přístavba interny
Úroveň 3:
SO01a - VZT - Vzduchotechnika
Místo: |  |  | Nový Bydžov |  |  | Datum: | 31. 10. 2021
Zadavatel: |  |  | KRÁLOVÉHRADECKÝ KRAJ, Hradec Králové |  |  | Projektant: | IRBOS s.r.o., Kostelec nad Orlicí
Uchazeč: |  |  | Vyplň údaj |  |  | Zpracovatel:
Kód dílu - Popis | [6 empty] | Cena celkem [CZK]
Náklady ze soupisu prací | [6 empty] | 0 | [11 empty] | -1
| PSV - Práce a dodávky PSV | [5 empty] | 0
| 751 - Vzduchotechnika | [5 empty] | 0
SOUPIS PRACÍ
Stavba:
Interna Nový Bydžov - požárně bezpečnostní řešení - úprava objektu II.
Objekt:
01 - 1. Fáze
Soupis:
SO01a - Zděná přístavba interny
Úroveň 3:
SO01a - VZT - Vzduchotechnika
Místo: |  |  | Nový Bydžov |  |  | Datum: | 31. 10. 2021
Zadavatel: |  |  | KRÁLOVÉHRADECKÝ KRAJ, Hradec Králové |  |  | Projektant: | IRBOS s.r.o., Kostelec nad Orlicí
Uchazeč: |  |  | Vyplň údaj |  |  | Zpracovatel:
PČ | Typ | Kód | Popis | MJ | Množství | J.cena [CZK] | Cena celkem [CZK] | Cenová soustava |  | DPH | J. Nh [h] | Nh celkem [h] | J. hmotnost [t] | Hmotnost celkem [t] | J. suť [t] | Suť Celkem [t]
Náklady soupisu celkem | [6 empty] | 0 |  |  |  |  | 0 |  | 0 |  | 0 |  | D | -1 | [10 empty] | 0
| D | PSV | Práce a dodávky PSV |  |  |  | 0 |  |  |  |  | 0 |  | 0 |  | 0 | 2 | D | 0 |  |  |  | ROZPOCET | [6 empty] | 0
| D | 751 | Vzduchotechnika |  |  |  | 0 |  |  |  |  | 0 |  | 0 |  | 0 | 2 | D | 1 |  |  |  | ROZPOCET | [6 empty] | 0
1 | K | 751R100 | Vzduchotechnická zařízení - dle samostatného rozpočtu | komplet | 1 |  | 0 |  |  | základní |  | 0 | 0 | 0 | 0 | 0 | 16 | K | 2 |  |  |  | ROZPOCET | 0 | 0 | 0 | 0 | 0 | 1 | 0 | 16 | 1156410029
| VV |  | 1 |  | 1 | [12 empty] | VV | 2 | 2 | True | 1 | ROZPOCET

## SO03 - Odstranění zatékán...
{79ded1e6-fb31-48fe-abd7-3c9f9659d780}
2
| KRYCÍ LIST SOUPISU PRACÍ | [7 empty] | v --- níže se nacházejí doplnkové a pomocné údaje k sestavám --- v | [8 empty] | False
Stavba:
Interna Nový Bydžov - požárně bezpečnostní řešení - úprava objektu II.
Objekt:
01 - 1. Fáze
Soupis:
SO03 - Odstranění zatékání do spojovací chodby
Úroveň 3:
SO03 - Odstranění zatékání do spojovací chodby - bourací práce
| KSO: |  |  |  |  | CC-CZ:
| Místo: |  | Nový Bydžov |  |  | Datum: | 31. 10. 2021
| Zadavatel: |  |  |  |  | IČ:
|  | KRÁLOVÉHRADECKÝ KRAJ, Hradec Králové |  |  |  | DIČ:
| Uchazeč: |  |  |  |  | IČ: | Vyplň údaj
|  | Vyplň údaj |  |  |  | DIČ: | Vyplň údaj
| Projektant: |  |  |  |  | IČ:
|  | IRBOS s.r.o., Kostelec nad Orlicí |  |  |  | DIČ:
| Zpracovatel: |  |  |  |  | IČ:
DIČ:
Poznámka:
| Cena bez DPH | [5 empty] | 0
|  |  | Základ daně |  |  | Sazba daně | Výše daně
| DPH | základní | 0 |  |  | 21% | 0
|  | snížená | 0 |  |  | 15% | 0
|  | zákl. přenesená | 0 |  |  | 21% | 0
|  | sníž. přenesená | 0 |  |  | 15% | 0
|  | nulová | 0 |  |  | 0% | 0
| Cena s DPH |  |  | v | CZK |  | 0
| Projektant |  |  | Zpracovatel
| Datum a podpis: |  | Razítko | Datum a podpis: |  |  | Razítko
| Objednavatel |  |  | Uchazeč
| Datum a podpis: |  | Razítko | Datum a podpis: |  |  | Razítko
REKAPITULACE ČLENĚNÍ SOUPISU PRACÍ
Stavba:
Interna Nový Bydžov - požárně bezpečnostní řešení - úprava objektu II.
Objekt:
01 - 1. Fáze
Soupis:
SO03 - Odstranění zatékání do spojovací chodby
Úroveň 3:
SO03 - Odstranění zatékání do spojovací chodby - bourací práce
Místo: |  |  | Nový Bydžov |  |  | Datum: | 31. 10. 2021
Zadavatel: |  |  | KRÁLOVÉHRADECKÝ KRAJ, Hradec Králové |  |  | Projektant: | IRBOS s.r.o., Kostelec nad Orlicí
Uchazeč: |  |  | Vyplň údaj |  |  | Zpracovatel:
Kód dílu - Popis | [6 empty] | Cena celkem [CZK]
Náklady ze soupisu prací | [6 empty] | 0 | [11 empty] | -1
| HSV - Práce a dodávky HSV | [5 empty] | 0
| 1 - Zemní práce | [5 empty] | 0
| 9 - Ostatní konstrukce a práce, bourání | [5 empty] | 0
| 997 - Přesun sutě | [5 empty] | 0
| 998 - Přesun hmot | [5 empty] | 0
| PSV - Práce a dodávky PSV | [5 empty] | 0
| 781 - Dokončovací práce - obklady | [5 empty] | 0
SOUPIS PRACÍ
Stavba:
Interna Nový Bydžov - požárně bezpečnostní řešení - úprava objektu II.
Objekt:
01 - 1. Fáze
Soupis:
SO03 - Odstranění zatékání do spojovací chodby
Úroveň 3:
SO03 - Odstranění zatékání do spojovací chodby - bourací práce
Místo: |  |  | Nový Bydžov |  |  | Datum: | 31. 10. 2021
Zadavatel: |  |  | KRÁLOVÉHRADECKÝ KRAJ, Hradec Králové |  |  | Projektant: | IRBOS s.r.o., Kostelec nad Orlicí
Uchazeč: |  |  | Vyplň údaj |  |  | Zpracovatel:
PČ | Typ | Kód | Popis | MJ | Množství | J.cena [CZK] | Cena celkem [CZK] | Cenová soustava |  | DPH | J. Nh [h] | Nh celkem [h] | J. hmotnost [t] | Hmotnost celkem [t] | J. suť [t] | Suť Celkem [t]
Náklady soupisu celkem | [6 empty] | 0 |  |  |  |  | 0 |  | 1.5952 |  | 171.1427 |  | D | -1 | [10 empty] | 0
| D | HSV | Práce a dodávky HSV |  |  |  | 0 |  |  |  |  | 0 |  | 1.5952 |  | 167.4051 | 1 | D | 0 |  |  |  | ROZPOCET | [6 empty] | 0
| D | 1 | Zemní práce |  |  |  | 0 |  |  |  |  | 0 |  | 1.5952 |  | 0 | 1 | D | 1 |  |  |  | ROZPOCET | [6 empty] | 0
1 | K | 132251252 | Hloubení rýh nezapažených š do 2000 mm v hornině třídy těžitelnosti I skupiny 3 objem do 50 m3 strojně | m3 | 513.774 |  | 0 | CS ÚRS 2023 01 |  | základní |  | 0 | 0 | 0 | 0 | 0 | 4 | K | 2 |  |  |  | ROZPOCET | 0 | 0 | 0 | 0 | 0 | 1 | 0 | 4 | 1618958436
| VV |  | dle popisu v PD D.1.1.03 01- 03 | [14 empty] | VV | 2 | 1 | True | 0 | ROZPOCET
| VV |  | 4,5*2*9,62 |  | 86.58 | [12 empty] | VV | 2 | 2 | True | 0 | ROZPOCET
| VV |  | 4,5*1,2*11,76 |  | 63.504 | [12 empty] | VV | 2 | 2 | True | 0 | ROZPOCET
| VV |  | 4,5*1,2*9,8 |  | 52.92 | [12 empty] | VV | 2 | 2 | True | 0 | ROZPOCET
| VV |  | 1,12*4,5*1,2 |  | 6.048 | [12 empty] | VV | 2 | 2 | True | 0 | ROZPOCET
| VV |  | 20,87*1,2*4,5 |  | 112.698 | [12 empty] | VV | 2 | 2 | True | 0 | ROZPOCET
| VV |  | 1,6*4,5*26,67 |  | 192.024 | [12 empty] | VV | 2 | 2 | True | 0 | ROZPOCET
| VV |  | Součet |  | 513.774 | [12 empty] | VV | 2 | 4 | True | 1 | ROZPOCET
2 | K | 151301202 | Zřízení hnaného pažení stěn výkopu hl přes 4 do 8 m | m2 | 359.28 |  | 0 | CS ÚRS 2023 01 |  | základní |  | 0 | 0.00444 | 1.5952 | 0 | 0 | 4 | K | 2 |  |  |  | ROZPOCET | 0 | 0 | 0 | 0 | 0 | 1 | 0 | 4 | -1997929996
| VV |  | dle popisu v PD D.1.1.03 01- 03 | [14 empty] | VV | 2 | 1 | True | 0 | ROZPOCET
| VV |  | 4,5*(9,62+11,76+9,8+1,12+20,87+26,67) |  | 359.28 | [12 empty] | VV | 2 | 2 | True | 1 | ROZPOCET
3 | K | 151301212 | Odstranění pažení stěn hnaného hl přes 4 do 8 m | m2 | 359.28 |  | 0 | CS ÚRS 2023 01 |  | základní |  | 0 | 0 | 0 | 0 | 0 | 4 | K | 2 |  |  |  | ROZPOCET | 0 | 0 | 0 | 0 | 0 | 1 | 0 | 4 | -74310549
| VV |  | 359,28 |  | 359.28 | [12 empty] | VV | 2 | 2 | True | 1 | ROZPOCET
4 | K | 162251102 | Vodorovné přemístění do 50 m výkopku/sypaniny z horniny třídy těžitelnosti I, skupiny 1 až 3 | m3 | 513.774 |  | 0 | CS ÚRS 2023 01 |  | základní |  | 0 | 0 | 0 | 0 | 0 | 4 | K | 2 |  |  |  | ROZPOCET | 0 | 0 | 0 | 0 | 0 | 1 | 0 | 4 | -438376043
| VV |  | 513,774 |  | 513.774 | [12 empty] | VV | 2 | 2 | True | 1 | ROZPOCET
5 | K | 171251201 | Uložení sypaniny na skládky nebo meziskládky | m3 | 513.774 |  | 0 | CS ÚRS 2021 02 |  | základní |  | 0 | 0 | 0 | 0 | 0 | 4 | K | 2 |  |  |  | ROZPOCET | 0 | 0 | 0 | 0 | 0 | 1 | 0 | 4 | -1538156351
| VV |  | 513,774 |  | 513.774 | [12 empty] | VV | 2 | 2 | True | 1 | ROZPOCET
| D | 9 | Ostatní konstrukce a práce, bourání |  |  |  | 0 |  |  |  |  | 0 |  | 0 |  | 167.4051 | 1 | D | 1 |  |  |  | ROZPOCET | [6 empty] | 0
6 | K | 962023490 | Bourání zdiva nadzákladového smíšeného na do 1 m3 | m3 | 53.132 |  | 0 | CS ÚRS 2023 01 |  | základní |  | 0 | 0 | 0 | 2.27 | 120.6096 | 4 | K | 2 |  |  |  | ROZPOCET | 0 | 0 | 0 | 0 | 0 | 1 | 0 | 4 | -1685363501
| VV |  | opěrná zídka anglického dvorku | [14 empty] | VV | 2 | 1 | True | 0 | ROZPOCET
| VV |  | 28,02*1,6*1 |  | 44.832 | [12 empty] | VV | 2 | 2 | True | 0 | ROZPOCET
| VV |  | 7,36*1*1 |  | 7.36 | [12 empty] | VV | 2 | 2 | True | 0 | ROZPOCET
| VV |  | 0,94*1*1 |  | 0.94 | [12 empty] | VV | 2 | 2 | True | 0 | ROZPOCET
| VV |  | Součet |  | 53.132 | [12 empty] | VV | 2 | 4 | True | 1 | ROZPOCET
7 | K | 965042121 | Bourání podkladů pod dlažby nebo mazanin betonových nebo z litého asfaltu tl do 100 mm pl do 1 m2 | m3 | 9.663 |  | 0 | CS ÚRS 2023 01 |  | základní |  | 0 | 0 | 0 | 2.2 | 21.2586 | 4 | K | 2 |  |  |  | ROZPOCET | 0 | 0 | 0 | 0 | 0 | 1 | 0 | 4 | 775406092
| VV |  | vybourání betonu anglického dvorku | [14 empty] | VV | 2 | 1 | True | 0 | ROZPOCET
| VV |  | (45+19,42)*0,15 |  | 9.663 | [12 empty] | VV | 2 | 2 | True | 1 | ROZPOCET
8 | K | 978012191 | Otlučení (osekání) vnitřní vápenné nebo vápenocementové omítky stropů rákosových v rozsahu přes 50 do 100 % | m2 | 46.56 |  | 0 | CS ÚRS 2023 01 |  | základní |  | 0 | 0 | 0 | 0.05 | 2.328 | 4 | K | 2 |  |  |  | ROZPOCET | 0 | 0 | 0 | 0 | 0 | 1 | 0 | 4 | 621190366
| VV |  | dle popisu v PD D.1.1.03 - 01 - 03 | [14 empty] | VV | 2 | 1 | True | 0 | ROZPOCET
| VV |  | 27,9+4,94+13,72 |  | 46.56 | [12 empty] | VV | 2 | 2 | True | 1 | ROZPOCET
9 | K | 978013191 | Otlučení (osekání) vnitřní vápenné nebo vápenocementové omítky stěn v rozsahu přes 50 do 100 % | m2 | 504.54 |  | 0 | CS ÚRS 2023 01 |  | základní |  | 0 | 0 | 0 | 0.046 | 23.2088 | 4 | K | 2 |  |  |  | ROZPOCET | 0 | 0 | 0 | 0 | 0 | 1 | 0 | 4 | -515486620
| VV |  | dle popisu v PD D.1.1.03 - 01 - 03 | [14 empty] | VV | 2 | 1 | True | 0 | ROZPOCET
| VV |  | (13,94+8,74+45,07+7,4+65)*3,6 |  | 504.54 | [12 empty] | VV | 2 | 2 | True | 1 | ROZPOCET
| D | 997 | Přesun sutě |  |  |  | 0 |  |  |  |  | 0 |  | 0 |  | 0 | 1 | D | 1 |  |  |  | ROZPOCET | [6 empty] | 0
10 | K | 997013153 | Vnitrostaveništní doprava suti a vybouraných hmot pro budovy v do 12 m s omezením mechanizace | t | 171.143 |  | 0 | CS ÚRS 2023 01 |  | základní |  | 0 | 0 | 0 | 0 | 0 | 4 | K | 2 |  |  |  | ROZPOCET | 0 | 0 | 0 | 0 | 0 | 1 | 0 | 4 | -1811862423
11 | K | 997013501 | Odvoz suti a vybouraných hmot na skládku nebo meziskládku do 1 km se složením | t | 171.143 |  | 0 | CS ÚRS 2023 01 |  | základní |  | 0 | 0 | 0 | 0 | 0 | 4 | K | 2 |  |  |  | ROZPOCET | 0 | 0 | 0 | 0 | 0 | 1 | 0 | 4 | 1386559864
12 | K | 997013509 | Příplatek k odvozu suti a vybouraných hmot na skládku ZKD 1 km přes 1 km | t | 1711.43 |  | 0 | CS ÚRS 2023 01 |  | základní |  | 0 | 0 | 0 | 0 | 0 | 4 | K | 2 |  |  |  | ROZPOCET | 0 | 0 | 0 | 0 | 0 | 1 | 0 | 4 | 1637146495
| VV |  | 171,143*10 'Přepočtené koeficientem množství |  | 1711.43 | [12 empty] | VV | 2 | 2 | False | 1 | ROZPOCET
13 | K | 997013631 | Poplatek za uložení na skládce (skládkovné) stavebního odpadu směsného kód odpadu 17 09 04 | t | 171.143 |  | 0 | CS ÚRS 2023 01 |  | základní |  | 0 | 0 | 0 | 0 | 0 | 4 | K | 2 |  |  |  | ROZPOCET | 0 | 0 | 0 | 0 | 0 | 1 | 0 | 4 | 460111645
| D | 998 | Přesun hmot |  |  |  | 0 |  |  |  |  | 0 |  | 0 |  | 0 | 1 | D | 1 |  |  |  | ROZPOCET | [6 empty] | 0
14 | K | 998017002 | Přesun hmot s omezením mechanizace pro budovy v do 12 m | t | 1.595 |  | 0 | CS ÚRS 2023 01 |  | základní |  | 0 | 0 | 0 | 0 | 0 | 4 | K | 2 |  |  |  | ROZPOCET | 0 | 0 | 0 | 0 | 0 | 1 | 0 | 4 | -2016459756
| D | PSV | Práce a dodávky PSV |  |  |  | 0 |  |  |  |  | 0 |  | 0 |  | 3.7376 | 2 | D | 0 |  |  |  | ROZPOCET | [6 empty] | 0
| D | 781 | Dokončovací práce - obklady |  |  |  | 0 |  |  |  |  | 0 |  | 0 |  | 3.7376 | 2 | D | 1 |  |  |  | ROZPOCET | [6 empty] | 0
15 | K | 781471810 | Demontáž obkladů z obkladaček keramických kladených do malty | m2 | 45.86 |  | 0 | CS ÚRS 2023 01 |  | základní |  | 0 | 0 | 0 | 0.0815 | 3.7376 | 16 | K | 2 |  |  |  | ROZPOCET | 0 | 0 | 0 | 0 | 0 | 1 | 0 | 16 | -875661587
| VV |  | dle popisu v PD | [14 empty] | VV | 2 | 1 | True | 0 | ROZPOCET
| VV |  | (8,63+14,3)*2 |  | 45.86 | [12 empty] | VV | 2 | 2 | True | 1 | ROZPOCET

## SO03 - 1 - Odstranění zat...
{8af6db98-14ed-4e94-a67e-0972e8a55acd}
2
| KRYCÍ LIST SOUPISU PRACÍ | [7 empty] | v --- níže se nacházejí doplnkové a pomocné údaje k sestavám --- v | [8 empty] | False
Stavba:
Interna Nový Bydžov - požárně bezpečnostní řešení - úprava objektu II.
Objekt:
01 - 1. Fáze
Soupis:
SO03 - Odstranění zatékání do spojovací chodby
Úroveň 3:
SO03 - 1 - Odstranění zatékání do spojovací chodby - nové konstrukce
| KSO: |  |  |  |  | CC-CZ:
| Místo: |  | Nový Bydžov |  |  | Datum: | 31. 10. 2021
| Zadavatel: |  |  |  |  | IČ:
|  | KRÁLOVÉHRADECKÝ KRAJ, Hradec Králové |  |  |  | DIČ:
| Uchazeč: |  |  |  |  | IČ: | Vyplň údaj
|  | Vyplň údaj |  |  |  | DIČ: | Vyplň údaj
| Projektant: |  |  |  |  | IČ:
|  | IRBOS s.r.o., Kostelec nad Orlicí |  |  |  | DIČ:
| Zpracovatel: |  |  |  |  | IČ:
DIČ:
Poznámka:
| Cena bez DPH | [5 empty] | 0
|  |  | Základ daně |  |  | Sazba daně | Výše daně
| DPH | základní | 0 |  |  | 21% | 0
|  | snížená | 0 |  |  | 15% | 0
|  | zákl. přenesená | 0 |  |  | 21% | 0
|  | sníž. přenesená | 0 |  |  | 15% | 0
|  | nulová | 0 |  |  | 0% | 0
| Cena s DPH |  |  | v | CZK |  | 0
| Projektant |  |  | Zpracovatel
| Datum a podpis: |  | Razítko | Datum a podpis: |  |  | Razítko
| Objednavatel |  |  | Uchazeč
| Datum a podpis: |  | Razítko | Datum a podpis: |  |  | Razítko
REKAPITULACE ČLENĚNÍ SOUPISU PRACÍ
Stavba:
Interna Nový Bydžov - požárně bezpečnostní řešení - úprava objektu II.
Objekt:
01 - 1. Fáze
Soupis:
SO03 - Odstranění zatékání do spojovací chodby
Úroveň 3:
SO03 - 1 - Odstranění zatékání do spojovací chodby - nové konstrukce
Místo: |  |  | Nový Bydžov |  |  | Datum: | 31. 10. 2021
Zadavatel: |  |  | KRÁLOVÉHRADECKÝ KRAJ, Hradec Králové |  |  | Projektant: | IRBOS s.r.o., Kostelec nad Orlicí
Uchazeč: |  |  | Vyplň údaj |  |  | Zpracovatel:
Kód dílu - Popis | [6 empty] | Cena celkem [CZK]
Náklady ze soupisu prací | [6 empty] | 0 | [11 empty] | -1
| HSV - Práce a dodávky HSV | [5 empty] | 0
| 1 - Zemní práce | [5 empty] | 0
| 2 - Zakládání | [5 empty] | 0
| 3 - Svislé a kompletní konstrukce | [5 empty] | 0
| 4 - Vodorovné konstrukce | [5 empty] | 0
| 6 - Úpravy povrchů, podlahy a osazování výplní | [5 empty] | 0
| 9 - Ostatní konstrukce a práce, bourání | [5 empty] | 0
| 998 - Přesun hmot | [5 empty] | 0
| PSV - Práce a dodávky PSV | [5 empty] | 0
| 711 - Izolace proti vodě, vlhkosti a plynům | [5 empty] | 0
| 767 - Konstrukce zámečnické | [5 empty] | 0
| 783 - Dokončovací práce - nátěry | [5 empty] | 0
SOUPIS PRACÍ
Stavba:
Interna Nový Bydžov - požárně bezpečnostní řešení - úprava objektu II.
Objekt:
01 - 1. Fáze
Soupis:
SO03 - Odstranění zatékání do spojovací chodby
Úroveň 3:
SO03 - 1 - Odstranění zatékání do spojovací chodby - nové konstrukce
Místo: |  |  | Nový Bydžov |  |  | Datum: | 31. 10. 2021
Zadavatel: |  |  | KRÁLOVÉHRADECKÝ KRAJ, Hradec Králové |  |  | Projektant: | IRBOS s.r.o., Kostelec nad Orlicí
Uchazeč: |  |  | Vyplň údaj |  |  | Zpracovatel:
PČ | Typ | Kód | Popis | MJ | Množství | J.cena [CZK] | Cena celkem [CZK] | Cenová soustava |  | DPH | J. Nh [h] | Nh celkem [h] | J. hmotnost [t] | Hmotnost celkem [t] | J. suť [t] | Suť Celkem [t]
Náklady soupisu celkem | [6 empty] | 0 |  |  |  |  | 0 |  | 154.3511 |  | 0.0008257 |  | D | -1 | [10 empty] | 0
| D | HSV | Práce a dodávky HSV |  |  |  | 0 |  |  |  |  | 0 |  | 151.3005 |  | 0.0008257 | 1 | D | 0 |  |  |  | ROZPOCET | [6 empty] | 0
| D | 1 | Zemní práce |  |  |  | 0 |  |  |  |  | 0 |  | 0 |  | 0 | 1 | D | 1 |  |  |  | ROZPOCET | [6 empty] | 0
1 | K | 175151201 | Obsypání objektu nad přilehlým původním terénem sypaninou bez prohození, uloženou do 3 m strojně | m3 | 332.464 |  | 0 | CS ÚRS 2023 01 |  | základní |  | 0 | 0 | 0 | 0 | 0 | 4 | K | 2 |  |  |  | ROZPOCET | 0 | 0 | 0 | 0 | 0 | 1 | 0 | 4 | -562626767
| VV |  | zásyp | [14 empty] | VV | 2 | 1 | True | 0 | ROZPOCET
| VV |  | 0,55*0,7*9,1 |  | 3.504 | [12 empty] | VV | 2 | 2 | True | 0 | ROZPOCET
| VV |  | 0,9*3,5*9,62 |  | 30.303 | [12 empty] | VV | 2 | 2 | True | 0 | ROZPOCET
| VV |  | 1,2*3,25*11,76 |  | 45.864 | [12 empty] | VV | 2 | 2 | True | 0 | ROZPOCET
| VV |  | 1,2*3,25*9,78 |  | 38.142 | [12 empty] | VV | 2 | 2 | True | 0 | ROZPOCET
| VV |  | 1,12*3,25*20,87 |  | 75.967 | [12 empty] | VV | 2 | 2 | True | 0 | ROZPOCET
| VV |  | 1,6*3,25*26,67 |  | 138.684 | [12 empty] | VV | 2 | 2 | True | 0 | ROZPOCET
| VV |  | Součet |  | 332.464 | [12 empty] | VV | 2 | 4 | True | 1 | ROZPOCET
| D | 2 | Zakládání |  |  |  | 0 |  |  |  |  | 0 |  | 116.6312 |  | 0 | 1 | D | 1 |  |  |  | ROZPOCET | [6 empty] | 0
2 | K | 211531111 | Výplň odvodňovacích žeber nebo trativodů kamenivem hrubým drceným frakce 16 až 63 mm | m3 | 21.414 |  | 0 | CS ÚRS 2023 01 |  | základní |  | 0 | 1.63 | 34.9048 | 0 | 0 | 4 | K | 2 |  |  |  | ROZPOCET | 0 | 0 | 0 | 0 | 0 | 1 | 0 | 4 | -1152112653
| VV |  | výkop pro drenáž okolo domu | [14 empty] | VV | 2 | 1 | True | 0 | ROZPOCET
| VV |  | 0,35*0,7*23,5 |  | 5.758 | [12 empty] | VV | 2 | 2 | True | 0 | ROZPOCET
| VV |  | 0,35*0,7*58,6 |  | 14.357 | [12 empty] | VV | 2 | 2 | True | 0 | ROZPOCET
| VV |  | 0,15*0,9*9,62 |  | 1.299 | [12 empty] | VV | 2 | 2 | True | 0 | ROZPOCET
| VV |  | Součet |  | 21.414 | [12 empty] | VV | 2 | 4 | True | 1 | ROZPOCET
3 | K | 212750101 | Trativod z drenážních trubek PVC-U SN 4 perforace 360° včetně lože otevřený výkop DN 100 pro budovy plocha pro vtékání vody min. 80 cm2/m | m | 82.1 |  | 0 | CS ÚRS 2023 01 |  | základní |  | 0 | 0.2044 | 16.7812 | 0 | 0 | 4 | K | 2 |  |  |  | ROZPOCET | 0 | 0 | 0 | 0 | 0 | 1 | 0 | 4 | -1833351606
| VV |  | drenáž okolo domu | [14 empty] | VV | 2 | 1 | True | 0 | ROZPOCET
| VV |  | 58,6+23,5 |  | 82.1 | [12 empty] | VV | 2 | 2 | True | 1 | ROZPOCET
4 | K | 213141113 | Zřízení vrstvy z geotextilie v rovině nebo ve sklonu do 1:5 š do 8,5 m | m2 | 243.92 |  | 0 | CS ÚRS 2023 01 |  | základní |  | 0 | 0.00022 | 0.053662 | 0 | 0 | 4 | K | 2 |  |  |  | ROZPOCET | 0 | 0 | 0 | 0 | 0 | 1 | 0 | 4 | 575377099
| VV |  | dle popisu v PD a v.č. D1.1.03 01 - 03 | [14 empty] | VV | 2 | 1 | True | 0 | ROZPOCET
| VV |  | 58,6*1,6*2 |  | 187.52 | [12 empty] | VV | 2 | 2 | True | 0 | ROZPOCET
| VV |  | 23,5*1,2*2 |  | 56.4 | [12 empty] | VV | 2 | 2 | True | 0 | ROZPOCET
| VV |  | Součet |  | 243.92 | [12 empty] | VV | 2 | 4 | True | 1 | ROZPOCET
5 | M | 69311081 | geotextilie netkaná separační, ochranná, filtrační, drenážní PES 300g/m2 | m2 | 280.508 |  | 0 | CS ÚRS 2023 01 |  | základní |  | 0 | 0.0003 | 0.084152 | 0 | 0 | 8 | M | 2 |  |  |  | ROZPOCET | 0 | 0 | 0 | 0 | 0 | 1 | 0 | 4 | 1539103559
| VV |  | 243,92 |  | 243.92 | [12 empty] | VV | 2 | 2 | True | 1 | ROZPOCET
| VV |  | 243,92*1,15 'Přepočtené koeficientem množství |  | 280.508 | [12 empty] | VV | 2 | 2 | False | 1 | ROZPOCET
6 | K | 273313711 | Základové desky z betonu tř. C 20/25 | m3 | 8.621 |  | 0 | CS ÚRS 2023 01 |  | základní |  | 0 | 2.5019 | 21.5686 | 0 | 0 | 4 | K | 2 |  |  |  | ROZPOCET | 0 | 0 | 0 | 0 | 0 | 1 | 0 | 4 | 1700
| VV |  | podkladní beton pod ZB | [14 empty] | VV | 2 | 1 | True | 0 | ROZPOCET
| VV |  | 0,15*0,7*23,5 |  | 2.468 | [12 empty] | VV | 2 | 2 | True | 0 | ROZPOCET
| VV |  | 0,15*0,7*58,6 |  | 6.153 | [12 empty] | VV | 2 | 2 | True | 0 | ROZPOCET
| VV |  | Součet |  | 8.621 | [12 empty] | VV | 2 | 4 | True | 1 | ROZPOCET
7 | K | 274321511 | Základové pasy ze ŽB bez zvýšených nároků na prostředí tř. C 25/30 | m3 | 2.124 |  | 0 | CS ÚRS 2023 01 |  | základní |  | 0 | 2.5019 | 5.314 | 0 | 0 | 4 | K | 2 |  |  |  | ROZPOCET | 0 | 0 | 0 | 0 | 0 | 1 | 0 | 4 | 459621248
| VV |  | základ pod ZB | [14 empty] | VV | 2 | 1 | True | 0 | ROZPOCET
| VV |  | 0,5*0,4*(0,7+9,92) |  | 2.124 | [12 empty] | VV | 2 | 2 | True | 1 | ROZPOCET
8 | K | 274361821 | Výztuž základových pasů betonářskou ocelí 10 505 (R) | t | 0.127 |  | 0 | CS ÚRS 2023 01 |  | základní |  | 0 | 1.0606 | 0.1347 | 0 | 0 | 4 | K | 2 |  |  |  | ROZPOCET | 0 | 0 | 0 | 0 | 0 | 1 | 0 | 4 | -1532621119
| VV |  | 2,124*60/1000 |  | 0.127 | [12 empty] | VV | 2 | 2 | True | 1 | ROZPOCET
9 | K | 274351121 | Zřízení bednění základových pasů rovného | m2 | 10.62 |  | 0 | CS ÚRS 2023 01 |  | základní |  | 0 | 0.00269 | 0.028568 | 0 | 0 | 4 | K | 2 |  |  |  | ROZPOCET | 0 | 0 | 0 | 0 | 0 | 1 | 0 | 4 | 1300223549
| VV |  | (0,7+9,92)*0,5*2 |  | 10.62 | [12 empty] | VV | 2 | 2 | True | 1 | ROZPOCET
10 | K | 274351122 | Odstranění bednění základových pasů rovného | m2 | 10.62 |  | 0 | CS ÚRS 2023 01 |  | základní |  | 0 | 0 | 0 | 0 | 0 | 4 | K | 2 |  |  |  | ROZPOCET | 0 | 0 | 0 | 0 | 0 | 1 | 0 | 4 | 755732513
| VV |  | 10,62 |  | 10.62 | [12 empty] | VV | 2 | 2 | True | 1 | ROZPOCET
11 | K | 279113145 | Základová zeď tl do 400 mm z tvárnic ztraceného bednění včetně výplně z betonu tř. C 20/25 | m2 | 34.515 |  | 0 | CS ÚRS 2023 01 |  | základní |  | 0 | 1.0204 | 35.2177 | 0 | 0 | 4 | K | 2 |  |  |  | ROZPOCET | 0 | 0 | 0 | 0 | 0 | 1 | 0 | 4 | 1423277041
| VV |  | dle popisu v PD D.1.1.03 - 01 - 03 | [14 empty] | VV | 2 | 1 | True | 0 | ROZPOCET
| VV |  | (0,7+9,92)*3,25 |  | 34.515 | [12 empty] | VV | 2 | 2 | True | 1 | ROZPOCET
12 | K | 279361821 | Výztuž základových zdí nosných betonářskou ocelí 10 505 | t | 0.414 |  | 0 | CS ÚRS 2023 01 |  | základní |  | 0 | 1.0594 | 0.43859 | 0 | 0 | 4 | K | 2 |  |  |  | ROZPOCET | 0 | 0 | 0 | 0 | 0 | 1 | 0 | 4 | -1073059025
| VV |  | dle popisu v PD | [14 empty] | VV | 2 | 1 | True | 0 | ROZPOCET
| VV |  | 34,515*12/1000 |  | 0.414 | [12 empty] | VV | 2 | 2 | True | 1 | ROZPOCET
13 | K | 417399-R04 | Příplatek k základům za autodomíchávače betonu a použití pumpy na staveništi a mytí | kus | 1 |  | 0 | CS Vlastní |  | základní |  | 0 | 1.0526 | 1.0526 | 0 | 0 | 4 | K | 2 |  |  |  | ROZPOCET | 0 | 0 | 0 | 0 | 0 | 1 | 0 | 4 | -1401242604
| P |  | Poznámka k položce: cena dle obdobné zakázky Kompletní provedení vč. přesunu hmot a stavebních přípomocí. | [14 empty] | P | 2
| VV |  | 1 |  | 1 | [12 empty] | VV | 2 | 2 | True | 1 | ROZPOCET
14 | K | 417399-R041 | Příplatek k základům za dopravu betonu na staveniště | kus | 1 |  | 0 | CS Vlastní |  | základní |  | 0 | 1.0526 | 1.0526 | 0 | 0 | 4 | K | 2 |  |  |  | ROZPOCET | 0 | 0 | 0 | 0 | 0 | 1 | 0 | 4 | 1802398360
| P |  | Poznámka k položce: cena dle obdobné zakázky Kompletní provedení vč. přesunu hmot a stavebních přípomocí. | [14 empty] | P | 2
| VV |  | 1 |  | 1 | [12 empty] | VV | 2 | 2 | True | 1 | ROZPOCET
| D | 3 | Svislé a kompletní konstrukce |  |  |  | 0 |  |  |  |  | 0 |  | 0.83523 |  | 0.0008257 | 1 | D | 1 |  |  |  | ROZPOCET | [6 empty] | 0
15 | K | 319202113 | Dodatečná izolace zdiva tl přes 300 do 450 mm nízkotlakou injektáží silikonovou mikroemulzí | m | 82.57 |  | 0 | CS ÚRS 2023 01 |  | základní |  | 0 | 0.00079 | 0.06523 | 1e-05 | 0.0008257 | 4 | K | 2 |  |  |  | ROZPOCET | 0 | 0 | 0 | 0 | 0 | 1 | 0 | 4 | -935814479
| VV |  | dle popisu v PD D.1.1.03 - 01 - 03 | [14 empty] | VV | 2 | 1 | True | 0 | ROZPOCET
| VV |  | 21,38+8,7+23,32+29,17 |  | 82.57 | [12 empty] | VV | 2 | 2 | True | 1 | ROZPOCET
16 | K | 348262424 | Plot z betonových bloků ukončení plotového sloupku zákrytovou deskou 500x500x70 mm přírodní | kus | 22 |  | 0 | CS ÚRS 2023 01 |  | základní |  | 0 | 0.035 | 0.77 | 0 | 0 | 4 | K | 2 |  |  |  | ROZPOCET | 0 | 0 | 0 | 0 | 0 | 1 | 0 | 4 | 2052415510
| VV |  | dle popisu v PD D.1.1.03 - 01 - 03 | [14 empty] | VV | 2 | 1 | True | 0 | ROZPOCET
| VV |  | (0,7+9,92)*2 |  | 21.24 | [12 empty] | VV | 2 | 2 | True | 0 | ROZPOCET
| VV |  | Součet |  | 21.24 | [12 empty] | VV | 2 | 4 | True | 0 | ROZPOCET
| VV |  | 22 |  | 22 | [12 empty] | VV | 2 | 2 | True | 0 | ROZPOCET
| VV |  | Součet |  | 22 | [12 empty] | VV | 2 | 4 | True | 1 | ROZPOCET
| D | 4 | Vodorovné konstrukce |  |  |  | 0 |  |  |  |  | 0 |  | 4.4627 |  | 0 | 1 | D | 1 |  |  |  | ROZPOCET | [6 empty] | 0
17 | K | 417321414 | Ztužující pásy a věnce ze ŽB tř. C 20/25 | m3 | 1.274 |  | 0 | CS ÚRS 2023 01 |  | základní |  | 0 | 2.502 | 3.1875 | 0 | 0 | 4 | K | 2 |  |  |  | ROZPOCET | 0 | 0 | 0 | 0 | 0 | 1 | 0 | 4 | -1612194842
| VV |  | dle popisu v PD D.1.1.03 - 01 - 03 | [14 empty] | VV | 2 | 1 | True | 0 | ROZPOCET
| VV |  | 0,3*0,4*(0,7+9,92) |  | 1.274 | [12 empty] | VV | 2 | 2 | True | 1 | ROZPOCET
18 | K | 417351115 | Zřízení bednění ztužujících věnců | m2 | 10.62 |  | 0 | CS ÚRS 2023 01 |  | základní |  | 0 | 0.00576 | 0.061171 | 0 | 0 | 4 | K | 2 |  |  |  | ROZPOCET | 0 | 0 | 0 | 0 | 0 | 1 | 0 | 4 | -2111875343
| VV |  | (0,7+9,92)*2*0,5 |  | 10.62 | [12 empty] | VV | 2 | 2 | True | 1 | ROZPOCET
19 | K | 417351116 | Odstranění bednění ztužujících věnců | m2 | 10.62 |  | 0 | CS ÚRS 2023 01 |  | základní |  | 0 | 0 | 0 | 0 | 0 | 4 | K | 2 |  |  |  | ROZPOCET | 0 | 0 | 0 | 0 | 0 | 1 | 0 | 4 | -2016822027
| VV |  | 10,62 |  | 10.62 | [12 empty] | VV | 2 | 2 | True | 1 | ROZPOCET
20 | K | 417361821 | Výztuž ztužujících pásů a věnců betonářskou ocelí 10 505 | t | 0.153 |  | 0 | CS ÚRS 2023 01 |  | základní |  | 0 | 1.0529 | 0.1611 | 0 | 0 | 4 | K | 2 |  |  |  | ROZPOCET | 0 | 0 | 0 | 0 | 0 | 1 | 0 | 4 | 1721170885
| VV |  | dle popisu v PD D.1.1.03 - 01 - 03 | [14 empty] | VV | 2 | 1 | True | 0 | ROZPOCET
| VV |  | 0,3*0,4*(0,7+9,92)*120/1000 |  | 0.153 | [12 empty] | VV | 2 | 2 | True | 1 | ROZPOCET
21 | K | 417361821R100 | Oprava stávajícího překladu v 1PP - dle popisu v PD | kus | 1 |  | 0 | CS Vlastní |  | základní |  | 0 | 1.0529 | 1.0529 | 0 | 0 | 4 | K | 2 |  |  |  | ROZPOCET | 0 | 0 | 0 | 0 | 0 | 1 | 0 | 4 | -1077691216
| P |  | Poznámka k položce: cena dle obdobné zakázky Kompletní provedení vč. přesunu hmot a stavebních přípomocí. | [14 empty] | P | 2
| VV |  | dle popisu v PD D.1.1.03 - 01 - 03 | [14 empty] | VV | 2 | 1 | True | 0 | ROZPOCET
| VV |  | 1 |  | 1 | [12 empty] | VV | 2 | 2 | True | 1 | ROZPOCET
| D | 6 | Úpravy povrchů, podlahy a osazování výplní |  |  |  | 0 |  |  |  |  | 0 |  | 29.3419 |  | 0 | 1 | D | 1 |  |  |  | ROZPOCET | [6 empty] | 0
22 | K | 612821012R | Vnitřní sanační štuková omítka pro vlhké a zasolené zdivo prováděná ručně - vč. sanačního podhozu | m2 | 551.1 |  | 0 | CS Vlastní |  | základní |  | 0 | 0.0345 | 19.013 | 0 | 0 | 4 | K | 2 |  |  |  | ROZPOCET | 0 | 0 | 0 | 0 | 0 | 1 | 0 | 4 | -793491012
| P |  | Poznámka k položce: cena dle obdobné zakázky Kompletní provedení vč. přesunu hmot a stavebních přípomocí. | [14 empty] | P | 2
| VV |  | dle popisu v PD D.1.1.03 - 01 - 03 | [14 empty] | VV | 2 | 1 | True | 0 | ROZPOCET
| VV |  | (13,94+8,74+45,07+7,4+65)*3,6 |  | 504.54 | [12 empty] | VV | 2 | 2 | True | 0 | ROZPOCET
| VV |  | strop | [14 empty] | VV | 2 | 1 | True | 0 | ROZPOCET
| VV |  | 27,9+4,94+13,72 |  | 46.56 | [12 empty] | VV | 2 | 2 | True | 0 | ROZPOCET
| VV |  | Součet |  | 551.1 | [12 empty] | VV | 2 | 4 | True | 1 | ROZPOCET
23 | K | 612821031 | Vnitřní vyrovnávací sanační omítka prováděná ručně | m2 | 551.1 |  | 0 | CS ÚRS 2021 02 |  | základní |  | 0 | 0.016 | 8.8176 | 0 | 0 | 4 | K | 2 |  |  |  | ROZPOCET | 0 | 0 | 0 | 0 | 0 | 1 | 0 | 4 | 213835563
| VV |  | dle popisu v PD D.1.1.03 - 01 - 03 | [14 empty] | VV | 2 | 1 | True | 0 | ROZPOCET
| VV |  | (13,94+8,74+45,07+7,4+65)*3,6 |  | 504.54 | [12 empty] | VV | 2 | 2 | True | 0 | ROZPOCET
| VV |  | strop | [14 empty] | VV | 2 | 1 | True | 0 | ROZPOCET
| VV |  | 27,9+4,94+13,72 |  | 46.56 | [12 empty] | VV | 2 | 2 | True | 0 | ROZPOCET
| VV |  | Součet |  | 551.1 | [12 empty] | VV | 2 | 4 | True | 1 | ROZPOCET
24 | K | 637211321 | Okapový chodník z betonových vymývaných dlaždic do tl 50 mm kladených do písku se zalitím spár MC | m2 | 6.314 |  | 0 | CS ÚRS 2023 01 |  | základní |  | 0 | 0.23936 | 1.5113 | 0 | 0 | 4 | K | 2 |  |  |  | ROZPOCET | 0 | 0 | 0 | 0 | 0 | 1 | 0 | 4 | -2014169593
| VV |  | 9,02*0,7 |  | 6.314 | [12 empty] | VV | 2 | 2 | True | 1 | ROZPOCET
| D | 9 | Ostatní konstrukce a práce, bourání |  |  |  | 0 |  |  |  |  | 0 |  | 0.029546 |  | 0 | 1 | D | 1 |  |  |  | ROZPOCET | [6 empty] | 0
25 | K | 949101111 | Lešení pomocné pro objekty pozemních staveb s lešeňovou podlahou v do 1,9 m zatížení do 150 kg/m2 | m2 | 150.868 |  | 0 | CS ÚRS 2023 01 |  | základní |  | 0 | 0.00013 | 0.019613 | 0 | 0 | 4 | K | 2 |  |  |  | ROZPOCET | 0 | 0 | 0 | 0 | 0 | 1 | 0 | 4 | 1508753073
| VV |  | dle popisu v PD | [14 empty] | VV | 2 | 1 | True | 0 | ROZPOCET
| VV |  | 12,85*1,8 |  | 23.13 | [12 empty] | VV | 2 | 2 | True | 0 | ROZPOCET
| VV |  | 8*1,8 |  | 14.4 | [12 empty] | VV | 2 | 2 | True | 0 | ROZPOCET
| VV |  | 4,92 |  | 4.92 | [12 empty] | VV | 2 | 2 | True | 0 | ROZPOCET
| VV |  | 26,7*1,5 |  | 40.05 | [12 empty] | VV | 2 | 2 | True | 0 | ROZPOCET
| VV |  | 9,31*3,67 |  | 34.168 | [12 empty] | VV | 2 | 2 | True | 0 | ROZPOCET
| VV |  | 14,1*1,5 |  | 21.15 | [12 empty] | VV | 2 | 2 | True | 0 | ROZPOCET
| VV |  | 8,7*1,5 |  | 13.05 | [12 empty] | VV | 2 | 2 | True | 0 | ROZPOCET
| VV |  | Součet |  | 150.868 | [12 empty] | VV | 2 | 4 | True | 1 | ROZPOCET
26 | K | 952901111 | Vyčištění budov bytové a občanské výstavby při výšce podlaží do 4 m | m2 | 248.33 |  | 0 | CS ÚRS 2023 01 |  | základní |  | 0 | 4e-05 | 0.0099332 | 0 | 0 | 4 | K | 2 |  |  |  | ROZPOCET | 0 | 0 | 0 | 0 | 0 | 1 | 0 | 4 | 1701232046
| VV |  | 44,22+81,64+73,96+43,57+4,94 |  | 248.33 | [12 empty] | VV | 2 | 2 | True | 1 | ROZPOCET
27 | K | 952R100 | Zajištění dna pozemního kolektoru při povádění zemních prací - dle popisu v PD | kus | 1 |  | 0 | CS Vlastní |  | základní |  | 0 | 0 | 0 | 0 | 0 | 4 | K | 2 |  |  |  | ROZPOCET | 0 | 0 | 0 | 0 | 0 | 1 | 0 | 4 | 325694469
| P |  | Poznámka k položce: kompletní provedení vč. přesunu hmot a stavebních přípomocí | [14 empty] | P | 2
| VV |  | dle popisu v PD D.1.1.03 - 01 - 03 | [14 empty] | VV | 2 | 1 | True | 0 | ROZPOCET
| VV |  | 1 |  | 1 | [12 empty] | VV | 2 | 2 | True | 1 | ROZPOCET
| D | 998 | Přesun hmot |  |  |  | 0 |  |  |  |  | 0 |  | 0 |  | 0 | 1 | D | 1 |  |  |  | ROZPOCET | [6 empty] | 0
28 | K | 998017002 | Přesun hmot s omezením mechanizace pro budovy v do 12 m | t | 151.317 |  | 0 | CS ÚRS 2023 01 |  | základní |  | 0 | 0 | 0 | 0 | 0 | 4 | K | 2 |  |  |  | ROZPOCET | 0 | 0 | 0 | 0 | 0 | 1 | 0 | 4 | -504601719
| D | PSV | Práce a dodávky PSV |  |  |  | 0 |  |  |  |  | 0 |  | 3.0506 |  | 0 | 2 | D | 0 |  |  |  | ROZPOCET | [6 empty] | 0
| D | 711 | Izolace proti vodě, vlhkosti a plynům |  |  |  | 0 |  |  |  |  | 0 |  | 2.9404 |  | 0 | 2 | D | 1 |  |  |  | ROZPOCET | [6 empty] | 0
29 | K | 711112001 | Provedení izolace proti zemní vlhkosti svislé za studena nátěrem penetračním | m2 | 26.454 |  | 0 | CS ÚRS 2023 01 |  | základní |  | 0 | 0 | 0 | 0 | 0 | 16 | K | 2 |  |  |  | ROZPOCET | 0 | 0 | 0 | 0 | 0 | 1 | 0 | 16 | 1483518392
| VV |  | dle popisu v PD D.1.1.03 - 01 - 03 | [14 empty] | VV | 2 | 1 | True | 0 | ROZPOCET
| VV |  | 1,2*9,02 |  | 10.824 | [12 empty] | VV | 2 | 2 | True | 0 | ROZPOCET
| VV |  | 1,5*(0,7+9,02+0,7) |  | 15.63 | [12 empty] | VV | 2 | 2 | True | 0 | ROZPOCET
| VV |  | Součet |  | 26.454 | [12 empty] | VV | 2 | 4 | True | 1 | ROZPOCET
30 | M | 11163150 | lak penetrační asfaltový | t | 0.011 |  | 0 | CS ÚRS 2023 01 |  | základní |  | 0 | 1 | 0.011 | 0 | 0 | 32 | M | 2 |  |  |  | ROZPOCET | 0 | 0 | 0 | 0 | 0 | 1 | 0 | 16 | 803095601
| VV |  | 26,454*0,4/1000 |  | 0.011 | [12 empty] | VV | 2 | 2 | True | 1 | ROZPOCET
31 | K | 711142559 | Provedení izolace proti zemní vlhkosti pásy přitavením svislé NAIP | m2 | 26.454 |  | 0 | CS ÚRS 2023 01 |  | základní |  | 0 | 0.0004 | 0.010582 | 0 | 0 | 16 | K | 2 |  |  |  | ROZPOCET | 0 | 0 | 0 | 0 | 0 | 1 | 0 | 16 | -292901097
| VV |  | dle popisu v PD D.1.1.03 - 01 - 03 | [14 empty] | VV | 2 | 1 | True | 0 | ROZPOCET
| VV |  | 1,2*9,02 |  | 10.824 | [12 empty] | VV | 2 | 2 | True | 0 | ROZPOCET
| VV |  | 1,5*(0,7+9,02+0,7) |  | 15.63 | [12 empty] | VV | 2 | 2 | True | 0 | ROZPOCET
| VV |  | Součet |  | 26.454 | [12 empty] | VV | 2 | 4 | True | 1 | ROZPOCET
32 | M | 62853004 | pás asfaltový natavitelný modifikovaný SBS tl 4,0mm s vložkou ze skleněné tkaniny a spalitelnou PE fólií nebo jemnozrnným minerálním posypem na horním povrchu | m2 | 33.068 |  | 0 | CS ÚRS 2023 01 |  | základní |  | 0 | 0.0054 | 0.17857 | 0 | 0 | 32 | M | 2 |  |  |  | ROZPOCET | 0 | 0 | 0 | 0 | 0 | 1 | 0 | 16 | -1968657045
| VV |  | 26,454*1,25 |  | 33.068 | [12 empty] | VV | 2 | 2 | True | 1 | ROZPOCET
33 | K | 711161273 | Provedení izolace proti zemní vlhkosti svislé z nopové fólie | m2 | 398.019 |  | 0 | CS ÚRS 2023 01 |  | základní |  | 0 | 4e-05 | 0.015921 | 0 | 0 | 16 | K | 2 |  |  |  | ROZPOCET | 0 | 0 | 0 | 0 | 0 | 1 | 0 | 16 | -2020614287
| VV |  | dle popisu v PD D.1.1.03 - 01 - 03 | [14 empty] | VV | 2 | 1 | True | 0 | ROZPOCET
| VV |  | (21,38+8,7+23,32+29,17)*4,5 |  | 371.565 | [12 empty] | VV | 2 | 2 | True | 0 | ROZPOCET
| VV |  | 1,2*9,02 |  | 10.824 | [12 empty] | VV | 2 | 2 | True | 0 | ROZPOCET
| VV |  | 1,5*(0,7+9,02+0,7) |  | 15.63 | [12 empty] | VV | 2 | 2 | True | 0 | ROZPOCET
| VV |  | Součet |  | 398.019 | [12 empty] | VV | 2 | 4 | True | 1 | ROZPOCET
34 | M | 28323010 | fólie profilovaná (nopová) drenážní HDPE s výškou nopů 20mm | m2 | 485.981 |  | 0 | CS ÚRS 2023 01 |  | základní |  | 0 | 0.00065 | 0.31589 | 0 | 0 | 32 | M | 2 |  |  |  | ROZPOCET | 0 | 0 | 0 | 0 | 0 | 1 | 0 | 16 | -1854728305
| VV |  | 398,019 |  | 398.019 | [12 empty] | VV | 2 | 2 | True | 1 | ROZPOCET
| VV |  | 398,019*1,221 'Přepočtené koeficientem množství |  | 485.981 | [12 empty] | VV | 2 | 2 | False | 1 | ROZPOCET
35 | K | 711161384 | Izolace proti zemní vlhkosti nopovou fólií ukončení provětrávací lištou | m | 102.01 |  | 0 | CS ÚRS 2023 01 |  | základní |  | 0 | 0.00016 | 0.016322 | 0 | 0 | 4 | K | 2 |  |  |  | ROZPOCET | 0 | 0 | 0 | 0 | 0 | 1 | 0 | 4 | -274513246
| VV |  | 21,38+8,7+23,32+29,17 |  | 82.57 | [12 empty] | VV | 2 | 2 | True | 0 | ROZPOCET
| VV |  | 9,02+0,7+0,7+9,02 |  | 19.44 | [12 empty] | VV | 2 | 2 | True | 0 | ROZPOCET
| VV |  | Součet |  | 102.01 | [12 empty] | VV | 2 | 4 | True | 1 | ROZPOCET
36 | K | 711413121 | Izolace proti vodě za studena svislá těsnicí hmotou dvousložkovou na bázi polymery modifikované živičné emulze | m2 | 398.019 |  | 0 | CS ÚRS 2023 01 |  | základní |  | 0 | 0.00601 | 2.3921 | 0 | 0 | 16 | K | 2 |  |  |  | ROZPOCET | 0 | 0 | 0 | 0 | 0 | 1 | 0 | 16 | 1171314963
| VV |  | dle popisu v PD D.1.1.03 - 01 - 03 | [14 empty] | VV | 2 | 1 | True | 0 | ROZPOCET
| VV |  | (21,38+8,7+23,32+29,17)*4,5 |  | 371.565 | [12 empty] | VV | 2 | 2 | True | 0 | ROZPOCET
| VV |  | 1,2*9,02 |  | 10.824 | [12 empty] | VV | 2 | 2 | True | 0 | ROZPOCET
| VV |  | 1,5*(0,7+0,7+9,02) |  | 15.63 | [12 empty] | VV | 2 | 2 | True | 0 | ROZPOCET
| VV |  | Součet |  | 398.019 | [12 empty] | VV | 2 | 4 | True | 1 | ROZPOCET
37 | K | 711112002R | Provedení izolace proti zemní vlhkosti svislé za studena bitumenovým penetračním nátěrem | m2 | 398.019 |  | 0 |  |  | základní |  | 0 | 0 | 0 | 0 | 0 | 16 | K | 2 |  |  |  | ROZPOCET | 0 | 0 | 0 | 0 | 0 | 1 | 0 | 16 | 1181159665
| VV |  | dle popisu v PD D.1.1.03 - 01 - 03 | [14 empty] | VV | 2 | 1 | True | 0 | ROZPOCET
| VV |  | (21,38+8,7+23,32+29,17)*4,5 |  | 371.565 | [12 empty] | VV | 2 | 2 | True | 0 | ROZPOCET
| VV |  | 1,2*9,02 |  | 10.824 | [12 empty] | VV | 2 | 2 | True | 0 | ROZPOCET
| VV |  | 1,5*(0,7+0,7+9,02) |  | 15.63 | [12 empty] | VV | 2 | 2 | True | 0 | ROZPOCET
| VV |  | Součet |  | 398.019 | [12 empty] | VV | 2 | 4 | True | 1 | ROZPOCET
38 | K | 711R100 | Napojení nové HI na stávající - dle popisu v PD | kus | 1 |  | 0 | CS Vlastní |  | základní |  | 0 | 0 | 0 | 0 | 0 | 16 | K | 2 |  |  |  | ROZPOCET | 0 | 0 | 0 | 0 | 0 | 1 | 0 | 16 | -429064289
| P |  | Poznámka k položce: kompletní provedení vč. přesunu hmot a stavebních přípomocí | [14 empty] | P | 2
| VV |  | napojení nové izolace na stávající HI | [14 empty] | VV | 2 | 1 | True | 0 | ROZPOCET
| VV |  | 1 |  | 1 | [12 empty] | VV | 2 | 2 | True | 1 | ROZPOCET
39 | K | 998711102 | Přesun hmot tonážní pro izolace proti vodě, vlhkosti a plynům v objektech výšky do 12 m | t | 2.924 |  | 0 | CS ÚRS 2023 01 |  | základní |  | 0 | 0 | 0 | 0 | 0 | 16 | K | 2 |  |  |  | ROZPOCET | 0 | 0 | 0 | 0 | 0 | 1 | 0 | 16 | -1817134822
| D | 767 | Konstrukce zámečnické |  |  |  | 0 |  |  |  |  | 0 |  | 0 |  | 0 | 2 | D | 1 |  |  |  | ROZPOCET | [6 empty] | 0
40 | K | 767R100 | Dodávka a montáž anglického dvorku ozn. OV04 - dle popisu v PD | kus | 4 |  | 0 | CS Vlastní |  | základní |  | 0 | 0 | 0 | 0 | 0 | 16 | K | 2 |  |  |  | ROZPOCET | 0 | 0 | 0 | 0 | 0 | 1 | 0 | 16 | -296506165
| P |  | Poznámka k položce: cena dle ceníku dodavatele MEA WATER MANAGEMENT s.r.o. kompletní provedení vč. přesunu hmot a stavebních přípomocí | [14 empty] | P | 2
| VV |  | dle popisu v PD | [14 empty] | VV | 2 | 1 | True | 0 | ROZPOCET
| VV |  | 4 |  | 4 | [12 empty] | VV | 2 | 2 | True | 1 | ROZPOCET
| D | 783 | Dokončovací práce - nátěry |  |  |  | 0 |  |  |  |  | 0 |  | 0.11022 |  | 0 | 2 | D | 1 |  |  |  | ROZPOCET | [6 empty] | 0
41 | K | 783826615R | Prodyšný nátěr na sanační omítku stěn a stropů | m2 | 551.1 |  | 0 | CS Vlastní |  | základní |  | 0 | 0.0002 | 0.11022 | 0 | 0 | 16 | K | 2 |  |  |  | ROZPOCET | 0 | 0 | 0 | 0 | 0 | 1 | 0 | 16 | 3201056
| P |  | Poznámka k položce: cena dle obdobné zakázky Kompletní provedení vč. přesunu hmot a stavebních přípomocí. | [14 empty] | P | 2
| VV |  | dle popisu v PD D.1.1.03 - 01 - 03 | [14 empty] | VV | 2 | 1 | True | 0 | ROZPOCET
| VV |  | (13,94+8,74+45,07+7,4+65)*3,6 |  | 504.54 | [12 empty] | VV | 2 | 2 | True | 0 | ROZPOCET
| VV |  | strop | [14 empty] | VV | 2 | 1 | True | 0 | ROZPOCET
| VV |  | 27,9+4,94+13,72 |  | 46.56 | [12 empty] | VV | 2 | 2 | True | 0 | ROZPOCET
| VV |  | Součet |  | 551.1 | [12 empty] | VV | 2 | 4 | True | 1 | ROZPOCET

## SO03 - VZT - Vzduchotechnika
{0eb7c979-0b5a-4571-ad55-b416aa528bb6}
2
| KRYCÍ LIST SOUPISU PRACÍ | [7 empty] | v --- níže se nacházejí doplnkové a pomocné údaje k sestavám --- v | [8 empty] | False
Stavba:
Interna Nový Bydžov - požárně bezpečnostní řešení - úprava objektu II.
Objekt:
01 - 1. Fáze
Soupis:
SO03 - Odstranění zatékání do spojovací chodby
Úroveň 3:
SO03 - VZT - Vzduchotechnika
| KSO: |  |  |  |  | CC-CZ:
| Místo: |  | Nový Bydžov |  |  | Datum: | 31. 10. 2021
| Zadavatel: |  |  |  |  | IČ:
|  | KRÁLOVÉHRADECKÝ KRAJ, Hradec Králové |  |  |  | DIČ:
| Uchazeč: |  |  |  |  | IČ: | Vyplň údaj
|  | Vyplň údaj |  |  |  | DIČ: | Vyplň údaj
| Projektant: |  |  |  |  | IČ:
|  | IRBOS s.r.o., Kostelec nad Orlicí |  |  |  | DIČ:
| Zpracovatel: |  |  |  |  | IČ:
DIČ:
Poznámka:
| Cena bez DPH | [5 empty] | 0
|  |  | Základ daně |  |  | Sazba daně | Výše daně
| DPH | základní | 0 |  |  | 21% | 0
|  | snížená | 0 |  |  | 15% | 0
|  | zákl. přenesená | 0 |  |  | 21% | 0
|  | sníž. přenesená | 0 |  |  | 15% | 0
|  | nulová | 0 |  |  | 0% | 0
| Cena s DPH |  |  | v | CZK |  | 0
| Projektant |  |  | Zpracovatel
| Datum a podpis: |  | Razítko | Datum a podpis: |  |  | Razítko
| Objednavatel |  |  | Uchazeč
| Datum a podpis: |  | Razítko | Datum a podpis: |  |  | Razítko
REKAPITULACE ČLENĚNÍ SOUPISU PRACÍ
Stavba:
Interna Nový Bydžov - požárně bezpečnostní řešení - úprava objektu II.
Objekt:
01 - 1. Fáze
Soupis:
SO03 - Odstranění zatékání do spojovací chodby
Úroveň 3:
SO03 - VZT - Vzduchotechnika
Místo: |  |  | Nový Bydžov |  |  | Datum: | 31. 10. 2021
Zadavatel: |  |  | KRÁLOVÉHRADECKÝ KRAJ, Hradec Králové |  |  | Projektant: | IRBOS s.r.o., Kostelec nad Orlicí
Uchazeč: |  |  | Vyplň údaj |  |  | Zpracovatel:
Kód dílu - Popis | [6 empty] | Cena celkem [CZK]
Náklady ze soupisu prací | [6 empty] | 0 | [11 empty] | -1
| PSV - Práce a dodávky PSV | [5 empty] | 0
| 751 - Vzduchotechnika | [5 empty] | 0
SOUPIS PRACÍ
Stavba:
Interna Nový Bydžov - požárně bezpečnostní řešení - úprava objektu II.
Objekt:
01 - 1. Fáze
Soupis:
SO03 - Odstranění zatékání do spojovací chodby
Úroveň 3:
SO03 - VZT - Vzduchotechnika
Místo: |  |  | Nový Bydžov |  |  | Datum: | 31. 10. 2021
Zadavatel: |  |  | KRÁLOVÉHRADECKÝ KRAJ, Hradec Králové |  |  | Projektant: | IRBOS s.r.o., Kostelec nad Orlicí
Uchazeč: |  |  | Vyplň údaj |  |  | Zpracovatel:
PČ | Typ | Kód | Popis | MJ | Množství | J.cena [CZK] | Cena celkem [CZK] | Cenová soustava |  | DPH | J. Nh [h] | Nh celkem [h] | J. hmotnost [t] | Hmotnost celkem [t] | J. suť [t] | Suť Celkem [t]
Náklady soupisu celkem | [6 empty] | 0 |  |  |  |  | 0 |  | 0 |  | 0 |  | D | -1 | [10 empty] | 0
| D | PSV | Práce a dodávky PSV |  |  |  | 0 |  |  |  |  | 0 |  | 0 |  | 0 | 2 | D | 0 |  |  |  | ROZPOCET | [6 empty] | 0
| D | 751 | Vzduchotechnika |  |  |  | 0 |  |  |  |  | 0 |  | 0 |  | 0 | 2 | D | 1 |  |  |  | ROZPOCET | [6 empty] | 0
1 | K | 751R100 | Vzduchotechnická zařízení - dle samostatného rozpočtu | komplet | 1 |  | 0 |  |  | základní |  | 0 | 0 | 0 | 0 | 0 | 16 | K | 2 |  |  |  | ROZPOCET | 0 | 0 | 0 | 0 | 0 | 1 | 0 | 16 | -389755686
| VV |  | 1 |  | 1 | [12 empty] | VV | 2 | 2 | True | 1 | ROZPOCET

## SO05 - Přístavba ocelovéh...
{128e0c1a-9b45-4824-8dd8-41f5a5bee689}
2
| KRYCÍ LIST SOUPISU PRACÍ | [7 empty] | v --- níže se nacházejí doplnkové a pomocné údaje k sestavám --- v | [8 empty] | False
Stavba:
Interna Nový Bydžov - požárně bezpečnostní řešení - úprava objektu II.
Objekt:
01 - 1. Fáze
Soupis:
SO05 - Přístavba ocelového schodiště interny
Úroveň 3:
SO05 - Přístavba ocelového schodiště interny
| KSO: |  |  |  |  | CC-CZ:
| Místo: |  | Nový Bydžov |  |  | Datum: | 31. 10. 2021
| Zadavatel: |  |  |  |  | IČ:
|  | KRÁLOVÉHRADECKÝ KRAJ, Hradec Králové |  |  |  | DIČ:
| Uchazeč: |  |  |  |  | IČ: | Vyplň údaj
|  | Vyplň údaj |  |  |  | DIČ: | Vyplň údaj
| Projektant: |  |  |  |  | IČ:
|  | IRBOS s.r.o., Kostelec nad Orlicí |  |  |  | DIČ:
| Zpracovatel: |  |  |  |  | IČ:
DIČ:
Poznámka:
| Cena bez DPH | [5 empty] | 0
|  |  | Základ daně |  |  | Sazba daně | Výše daně
| DPH | základní | 0 |  |  | 21% | 0
|  | snížená | 0 |  |  | 15% | 0
|  | zákl. přenesená | 0 |  |  | 21% | 0
|  | sníž. přenesená | 0 |  |  | 15% | 0
|  | nulová | 0 |  |  | 0% | 0
| Cena s DPH |  |  | v | CZK |  | 0
| Projektant |  |  | Zpracovatel
| Datum a podpis: |  | Razítko | Datum a podpis: |  |  | Razítko
| Objednavatel |  |  | Uchazeč
| Datum a podpis: |  | Razítko | Datum a podpis: |  |  | Razítko
REKAPITULACE ČLENĚNÍ SOUPISU PRACÍ
Stavba:
Interna Nový Bydžov - požárně bezpečnostní řešení - úprava objektu II.
Objekt:
01 - 1. Fáze
Soupis:
SO05 - Přístavba ocelového schodiště interny
Úroveň 3:
SO05 - Přístavba ocelového schodiště interny
Místo: |  |  | Nový Bydžov |  |  | Datum: | 31. 10. 2021
Zadavatel: |  |  | KRÁLOVÉHRADECKÝ KRAJ, Hradec Králové |  |  | Projektant: | IRBOS s.r.o., Kostelec nad Orlicí
Uchazeč: |  |  | Vyplň údaj |  |  | Zpracovatel:
Kód dílu - Popis | [6 empty] | Cena celkem [CZK]
Náklady ze soupisu prací | [6 empty] | 0 | [11 empty] | -1
| HSV - Práce a dodávky HSV | [5 empty] | 0
| 1 - Zemní práce | [5 empty] | 0
| 2 - Zakládání | [5 empty] | 0
| 6 - Úpravy povrchů, podlahy a osazování výplní | [5 empty] | 0
| 9 - Ostatní konstrukce a práce, bourání | [5 empty] | 0
| 997 - Přesun sutě | [5 empty] | 0
| 998 - Přesun hmot | [5 empty] | 0
| PSV - Práce a dodávky PSV | [5 empty] | 0
| 762 - Konstrukce tesařské | [5 empty] | 0
| 764 - Konstrukce klempířské | [5 empty] | 0
| 766-1 - Výplně otvorů | [5 empty] | 0
| 767 - Konstrukce zámečnické | [5 empty] | 0
SOUPIS PRACÍ
Stavba:
Interna Nový Bydžov - požárně bezpečnostní řešení - úprava objektu II.
Objekt:
01 - 1. Fáze
Soupis:
SO05 - Přístavba ocelového schodiště interny
Úroveň 3:
SO05 - Přístavba ocelového schodiště interny
Místo: |  |  | Nový Bydžov |  |  | Datum: | 31. 10. 2021
Zadavatel: |  |  | KRÁLOVÉHRADECKÝ KRAJ, Hradec Králové |  |  | Projektant: | IRBOS s.r.o., Kostelec nad Orlicí
Uchazeč: |  |  | Vyplň údaj |  |  | Zpracovatel:
PČ | Typ | Kód | Popis | MJ | Množství | J.cena [CZK] | Cena celkem [CZK] | Cenová soustava |  | DPH | J. Nh [h] | Nh celkem [h] | J. hmotnost [t] | Hmotnost celkem [t] | J. suť [t] | Suť Celkem [t]
Náklady soupisu celkem | [6 empty] | 0 |  |  |  |  | 0 |  | 82.0785 |  | 20.476 |  | D | -1 | [10 empty] | 0
| D | HSV | Práce a dodávky HSV |  |  |  | 0 |  |  |  |  | 0 |  | 75.4674 |  | 20.476 | 1 | D | 0 |  |  |  | ROZPOCET | [6 empty] | 0
| D | 1 | Zemní práce |  |  |  | 0 |  |  |  |  | 0 |  | 0 |  | 0 | 1 | D | 1 |  |  |  | ROZPOCET | [6 empty] | 0
1 | K | 121151105 | Sejmutí ornice plochy do 100 m2 tl vrstvy do 300 mm strojně | m2 | 34 |  | 0 | CS ÚRS 2023 01 |  | základní |  | 0 | 0 | 0 | 0 | 0 | 4 | K | 2 |  |  |  | ROZPOCET | 0 | 0 | 0 | 0 | 0 | 1 | 0 | 4 | 603430519
| VV |  | dle popisu v PD a v.č. D.1.1.1-15 | [14 empty] | VV | 2 | 1 | True | 0 | ROZPOCET
| VV |  | 4*8,5 |  | 34 | [12 empty] | VV | 2 | 2 | True | 1 | ROZPOCET
2 | K | 131251100 | Hloubení jam nezapažených v hornině třídy těžitelnosti I, skupiny 3 objem do 20 m3 strojně | m3 | 23.8 |  | 0 | CS ÚRS 2023 01 |  | základní |  | 0 | 0 | 0 | 0 | 0 | 4 | K | 2 |  |  |  | ROZPOCET | 0 | 0 | 0 | 0 | 0 | 1 | 0 | 4 | 778347449
| VV |  | dle popisu v PD a v.č. D.1.1.1-15 | [14 empty] | VV | 2 | 1 | True | 0 | ROZPOCET
| VV |  | 4*8,5*0,7 |  | 23.8 | [12 empty] | VV | 2 | 2 | True | 1 | ROZPOCET
3 | K | 132251102 | Hloubení rýh nezapažených š do 800 mm v hornině třídy těžitelnosti I, skupiny 3 objem do 50 m3 strojně | m3 | 9.15 |  | 0 | CS ÚRS 2023 01 |  | základní |  | 0 | 0 | 0 | 0 | 0 | 4 | K | 2 |  |  |  | ROZPOCET | 0 | 0 | 0 | 0 | 0 | 1 | 0 | 4 | -1266509253
| VV |  | dle popisu v PD a v.č. D.1.1.1-15 | [14 empty] | VV | 2 | 1 | True | 0 | ROZPOCET
| VV |  | ZT2,3 | [14 empty] | VV | 2 | 1 | True | 0 | ROZPOCET
| VV |  | 3*3,4*0,65*1 |  | 6.63 | [12 empty] | VV | 2 | 2 | True | 0 | ROZPOCET
| VV |  | 2*7*0,3*0,6 |  | 2.52 | [12 empty] | VV | 2 | 2 | True | 0 | ROZPOCET
| VV |  | Součet |  | 9.15 | [12 empty] | VV | 2 | 4 | True | 1 | ROZPOCET
4 | K | 162251102 | Vodorovné přemístění do 50 m výkopku/sypaniny z horniny třídy těžitelnosti I, skupiny 1 až 3 | m3 | 32.95 |  | 0 | CS ÚRS 2023 01 |  | základní |  | 0 | 0 | 0 | 0 | 0 | 4 | K | 2 |  |  |  | ROZPOCET | 0 | 0 | 0 | 0 | 0 | 1 | 0 | 4 | -950207074
| VV |  | 23,8+9,15 |  | 32.95 | [12 empty] | VV | 2 | 2 | True | 1 | ROZPOCET
5 | K | 162751119 | Příplatek k vodorovnému přemístění výkopku/sypaniny z horniny třídy těžitelnosti I skupiny 1 až 3 ZKD 1000 m přes 10000 m | m3 | 626.05 |  | 0 | CS ÚRS 2023 01 |  | základní |  | 0 | 0 | 0 | 0 | 0 | 4 | K | 2 |  |  |  | ROZPOCET | 0 | 0 | 0 | 0 | 0 | 1 | 0 | 4 | 1720196867
| VV |  | 32,95 |  | 32.95 | [12 empty] | VV | 2 | 2 | True | 1 | ROZPOCET
| VV |  | 32,95*19 'Přepočtené koeficientem množství |  | 626.05 | [12 empty] | VV | 2 | 2 | False | 1 | ROZPOCET
6 | K | 171201231 | Poplatek za uložení zeminy a kamení na recyklační skládce (skládkovné) kód odpadu 17 05 04 | t | 59.31 |  | 0 | CS ÚRS 2023 01 |  | základní |  | 0 | 0 | 0 | 0 | 0 | 4 | K | 2 |  |  |  | ROZPOCET | 0 | 0 | 0 | 0 | 0 | 1 | 0 | 4 | 1053907541
| VV |  | 32,95*1,8 |  | 59.31 | [12 empty] | VV | 2 | 2 | True | 1 | ROZPOCET
7 | K | 171251201 | Uložení sypaniny na skládky nebo meziskládky | m3 | 32.95 |  | 0 | CS ÚRS 2023 01 |  | základní |  | 0 | 0 | 0 | 0 | 0 | 4 | K | 2 |  |  |  | ROZPOCET | 0 | 0 | 0 | 0 | 0 | 1 | 0 | 4 | -1953616027
| VV |  | 32,95 |  | 32.95 | [12 empty] | VV | 2 | 2 | True | 1 | ROZPOCET
8 | K | 181951112 | Úprava pláně v hornině třídy těžitelnosti I, skupiny 1 až 3 se zhutněním | m2 | 34 |  | 0 | CS ÚRS 2023 01 |  | základní |  | 0 | 0 | 0 | 0 | 0 | 4 | K | 2 |  |  |  | ROZPOCET | 0 | 0 | 0 | 0 | 0 | 1 | 0 | 4 | -896625618
| VV |  | dle popisu v PD a v.č. D1.1.01-15 | [14 empty] | VV | 2 | 1 | True | 0 | ROZPOCET
| VV |  | 4*8,5 |  | 34 | [12 empty] | VV | 2 | 2 | True | 1 | ROZPOCET
| D | 2 | Zakládání |  |  |  | 0 |  |  |  |  | 0 |  | 75.4514 |  | 0 | 1 | D | 1 |  |  |  | ROZPOCET | [6 empty] | 0
9 | K | 226212213 | Vrty velkoprofilové svislé zapažené D do 650 mm hl do 10 m hor. III | m | 45 |  | 0 | CS ÚRS 2023 01 |  | základní |  | 0 | 0.00011 | 0.00495 | 0 | 0 | 4 | K | 2 |  |  |  | ROZPOCET | 0 | 0 | 0 | 0 | 0 | 1 | 0 | 4 | 981215261
| VV |  | 6*7,5 |  | 45 | [12 empty] | VV | 2 | 2 | True | 1 | ROZPOCET
10 | K | 231212112 | Zřízení pilot svislých zapažených D do 650 mm hl do 10 m s vytažením pažnic z betonu železového | m | 45 |  | 0 | CS ÚRS 2023 01 |  | základní |  | 0 | 0 | 0 | 0 | 0 | 4 | K | 2 |  |  |  | ROZPOCET | 0 | 0 | 0 | 0 | 0 | 1 | 0 | 4 | 600627022
| VV |  | 6*7,5 |  | 45 | [12 empty] | VV | 2 | 2 | True | 1 | ROZPOCET
11 | M | 58932936 | beton C 25/30 XF1 XA1 kamenivo frakce 0/16 | m3 | 17.82 |  | 0 | CS ÚRS 2023 01 |  | základní |  | 0 | 2.429 | 43.2848 | 0 | 0 | 8 | M | 2 |  |  |  | ROZPOCET | 0 | 0 | 0 | 0 | 0 | 1 | 0 | 4 | 618247039
| VV |  | 7,5*0,6*0,6*6*1,1 |  | 17.82 | [12 empty] | VV | 2 | 2 | True | 1 | ROZPOCET
12 | K | 231611114 | Výztuž pilot betonovaných do země ocel z betonářské oceli 10 505 | t | 2.584 |  | 0 | CS ÚRS 2023 01 |  | základní |  | 0 | 1.1138 | 2.8781 | 0 | 0 | 4 | K | 2 |  |  |  | ROZPOCET | 0 | 0 | 0 | 0 | 0 | 1 | 0 | 4 | 1693975875
| VV |  | 16,2*145/1000 |  | 2.349 | [12 empty] | VV | 2 | 2 | True | 0 | ROZPOCET
| VV |  | Součet |  | 2.349 | [12 empty] | VV | 2 | 4 | True | 0 | ROZPOCET
| VV |  | 2,349*1,1 |  | 2.584 | [12 empty] | VV | 2 | 2 | True | 0 | ROZPOCET
| VV |  | Součet |  | 2.584 | [12 empty] | VV | 2 | 4 | True | 1 | ROZPOCET
13 | K | 271532212 | Podsyp pod základové konstrukce se zhutněním z hrubého kameniva frakce 16 až 32 mm | m3 | 1.625 |  | 0 | CS ÚRS 2023 01 |  | základní |  | 0 | 2.16 | 3.51 | 0 | 0 | 4 | K | 2 |  |  |  | ROZPOCET | 0 | 0 | 0 | 0 | 0 | 1 | 0 | 4 | 1854487413
| VV |  | dle popisu v PD a v.č. D.1.1.01- 15 | [14 empty] | VV | 2 | 1 | True | 0 | ROZPOCET
| VV |  | 3*3,4*0,65*0,15 |  | 0.995 | [12 empty] | VV | 2 | 2 | True | 0 | ROZPOCET
| VV |  | 2*7*0,3*0,15 |  | 0.63 | [12 empty] | VV | 2 | 2 | True | 0 | ROZPOCET
| VV |  | Součet |  | 1.625 | [12 empty] | VV | 2 | 4 | True | 1 | ROZPOCET
14 | K | 274321611 | Základové pasy ze ŽB bez zvýšených nároků na prostředí tř. C 30/37 | m3 | 9.15 |  | 0 | CS ÚRS 2023 01 |  | základní |  | 0 | 2.5019 | 22.8921 | 0 | 0 | 4 | K | 2 |  |  |  | ROZPOCET | 0 | 0 | 0 | 0 | 0 | 1 | 0 | 4 | 818578389
| VV |  | dle popisu v PD a v.č. D.1.1.1-15 | [14 empty] | VV | 2 | 1 | True | 0 | ROZPOCET
| VV |  | ZT2,3 | [14 empty] | VV | 2 | 1 | True | 0 | ROZPOCET
| VV |  | 3*3,4*0,65*1 |  | 6.63 | [12 empty] | VV | 2 | 2 | True | 0 | ROZPOCET
| VV |  | 2*7*0,3*0,6 |  | 2.52 | [12 empty] | VV | 2 | 2 | True | 0 | ROZPOCET
| VV |  | Součet |  | 9.15 | [12 empty] | VV | 2 | 4 | True | 1 | ROZPOCET
15 | K | 274361821 | Výztuž základových pasů betonářskou ocelí 10 505 (R) | t | 0.732 |  | 0 | CS ÚRS 2023 01 |  | základní |  | 0 | 1.0606 | 0.77637 | 0 | 0 | 4 | K | 2 |  |  |  | ROZPOCET | 0 | 0 | 0 | 0 | 0 | 1 | 0 | 4 | -1669870043
| VV |  | dle popisu v PD a v.č. D.1.1.1-15 | [14 empty] | VV | 2 | 1 | True | 0 | ROZPOCET
| VV |  | ZT2,3 | [14 empty] | VV | 2 | 1 | True | 0 | ROZPOCET
| VV |  | 9,15*80/1000 |  | 0.732 | [12 empty] | VV | 2 | 2 | True | 1 | ROZPOCET
16 | K | 417399-R04 | Příplatek k základům za autodomíchávače betonu a použití pumpy na staveništi a mytí | soubor | 1 |  | 0 | CS Vlastní |  | základní |  | 0 | 1.0526 | 1.0526 | 0 | 0 | 4 | K | 2 |  |  |  | ROZPOCET | 0 | 0 | 0 | 0 | 0 | 1 | 0 | 4 | -948806956
| P |  | Poznámka k položce: cena dle obdobné zakázky Kompletní provedení vč. přesunu hmot a stavebních přípomocí. | [14 empty] | P | 2
| VV |  | 1 |  | 1 | [12 empty] | VV | 2 | 2 | True | 1 | ROZPOCET
17 | K | 417399-R041 | Příplatek k základům za dopravu betonu na staveniště | soubor | 1 |  | 0 | CS Vlastní |  | základní |  | 0 | 1.0526 | 1.0526 | 0 | 0 | 4 | K | 2 |  |  |  | ROZPOCET | 0 | 0 | 0 | 0 | 0 | 1 | 0 | 4 | -486818539
| P |  | Poznámka k položce: cena dle obdobné zakázky Kompletní provedení vč. přesunu hmot a stavebních přípomocí. | [14 empty] | P | 2
| VV |  | 1 |  | 1 | [12 empty] | VV | 2 | 2 | True | 1 | ROZPOCET
18 | K | UZEMNĚNÍ | Dodávka a montáž zemnící pásek | m | 17.8 |  | 0 | CS Vlastní |  | základní |  | 0 | 0 | 0 | 0 | 0 | 4 | K | 2 |  |  |  | ROZPOCET | 0 | 0 | 0 | 0 | 0 | 1 | 0 | 4 | -1604399696
| P |  | Poznámka k položce: cena dle obdobné zakázky Kompletní provedení vč. přesunu hmot a stavebních přípomocí. | [14 empty] | P | 2
| VV |  | dle popisu v PD a v.č. D1.1.01-15 | [14 empty] | VV | 2 | 1 | True | 0 | ROZPOCET
| VV |  | 3,4+3,4+7 |  | 13.8 | [12 empty] | VV | 2 | 2 | True | 0 | ROZPOCET
| VV |  | 2*2 |  | 4 | [12 empty] | VV | 2 | 2 | True | 0 | ROZPOCET
| VV |  | Součet |  | 17.8 | [12 empty] | VV | 2 | 4 | True | 1 | ROZPOCET
| D | 6 | Úpravy povrchů, podlahy a osazování výplní |  |  |  | 0 |  |  |  |  | 0 |  | 0 |  | 0 | 1 | D | 1 |  |  |  | ROZPOCET | [6 empty] | 0
19 | K | 619991001 | Zakrytí podlah fólií přilepenou lepící páskou | m2 | 400 |  | 0 | CS ÚRS 2023 01 |  | základní |  | 0 | 0 | 0 | 0 | 0 | 4 | K | 2 |  |  |  | ROZPOCET | 0 | 0 | 0 | 0 | 0 | 1 | 0 | 4 | -953682143
| VV |  | dle popisu v PD a v.č. D1.1.01 - 15 | [14 empty] | VV | 2 | 1 | True | 0 | ROZPOCET
| VV |  | 400 |  | 400 | [12 empty] | VV | 2 | 2 | True | 1 | ROZPOCET
20 | K | 619991011 | Obalení konstrukcí a prvků fólií přilepenou lepící páskou | m2 | 950 |  | 0 | CS ÚRS 2023 01 |  | základní |  | 0 | 0 | 0 | 0 | 0 | 4 | K | 2 |  |  |  | ROZPOCET | 0 | 0 | 0 | 0 | 0 | 1 | 0 | 4 | 1372505119
| VV |  | 950" práce spojené s rekonstrukcí |  | 950 | [12 empty] | VV | 2 | 2 | True | 0 | ROZPOCET
| VV |  | Součet |  | 950 | [12 empty] | VV | 2 | 4 | True | 1 | ROZPOCET
| D | 9 | Ostatní konstrukce a práce, bourání |  |  |  | 0 |  |  |  |  | 0 |  | 0.016 |  | 20.476 | 1 | D | 1 |  |  |  | ROZPOCET | [6 empty] | 0
21 | K | 944511811 | Demontáž ochranné sítě z textilie z umělých vláken | m2 | 150 |  | 0 | CS ÚRS 2023 01 |  | základní |  | 0 | 0 | 0 | 0 | 0 | 4 | K | 2 |  |  |  | ROZPOCET | 0 | 0 | 0 | 0 | 0 | 1 | 0 | 4 | 574275551
| VV |  | 150 |  | 150 | [12 empty] | VV | 2 | 2 | True | 1 | ROZPOCET
22 | K | 952901114 | Vyčištění budov bytové a občanské výstavby při výšce podlaží přes 4 m | m2 | 400 |  | 0 | CS ÚRS 2023 01 |  | základní |  | 0 | 4e-05 | 0.016 | 0 | 0 | 4 | K | 2 |  |  |  | ROZPOCET | 0 | 0 | 0 | 0 | 0 | 1 | 0 | 4 | 246552106
| VV |  | dle popisu v PD a v.č. D1.1.01 - 15 | [14 empty] | VV | 2 | 1 | True | 0 | ROZPOCET
| VV |  | 400 |  | 400 | [12 empty] | VV | 2 | 2 | True | 1 | ROZPOCET
23 | K | 962023490 | Bourání zdiva nadzákladového smíšeného na do 1 m3 | m3 | 8.422 |  | 0 | CS ÚRS 2023 01 |  | základní |  | 0 | 0 | 0 | 2.27 | 19.1179 | 4 | K | 2 |  |  |  | ROZPOCET | 0 | 0 | 0 | 0 | 0 | 1 | 0 | 4 | -1682953338
| VV |  | dle popisu v PD v.č. D.1.1.01 - 15 | [14 empty] | VV | 2 | 1 | True | 0 | ROZPOCET
| VV |  | ozn. B14 | [14 empty] | VV | 2 | 1 | True | 0 | ROZPOCET
| VV |  | 2,42*0,87*4 |  | 8.422 | [12 empty] | VV | 2 | 2 | True | 0 | ROZPOCET
| VV |  | Součet |  | 8.422 | [12 empty] | VV | 2 | 4 | True | 1 | ROZPOCET
24 | K | 968072355 | Vybourání kovových rámů oken zdvojených včetně křídel pl do 2 m2 | m2 | 22.264 |  | 0 | CS ÚRS 2023 01 |  | základní |  | 0 | 0 | 0 | 0.061 | 1.3581 | 4 | K | 2 |  |  |  | ROZPOCET | 0 | 0 | 0 | 0 | 0 | 1 | 0 | 4 | 1809840883
| VV |  | dle popisu v PD v.č. D.1.1.01 - 15 | [14 empty] | VV | 2 | 1 | True | 0 | ROZPOCET
| VV |  | demontáž oken | [14 empty] | VV | 2 | 1 | True | 0 | ROZPOCET
| VV |  | ozn. B14 | [14 empty] | VV | 2 | 1 | True | 0 | ROZPOCET
| VV |  | 2,42*2,3*4 |  | 22.264 | [12 empty] | VV | 2 | 2 | True | 0 | ROZPOCET
| VV |  | Součet |  | 22.264 | [12 empty] | VV | 2 | 4 | True | 1 | ROZPOCET
| D | 997 | Přesun sutě |  |  |  | 0 |  |  |  |  | 0 |  | 0 |  | 0 | 1 | D | 1 |  |  |  | ROZPOCET | [6 empty] | 0
25 | K | 997006002 | Třídění stavebního odpadu na jednotlivé druhy | t | 20.476 |  | 0 | CS ÚRS 2023 01 |  | základní |  | 0 | 0 | 0 | 0 | 0 | 4 | K | 2 |  |  |  | ROZPOCET | 0 | 0 | 0 | 0 | 0 | 1 | 0 | 4 | 1914390485
26 | K | 997013113 | Vnitrostaveništní doprava suti a vybouraných hmot pro budovy v přes 9 do 12 m s použitím mechanizace | t | 20.476 |  | 0 | CS ÚRS 2023 01 |  | základní |  | 0 | 0 | 0 | 0 | 0 | 4 | K | 2 |  |  |  | ROZPOCET | 0 | 0 | 0 | 0 | 0 | 1 | 0 | 4 | -1822159373
27 | K | 997013501 | Odvoz suti a vybouraných hmot na skládku nebo meziskládku do 1 km se složením | t | 20.476 |  | 0 | CS ÚRS 2023 01 |  | základní |  | 0 | 0 | 0 | 0 | 0 | 4 | K | 2 |  |  |  | ROZPOCET | 0 | 0 | 0 | 0 | 0 | 1 | 0 | 4 | -1766631703
28 | K | 997013509 | Příplatek k odvozu suti a vybouraných hmot na skládku ZKD 1 km přes 1 km | t | 389.044 |  | 0 | CS ÚRS 2023 01 |  | základní |  | 0 | 0 | 0 | 0 | 0 | 4 | K | 2 |  |  |  | ROZPOCET | 0 | 0 | 0 | 0 | 0 | 1 | 0 | 4 | 1919366380
| VV |  | 20,476*19 'Přepočtené koeficientem množství |  | 389.044 | [12 empty] | VV | 2 | 2 | False | 1 | ROZPOCET
29 | K | 997013631 | Poplatek za uložení na skládce (skládkovné) stavebního odpadu směsného kód odpadu 17 09 04 | t | 17.609 |  | 0 | CS ÚRS 2023 01 |  | základní |  | 0 | 0 | 0 | 0 | 0 | 4 | K | 2 |  |  |  | ROZPOCET | 0 | 0 | 0 | 0 | 0 | 1 | 0 | 4 | -842720839
| VV |  | 20,476*0,86 'Přepočtené koeficientem množství |  | 17.609 | [12 empty] | VV | 2 | 2 | False | 1 | ROZPOCET
30 | K | 997013843 | Poplatek za uložení na skládce (skládkovné) odpadu po otryskávání s obsahem nebezpečných látek kód odpadu 12 01 16 | t | 2.867 |  | 0 | CS ÚRS 2023 01 |  | základní |  | 0 | 0 | 0 | 0 | 0 | 4 | K | 2 |  |  |  | ROZPOCET | 0 | 0 | 0 | 0 | 0 | 1 | 0 | 4 | -1056398479
| VV |  | 20,476*0,14 'Přepočtené koeficientem množství |  | 2.867 | [12 empty] | VV | 2 | 2 | False | 1 | ROZPOCET
| D | 998 | Přesun hmot |  |  |  | 0 |  |  |  |  | 0 |  | 0 |  | 0 | 1 | D | 1 |  |  |  | ROZPOCET | [6 empty] | 0
31 | K | 998017002 | Přesun hmot s omezením mechanizace pro budovy v do 12 m | t | 75.467 |  | 0 | CS ÚRS 2023 01 |  | základní |  | 0 | 0 | 0 | 0 | 0 | 4 | K | 2 |  |  |  | ROZPOCET | 0 | 0 | 0 | 0 | 0 | 1 | 0 | 4 | -2080108084
| D | PSV | Práce a dodávky PSV |  |  |  | 0 |  |  |  |  | 0 |  | 6.6111 |  | 0 | 2 | D | 0 |  |  |  | ROZPOCET | [6 empty] | 0
| D | 762 | Konstrukce tesařské |  |  |  | 0 |  |  |  |  | 0 |  | 6.6111 |  | 0 | 2 | D | 1 |  |  |  | ROZPOCET | [6 empty] | 0
32 | K | 762430033 | Obložení stěn z cementotřískových desek tl 12 mm broušených na pero a drážku šroubovaných | m2 | 264.233 |  | 0 | CS ÚRS 2023 01 |  | základní |  | 0 | 0.02502 | 6.6111 | 0 | 0 | 16 | K | 2 |  |  |  | ROZPOCET | 0 | 0 | 0 | 0 | 0 | 1 | 0 | 16 | -1493045117
| VV |  | dle popisu v PD | [14 empty] | VV | 2 | 1 | True | 0 | ROZPOCET
| VV |  | jižní strana | [14 empty] | VV | 2 | 1 | True | 0 | ROZPOCET
| VV |  | vnější | [14 empty] | VV | 2 | 1 | True | 0 | ROZPOCET
| VV |  | 2*12mm | [14 empty] | VV | 2 | 1 | True | 0 | ROZPOCET
| VV |  | 2*50,51 |  | 101.02 | [12 empty] | VV | 2 | 2 | True | 0 | ROZPOCET
| VV |  | vnitřní 1x12 mm | [14 empty] | VV | 2 | 1 | True | 0 | ROZPOCET
| VV |  | 50,21 |  | 50.21 | [12 empty] | VV | 2 | 2 | True | 0 | ROZPOCET
| VV |  | Mezisoučet |  | 151.23 | [12 empty] | VV | 2 | 3 | True | 0 | ROZPOCET
| VV |  | severní | [14 empty] | VV | 2 | 1 | True | 0 | ROZPOCET
| VV |  | 1x12mm vnější | [14 empty] | VV | 2 | 1 | True | 0 | ROZPOCET
| VV |  | 50,21 |  | 50.21 | [12 empty] | VV | 2 | 2 | True | 0 | ROZPOCET
| VV |  | 1x12mm vnitřní | [14 empty] | VV | 2 | 1 | True | 0 | ROZPOCET
| VV |  | 50,21 |  | 50.21 | [12 empty] | VV | 2 | 2 | True | 0 | ROZPOCET
| VV |  | Mezisoučet |  | 100.42 | [12 empty] | VV | 2 | 3 | True | 0 | ROZPOCET
| VV |  | Součet |  | 251.65 | [12 empty] | VV | 2 | 4 | True | 1 | ROZPOCET
| VV |  | 251,65*1,05 'Přepočtené koeficientem množství |  | 264.233 | [12 empty] | VV | 2 | 2 | False | 1 | ROZPOCET
33 | K | 762591140R | Provedení provizorních zástěn proti prašnosti z OSB desek - dle popisu v PD | m2 | 50 |  | 0 | CS Vlastní |  | základní |  | 0 | 0 | 0 | 0 | 0 | 16 | K | 2 |  |  |  | ROZPOCET | 0 | 0 | 0 | 0 | 0 | 1 | 0 | 16 | 1221319020
| P |  | Poznámka k položce: cena dle obdobné zakázky Kompletní provedení vč. přesunu hmot a stavebních přípomocí. | [14 empty] | P | 2
| VV |  | práce související s rekonstrukcí objektu | [14 empty] | VV | 2 | 1 | True | 0 | ROZPOCET
| VV |  | 50 |  | 50 | [12 empty] | VV | 2 | 2 | True | 1 | ROZPOCET
| D | 764 | Konstrukce klempířské |  |  |  | 0 |  |  |  |  | 0 |  | 0 |  | 0 | 2 | D | 1 |  |  |  | ROZPOCET | [6 empty] | 0
34 | K | 764R100 | Dodávka a montáž střechy z trapézového plechu vč. souvisejícího oplechování - dle popisu v PD | m2 | 27.39 |  | 0 | CS Vlastní |  | základní |  | 0 | 0 | 0 | 0 | 0 | 16 | K | 2 |  |  |  | ROZPOCET | 0 | 0 | 0 | 0 | 0 | 1 | 0 | 16 | -1076520313
| P |  | Poznámka k položce: cena dle obdobné zakázky Kompletní provedení vč. přesunu hmot a stavebních přípomocí. | [14 empty] | P | 2
| VV |  | dle popisu v PD | [14 empty] | VV | 2 | 1 | True | 0 | ROZPOCET
| VV |  | 3,3*8,3 |  | 27.39 | [12 empty] | VV | 2 | 2 | True | 1 | ROZPOCET
| D | 766-1 | Výplně otvorů |  |  |  | 0 |  |  |  |  | 0 |  | 0 |  | 0 | 2 | D | 1 |  |  |  | ROZPOCET | [6 empty] | 0
35 | K | 766-O01 | Dodávka a montáž okenních zavíračů světlíků - dle popisu v PD | kus | 4 |  | 0 | CS Vlastní |  | základní |  | 0 | 0 | 0 | 0 | 0 | 16 | K | 2 |  |  |  | ROZPOCET | 0 | 0 | 0 | 0 | 0 | 1 | 0 | 16 | -1731680170
| P |  | Poznámka k položce: cena dle obdobné zakázky Kompletní provedení vč. přesunu hmot a stavebních přípomocí. | [14 empty] | P | 2
| VV |  | dle popisu v PD | [14 empty] | VV | 2 | 1 | True | 0 | ROZPOCET
| VV |  | 4 |  | 4 | [12 empty] | VV | 2 | 2 | True | 1 | ROZPOCET
36 | K | 766-RDV0 | Dodávka a montáž vstupních jednokřídlových dveří s bočními světlíky a nadsvětlíkem ozn. D26 - dle popisu v PD | kus | 1 |  | 0 | CS Vlastní |  | základní |  | 0 | 0 | 0 | 0 | 0 | 16 | K | 2 |  |  |  | ROZPOCET | 0 | 0 | 0 | 0 | 0 | 1 | 0 | 16 | 283543331
| P |  | Poznámka k položce: cena dle ceníku dodavatele Kompletní provedení vč. přesunu hmot a stavebních přípomocí. | [14 empty] | P | 2
| VV |  | dle popisu v PD a tabulky výrobků ozn. D26 | [14 empty] | VV | 2 | 1 | True | 0 | ROZPOCET
| VV |  | 1 |  | 1 | [12 empty] | VV | 2 | 2 | True | 1 | ROZPOCET
37 | K | 766-RDV010 | Dodávka a montáž HW setu pro dveře ozn. D26 - dle popisu v PD | kus | 1 |  | 0 | CS Vlastní |  | základní |  | 0 | 0 | 0 | 0 | 0 | 16 | K | 2 |  |  |  | ROZPOCET | 0 | 0 | 0 | 0 | 0 | 1 | 0 | 16 | -621764022
| P |  | Poznámka k položce: cena dle ceníku dodavatele ASSA ABLOY Kompletní provedení vč. přesunu hmot a stavebních přípomocí. | [14 empty] | P | 2
| VV |  | dle popisu v PD a tabulky výrobků ozn. D26 | [14 empty] | VV | 2 | 1 | True | 0 | ROZPOCET
| VV |  | 1 |  | 1 | [12 empty] | VV | 2 | 2 | True | 1 | ROZPOCET
38 | K | 766-RDV01 | Dodávka a montáž vstupních jednokřídlových dveří s bočními světlíky a nadsvětlíkem ozn. D20 - dle popisu v PD | kus | 3 |  | 0 | CS Vlastní |  | základní |  | 0 | 0 | 0 | 0 | 0 | 16 | K | 2 |  |  |  | ROZPOCET | 0 | 0 | 0 | 0 | 0 | 1 | 0 | 16 | -73691240
| P |  | Poznámka k položce: cena dle ceníku dodavatele Kompletní provedení vč. přesunu hmot a stavebních přípomocí. | [14 empty] | P | 2
| VV |  | dle popisu v PD a tabulky výrobků ozn. D20 | [14 empty] | VV | 2 | 1 | True | 0 | ROZPOCET
| VV |  | 3 |  | 3 | [12 empty] | VV | 2 | 2 | True | 1 | ROZPOCET
39 | K | 766-RDV011 | Dodávka a montáž HW setu pro dveře ozn. D20 - dle popisu v PD | kus | 3 |  | 0 | CS Vlastní |  | základní |  | 0 | 0 | 0 | 0 | 0 | 16 | K | 2 |  |  |  | ROZPOCET | 0 | 0 | 0 | 0 | 0 | 1 | 0 | 16 | 181548948
| P |  | Poznámka k položce: cena dle ceníku dodavatele ASSA ABLOY Kompletní provedení vč. přesunu hmot a stavebních přípomocí. | [14 empty] | P | 2
| VV |  | dle popisu v PD a tabulky výrobků ozn. D20 | [14 empty] | VV | 2 | 1 | True | 0 | ROZPOCET
| VV |  | 3 |  | 3 | [12 empty] | VV | 2 | 2 | True | 1 | ROZPOCET
40 | K | 766-RDV3 | Dodávka a montáž exteriérových dvoukřídlých dveří s PO a nadsvětlíkem ozn. D10 - dle popisu v PD | kus | 1 |  | 0 | CS Vlastní |  | základní |  | 0 | 0 | 0 | 0 | 0 | 16 | K | 2 |  |  |  | ROZPOCET | 0 | 0 | 0 | 0 | 0 | 1 | 0 | 16 | 172269761
| P |  | Poznámka k položce: cena dle ceníku dodavatele Kompletní provedení vč. přesunu hmot a stavebních přípomocí. | [14 empty] | P | 2
| VV |  | dle popisu v PD a tabulky výrobků ozn. D10 | [14 empty] | VV | 2 | 1 | True | 0 | ROZPOCET
| VV |  | 1 |  | 1 | [12 empty] | VV | 2 | 2 | True | 1 | ROZPOCET
41 | K | 766-RDV31 | Dodávka a montáž HW setu pro dveře ozn. D10 - dle popisu v PD | kus | 1 |  | 0 | CS Vlastní |  | základní |  | 0 | 0 | 0 | 0 | 0 | 16 | K | 2 |  |  |  | ROZPOCET | 0 | 0 | 0 | 0 | 0 | 1 | 0 | 16 | 579574768
| P |  | Poznámka k položce: cena dle ceníku dodavatele ASSA ABLOY Kompletní provedení vč. přesunu hmot a stavebních přípomocí. | [14 empty] | P | 2
| VV |  | dle popisu v PD a tabulky výrobků ozn. D10 | [14 empty] | VV | 2 | 1 | True | 0 | ROZPOCET
| VV |  | 1 |  | 1 | [12 empty] | VV | 2 | 2 | True | 1 | ROZPOCET
| D | 767 | Konstrukce zámečnické |  |  |  | 0 |  |  |  |  | 0 |  | 0 |  | 0 | 2 | D | 1 |  |  |  | ROZPOCET | [6 empty] | 0
42 | K | 767210113 | Montáž schodnic ocelových rovných na ocelovou konstrukci šroubováním | m | 105.6 |  | 0 | CS ÚRS 2023 01 |  | základní |  | 0 | 0 | 0 | 0 | 0 | 16 | K | 2 |  |  |  | ROZPOCET | 0 | 0 | 0 | 0 | 0 | 1 | 0 | 16 | 2069724206
| VV |  | 8*12*1,1 |  | 105.6 | [12 empty] | VV | 2 | 2 | True | 1 | ROZPOCET
43 | K | 767250111R1 | Dodávka pororoštu - schodnice - dle popisu v PD | kus | 96 |  | 0 | CS Vlastní |  | základní |  | 0 | 0 | 0 | 0 | 0 | 16 | K | 2 |  |  |  | ROZPOCET | 0 | 0 | 0 | 0 | 0 | 1 | 0 | 16 | -340331351
| P |  | Poznámka k položce: cena dle obdobné zakázky Kompletní provedení vč. přesunu hmot a stavebních přípomocí. | [14 empty] | P | 2
| VV |  | dle popisu v PD v.č. D.1.1.05 01 - 02 | [14 empty] | VV | 2 | 1 | True | 0 | ROZPOCET
| VV |  | 8*12 |  | 96 | [12 empty] | VV | 2 | 2 | True | 1 | ROZPOCET
44 | K | 767250111 | Montáž ocelových podest šroubováním | m2 | 51.64 |  | 0 | CS ÚRS 2023 01 |  | základní |  | 0 | 0 | 0 | 0 | 0 | 16 | K | 2 |  |  |  | ROZPOCET | 0 | 0 | 0 | 0 | 0 | 1 | 0 | 16 | -630275609
| VV |  | dle popisu v PD v.č. D.1.1.05 01 - 02 | [14 empty] | VV | 2 | 1 | True | 0 | ROZPOCET
| VV |  | 9,69*4 |  | 38.76 | [12 empty] | VV | 2 | 2 | True | 0 | ROZPOCET
| VV |  | 3,22*4 |  | 12.88 | [12 empty] | VV | 2 | 2 | True | 0 | ROZPOCET
| VV |  | Součet |  | 51.64 | [12 empty] | VV | 2 | 4 | True | 1 | ROZPOCET
45 | K | 767250111R2 | Dodávka pororoštu - podesty - dle popisu v PD | m2 | 54.222 |  | 0 | CS Vlastní |  | základní |  | 0 | 0 | 0 | 0 | 0 | 16 | K | 2 |  |  |  | ROZPOCET | 0 | 0 | 0 | 0 | 0 | 1 | 0 | 16 | -142121045
| P |  | Poznámka k položce: cena dle obdobné zakázky Kompletní provedení vč. přesunu hmot a stavebních přípomocí. | [14 empty] | P | 2
| VV |  | dle popisu v PD v.č. D.1.1.05 01 - 02 | [14 empty] | VV | 2 | 1 | True | 0 | ROZPOCET
| VV |  | 51,64 |  | 51.64 | [12 empty] | VV | 2 | 2 | True | 1 | ROZPOCET
| VV |  | 51,64*1,05 'Přepočtené koeficientem množství |  | 54.222 | [12 empty] | VV | 2 | 2 | False | 1 | ROZPOCET
46 | K | 767R100 | Dodávka a montáž ocelového evakuačního schodiště vč. kotvících prvků a sovusejících prací a povrchové úpravy - dle popisu v PD | kg | 16530 |  | 0 | CS Vlastní |  | základní |  | 0 | 0 | 0 | 0 | 0 | 16 | K | 2 |  |  |  | ROZPOCET | 0 | 0 | 0 | 0 | 0 | 1 | 0 | 16 | -1673178129
| P |  | Poznámka k položce: 4 HEB 160 19200 76,800 2 HEB 180 19200 38,400 8 UPE 180 3200 25,600 11 UPE 180 3000 33,000 8 IPE 140 2890 23,120 11 HEB 160 2890 31,790 2 UPE 160 17200 34,400 m UPE 120 72,000 16 UPE 180 4300 68,800 16 P 4*40 4300 2,750 16 UPE 180 1200 19,200 4 UPE 120 2890 11,560 18 TR 108*4 3800 68,400 40 TR 76*4 2650 106,000 2 UPE 180 8100 16,200 1 IPE 140 8100 8,100 24 L 50*4 1800 43,200 8 L 50*4 1500 12,000 m TR 76*4 24,000 5 TR 76*4 2890 14,450 20 TR 76*4 2400 48,000 4 P 30*260 400 0,420 2 P 20*260 400 0,210 m2 P 10 0,800 4 KR 30 650 2,600 2 KR 36 850 1,700 88 SCHOD.STUPNĚ 1100 96,800 m2 POROROŠT 30*10 58,000 cena dle obdobné zakázky Kompletní provedení vč. přesunu hmot a stavebních přípomocí. | [14 empty] | P | 2
| VV |  | dle popisu v PD v.č. D.1.1.05 01 - 02 | [14 empty] | VV | 2 | 1 | True | 0 | ROZPOCET
| VV |  | 16530 |  | 16530 | [12 empty] | VV | 2 | 2 | True | 1 | ROZPOCET
47 | K | 767R101 | Dodávka a montáž zábradlí vč. kotvících prvků a sovusejících prací - dle popisu v PD | m | 95.15 |  | 0 | CS Vlastní |  | základní |  | 0 | 0 | 0 | 0 | 0 | 16 | K | 2 |  |  |  | ROZPOCET | 0 | 0 | 0 | 0 | 0 | 1 | 0 | 16 | 30453463
| P |  | Poznámka k položce: cena dle obdobné zakázky kompletní provedení vč. přesunu hmot a stavebních přípomocí | [14 empty] | P | 2
| VV |  | dle popisu v PD v.č. D.1.1.05 01 - 02 | [14 empty] | VV | 2 | 1 | True | 0 | ROZPOCET
| VV |  | ozn. Z03a | [14 empty] | VV | 2 | 1 | True | 0 | ROZPOCET
| VV |  | 8,3 |  | 8.3 | [12 empty] | VV | 2 | 2 | True | 0 | ROZPOCET
| VV |  | ozn. Z03b | [14 empty] | VV | 2 | 1 | True | 0 | ROZPOCET
| VV |  | 2*8,3 |  | 16.6 | [12 empty] | VV | 2 | 2 | True | 0 | ROZPOCET
| VV |  | ozn. Z03c | [14 empty] | VV | 2 | 1 | True | 0 | ROZPOCET
| VV |  | 4,9 |  | 4.9 | [12 empty] | VV | 2 | 2 | True | 0 | ROZPOCET
| VV |  | ozn. Z03d | [14 empty] | VV | 2 | 1 | True | 0 | ROZPOCET
| VV |  | 5,3 |  | 5.3 | [12 empty] | VV | 2 | 2 | True | 0 | ROZPOCET
| VV |  | Z03e | [14 empty] | VV | 2 | 1 | True | 0 | ROZPOCET
| VV |  | 5,6 |  | 5.6 | [12 empty] | VV | 2 | 2 | True | 0 | ROZPOCET
| VV |  | ozn. Z03f | [14 empty] | VV | 2 | 1 | True | 0 | ROZPOCET
| VV |  | 3*5,6 |  | 16.8 | [12 empty] | VV | 2 | 2 | True | 0 | ROZPOCET
| VV |  | ozn. Z03g | [14 empty] | VV | 2 | 1 | True | 0 | ROZPOCET
| VV |  | 4,4 |  | 4.4 | [12 empty] | VV | 2 | 2 | True | 0 | ROZPOCET
| VV |  | ozn. Z03h | [14 empty] | VV | 2 | 1 | True | 0 | ROZPOCET
| VV |  | 3*4,4 |  | 13.2 | [12 empty] | VV | 2 | 2 | True | 0 | ROZPOCET
| VV |  | ozn. Z03i | [14 empty] | VV | 2 | 1 | True | 0 | ROZPOCET
| VV |  | 4,4 |  | 4.4 | [12 empty] | VV | 2 | 2 | True | 0 | ROZPOCET
| VV |  | ozn. Z03j | [14 empty] | VV | 2 | 1 | True | 0 | ROZPOCET
| VV |  | 3*4,4 |  | 13.2 | [12 empty] | VV | 2 | 2 | True | 0 | ROZPOCET
| VV |  | ozn. Z03k | [14 empty] | VV | 2 | 1 | True | 0 | ROZPOCET
| VV |  | 2*0,35 |  | 0.7 | [12 empty] | VV | 2 | 2 | True | 0 | ROZPOCET
| VV |  | ozn. Z03l | [14 empty] | VV | 2 | 1 | True | 0 | ROZPOCET
| VV |  | 5*0,35 |  | 1.75 | [12 empty] | VV | 2 | 2 | True | 0 | ROZPOCET
| VV |  | Součet |  | 95.15 | [12 empty] | VV | 2 | 4 | True | 1 | ROZPOCET
48 | K | 998767103 | Přesun hmot tonážní pro zámečnické konstrukce v objektech v přes 12 do 24 m | t | 1.25 |  | 0 | CS ÚRS 2023 01 |  | základní |  | 0 | 0 | 0 | 0 | 0 | 16 | K | 2 |  |  |  | ROZPOCET | 0 | 0 | 0 | 0 | 0 | 1 | 0 | 16 | -2045700283

## SO05 - elektro - přístavb...
{1afb2c09-7cc0-43f9-9182-df3822a4c514}
2
| KRYCÍ LIST SOUPISU PRACÍ | [7 empty] | v --- níže se nacházejí doplnkové a pomocné údaje k sestavám --- v | [8 empty] | False
Stavba:
Interna Nový Bydžov - požárně bezpečnostní řešení - úprava objektu II.
Objekt:
01 - 1. Fáze
Soupis:
SO05 - Přístavba ocelového schodiště interny
Úroveň 3:
SO05 - elektro - přístavba ocelového schodiště interny - zařízení silnoproudé elektrotechniky
| KSO: |  |  |  |  | CC-CZ:
| Místo: |  | Nový Bydžov |  |  | Datum: | 31. 10. 2021
| Zadavatel: |  |  |  |  | IČ:
|  | KRÁLOVÉHRADECKÝ KRAJ, Hradec Králové |  |  |  | DIČ:
| Uchazeč: |  |  |  |  | IČ: | Vyplň údaj
|  | Vyplň údaj |  |  |  | DIČ: | Vyplň údaj
| Projektant: |  |  |  |  | IČ:
|  | IRBOS s.r.o., Kostelec nad Orlicí |  |  |  | DIČ:
| Zpracovatel: |  |  |  |  | IČ:
DIČ:
Poznámka:
| Cena bez DPH | [5 empty] | 0
|  |  | Základ daně |  |  | Sazba daně | Výše daně
| DPH | základní | 0 |  |  | 21% | 0
|  | snížená | 0 |  |  | 15% | 0
|  | zákl. přenesená | 0 |  |  | 21% | 0
|  | sníž. přenesená | 0 |  |  | 15% | 0
|  | nulová | 0 |  |  | 0% | 0
| Cena s DPH |  |  | v | CZK |  | 0
| Projektant |  |  | Zpracovatel
| Datum a podpis: |  | Razítko | Datum a podpis: |  |  | Razítko
| Objednavatel |  |  | Uchazeč
| Datum a podpis: |  | Razítko | Datum a podpis: |  |  | Razítko
REKAPITULACE ČLENĚNÍ SOUPISU PRACÍ
Stavba:
Interna Nový Bydžov - požárně bezpečnostní řešení - úprava objektu II.
Objekt:
01 - 1. Fáze
Soupis:
SO05 - Přístavba ocelového schodiště interny
Úroveň 3:
SO05 - elektro - přístavba ocelového schodiště interny - zařízení silnoproudé elektrotechniky
Místo: |  |  | Nový Bydžov |  |  | Datum: | 31. 10. 2021
Zadavatel: |  |  | KRÁLOVÉHRADECKÝ KRAJ, Hradec Králové |  |  | Projektant: | IRBOS s.r.o., Kostelec nad Orlicí
Uchazeč: |  |  | Vyplň údaj |  |  | Zpracovatel:
Kód dílu - Popis | [6 empty] | Cena celkem [CZK]
Náklady ze soupisu prací | [6 empty] | 0 | [11 empty] | -1
| M - Práce a dodávky M | [5 empty] | 0
| 21-M - Elektromontáže | [5 empty] | 0
SOUPIS PRACÍ
Stavba:
Interna Nový Bydžov - požárně bezpečnostní řešení - úprava objektu II.
Objekt:
01 - 1. Fáze
Soupis:
SO05 - Přístavba ocelového schodiště interny
Úroveň 3:
SO05 - elektro - přístavba ocelového schodiště interny - zařízení silnoproudé elektrotechniky
Místo: |  |  | Nový Bydžov |  |  | Datum: | 31. 10. 2021
Zadavatel: |  |  | KRÁLOVÉHRADECKÝ KRAJ, Hradec Králové |  |  | Projektant: | IRBOS s.r.o., Kostelec nad Orlicí
Uchazeč: |  |  | Vyplň údaj |  |  | Zpracovatel:
PČ | Typ | Kód | Popis | MJ | Množství | J.cena [CZK] | Cena celkem [CZK] | Cenová soustava |  | DPH | J. Nh [h] | Nh celkem [h] | J. hmotnost [t] | Hmotnost celkem [t] | J. suť [t] | Suť Celkem [t]
Náklady soupisu celkem | [6 empty] | 0 |  |  |  |  | 0 |  | 0 |  | 0 |  | D | -1 | [10 empty] | 0
| D | M | Práce a dodávky M |  |  |  | 0 |  |  |  |  | 0 |  | 0 |  | 0 | 3 | D | 0 |  |  |  | ROZPOCET | [6 empty] | 0
| D | 21-M | Elektromontáže |  |  |  | 0 |  |  |  |  | 0 |  | 0 |  | 0 | 3 | D | 1 |  |  |  | ROZPOCET | [6 empty] | 0
1 | K | 21-M1 | Dodoávka a montáž silnoproudé elektrotechnikyniky - dle samostatného rozpočtu | kus | 1 |  | 0 |  |  | základní |  | 0 | 0 | 0 | 0 | 0 | 64 | K | 2 |  |  |  | ROZPOCET | 0 | 0 | 0 | 0 | 0 | 1 | 0 | 64 | -1736144763
| VV |  | 1 |  | 1 | [12 empty] | VV | 2 | 2 | True | 1 | ROZPOCET

## SO05 - SR - Slaboproudé r...
{187ed835-f7bf-4e54-80fc-6d7aeb5c2749}
2
| KRYCÍ LIST SOUPISU PRACÍ | [7 empty] | v --- níže se nacházejí doplnkové a pomocné údaje k sestavám --- v | [8 empty] | False
Stavba:
Interna Nový Bydžov - požárně bezpečnostní řešení - úprava objektu II.
Objekt:
01 - 1. Fáze
Soupis:
SO05 - Přístavba ocelového schodiště interny
Úroveň 3:
SO05 - SR - Slaboproudé rozvody
| KSO: |  |  |  |  | CC-CZ:
| Místo: |  | Nový Bydžov |  |  | Datum: | 31. 10. 2021
| Zadavatel: |  |  |  |  | IČ:
|  | KRÁLOVÉHRADECKÝ KRAJ, Hradec Králové |  |  |  | DIČ:
| Uchazeč: |  |  |  |  | IČ: | Vyplň údaj
|  | Vyplň údaj |  |  |  | DIČ: | Vyplň údaj
| Projektant: |  |  |  |  | IČ:
|  | IRBOS s.r.o., Kostelec nad Orlicí |  |  |  | DIČ:
| Zpracovatel: |  |  |  |  | IČ:
DIČ:
Poznámka:
| Cena bez DPH | [5 empty] | 0
|  |  | Základ daně |  |  | Sazba daně | Výše daně
| DPH | základní | 0 |  |  | 21% | 0
|  | snížená | 0 |  |  | 15% | 0
|  | zákl. přenesená | 0 |  |  | 21% | 0
|  | sníž. přenesená | 0 |  |  | 15% | 0
|  | nulová | 0 |  |  | 0% | 0
| Cena s DPH |  |  | v | CZK |  | 0
| Projektant |  |  | Zpracovatel
| Datum a podpis: |  | Razítko | Datum a podpis: |  |  | Razítko
| Objednavatel |  |  | Uchazeč
| Datum a podpis: |  | Razítko | Datum a podpis: |  |  | Razítko
REKAPITULACE ČLENĚNÍ SOUPISU PRACÍ
Stavba:
Interna Nový Bydžov - požárně bezpečnostní řešení - úprava objektu II.
Objekt:
01 - 1. Fáze
Soupis:
SO05 - Přístavba ocelového schodiště interny
Úroveň 3:
SO05 - SR - Slaboproudé rozvody
Místo: |  |  | Nový Bydžov |  |  | Datum: | 31. 10. 2021
Zadavatel: |  |  | KRÁLOVÉHRADECKÝ KRAJ, Hradec Králové |  |  | Projektant: | IRBOS s.r.o., Kostelec nad Orlicí
Uchazeč: |  |  | Vyplň údaj |  |  | Zpracovatel:
Kód dílu - Popis | [6 empty] | Cena celkem [CZK]
Náklady ze soupisu prací | [6 empty] | 0 | [11 empty] | -1
| M - Práce a dodávky M | [5 empty] | 0
| 21-M - Elektromontáže | [5 empty] | 0
SOUPIS PRACÍ
Stavba:
Interna Nový Bydžov - požárně bezpečnostní řešení - úprava objektu II.
Objekt:
01 - 1. Fáze
Soupis:
SO05 - Přístavba ocelového schodiště interny
Úroveň 3:
SO05 - SR - Slaboproudé rozvody
Místo: |  |  | Nový Bydžov |  |  | Datum: | 31. 10. 2021
Zadavatel: |  |  | KRÁLOVÉHRADECKÝ KRAJ, Hradec Králové |  |  | Projektant: | IRBOS s.r.o., Kostelec nad Orlicí
Uchazeč: |  |  | Vyplň údaj |  |  | Zpracovatel:
PČ | Typ | Kód | Popis | MJ | Množství | J.cena [CZK] | Cena celkem [CZK] | Cenová soustava |  | DPH | J. Nh [h] | Nh celkem [h] | J. hmotnost [t] | Hmotnost celkem [t] | J. suť [t] | Suť Celkem [t]
Náklady soupisu celkem | [6 empty] | 0 |  |  |  |  | 0 |  | 0 |  | 0 |  | D | -1 | [10 empty] | 0
| D | M | Práce a dodávky M |  |  |  | 0 |  |  |  |  | 0 |  | 0 |  | 0 | 3 | D | 0 |  |  |  | ROZPOCET | [6 empty] | 0
| D | 21-M | Elektromontáže |  |  |  | 0 |  |  |  |  | 0 |  | 0 |  | 0 | 3 | D | 1 |  |  |  | ROZPOCET | [6 empty] | 0
1 | K | 21-M102 | slaboproudé rozvody - dle samostatného rozpočtu | komplet | 1 |  | 0 |  |  | základní |  | 0 | 0 | 0 | 0 | 0 | 64 | K | 2 |  |  |  | ROZPOCET | 0 | 0 | 0 | 0 | 0 | 1 | 0 | 64 | 1968540578
| VV |  | 1 |  | 1 | [12 empty] | VV | 2 | 2 | True | 1 | ROZPOCET

## SO05 - EPS - Elektrická p...
{d5d1f221-b20d-4464-b150-e41fb0d06a60}
2
| KRYCÍ LIST SOUPISU PRACÍ | [7 empty] | v --- níže se nacházejí doplnkové a pomocné údaje k sestavám --- v | [8 empty] | False
Stavba:
Interna Nový Bydžov - požárně bezpečnostní řešení - úprava objektu II.
Objekt:
01 - 1. Fáze
Soupis:
SO05 - Přístavba ocelového schodiště interny
Úroveň 3:
SO05 - EPS - Elektrická požární signalizace
| KSO: |  |  |  |  | CC-CZ:
| Místo: |  | Nový Bydžov |  |  | Datum: | 31. 10. 2021
| Zadavatel: |  |  |  |  | IČ:
|  | KRÁLOVÉHRADECKÝ KRAJ, Hradec Králové |  |  |  | DIČ:
| Uchazeč: |  |  |  |  | IČ: | Vyplň údaj
|  | Vyplň údaj |  |  |  | DIČ: | Vyplň údaj
| Projektant: |  |  |  |  | IČ:
|  | IRBOS s.r.o., Kostelec nad Orlicí |  |  |  | DIČ:
| Zpracovatel: |  |  |  |  | IČ:
DIČ:
Poznámka:
| Cena bez DPH | [5 empty] | 0
|  |  | Základ daně |  |  | Sazba daně | Výše daně
| DPH | základní | 0 |  |  | 21% | 0
|  | snížená | 0 |  |  | 15% | 0
|  | zákl. přenesená | 0 |  |  | 21% | 0
|  | sníž. přenesená | 0 |  |  | 15% | 0
|  | nulová | 0 |  |  | 0% | 0
| Cena s DPH |  |  | v | CZK |  | 0
| Projektant |  |  | Zpracovatel
| Datum a podpis: |  | Razítko | Datum a podpis: |  |  | Razítko
| Objednavatel |  |  | Uchazeč
| Datum a podpis: |  | Razítko | Datum a podpis: |  |  | Razítko
REKAPITULACE ČLENĚNÍ SOUPISU PRACÍ
Stavba:
Interna Nový Bydžov - požárně bezpečnostní řešení - úprava objektu II.
Objekt:
01 - 1. Fáze
Soupis:
SO05 - Přístavba ocelového schodiště interny
Úroveň 3:
SO05 - EPS - Elektrická požární signalizace
Místo: |  |  | Nový Bydžov |  |  | Datum: | 31. 10. 2021
Zadavatel: |  |  | KRÁLOVÉHRADECKÝ KRAJ, Hradec Králové |  |  | Projektant: | IRBOS s.r.o., Kostelec nad Orlicí
Uchazeč: |  |  | Vyplň údaj |  |  | Zpracovatel:
Kód dílu - Popis | [6 empty] | Cena celkem [CZK]
Náklady ze soupisu prací | [6 empty] | 0 | [11 empty] | -1
| M - Práce a dodávky M | [5 empty] | 0
| 21-M - Elektromontáže | [5 empty] | 0
SOUPIS PRACÍ
Stavba:
Interna Nový Bydžov - požárně bezpečnostní řešení - úprava objektu II.
Objekt:
01 - 1. Fáze
Soupis:
SO05 - Přístavba ocelového schodiště interny
Úroveň 3:
SO05 - EPS - Elektrická požární signalizace
Místo: |  |  | Nový Bydžov |  |  | Datum: | 31. 10. 2021
Zadavatel: |  |  | KRÁLOVÉHRADECKÝ KRAJ, Hradec Králové |  |  | Projektant: | IRBOS s.r.o., Kostelec nad Orlicí
Uchazeč: |  |  | Vyplň údaj |  |  | Zpracovatel:
PČ | Typ | Kód | Popis | MJ | Množství | J.cena [CZK] | Cena celkem [CZK] | Cenová soustava |  | DPH | J. Nh [h] | Nh celkem [h] | J. hmotnost [t] | Hmotnost celkem [t] | J. suť [t] | Suť Celkem [t]
Náklady soupisu celkem | [6 empty] | 0 |  |  |  |  | 0 |  | 0 |  | 0 |  | D | -1 | [10 empty] | 0
| D | M | Práce a dodávky M |  |  |  | 0 |  |  |  |  | 0 |  | 0 |  | 0 | 3 | D | 0 |  |  |  | ROZPOCET | [6 empty] | 0
| D | 21-M | Elektromontáže |  |  |  | 0 |  |  |  |  | 0 |  | 0 |  | 0 | 3 | D | 1 |  |  |  | ROZPOCET | [6 empty] | 0
1 | K | 21-M100 | elektrická požární signalizace - dle samostatného rozpočtu | komplet | 1 |  | 0 |  |  | základní |  | 0 | 0 | 0 | 0 | 0 | 64 | K | 2 |  |  |  | ROZPOCET | 0 | 0 | 0 | 0 | 0 | 1 | 0 | 64 | -1321616985
| VV |  | 1 |  | 1 | [12 empty] | VV | 2 | 2 | True | 1 | ROZPOCET

## SO05 - PS - Přístupový sy...
{5ace9427-25e7-4a8e-b9e5-a468b43cd690}
2
| KRYCÍ LIST SOUPISU PRACÍ | [7 empty] | v --- níže se nacházejí doplnkové a pomocné údaje k sestavám --- v | [8 empty] | False
Stavba:
Interna Nový Bydžov - požárně bezpečnostní řešení - úprava objektu II.
Objekt:
01 - 1. Fáze
Soupis:
SO05 - Přístavba ocelového schodiště interny
Úroveň 3:
SO05 - PS - Přístupový systém
| KSO: |  |  |  |  | CC-CZ:
| Místo: |  | Nový Bydžov |  |  | Datum: | 31. 10. 2021
| Zadavatel: |  |  |  |  | IČ:
|  | KRÁLOVÉHRADECKÝ KRAJ, Hradec Králové |  |  |  | DIČ:
| Uchazeč: |  |  |  |  | IČ: | Vyplň údaj
|  | Vyplň údaj |  |  |  | DIČ: | Vyplň údaj
| Projektant: |  |  |  |  | IČ:
|  | IRBOS s.r.o., Kostelec nad Orlicí |  |  |  | DIČ:
| Zpracovatel: |  |  |  |  | IČ:
DIČ:
Poznámka:
| Cena bez DPH | [5 empty] | 0
|  |  | Základ daně |  |  | Sazba daně | Výše daně
| DPH | základní | 0 |  |  | 21% | 0
|  | snížená | 0 |  |  | 15% | 0
|  | zákl. přenesená | 0 |  |  | 21% | 0
|  | sníž. přenesená | 0 |  |  | 15% | 0
|  | nulová | 0 |  |  | 0% | 0
| Cena s DPH |  |  | v | CZK |  | 0
| Projektant |  |  | Zpracovatel
| Datum a podpis: |  | Razítko | Datum a podpis: |  |  | Razítko
| Objednavatel |  |  | Uchazeč
| Datum a podpis: |  | Razítko | Datum a podpis: |  |  | Razítko
REKAPITULACE ČLENĚNÍ SOUPISU PRACÍ
Stavba:
Interna Nový Bydžov - požárně bezpečnostní řešení - úprava objektu II.
Objekt:
01 - 1. Fáze
Soupis:
SO05 - Přístavba ocelového schodiště interny
Úroveň 3:
SO05 - PS - Přístupový systém
Místo: |  |  | Nový Bydžov |  |  | Datum: | 31. 10. 2021
Zadavatel: |  |  | KRÁLOVÉHRADECKÝ KRAJ, Hradec Králové |  |  | Projektant: | IRBOS s.r.o., Kostelec nad Orlicí
Uchazeč: |  |  | Vyplň údaj |  |  | Zpracovatel:
Kód dílu - Popis | [6 empty] | Cena celkem [CZK]
Náklady ze soupisu prací | [6 empty] | 0 | [11 empty] | -1
| M - Práce a dodávky M | [5 empty] | 0
| 21-M - Elektromontáže | [5 empty] | 0
SOUPIS PRACÍ
Stavba:
Interna Nový Bydžov - požárně bezpečnostní řešení - úprava objektu II.
Objekt:
01 - 1. Fáze
Soupis:
SO05 - Přístavba ocelového schodiště interny
Úroveň 3:
SO05 - PS - Přístupový systém
Místo: |  |  | Nový Bydžov |  |  | Datum: | 31. 10. 2021
Zadavatel: |  |  | KRÁLOVÉHRADECKÝ KRAJ, Hradec Králové |  |  | Projektant: | IRBOS s.r.o., Kostelec nad Orlicí
Uchazeč: |  |  | Vyplň údaj |  |  | Zpracovatel:
PČ | Typ | Kód | Popis | MJ | Množství | J.cena [CZK] | Cena celkem [CZK] | Cenová soustava |  | DPH | J. Nh [h] | Nh celkem [h] | J. hmotnost [t] | Hmotnost celkem [t] | J. suť [t] | Suť Celkem [t]
Náklady soupisu celkem | [6 empty] | 0 |  |  |  |  | 0 |  | 0 |  | 0 |  | D | -1 | [7 empty] | 0
| D | M | Práce a dodávky M |  |  |  | 0 |  |  |  |  | 0 |  | 0 |  | 0 | 3 | D | 0 | ROZPOCET | [6 empty] | 0
| D | 21-M | Elektromontáže |  |  |  | 0 |  |  |  |  | 0 |  | 0 |  | 0 | 3 | D | 1 | ROZPOCET | [6 empty] | 0
1 | K | 21-M103 | Přístupový systém - dle samostatného rozpočtu | komplet | 1 |  | 0 |  |  | základní |  | 0 | 0 | 0 | 0 | 0 | 64 | K | 2 | ROZPOCET | 0 | 0 | 0 | 0 | 0 | 1 | 0 | 64 | 652075632

## SO05 - KS - Kamerový systém
{866a7197-f0cd-4909-8e81-4855b4dcecab}
2
| KRYCÍ LIST SOUPISU PRACÍ | [7 empty] | v --- níže se nacházejí doplnkové a pomocné údaje k sestavám --- v | [8 empty] | False
Stavba:
Interna Nový Bydžov - požárně bezpečnostní řešení - úprava objektu II.
Objekt:
01 - 1. Fáze
Soupis:
SO05 - Přístavba ocelového schodiště interny
Úroveň 3:
SO05 - KS - Kamerový systém
| KSO: |  |  |  |  | CC-CZ:
| Místo: |  | Nový Bydžov |  |  | Datum: | 31. 10. 2021
| Zadavatel: |  |  |  |  | IČ:
|  | KRÁLOVÉHRADECKÝ KRAJ, Hradec Králové |  |  |  | DIČ:
| Uchazeč: |  |  |  |  | IČ: | Vyplň údaj
|  | Vyplň údaj |  |  |  | DIČ: | Vyplň údaj
| Projektant: |  |  |  |  | IČ:
|  | IRBOS s.r.o., Kostelec nad Orlicí |  |  |  | DIČ:
| Zpracovatel: |  |  |  |  | IČ:
DIČ:
Poznámka:
| Cena bez DPH | [5 empty] | 0
|  |  | Základ daně |  |  | Sazba daně | Výše daně
| DPH | základní | 0 |  |  | 21% | 0
|  | snížená | 0 |  |  | 15% | 0
|  | zákl. přenesená | 0 |  |  | 21% | 0
|  | sníž. přenesená | 0 |  |  | 15% | 0
|  | nulová | 0 |  |  | 0% | 0
| Cena s DPH |  |  | v | CZK |  | 0
| Projektant |  |  | Zpracovatel
| Datum a podpis: |  | Razítko | Datum a podpis: |  |  | Razítko
| Objednavatel |  |  | Uchazeč
| Datum a podpis: |  | Razítko | Datum a podpis: |  |  | Razítko
REKAPITULACE ČLENĚNÍ SOUPISU PRACÍ
Stavba:
Interna Nový Bydžov - požárně bezpečnostní řešení - úprava objektu II.
Objekt:
01 - 1. Fáze
Soupis:
SO05 - Přístavba ocelového schodiště interny
Úroveň 3:
SO05 - KS - Kamerový systém
Místo: |  |  | Nový Bydžov |  |  | Datum: | 31. 10. 2021
Zadavatel: |  |  | KRÁLOVÉHRADECKÝ KRAJ, Hradec Králové |  |  | Projektant: | IRBOS s.r.o., Kostelec nad Orlicí
Uchazeč: |  |  | Vyplň údaj |  |  | Zpracovatel:
Kód dílu - Popis | [6 empty] | Cena celkem [CZK]
Náklady ze soupisu prací | [6 empty] | 0 | [11 empty] | -1
| M - Práce a dodávky M | [5 empty] | 0
| 21-M - Elektromontáže | [5 empty] | 0
SOUPIS PRACÍ
Stavba:
Interna Nový Bydžov - požárně bezpečnostní řešení - úprava objektu II.
Objekt:
01 - 1. Fáze
Soupis:
SO05 - Přístavba ocelového schodiště interny
Úroveň 3:
SO05 - KS - Kamerový systém
Místo: |  |  | Nový Bydžov |  |  | Datum: | 31. 10. 2021
Zadavatel: |  |  | KRÁLOVÉHRADECKÝ KRAJ, Hradec Králové |  |  | Projektant: | IRBOS s.r.o., Kostelec nad Orlicí
Uchazeč: |  |  | Vyplň údaj |  |  | Zpracovatel:
PČ | Typ | Kód | Popis | MJ | Množství | J.cena [CZK] | Cena celkem [CZK] | Cenová soustava |  | DPH | J. Nh [h] | Nh celkem [h] | J. hmotnost [t] | Hmotnost celkem [t] | J. suť [t] | Suť Celkem [t]
Náklady soupisu celkem | [6 empty] | 0 |  |  |  |  | 0 |  | 0 |  | 0 |  | D | -1 | [7 empty] | 0
| D | M | Práce a dodávky M |  |  |  | 0 |  |  |  |  | 0 |  | 0 |  | 0 | 3 | D | 0 | ROZPOCET | [6 empty] | 0
| D | 21-M | Elektromontáže |  |  |  | 0 |  |  |  |  | 0 |  | 0 |  | 0 | 3 | D | 1 | ROZPOCET | [6 empty] | 0
1 | K | 21-M103 | Kamerový systém - dle samostatného rozpočtu | komplet | 1 |  | 0 |  |  | základní |  | 0 | 0 | 0 | 0 | 0 | 64 | K | 2 | ROZPOCET | 0 | 0 | 0 | 0 | 0 | 1 | 0 | 64 | -1832953223

## SO05 - VZT - Vzduchotechnika
{5aa8bda5-ad9b-4780-93eb-ea709f95ccec}
2
| KRYCÍ LIST SOUPISU PRACÍ | [7 empty] | v --- níže se nacházejí doplnkové a pomocné údaje k sestavám --- v | [8 empty] | False
Stavba:
Interna Nový Bydžov - požárně bezpečnostní řešení - úprava objektu II.
Objekt:
01 - 1. Fáze
Soupis:
SO05 - Přístavba ocelového schodiště interny
Úroveň 3:
SO05 - VZT - Vzduchotechnika
| KSO: |  |  |  |  | CC-CZ:
| Místo: |  | Nový Bydžov |  |  | Datum: | 31. 10. 2021
| Zadavatel: |  |  |  |  | IČ:
|  | KRÁLOVÉHRADECKÝ KRAJ, Hradec Králové |  |  |  | DIČ:
| Uchazeč: |  |  |  |  | IČ: | Vyplň údaj
|  | Vyplň údaj |  |  |  | DIČ: | Vyplň údaj
| Projektant: |  |  |  |  | IČ:
|  | IRBOS s.r.o., Kostelec nad Orlicí |  |  |  | DIČ:
| Zpracovatel: |  |  |  |  | IČ:
DIČ:
Poznámka:
| Cena bez DPH | [5 empty] | 0
|  |  | Základ daně |  |  | Sazba daně | Výše daně
| DPH | základní | 0 |  |  | 21% | 0
|  | snížená | 0 |  |  | 15% | 0
|  | zákl. přenesená | 0 |  |  | 21% | 0
|  | sníž. přenesená | 0 |  |  | 15% | 0
|  | nulová | 0 |  |  | 0% | 0
| Cena s DPH |  |  | v | CZK |  | 0
| Projektant |  |  | Zpracovatel
| Datum a podpis: |  | Razítko | Datum a podpis: |  |  | Razítko
| Objednavatel |  |  | Uchazeč
| Datum a podpis: |  | Razítko | Datum a podpis: |  |  | Razítko
REKAPITULACE ČLENĚNÍ SOUPISU PRACÍ
Stavba:
Interna Nový Bydžov - požárně bezpečnostní řešení - úprava objektu II.
Objekt:
01 - 1. Fáze
Soupis:
SO05 - Přístavba ocelového schodiště interny
Úroveň 3:
SO05 - VZT - Vzduchotechnika
Místo: |  |  | Nový Bydžov |  |  | Datum: | 31. 10. 2021
Zadavatel: |  |  | KRÁLOVÉHRADECKÝ KRAJ, Hradec Králové |  |  | Projektant: | IRBOS s.r.o., Kostelec nad Orlicí
Uchazeč: |  |  | Vyplň údaj |  |  | Zpracovatel:
Kód dílu - Popis | [6 empty] | Cena celkem [CZK]
Náklady ze soupisu prací | [6 empty] | 0 | [11 empty] | -1
| PSV - Práce a dodávky PSV | [5 empty] | 0
| 751 - Vzduchotechnika | [5 empty] | 0
SOUPIS PRACÍ
Stavba:
Interna Nový Bydžov - požárně bezpečnostní řešení - úprava objektu II.
Objekt:
01 - 1. Fáze
Soupis:
SO05 - Přístavba ocelového schodiště interny
Úroveň 3:
SO05 - VZT - Vzduchotechnika
Místo: |  |  | Nový Bydžov |  |  | Datum: | 31. 10. 2021
Zadavatel: |  |  | KRÁLOVÉHRADECKÝ KRAJ, Hradec Králové |  |  | Projektant: | IRBOS s.r.o., Kostelec nad Orlicí
Uchazeč: |  |  | Vyplň údaj |  |  | Zpracovatel:
PČ | Typ | Kód | Popis | MJ | Množství | J.cena [CZK] | Cena celkem [CZK] | Cenová soustava |  | DPH | J. Nh [h] | Nh celkem [h] | J. hmotnost [t] | Hmotnost celkem [t] | J. suť [t] | Suť Celkem [t]
Náklady soupisu celkem | [6 empty] | 0 |  |  |  |  | 0 |  | 0 |  | 0 |  | D | -1 | [10 empty] | 0
| D | PSV | Práce a dodávky PSV |  |  |  | 0 |  |  |  |  | 0 |  | 0 |  | 0 | 2 | D | 0 |  |  |  | ROZPOCET | [6 empty] | 0
| D | 751 | Vzduchotechnika |  |  |  | 0 |  |  |  |  | 0 |  | 0 |  | 0 | 2 | D | 1 |  |  |  | ROZPOCET | [6 empty] | 0
1 | K | 751R100 | Vzduchotechnická zařízení - dle samostatného rozpočtu | komplet | 1 |  | 0 |  |  | základní |  | 0 | 0 | 0 | 0 | 0 | 16 | K | 2 |  |  |  | ROZPOCET | 0 | 0 | 0 | 0 | 0 | 1 | 0 | 16 | -1461332340
| VV |  | 1 |  | 1 | [12 empty] | VV | 2 | 2 | True | 1 | ROZPOCET

## SO06 - Zpevněné plochy - ...
{b558612d-407d-4fed-88be-2c536fecc806}
2
| KRYCÍ LIST SOUPISU PRACÍ | [7 empty] | v --- níže se nacházejí doplnkové a pomocné údaje k sestavám --- v | [8 empty] | False
Stavba:
Interna Nový Bydžov - požárně bezpečnostní řešení - úprava objektu II.
Objekt:
01 - 1. Fáze
Soupis:
SO06 - Zpevněné plochy
Úroveň 3:
SO06 - Zpevněné plochy - bourací práce
| KSO: |  |  |  |  | CC-CZ:
| Místo: |  | Nový Bydžov |  |  | Datum: | 31. 10. 2021
| Zadavatel: |  |  |  |  | IČ:
|  | KRÁLOVÉHRADECKÝ KRAJ, Hradec Králové |  |  |  | DIČ:
| Uchazeč: |  |  |  |  | IČ: | Vyplň údaj
|  | Vyplň údaj |  |  |  | DIČ: | Vyplň údaj
| Projektant: |  |  |  |  | IČ:
|  | IRBOS s.r.o., Kostelec nad Orlicí |  |  |  | DIČ:
| Zpracovatel: |  |  |  |  | IČ:
DIČ:
Poznámka:
| Cena bez DPH | [5 empty] | 0
|  |  | Základ daně |  |  | Sazba daně | Výše daně
| DPH | základní | 0 |  |  | 21% | 0
|  | snížená | 0 |  |  | 15% | 0
|  | zákl. přenesená | 0 |  |  | 21% | 0
|  | sníž. přenesená | 0 |  |  | 15% | 0
|  | nulová | 0 |  |  | 0% | 0
| Cena s DPH |  |  | v | CZK |  | 0
| Projektant |  |  | Zpracovatel
| Datum a podpis: |  | Razítko | Datum a podpis: |  |  | Razítko
| Objednavatel |  |  | Uchazeč
| Datum a podpis: |  | Razítko | Datum a podpis: |  |  | Razítko
REKAPITULACE ČLENĚNÍ SOUPISU PRACÍ
Stavba:
Interna Nový Bydžov - požárně bezpečnostní řešení - úprava objektu II.
Objekt:
01 - 1. Fáze
Soupis:
SO06 - Zpevněné plochy
Úroveň 3:
SO06 - Zpevněné plochy - bourací práce
Místo: |  |  | Nový Bydžov |  |  | Datum: | 31. 10. 2021
Zadavatel: |  |  | KRÁLOVÉHRADECKÝ KRAJ, Hradec Králové |  |  | Projektant: | IRBOS s.r.o., Kostelec nad Orlicí
Uchazeč: |  |  | Vyplň údaj |  |  | Zpracovatel:
Kód dílu - Popis | [6 empty] | Cena celkem [CZK]
Náklady ze soupisu prací | [6 empty] | 0 | [11 empty] | -1
| HSV - Práce a dodávky HSV | [5 empty] | 0
| 1 - Zemní práce | [5 empty] | 0
| 997 - Přesun sutě | [5 empty] | 0
| 998 - Přesun hmot | [5 empty] | 0
SOUPIS PRACÍ
Stavba:
Interna Nový Bydžov - požárně bezpečnostní řešení - úprava objektu II.
Objekt:
01 - 1. Fáze
Soupis:
SO06 - Zpevněné plochy
Úroveň 3:
SO06 - Zpevněné plochy - bourací práce
Místo: |  |  | Nový Bydžov |  |  | Datum: | 31. 10. 2021
Zadavatel: |  |  | KRÁLOVÉHRADECKÝ KRAJ, Hradec Králové |  |  | Projektant: | IRBOS s.r.o., Kostelec nad Orlicí
Uchazeč: |  |  | Vyplň údaj |  |  | Zpracovatel:
PČ | Typ | Kód | Popis | MJ | Množství | J.cena [CZK] | Cena celkem [CZK] | Cenová soustava |  | DPH | J. Nh [h] | Nh celkem [h] | J. hmotnost [t] | Hmotnost celkem [t] | J. suť [t] | Suť Celkem [t]
Náklady soupisu celkem | [6 empty] | 0 |  |  |  |  | 0 |  | 0.023084 |  | 136.1874 |  | D | -1 | [10 empty] | 0
| D | HSV | Práce a dodávky HSV |  |  |  | 0 |  |  |  |  | 0 |  | 0.023084 |  | 136.1874 | 1 | D | 0 |  |  |  | ROZPOCET | [6 empty] | 0
| D | 1 | Zemní práce |  |  |  | 0 |  |  |  |  | 0 |  | 0.023084 |  | 136.1874 | 1 | D | 1 |  |  |  | ROZPOCET | [6 empty] | 0
13 | K | 112101105 | Odstranění stromů | kus | 3 |  | 0 | CS ÚRS 2023 01 |  | základní |  | 0 | 0 | 0 | 0 | 0 | 4 | K | 2 |  |  |  | ROZPOCET | 0 | 0 | 0 | 0 | 0 | 1 | 0 | 4 | 162467266
| VV |  | 3 |  | 3 | [12 empty] | VV | 2 | 2 | True | 1 | ROZPOCET
14 | K | 112251105 | Odstranění pařezů | kus | 3 |  | 0 | CS ÚRS 2023 01 |  | základní |  | 0 | 0 | 0 | 0 | 0 | 4 | K | 2 |  |  |  | ROZPOCET | 0 | 0 | 0 | 0 | 0 | 1 | 0 | 4 | 538468233
| VV |  | 3 |  | 3 | [12 empty] | VV | 2 | 2 | True | 1 | ROZPOCET
1 | K | 113106343 | Rozebrání dlažeb při překopech komunikací pro pěší ze zámkové dlažby strojně pl do 15 m2 | m2 | 14.97 |  | 0 | CS ÚRS 2023 01 |  | základní |  | 0 | 0 | 0 | 0.26 | 3.8922 | 4 | K | 2 |  |  |  | ROZPOCET | 0 | 0 | 0 | 0 | 0 | 1 | 0 | 4 | 1158468451
| VV |  | dle půdorys 1PP - bourací práce | [14 empty] | VV | 2 | 1 | True | 0 | ROZPOCET
| VV |  | 14,97 |  | 14.97 | [12 empty] | VV | 2 | 2 | True | 1 | ROZPOCET
2 | K | 113107337 | Odstranění podkladu z betonu vyztuženého sítěmi tl přes 150 do 300 mm strojně pl do 50 m2 | m2 | 75.32 |  | 0 | CS ÚRS 2023 01 |  | základní |  | 0 | 0 | 0 | 0.63 | 47.4516 | 4 | K | 2 |  |  |  | ROZPOCET | 0 | 0 | 0 | 0 | 0 | 1 | 0 | 4 | -605041654
| VV |  | dle půdorys 1PP - bourací práce | [14 empty] | VV | 2 | 1 | True | 0 | ROZPOCET
| VV |  | 75,32"panelové plocha |  | 75.32 | [12 empty] | VV | 2 | 2 | True | 1 | ROZPOCET
3 | K | 113154235 | Frézování živičného krytu tl 200 mm pruh š přes 1 do 2 m pl přes 500 do 1000 m2 bez překážek v trase | m2 | 38.99 |  | 0 | CS ÚRS 2023 01 |  | základní |  | 0 | 0.00024 | 0.0093576 | 0.46 | 17.9354 | 4 | K | 2 |  |  |  | ROZPOCET | 0 | 0 | 0 | 0 | 0 | 1 | 0 | 4 | -59467532
| VV |  | dle půdorys 1PP - bourací práce | [14 empty] | VV | 2 | 1 | True | 0 | ROZPOCET
| VV |  | 24,57+14,42 |  | 38.99 | [12 empty] | VV | 2 | 2 | True | 1 | ROZPOCET
4 | K | 113155254 | Frézování betonového krytu tl 100 mm pruh š přes 0,5 do 1 m pl přes 500 do 1000 m2 | m2 | 85.79 |  | 0 | CS ÚRS 2023 01 |  | základní |  | 0 | 0.00016 | 0.013726 | 0.256 | 21.9622 | 4 | K | 2 |  |  |  | ROZPOCET | 0 | 0 | 0 | 0 | 0 | 1 | 0 | 4 | -1123990186
| VV |  | dle půdorys 1PP - bourací práce | [14 empty] | VV | 2 | 1 | True | 0 | ROZPOCET
| VV |  | 7,77+15,59+6,45+5,93+22,16+27,89 |  | 85.79 | [12 empty] | VV | 2 | 2 | True | 1 | ROZPOCET
5 | K | 121151104 | Sejmutí ornice plochy do 100 m2 tl vrstvy přes 200 do 250 mm strojně | m2 | 141.15 |  | 0 | CS ÚRS 2023 01 |  | základní |  | 0 | 0 | 0 | 0 | 0 | 4 | K | 2 |  |  |  | ROZPOCET | 0 | 0 | 0 | 0 | 0 | 1 | 0 | 4 | 373662350
| VV |  | dle půdorys 1PP - bourací práce | [14 empty] | VV | 2 | 1 | True | 0 | ROZPOCET
| VV |  | 64,94+76,21 |  | 141.15 | [12 empty] | VV | 2 | 2 | True | 1 | ROZPOCET
6 | K | 962023490 | Bourání zdiva nadzákladového smíšeného | m3 | 19.8 |  | 0 | CS ÚRS 2023 01 |  | základní |  | 0 | 0 | 0 | 2.27 | 44.946 | 4 | K | 2 |  |  |  | ROZPOCET | 0 | 0 | 0 | 0 | 0 | 1 | 0 | 4 | 1111576061
| VV |  | dle půdorys 1PP - bourací práce | [14 empty] | VV | 2 | 1 | True | 0 | ROZPOCET
| VV |  | odstranění opěrné zídky tl. 200 mm | [14 empty] | VV | 2 | 1 | True | 0 | ROZPOCET
| VV |  | 0,75*(1,4+1,6+5,5+0,9+2,2) |  | 8.7 | [12 empty] | VV | 2 | 2 | True | 0 | ROZPOCET
| VV |  | odstranění opěrné zdi | [14 empty] | VV | 2 | 1 | True | 0 | ROZPOCET
| VV |  | (9,9+0,6+0,6)*1 |  | 11.1 | [12 empty] | VV | 2 | 2 | True | 0 | ROZPOCET
| VV |  | Součet |  | 19.8 | [12 empty] | VV | 2 | 4 | True | 1 | ROZPOCET
| D | 997 | Přesun sutě |  |  |  | 0 |  |  |  |  | 0 |  | 0 |  | 0 | 1 | D | 1 |  |  |  | ROZPOCET | [6 empty] | 0
7 | K | 997221571 | Vodorovná doprava vybouraných hmot do 1 km | t | 136.187 |  | 0 | CS ÚRS 2023 01 |  | základní |  | 0 | 0 | 0 | 0 | 0 | 4 | K | 2 |  |  |  | ROZPOCET | 0 | 0 | 0 | 0 | 0 | 1 | 0 | 4 | -2095868828
8 | K | 997221579 | Příplatek ZKD 1 km u vodorovné dopravy vybouraných hmot | t | 136.187 |  | 0 | CS ÚRS 2023 01 |  | základní |  | 0 | 0 | 0 | 0 | 0 | 4 | K | 2 |  |  |  | ROZPOCET | 0 | 0 | 0 | 0 | 0 | 1 | 0 | 4 | 1028971599
9 | K | 997221615 | Poplatek za uložení na skládce (skládkovné) stavebního odpadu betonového kód odpadu 17 01 01 | t | 115.759 |  | 0 | CS ÚRS 2023 01 |  | základní |  | 0 | 0 | 0 | 0 | 0 | 4 | K | 2 |  |  |  | ROZPOCET | 0 | 0 | 0 | 0 | 0 | 1 | 0 | 4 | -1945365013
| VV |  | 136,187*0,85 'Přepočtené koeficientem množství |  | 115.759 | [12 empty] | VV | 2 | 2 | False | 1 | ROZPOCET
10 | K | 997221625 | Poplatek za uložení na skládce (skládkovné) stavebního odpadu železobetonového kód odpadu 17 01 01 | t | 17.704 |  | 0 | CS ÚRS 2023 01 |  | základní |  | 0 | 0 | 0 | 0 | 0 | 4 | K | 2 |  |  |  | ROZPOCET | 0 | 0 | 0 | 0 | 0 | 1 | 0 | 4 | -647646910
| VV |  | 136,187*0,13 'Přepočtené koeficientem množství |  | 17.704 | [12 empty] | VV | 2 | 2 | False | 1 | ROZPOCET
11 | K | 997221655 | Poplatek za uložení na skládce (skládkovné) zeminy a kamení kód odpadu 17 05 04 | t | 28.23 |  | 0 | CS ÚRS 2023 01 |  | základní |  | 0 | 0 | 0 | 0 | 0 | 4 | K | 2 |  |  |  | ROZPOCET | 0 | 0 | 0 | 0 | 0 | 1 | 0 | 4 | -1377314172
| VV |  | 28,23 |  | 28.23 | [12 empty] | VV | 2 | 2 | True | 1 | ROZPOCET
| D | 998 | Přesun hmot |  |  |  | 0 |  |  |  |  | 0 |  | 0 |  | 0 | 1 | D | 1 |  |  |  | ROZPOCET | [6 empty] | 0
12 | K | 998223011 | Přesun hmot pro pozemní komunikace s krytem dlážděným | t | 0.023 |  | 0 | CS ÚRS 2023 01 |  | základní |  | 0 | 0 | 0 | 0 | 0 | 4 | K | 2 |  |  |  | ROZPOCET | 0 | 0 | 0 | 0 | 0 | 1 | 0 | 4 | 486210703

## SO06 - 1 - Zpevněné ploch...
{061cab76-ff10-4fae-b29a-84e06e71879d}
2
| KRYCÍ LIST SOUPISU PRACÍ | [7 empty] | v --- níže se nacházejí doplnkové a pomocné údaje k sestavám --- v | [8 empty] | False
Stavba:
Interna Nový Bydžov - požárně bezpečnostní řešení - úprava objektu II.
Objekt:
01 - 1. Fáze
Soupis:
SO06 - Zpevněné plochy
Úroveň 3:
SO06 - 1 - Zpevněné plochy - nové konstrukce
| KSO: |  |  |  |  | CC-CZ:
| Místo: |  | Nový Bydžov |  |  | Datum: | 31. 10. 2021
| Zadavatel: |  |  |  |  | IČ:
|  | KRÁLOVÉHRADECKÝ KRAJ, Hradec Králové |  |  |  | DIČ:
| Uchazeč: |  |  |  |  | IČ: | Vyplň údaj
|  | Vyplň údaj |  |  |  | DIČ: | Vyplň údaj
| Projektant: |  |  |  |  | IČ:
|  | IRBOS s.r.o., Kostelec nad Orlicí |  |  |  | DIČ:
| Zpracovatel: |  |  |  |  | IČ:
DIČ:
Poznámka:
| Cena bez DPH | [5 empty] | 0
|  |  | Základ daně |  |  | Sazba daně | Výše daně
| DPH | základní | 0 |  |  | 21% | 0
|  | snížená | 0 |  |  | 15% | 0
|  | zákl. přenesená | 0 |  |  | 21% | 0
|  | sníž. přenesená | 0 |  |  | 15% | 0
|  | nulová | 0 |  |  | 0% | 0
| Cena s DPH |  |  | v | CZK |  | 0
| Projektant |  |  | Zpracovatel
| Datum a podpis: |  | Razítko | Datum a podpis: |  |  | Razítko
| Objednavatel |  |  | Uchazeč
| Datum a podpis: |  | Razítko | Datum a podpis: |  |  | Razítko
REKAPITULACE ČLENĚNÍ SOUPISU PRACÍ
Stavba:
Interna Nový Bydžov - požárně bezpečnostní řešení - úprava objektu II.
Objekt:
01 - 1. Fáze
Soupis:
SO06 - Zpevněné plochy
Úroveň 3:
SO06 - 1 - Zpevněné plochy - nové konstrukce
Místo: |  |  | Nový Bydžov |  |  | Datum: | 31. 10. 2021
Zadavatel: |  |  | KRÁLOVÉHRADECKÝ KRAJ, Hradec Králové |  |  | Projektant: | IRBOS s.r.o., Kostelec nad Orlicí
Uchazeč: |  |  | Vyplň údaj |  |  | Zpracovatel:
Kód dílu - Popis | [6 empty] | Cena celkem [CZK]
Náklady ze soupisu prací | [6 empty] | 0 | [11 empty] | -1
| HSV - Práce a dodávky HSV | [5 empty] | 0
| 1 - Zemní práce | [5 empty] | 0
| 4 - Vodorovné konstrukce | [5 empty] | 0
| 5 - Komunikace pozemní | [5 empty] | 0
| 9 - Ostatní konstrukce a práce, bourání | [5 empty] | 0
| 998 - Přesun hmot | [5 empty] | 0
SOUPIS PRACÍ
Stavba:
Interna Nový Bydžov - požárně bezpečnostní řešení - úprava objektu II.
Objekt:
01 - 1. Fáze
Soupis:
SO06 - Zpevněné plochy
Úroveň 3:
SO06 - 1 - Zpevněné plochy - nové konstrukce
Místo: |  |  | Nový Bydžov |  |  | Datum: | 31. 10. 2021
Zadavatel: |  |  | KRÁLOVÉHRADECKÝ KRAJ, Hradec Králové |  |  | Projektant: | IRBOS s.r.o., Kostelec nad Orlicí
Uchazeč: |  |  | Vyplň údaj |  |  | Zpracovatel:
PČ | Typ | Kód | Popis | MJ | Množství | J.cena [CZK] | Cena celkem [CZK] | Cenová soustava |  | DPH | J. Nh [h] | Nh celkem [h] | J. hmotnost [t] | Hmotnost celkem [t] | J. suť [t] | Suť Celkem [t]
Náklady soupisu celkem | [6 empty] | 0 |  |  |  |  | 0 |  | 442.0234 |  | 0 |  | D | -1 | [10 empty] | 0
| D | HSV | Práce a dodávky HSV |  |  |  | 0 |  |  |  |  | 0 |  | 442.0234 |  | 0 | 1 | D | 0 |  |  |  | ROZPOCET | [6 empty] | 0
| D | 1 | Zemní práce |  |  |  | 0 |  |  |  |  | 0 |  | 0.00471 |  | 0 | 1 | D | 1 |  |  |  | ROZPOCET | [6 empty] | 0
1 | K | 181301113R | Rozprostření ornice tl vrstvy do 200 mm pl přes 500 m2 v rovině nebo ve svahu do 1:5 | m2 | 31.4 |  | 0 | CS Vlastní |  | základní |  | 0 | 0 | 0 | 0 | 0 | 4 | K | 2 |  |  |  | ROZPOCET | 0 | 0 | 0 | 0 | 0 | 1 | 0 | 4 | 480943098
| VV |  | 31,4 |  | 31.4 | [12 empty] | VV | 2 | 2 | True | 1 | ROZPOCET
2 | K | 181411131 | Založení parkového trávníku výsevem plochy do 1000 m2 v rovině a ve svahu do 1:5 | m2 | 31.4 |  | 0 | CS ÚRS 2023 01 |  | základní |  | 0 | 0 | 0 | 0 | 0 | 4 | K | 2 |  |  |  | ROZPOCET | 0 | 0 | 0 | 0 | 0 | 1 | 0 | 4 | 2012418118
| VV |  | 31,4 |  | 31.4 | [12 empty] | VV | 2 | 2 | True | 1 | ROZPOCET
3 | M | 00572470 | osivo směs travní univerzál | kg | 4.71 |  | 0 | CS ÚRS 2023 01 |  | základní |  | 0 | 0.001 | 0.00471 | 0 | 0 | 8 | M | 2 |  |  |  | ROZPOCET | 0 | 0 | 0 | 0 | 0 | 1 | 0 | 4 | -1521871666
| VV |  | 31,4 |  | 31.4 | [12 empty] | VV | 2 | 2 | True | 1 | ROZPOCET
| VV |  | 31,4*0,15 'Přepočtené koeficientem množství |  | 4.71 | [12 empty] | VV | 2 | 2 | False | 1 | ROZPOCET
4 | K | 181951112 | Úprava pláně v hornině třídy těžitelnosti I, skupiny 1 až 3 se zhutněním | m2 | 31.4 |  | 0 | CS ÚRS 2023 01 |  | základní |  | 0 | 0 | 0 | 0 | 0 | 4 | K | 2 |  |  |  | ROZPOCET | 0 | 0 | 0 | 0 | 0 | 1 | 0 | 4 | -2070608134
| VV |  | 31,4 |  | 31.4 | [12 empty] | VV | 2 | 2 | True | 1 | ROZPOCET
5 | K | 183403153 | Obdělání půdy hrabáním v rovině a svahu do 1:5 | m2 | 31.4 |  | 0 | CS ÚRS 2023 01 |  | základní |  | 0 | 0 | 0 | 0 | 0 | 4 | K | 2 |  |  |  | ROZPOCET | 0 | 0 | 0 | 0 | 0 | 1 | 0 | 4 | 1009807408
| VV |  | 31,4 |  | 31.4 | [12 empty] | VV | 2 | 2 | True | 1 | ROZPOCET
| D | 4 | Vodorovné konstrukce |  |  |  | 0 |  |  |  |  | 0 |  | 37.7436 |  | 0 | 1 | D | 1 |  |  |  | ROZPOCET | [6 empty] | 0
6 | K | 451577877 | Podklad nebo lože pod dlažbu vodorovný nebo do sklonu 1:5 ze štěrkopísku tl do 30 | m2 | 233.1 |  | 0 | CS ÚRS 2023 01 |  | základní |  | 0 | 0.16192 | 37.7436 | 0 | 0 | 4 | K | 2 |  |  |  | ROZPOCET | 0 | 0 | 0 | 0 | 0 | 1 | 0 | 4 | -277825395
| VV |  | dle v.č. D.2.1.2. | [14 empty] | VV | 2 | 1 | True | 0 | ROZPOCET
| VV |  | 104,1+129 |  | 233.1 | [12 empty] | VV | 2 | 2 | True | 1 | ROZPOCET
| D | 5 | Komunikace pozemní |  |  |  | 0 |  |  |  |  | 0 |  | 377.2895 |  | 0 | 1 | D | 1 |  |  |  | ROZPOCET | [6 empty] | 0
7 | K | 564861111 | Podklad ze štěrkodrtě ŠD tl 200 mm | m2 | 215.9 |  | 0 | CS ÚRS 2023 01 |  | základní |  | 0 | 0.46 | 99.314 | 0 | 0 | 4 | K | 2 |  |  |  | ROZPOCET | 0 | 0 | 0 | 0 | 0 | 1 | 0 | 4 | 1698298184
| VV |  | dle v.č. D.2.1.2. | [14 empty] | VV | 2 | 1 | True | 0 | ROZPOCET
| VV |  | 86,9+129 |  | 215.9 | [12 empty] | VV | 2 | 2 | True | 1 | ROZPOCET
8 | K | 564871116 | Podklad ze štěrkodrtě ŠD tl. 300 mm | m2 | 104.1 |  | 0 | CS ÚRS 2023 01 |  | základní |  | 0 | 0.69 | 71.829 | 0 | 0 | 4 | K | 2 |  |  |  | ROZPOCET | 0 | 0 | 0 | 0 | 0 | 1 | 0 | 4 | 254849699
| VV |  | dle v.č. D.2.1.2. | [14 empty] | VV | 2 | 1 | True | 0 | ROZPOCET
| VV |  | 104,1 |  | 104.1 | [12 empty] | VV | 2 | 2 | True | 1 | ROZPOCET
9 | K | 565155101 | Asfaltový beton vrstva podkladní ACP 16 (obalované kamenivo OKS) tl 70 mm | m2 | 86.9 |  | 0 | CS ÚRS 2023 01 |  | základní |  | 0 | 0.18463 | 16.0443 | 0 | 0 | 4 | K | 2 |  |  |  | ROZPOCET | 0 | 0 | 0 | 0 | 0 | 1 | 0 | 4 | -1602476276
| VV |  | dle v.č. D.2.1.2. | [14 empty] | VV | 2 | 1 | True | 0 | ROZPOCET
| VV |  | 86,9 |  | 86.9 | [12 empty] | VV | 2 | 2 | True | 1 | ROZPOCET
10 | K | 567132115 | Podklad ze směsi stmelené cementem SC C 8/10 (KSC I) tl 200 mm | m2 | 215.9 |  | 0 | CS ÚRS 2023 01 |  | základní |  | 0 | 0.51086 | 110.2947 | 0 | 0 | 4 | K | 2 |  |  |  | ROZPOCET | 0 | 0 | 0 | 0 | 0 | 1 | 0 | 4 | -953233410
| VV |  | dle v.č. D.2.1.2. | [14 empty] | VV | 2 | 1 | True | 0 | ROZPOCET
| VV |  | 86,9+129 |  | 215.9 | [12 empty] | VV | 2 | 2 | True | 1 | ROZPOCET
11 | K | 573111115 | Postřik živičný infiltrační s posypem z asfaltu | m2 | 86.9 |  | 0 | CS ÚRS 2023 01 |  | základní |  | 0 | 0.00753 | 0.65436 | 0 | 0 | 4 | K | 2 |  |  |  | ROZPOCET | 0 | 0 | 0 | 0 | 0 | 1 | 0 | 4 | -1788255916
| VV |  | dle v.č. D.2.1.2. | [14 empty] | VV | 2 | 1 | True | 0 | ROZPOCET
| VV |  | 86,9 |  | 86.9 | [12 empty] | VV | 2 | 2 | True | 1 | ROZPOCET
12 | K | 573211112 | Postřik živičný spojovací z asfaltu | m2 | 86.9 |  | 0 | CS ÚRS 2023 01 |  | základní |  | 0 | 0.00071 | 0.061699 | 0 | 0 | 4 | K | 2 |  |  |  | ROZPOCET | 0 | 0 | 0 | 0 | 0 | 1 | 0 | 4 | -984169776
| VV |  | dle v.č. D.2.1.2. | [14 empty] | VV | 2 | 1 | True | 0 | ROZPOCET
| VV |  | 86,9 |  | 86.9 | [12 empty] | VV | 2 | 2 | True | 1 | ROZPOCET
13 | K | 577144111 | Asfaltový beton vrstva obrusná ACO 11 (ABS) tř. I tl 50 mm š do 3 m z nemodifikovaného asfaltu | m2 | 86.9 |  | 0 | CS ÚRS 2023 01 |  | základní |  | 0 | 0.12966 | 11.2675 | 0 | 0 | 4 | K | 2 |  |  |  | ROZPOCET | 0 | 0 | 0 | 0 | 0 | 1 | 0 | 4 | 9776325
| VV |  | dle v.č. D.2.1.2. | [14 empty] | VV | 2 | 1 | True | 0 | ROZPOCET
| VV |  | 86,9 |  | 86.9 | [12 empty] | VV | 2 | 2 | True | 1 | ROZPOCET
14 | K | 581111311 | Kryt cementobetonový vozovek skupiny CB III tl 100 mm | m2 | 23.9 |  | 0 | CS ÚRS 2023 01 |  | základní |  | 0 | 0.24922 | 5.9564 | 0 | 0 | 4 | K | 2 |  |  |  | ROZPOCET | 0 | 0 | 0 | 0 | 0 | 1 | 0 | 4 | -1009063763
| VV |  | dle v.č. D.2.1.2. | [14 empty] | VV | 2 | 1 | True | 0 | ROZPOCET
| VV |  | 23,9 |  | 23.9 | [12 empty] | VV | 2 | 2 | True | 1 | ROZPOCET
15 | K | 596211121 | Kladení zámkové dlažby komunikací pro pěší tl 60 mm pl přes 50 do 100 m2 | m2 | 104.1 |  | 0 | CS ÚRS 2023 01 |  | základní |  | 0 | 0.08922 | 9.2878 | 0 | 0 | 4 | K | 2 |  |  |  | ROZPOCET | 0 | 0 | 0 | 0 | 0 | 1 | 0 | 4 | -591349556
| VV |  | dle v.č. D.2.1.2. | [14 empty] | VV | 2 | 1 | True | 0 | ROZPOCET
| VV |  | 104,1 |  | 104.1 | [12 empty] | VV | 2 | 2 | True | 1 | ROZPOCET
16 | M | 59245015 | dlažba zámková tvaru I 200x165x60mm přírodní | m2 | 114.51 |  | 0 | CS ÚRS 2023 01 |  | základní |  | 0 | 0.113 | 12.9396 | 0 | 0 | 8 | M | 2 |  |  |  | ROZPOCET | 0 | 0 | 0 | 0 | 0 | 1 | 0 | 4 | -28332413
| VV |  | 104,1 |  | 104.1 | [12 empty] | VV | 2 | 2 | True | 1 | ROZPOCET
| VV |  | 104,1*1,1 'Přepočtené koeficientem množství |  | 114.51 | [12 empty] | VV | 2 | 2 | False | 1 | ROZPOCET
17 | K | 596212221 | Kladení zámkové dlažby pozemních komunikací tl 80 mm pl přes 50 do 100 m2 | m2 | 129 |  | 0 | CS ÚRS 2023 01 |  | základní |  | 0 | 0.11162 | 14.399 | 0 | 0 | 4 | K | 2 |  |  |  | ROZPOCET | 0 | 0 | 0 | 0 | 0 | 1 | 0 | 4 | 1746203287
| VV |  | dle v.č. D.2.1.2. | [14 empty] | VV | 2 | 1 | True | 0 | ROZPOCET
| VV |  | 129 |  | 129 | [12 empty] | VV | 2 | 2 | True | 1 | ROZPOCET
18 | M | 59245213 | dlažba zámková tvaru I 196x161x80mm přírodní | m2 | 141.9 |  | 0 | CS ÚRS 2023 01 |  | základní |  | 0 | 0.176 | 24.9744 | 0 | 0 | 8 | M | 2 |  |  |  | ROZPOCET | 0 | 0 | 0 | 0 | 0 | 1 | 0 | 4 | 480746770
| P |  | Poznámka k položce: Spotřeba: 36 kus/m2 | [14 empty] | P | 2
| VV |  | 129 |  | 129 | [12 empty] | VV | 2 | 2 | True | 1 | ROZPOCET
| VV |  | 129*1,1 'Přepočtené koeficientem množství |  | 141.9 | [12 empty] | VV | 2 | 2 | False | 1 | ROZPOCET
19 | K | 599141111 | Vyplnění spár mezi silničními dílci živičnou zálivkou | m | 72.1 |  | 0 | CS ÚRS 2023 01 |  | základní |  | 0 | 0.0036 | 0.25956 | 0 | 0 | 4 | K | 2 |  |  |  | ROZPOCET | 0 | 0 | 0 | 0 | 0 | 1 | 0 | 4 | 86215778
| VV |  | dle v.č. D.2.1.2. | [14 empty] | VV | 2 | 1 | True | 0 | ROZPOCET
| VV |  | 72,1 |  | 72.1 | [12 empty] | VV | 2 | 2 | True | 1 | ROZPOCET
20 | K | 599141111R1 | Demontáž a znovuosazení dopravní značky - dle popisu v PD | kus | 1 |  | 0 | CS Vlastní |  | základní |  | 0 | 0.0036 | 0.0036 | 0 | 0 | 4 | K | 2 |  |  |  | ROZPOCET | 0 | 0 | 0 | 0 | 0 | 1 | 0 | 4 | -844694309
| P |  | Poznámka k položce: cena dle obdobné zakázky Kompletní provedení vč. přesunu hmot a stavebních přípomocí. | [14 empty] | P | 2
| VV |  | dle v.č. D.2.1.2. | [14 empty] | VV | 2 | 1 | True | 0 | ROZPOCET
| VV |  | 1 |  | 1 | [12 empty] | VV | 2 | 2 | True | 1 | ROZPOCET
21 | K | 599141111R2 | Dodávka a montáž pouliční lampy - dle popisu v PD | kus | 1 |  | 0 | CS Vlastní |  | základní |  | 0 | 0.0036 | 0.0036 | 0 | 0 | 4 | K | 2 |  |  |  | ROZPOCET | 0 | 0 | 0 | 0 | 0 | 1 | 0 | 4 | -1144040808
| P |  | Poznámka k položce: cena dle obdobné zakázky kompletní provedení vč. přesunu hmot a stavebních přípomocí | [14 empty] | P | 2
| VV |  | dle v.č. D.2.1.2. | [14 empty] | VV | 2 | 1 | True | 0 | ROZPOCET
| VV |  | 1 |  | 1 | [12 empty] | VV | 2 | 2 | True | 1 | ROZPOCET
| D | 9 | Ostatní konstrukce a práce, bourání |  |  |  | 0 |  |  |  |  | 0 |  | 26.9856 |  | 0 | 1 | D | 1 |  |  |  | ROZPOCET | [6 empty] | 0
22 | K | 916131213 | Osazení silničního obrubníku betonového stojatého s boční opěrou do lože z betonu prostého | m | 108.3 |  | 0 | CS ÚRS 2023 01 |  | základní |  | 0 | 0.1554 | 16.8298 | 0 | 0 | 4 | K | 2 |  |  |  | ROZPOCET | 0 | 0 | 0 | 0 | 0 | 1 | 0 | 4 | 1434540096
| VV |  | dle v.č. D.2.1.2. | [14 empty] | VV | 2 | 1 | True | 0 | ROZPOCET
| VV |  | 34,9+57+6+10,4 |  | 108.3 | [12 empty] | VV | 2 | 2 | True | 1 | ROZPOCET
23 | M | 59217030 | obrubník betonový silniční přechodový 1000x150x150-250mm | m | 6.6 |  | 0 | CS ÚRS 2023 01 |  | základní |  | 0 | 0.06567 | 0.43342 | 0 | 0 | 8 | M | 2 |  |  |  | ROZPOCET | 0 | 0 | 0 | 0 | 0 | 1 | 0 | 4 | 652466405
| VV |  | 6 |  | 6 | [12 empty] | VV | 2 | 2 | True | 1 | ROZPOCET
| VV |  | 6*1,1 'Přepočtené koeficientem množství |  | 6.6 | [12 empty] | VV | 2 | 2 | False | 1 | ROZPOCET
24 | M | 59217029 | obrubník betonový silniční nájezdový 1000x150x150mm | m | 11.44 |  | 0 | CS ÚRS 2023 01 |  | základní |  | 0 | 0.0483 | 0.55255 | 0 | 0 | 8 | M | 2 |  |  |  | ROZPOCET | 0 | 0 | 0 | 0 | 0 | 1 | 0 | 4 | -887382573
| VV |  | 10,4 |  | 10.4 | [12 empty] | VV | 2 | 2 | True | 1 | ROZPOCET
| VV |  | 10,4*1,1 'Přepočtené koeficientem množství |  | 11.44 | [12 empty] | VV | 2 | 2 | False | 1 | ROZPOCET
25 | M | 59217031 | obrubník betonový silniční 1000x150x250mm | m | 62.7 |  | 0 | CS ÚRS 2023 01 |  | základní |  | 0 | 0.08 | 5.016 | 0 | 0 | 8 | M | 2 |  |  |  | ROZPOCET | 0 | 0 | 0 | 0 | 0 | 1 | 0 | 4 | -788872325
| VV |  | 57 |  | 57 | [12 empty] | VV | 2 | 2 | True | 1 | ROZPOCET
| VV |  | 57*1,1 'Přepočtené koeficientem množství |  | 62.7 | [12 empty] | VV | 2 | 2 | False | 1 | ROZPOCET
26 | M | 59217026 | obrubník betonový silniční 500x150x250mm | m | 38.39 |  | 0 | CS ÚRS 2023 01 |  | základní |  | 0 | 0.04 | 1.5356 | 0 | 0 | 8 | M | 2 |  |  |  | ROZPOCET | 0 | 0 | 0 | 0 | 0 | 1 | 0 | 4 | 102175341
| VV |  | 34,9 |  | 34.9 | [12 empty] | VV | 2 | 2 | True | 1 | ROZPOCET
| VV |  | 34,9*1,1 'Přepočtené koeficientem množství |  | 38.39 | [12 empty] | VV | 2 | 2 | False | 1 | ROZPOCET
27 | K | 919726122 | Geotextilie pro ochranu, separaci a filtraci netkaná měrná hm přes 200 do 300 g/m2 | m2 | 320 |  | 0 | CS ÚRS 2023 01 |  | základní |  | 0 | 0.00047 | 0.1504 | 0 | 0 | 4 | K | 2 |  |  |  | ROZPOCET | 0 | 0 | 0 | 0 | 0 | 1 | 0 | 4 | -924502686
| VV |  | dle v.č. D.2.1.2. | [14 empty] | VV | 2 | 1 | True | 0 | ROZPOCET
| VV |  | 104,1+129+86,9 |  | 320 | [12 empty] | VV | 2 | 2 | True | 1 | ROZPOCET
28 | K | 935932325 | Odvodňovací plastový žlab pro zatížení C250 vnitřní š 200 mm s roštem mřížkovým z nerez oceli | m | 7 |  | 0 | CS ÚRS 2023 01 |  | základní |  | 0 | 0.35255 | 2.4678 | 0 | 0 | 4 | K | 2 |  |  |  | ROZPOCET | 0 | 0 | 0 | 0 | 0 | 1 | 0 | 4 | 1894330349
| VV |  | dle v.č. D.2.1.2. | [14 empty] | VV | 2 | 1 | True | 0 | ROZPOCET
| VV |  | 3+4 |  | 7 | [12 empty] | VV | 2 | 2 | True | 1 | ROZPOCET
| D | 998 | Přesun hmot |  |  |  | 0 |  |  |  |  | 0 |  | 0 |  | 0 | 1 | D | 1 |  |  |  | ROZPOCET | [6 empty] | 0
29 | K | 998223011 | Přesun hmot pro pozemní komunikace s krytem dlážděným | t | 442.023 |  | 0 | CS ÚRS 2023 01 |  | základní |  | 0 | 0 | 0 | 0 | 0 | 4 | K | 2 |  |  |  | ROZPOCET | 0 | 0 | 0 | 0 | 0 | 1 | 0 | 4 | -1656416563

## SO06 - elektro - Přeložka VO
{10146bbc-79b1-4518-bae4-7525c794271b}
2
| KRYCÍ LIST SOUPISU PRACÍ | [7 empty] | v --- níže se nacházejí doplnkové a pomocné údaje k sestavám --- v | [8 empty] | False
Stavba:
Interna Nový Bydžov - požárně bezpečnostní řešení - úprava objektu II.
Objekt:
01 - 1. Fáze
Soupis:
SO06 - Zpevněné plochy
Úroveň 3:
SO06 - elektro - Přeložka VO
| KSO: |  |  |  |  | CC-CZ:
| Místo: |  | Nový Bydžov |  |  | Datum: | 31. 10. 2021
| Zadavatel: |  |  |  |  | IČ:
|  | KRÁLOVÉHRADECKÝ KRAJ, Hradec Králové |  |  |  | DIČ:
| Uchazeč: |  |  |  |  | IČ: | Vyplň údaj
|  | Vyplň údaj |  |  |  | DIČ: | Vyplň údaj
| Projektant: |  |  |  |  | IČ:
|  | IRBOS s.r.o., Kostelec nad Orlicí |  |  |  | DIČ:
| Zpracovatel: |  |  |  |  | IČ:
DIČ:
Poznámka:
| Cena bez DPH | [5 empty] | 0
|  |  | Základ daně |  |  | Sazba daně | Výše daně
| DPH | základní | 0 |  |  | 21% | 0
|  | snížená | 0 |  |  | 15% | 0
|  | zákl. přenesená | 0 |  |  | 21% | 0
|  | sníž. přenesená | 0 |  |  | 15% | 0
|  | nulová | 0 |  |  | 0% | 0
| Cena s DPH |  |  | v | CZK |  | 0
| Projektant |  |  | Zpracovatel
| Datum a podpis: |  | Razítko | Datum a podpis: |  |  | Razítko
| Objednavatel |  |  | Uchazeč
| Datum a podpis: |  | Razítko | Datum a podpis: |  |  | Razítko
REKAPITULACE ČLENĚNÍ SOUPISU PRACÍ
Stavba:
Interna Nový Bydžov - požárně bezpečnostní řešení - úprava objektu II.
Objekt:
01 - 1. Fáze
Soupis:
SO06 - Zpevněné plochy
Úroveň 3:
SO06 - elektro - Přeložka VO
Místo: |  |  | Nový Bydžov |  |  | Datum: | 31. 10. 2021
Zadavatel: |  |  | KRÁLOVÉHRADECKÝ KRAJ, Hradec Králové |  |  | Projektant: | IRBOS s.r.o., Kostelec nad Orlicí
Uchazeč: |  |  | Vyplň údaj |  |  | Zpracovatel:
Kód dílu - Popis | [6 empty] | Cena celkem [CZK]
Náklady ze soupisu prací | [6 empty] | 0 | [11 empty] | -1
| M - Práce a dodávky M | [5 empty] | 0
| 21-M - Elektromontáže | [5 empty] | 0
SOUPIS PRACÍ
Stavba:
Interna Nový Bydžov - požárně bezpečnostní řešení - úprava objektu II.
Objekt:
01 - 1. Fáze
Soupis:
SO06 - Zpevněné plochy
Úroveň 3:
SO06 - elektro - Přeložka VO
Místo: |  |  | Nový Bydžov |  |  | Datum: | 31. 10. 2021
Zadavatel: |  |  | KRÁLOVÉHRADECKÝ KRAJ, Hradec Králové |  |  | Projektant: | IRBOS s.r.o., Kostelec nad Orlicí
Uchazeč: |  |  | Vyplň údaj |  |  | Zpracovatel:
PČ | Typ | Kód | Popis | MJ | Množství | J.cena [CZK] | Cena celkem [CZK] | Cenová soustava |  | DPH | J. Nh [h] | Nh celkem [h] | J. hmotnost [t] | Hmotnost celkem [t] | J. suť [t] | Suť Celkem [t]
Náklady soupisu celkem | [6 empty] | 0 |  |  |  |  | 0 |  | 0 |  | 0 |  | D | -1 | [10 empty] | 0
| D | M | Práce a dodávky M |  |  |  | 0 |  |  |  |  | 0 |  | 0 |  | 0 | 3 | D | 0 |  |  |  | ROZPOCET | [6 empty] | 0
| D | 21-M | Elektromontáže |  |  |  | 0 |  |  |  |  | 0 |  | 0 |  | 0 | 3 | D | 1 |  |  |  | ROZPOCET | [6 empty] | 0
1 | K | 21-M1 | Přeložka VO - dle samostatného rozpočtu | kus | 1 |  | 0 |  |  | základní |  | 0 | 0 | 0 | 0 | 0 | 64 | K | 2 |  |  |  | ROZPOCET | 0 | 0 | 0 | 0 | 0 | 1 | 0 | 64 | -958216093
| VV |  | 1 |  | 1 | [12 empty] | VV | 2 | 2 | True | 1 | ROZPOCET

## SO07 - Objekt vrátnice
{10fe4d7b-5f73-4ca8-b49d-3536797a2994}
2
| KRYCÍ LIST SOUPISU PRACÍ | [7 empty] | v --- níže se nacházejí doplnkové a pomocné údaje k sestavám --- v | [8 empty] | False
Stavba:
Interna Nový Bydžov - požárně bezpečnostní řešení - úprava objektu II.
Objekt:
01 - 1. Fáze
Soupis:
SO07 - Objekt vrátnice
Úroveň 3:
SO07 - Objekt vrátnice
| KSO: |  |  |  |  | CC-CZ:
| Místo: |  | Nový Bydžov |  |  | Datum: | 31. 10. 2021
| Zadavatel: |  |  |  |  | IČ:
|  | KRÁLOVÉHRADECKÝ KRAJ, Hradec Králové |  |  |  | DIČ:
| Uchazeč: |  |  |  |  | IČ: | Vyplň údaj
|  | Vyplň údaj |  |  |  | DIČ: | Vyplň údaj
| Projektant: |  |  |  |  | IČ:
|  | IRBOS s.r.o., Kostelec nad Orlicí |  |  |  | DIČ:
| Zpracovatel: |  |  |  |  | IČ:
DIČ:
Poznámka:
| Cena bez DPH | [5 empty] | 0
|  |  | Základ daně |  |  | Sazba daně | Výše daně
| DPH | základní | 0 |  |  | 21% | 0
|  | snížená | 0 |  |  | 15% | 0
|  | zákl. přenesená | 0 |  |  | 21% | 0
|  | sníž. přenesená | 0 |  |  | 15% | 0
|  | nulová | 0 |  |  | 0% | 0
| Cena s DPH |  |  | v | CZK |  | 0
| Projektant |  |  | Zpracovatel
| Datum a podpis: |  | Razítko | Datum a podpis: |  |  | Razítko
| Objednavatel |  |  | Uchazeč
| Datum a podpis: |  | Razítko | Datum a podpis: |  |  | Razítko
REKAPITULACE ČLENĚNÍ SOUPISU PRACÍ
Stavba:
Interna Nový Bydžov - požárně bezpečnostní řešení - úprava objektu II.
Objekt:
01 - 1. Fáze
Soupis:
SO07 - Objekt vrátnice
Úroveň 3:
SO07 - Objekt vrátnice
Místo: |  |  | Nový Bydžov |  |  | Datum: | 31. 10. 2021
Zadavatel: |  |  | KRÁLOVÉHRADECKÝ KRAJ, Hradec Králové |  |  | Projektant: | IRBOS s.r.o., Kostelec nad Orlicí
Uchazeč: |  |  | Vyplň údaj |  |  | Zpracovatel:
Kód dílu - Popis | [6 empty] | Cena celkem [CZK]
Náklady ze soupisu prací | [6 empty] | 0 | [11 empty] | -1
| HSV - Práce a dodávky HSV | [5 empty] | 0
| 6 - Úpravy povrchů, podlahy a osazování výplní | [5 empty] | 0
| 9 - Ostatní konstrukce a práce, bourání | [5 empty] | 0
| 997 - Přesun sutě | [5 empty] | 0
| PSV - Práce a dodávky PSV | [5 empty] | 0
| 766 - Konstrukce truhlářské | [5 empty] | 0
| 784 - Dokončovací práce - malby | [5 empty] | 0
SOUPIS PRACÍ
Stavba:
Interna Nový Bydžov - požárně bezpečnostní řešení - úprava objektu II.
Objekt:
01 - 1. Fáze
Soupis:
SO07 - Objekt vrátnice
Úroveň 3:
SO07 - Objekt vrátnice
Místo: |  |  | Nový Bydžov |  |  | Datum: | 31. 10. 2021
Zadavatel: |  |  | KRÁLOVÉHRADECKÝ KRAJ, Hradec Králové |  |  | Projektant: | IRBOS s.r.o., Kostelec nad Orlicí
Uchazeč: |  |  | Vyplň údaj |  |  | Zpracovatel:
PČ | Typ | Kód | Popis | MJ | Množství | J.cena [CZK] | Cena celkem [CZK] | Cenová soustava |  | DPH | J. Nh [h] | Nh celkem [h] | J. hmotnost [t] | Hmotnost celkem [t] | J. suť [t] | Suť Celkem [t]
Náklady soupisu celkem | [6 empty] | 0 |  |  |  |  | 0 |  | 0.47564 |  | 0.22749 |  | D | -1 | [10 empty] | 0
| D | HSV | Práce a dodávky HSV |  |  |  | 0 |  |  |  |  | 0 |  | 0.46194 |  | 0.22458 | 1 | D | 0 |  |  |  | ROZPOCET | [6 empty] | 0
| D | 6 | Úpravy povrchů, podlahy a osazování výplní |  |  |  | 0 |  |  |  |  | 0 |  | 0.46154 |  | 0 | 1 | D | 1 |  |  |  | ROZPOCET | [6 empty] | 0
1 | K | 612325302 | Vápenocementová štuková omítka ostění nebo nadpraží | m2 | 9.38 |  | 0 | CS ÚRS 2023 01 |  | základní |  | 0 | 0.03358 | 0.31498 | 0 | 0 | 4 | K | 2 |  |  |  | ROZPOCET | 0 | 0 | 0 | 0 | 0 | 1 | 0 | 4 | -253496134
| VV |  | " práce spojené s výměnou okenních výplní - cca pruh 50 cm kolem dveří z obou stran | [14 empty] | VV | 2 | 1 | True | 0 | ROZPOCET
| VV |  | (0,7+1,97+1,97)*1*0,5*2 |  | 4.64 | [12 empty] | VV | 2 | 2 | True | 0 | ROZPOCET
| VV |  | (0,8+1,97+1,97)*1*0,5*2 |  | 4.74 | [12 empty] | VV | 2 | 2 | True | 0 | ROZPOCET
| VV |  | Součet |  | 9.38 | [12 empty] | VV | 2 | 4 | True | 1 | ROZPOCET
2 | K | 619991001 | Zakrytí podlah fólií přilepenou lepící páskou | m2 | 15 |  | 0 | CS ÚRS 2023 01 |  | základní |  | 0 | 0 | 0 | 0 | 0 | 4 | K | 2 |  |  |  | ROZPOCET | 0 | 0 | 0 | 0 | 0 | 1 | 0 | 4 | -367188143
| VV |  | 15" práce spojené s výměnou výplní otvorů |  | 15 | [12 empty] | VV | 2 | 2 | True | 0 | ROZPOCET
| VV |  | Součet |  | 15 | [12 empty] | VV | 2 | 4 | True | 1 | ROZPOCET
3 | K | 619991011 | Obalení konstrukcí a prvků fólií přilepenou lepící páskou | m2 | 10 |  | 0 | CS ÚRS 2023 01 |  | základní |  | 0 | 0 | 0 | 0 | 0 | 4 | K | 2 |  |  |  | ROZPOCET | 0 | 0 | 0 | 0 | 0 | 1 | 0 | 4 | -662913559
| VV |  | 10" práce spojené s výměnou výplní otvorů |  | 10 | [12 empty] | VV | 2 | 2 | True | 0 | ROZPOCET
| VV |  | Součet |  | 10 | [12 empty] | VV | 2 | 4 | True | 1 | ROZPOCET
4 | K | 619995001 | Začištění omítek kolem oken, dveří, podlah nebo obkladů | m | 18.76 |  | 0 | CS ÚRS 2023 01 |  | základní |  | 0 | 0.0015 | 0.02814 | 0 | 0 | 4 | K | 2 |  |  |  | ROZPOCET | 0 | 0 | 0 | 0 | 0 | 1 | 0 | 4 | -1174172701
| VV |  | " práce spojené s výměnou okenních výplní - cca pruh 50 cm kolem dveří z obou stran | [14 empty] | VV | 2 | 1 | True | 0 | ROZPOCET
| VV |  | (0,7+1,97+1,97)*1*2 |  | 9.28 | [12 empty] | VV | 2 | 2 | True | 0 | ROZPOCET
| VV |  | (0,8+1,97+1,97)*1*2 |  | 9.48 | [12 empty] | VV | 2 | 2 | True | 0 | ROZPOCET
| VV |  | Součet |  | 18.76 | [12 empty] | VV | 2 | 4 | True | 1 | ROZPOCET
5 | K | 642944121 | Osazování ocelových zárubní dodatečné pl do 2,5 m2 | kus | 2 |  | 0 | CS ÚRS 2023 01 |  | základní |  | 0 | 0.04684 | 0.09368 | 0 | 0 | 4 | K | 2 |  |  |  | ROZPOCET | 0 | 0 | 0 | 0 | 0 | 1 | 0 | 4 | -232093184
| VV |  | dle popisu v PD a výpisu dveří | [14 empty] | VV | 2 | 1 | True | 0 | ROZPOCET
| VV |  | 2 |  | 2 | [12 empty] | VV | 2 | 2 | True | 1 | ROZPOCET
6 | M | 55331556 | zárubeň jednokřídlá ocelová pro zdění s protipožární úpravou tl stěny 75-100mm rozměru 700/1970, 2100mm | kus | 1 |  | 0 | CS ÚRS 2023 01 |  | základní |  | 0 | 0.01225 | 0.01225 | 0 | 0 | 8 | M | 2 |  |  |  | ROZPOCET | 0 | 0 | 0 | 0 | 0 | 1 | 0 | 4 | -172486377
| P |  | Poznámka k položce: YZP s PP ochranou | [14 empty] | P | 2
| VV |  | 1 |  | 1 | [12 empty] | VV | 2 | 2 | True | 1 | ROZPOCET
7 | M | 55331557 | zárubeň jednokřídlá ocelová pro zdění s protipožární úpravou tl stěny 75-100mm rozměru 800/1970, 2100mm | kus | 1 |  | 0 | CS ÚRS 2023 01 |  | základní |  | 0 | 0.01249 | 0.01249 | 0 | 0 | 8 | M | 2 |  |  |  | ROZPOCET | 0 | 0 | 0 | 0 | 0 | 1 | 0 | 4 | 301643745
| P |  | Poznámka k položce: YZP s PP ochranou | [14 empty] | P | 2
| VV |  | 1 |  | 1 | [12 empty] | VV | 2 | 2 | True | 1 | ROZPOCET
| D | 9 | Ostatní konstrukce a práce, bourání |  |  |  | 0 |  |  |  |  | 0 |  | 0.0004 |  | 0.22458 | 1 | D | 1 |  |  |  | ROZPOCET | [6 empty] | 0
8 | K | 952901111 | Vyčištění budov bytové a občanské výstavby při výšce podlaží do 4 m | m2 | 10 |  | 0 | CS ÚRS 2023 01 |  | základní |  | 0 | 4e-05 | 0.0004 | 0 | 0 | 4 | K | 2 |  |  |  | ROZPOCET | 0 | 0 | 0 | 0 | 0 | 1 | 0 | 4 | -1183667685
| VV |  | 10" práce spojené s výměnou výplní otvorů |  | 10 | [12 empty] | VV | 2 | 2 | True | 1 | ROZPOCET
9 | K | 968072455 | Vybourání kovových dveřních zárubní pl do 2 m2 | m2 | 2.955 |  | 0 | CS ÚRS 2023 01 |  | základní |  | 0 | 0 | 0 | 0.076 | 0.22458 | 4 | K | 2 |  |  |  | ROZPOCET | 0 | 0 | 0 | 0 | 0 | 1 | 0 | 4 | 538827803
| VV |  | 0,7*1,97 |  | 1.379 | [12 empty] | VV | 2 | 2 | True | 0 | ROZPOCET
| VV |  | 0,8*1,97 |  | 1.576 | [12 empty] | VV | 2 | 2 | True | 0 | ROZPOCET
| VV |  | Součet |  | 2.955 | [12 empty] | VV | 2 | 4 | True | 1 | ROZPOCET
| D | 997 | Přesun sutě |  |  |  | 0 |  |  |  |  | 0 |  | 0 |  | 0 | 1 | D | 1 |  |  |  | ROZPOCET | [6 empty] | 0
10 | K | 997013114 | Vnitrostaveništní doprava suti a vybouraných hmot pro budovy v do 15 m s použitím mechanizace | t | 0.227 |  | 0 | CS ÚRS 2023 01 |  | základní |  | 0 | 0 | 0 | 0 | 0 | 4 | K | 2 |  |  |  | ROZPOCET | 0 | 0 | 0 | 0 | 0 | 1 | 0 | 4 | 1084441430
11 | K | 997013501 | Odvoz suti a vybouraných hmot na skládku nebo meziskládku do 1 km se složením | t | 0.227 |  | 0 | CS ÚRS 2023 01 |  | základní |  | 0 | 0 | 0 | 0 | 0 | 4 | K | 2 |  |  |  | ROZPOCET | 0 | 0 | 0 | 0 | 0 | 1 | 0 | 4 | -657043539
12 | K | 997013509 | Příplatek k odvozu suti a vybouraných hmot na skládku ZKD 1 km přes 1 km | t | 2.27 |  | 0 | CS ÚRS 2023 01 |  | základní |  | 0 | 0 | 0 | 0 | 0 | 4 | K | 2 |  |  |  | ROZPOCET | 0 | 0 | 0 | 0 | 0 | 1 | 0 | 4 | 143541958
| VV |  | 0,227*10 'Přepočtené koeficientem množství |  | 2.27 | [12 empty] | VV | 2 | 2 | False | 1 | ROZPOCET
13 | K | 997013631 | Poplatek za uložení na skládce (skládkovné) stavebního odpadu směsného kód odpadu 17 09 04 | t | 0.227 |  | 0 | CS ÚRS 2023 01 |  | základní |  | 0 | 0 | 0 | 0 | 0 | 4 | K | 2 |  |  |  | ROZPOCET | 0 | 0 | 0 | 0 | 0 | 1 | 0 | 4 | 1775519249
| D | PSV | Práce a dodávky PSV |  |  |  | 0 |  |  |  |  | 0 |  | 0.013695 |  | 0.0029078 | 2 | D | 0 |  |  |  | ROZPOCET | [6 empty] | 0
| D | 766 | Konstrukce truhlářské |  |  |  | 0 |  |  |  |  | 0 |  | 0 |  | 0 | 2 | D | 1 |  |  |  | ROZPOCET | [6 empty] | 0
14 | K | 766R1 | demontáž dveřních křídel - dle poisu v PD | kus | 2 |  | 0 | CS Vlastní |  | základní |  | 0 | 0 | 0 | 0 | 0 | 16 | K | 2 |  |  |  | ROZPOCET | 0 | 0 | 0 | 0 | 0 | 1 | 0 | 16 | 2002792586
| P |  | Poznámka k položce: cena dle obdobné zakázky kompletní provedení vč. přesunu hmot a stavebních přípomocí | [14 empty] | P | 2
| VV |  | 2 |  | 2 | [12 empty] | VV | 2 | 2 | True | 1 | ROZPOCET
15 | K | 766R2 | Dodávka a montáž protoipožárních dveří 700 x 1970 mm - dle poisu v PD | kus | 1 |  | 0 | CS Vlastní |  | základní |  | 0 | 0 | 0 | 0 | 0 | 16 | K | 2 |  |  |  | ROZPOCET | 0 | 0 | 0 | 0 | 0 | 1 | 0 | 16 | 130610739
| P |  | Poznámka k položce: cena dle obdobné zakázky kompletní provedení vč. přesunu hmot a stavebních přípomocí | [14 empty] | P | 2
| VV |  | dle tabulky výrobků ozn. D 01.v | [14 empty] | VV | 2 | 1 | True | 0 | ROZPOCET
| VV |  | 1 |  | 1 | [12 empty] | VV | 2 | 2 | True | 1 | ROZPOCET
16 | K | 766R3 | Dodávka a montáž protoipožárních dveří 800 x 1970 mm - dle poisu v PD | kus | 1 |  | 0 | CS Vlastní |  | základní |  | 0 | 0 | 0 | 0 | 0 | 16 | K | 2 |  |  |  | ROZPOCET | 0 | 0 | 0 | 0 | 0 | 1 | 0 | 16 | -147982601
| P |  | Poznámka k položce: cena dle obdobné zakázky kompletní provedení vč. přesunu hmot a stavebních přípomocí | [14 empty] | P | 2
| VV |  | dle tabulky výrobků ozn. D 02.v | [14 empty] | VV | 2 | 1 | True | 0 | ROZPOCET
| VV |  | 1 |  | 1 | [12 empty] | VV | 2 | 2 | True | 1 | ROZPOCET
17 | K | 766R20 | Dodávka a montáž HW setu pro dveře ozn. D01.v - dle poisu v PD | kus | 2 |  | 0 | CS Vlastní |  | základní |  | 0 | 0 | 0 | 0 | 0 | 16 | K | 2 |  |  |  | ROZPOCET | 0 | 0 | 0 | 0 | 0 | 1 | 0 | 16 | 1213688066
| P |  | Poznámka k položce: cena dle ceníku dodavatele ASSA ABLOY kompletní provedení vč. přesunu hmot a stavebních přípomocí | [14 empty] | P | 2
| VV |  | dle tabulky výrobků ozn. D 01.V a D02.V | [14 empty] | VV | 2 | 1 | True | 0 | ROZPOCET
| VV |  | 2 |  | 2 | [12 empty] | VV | 2 | 2 | True | 1 | ROZPOCET
| D | 784 | Dokončovací práce - malby |  |  |  | 0 |  |  |  |  | 0 |  | 0.013695 |  | 0.0029078 | 2 | D | 1 |  |  |  | ROZPOCET | [6 empty] | 0
18 | K | 784121001 | Oškrabání malby v mísnostech výšky do 3,80 m | m2 | 9.38 |  | 0 | CS ÚRS 2023 01 |  | základní |  | 0 | 0.001 | 0.00938 | 0.00031 | 0.0029078 | 16 | K | 2 |  |  |  | ROZPOCET | 0 | 0 | 0 | 0 | 0 | 1 | 0 | 16 | 928540604
| VV |  | " práce spojené s výměnou dveřníhh výplní - cca pruh 50 cm kolem oken a dveří z obou stran | [14 empty] | VV | 2 | 1 | True | 0 | ROZPOCET
| VV |  | (0,7+1,97+1,97)*1*0,5*2 |  | 4.64 | [12 empty] | VV | 2 | 2 | True | 0 | ROZPOCET
| VV |  | (0,8+1,97+1,97)*1*0,5*2 |  | 4.74 | [12 empty] | VV | 2 | 2 | True | 0 | ROZPOCET
| VV |  | Součet |  | 9.38 | [12 empty] | VV | 2 | 4 | True | 1 | ROZPOCET
19 | K | 784181121 | Hloubková jednonásobná penetrace podkladu v místnostech výšky do 3,80 m | m2 | 9.38 |  | 0 | CS ÚRS 2023 01 |  | základní |  | 0 | 0.0002 | 0.001876 | 0 | 0 | 16 | K | 2 |  |  |  | ROZPOCET | 0 | 0 | 0 | 0 | 0 | 1 | 0 | 16 | -1160281828
| VV |  | 9,38 |  | 9.38 | [12 empty] | VV | 2 | 2 | True | 1 | ROZPOCET
20 | K | 784211101 | Dvojnásobné bílé malby ze směsí za mokra výborně otěruvzdorných v místnostech výšky do 3,80 m | m2 | 9.38 |  | 0 | CS ÚRS 2023 01 |  | základní |  | 0 | 0.00026 | 0.0024388 | 0 | 0 | 16 | K | 2 |  |  |  | ROZPOCET | 0 | 0 | 0 | 0 | 0 | 1 | 0 | 16 | -877636984
| VV |  | 9,38 |  | 9.38 | [12 empty] | VV | 2 | 2 | True | 1 | ROZPOCET

## SO07 - elektro - Objetk v...
{a7c15462-2a65-4b21-8fa7-807604d083fe}
2
| KRYCÍ LIST SOUPISU PRACÍ | [7 empty] | v --- níže se nacházejí doplnkové a pomocné údaje k sestavám --- v | [8 empty] | False
Stavba:
Interna Nový Bydžov - požárně bezpečnostní řešení - úprava objektu II.
Objekt:
01 - 1. Fáze
Soupis:
SO07 - Objekt vrátnice
Úroveň 3:
SO07 - elektro - Objetk vrátnice - zařízení silnoproudé elektrotechniky
| KSO: |  |  |  |  | CC-CZ:
| Místo: |  | Nový Bydžov |  |  | Datum: | 31. 10. 2021
| Zadavatel: |  |  |  |  | IČ:
|  | KRÁLOVÉHRADECKÝ KRAJ, Hradec Králové |  |  |  | DIČ:
| Uchazeč: |  |  |  |  | IČ: | Vyplň údaj
|  | Vyplň údaj |  |  |  | DIČ: | Vyplň údaj
| Projektant: |  |  |  |  | IČ:
|  | IRBOS s.r.o., Kostelec nad Orlicí |  |  |  | DIČ:
| Zpracovatel: |  |  |  |  | IČ:
DIČ:
Poznámka:
| Cena bez DPH | [5 empty] | 0
|  |  | Základ daně |  |  | Sazba daně | Výše daně
| DPH | základní | 0 |  |  | 21% | 0
|  | snížená | 0 |  |  | 15% | 0
|  | zákl. přenesená | 0 |  |  | 21% | 0
|  | sníž. přenesená | 0 |  |  | 15% | 0
|  | nulová | 0 |  |  | 0% | 0
| Cena s DPH |  |  | v | CZK |  | 0
| Projektant |  |  | Zpracovatel
| Datum a podpis: |  | Razítko | Datum a podpis: |  |  | Razítko
| Objednavatel |  |  | Uchazeč
| Datum a podpis: |  | Razítko | Datum a podpis: |  |  | Razítko
REKAPITULACE ČLENĚNÍ SOUPISU PRACÍ
Stavba:
Interna Nový Bydžov - požárně bezpečnostní řešení - úprava objektu II.
Objekt:
01 - 1. Fáze
Soupis:
SO07 - Objekt vrátnice
Úroveň 3:
SO07 - elektro - Objetk vrátnice - zařízení silnoproudé elektrotechniky
Místo: |  |  | Nový Bydžov |  |  | Datum: | 31. 10. 2021
Zadavatel: |  |  | KRÁLOVÉHRADECKÝ KRAJ, Hradec Králové |  |  | Projektant: | IRBOS s.r.o., Kostelec nad Orlicí
Uchazeč: |  |  | Vyplň údaj |  |  | Zpracovatel:
Kód dílu - Popis | [6 empty] | Cena celkem [CZK]
Náklady ze soupisu prací | [6 empty] | 0 | [11 empty] | -1
| M - Práce a dodávky M | [5 empty] | 0
| 21-M - Elektromontáže | [5 empty] | 0
SOUPIS PRACÍ
Stavba:
Interna Nový Bydžov - požárně bezpečnostní řešení - úprava objektu II.
Objekt:
01 - 1. Fáze
Soupis:
SO07 - Objekt vrátnice
Úroveň 3:
SO07 - elektro - Objetk vrátnice - zařízení silnoproudé elektrotechniky
Místo: |  |  | Nový Bydžov |  |  | Datum: | 31. 10. 2021
Zadavatel: |  |  | KRÁLOVÉHRADECKÝ KRAJ, Hradec Králové |  |  | Projektant: | IRBOS s.r.o., Kostelec nad Orlicí
Uchazeč: |  |  | Vyplň údaj |  |  | Zpracovatel:
PČ | Typ | Kód | Popis | MJ | Množství | J.cena [CZK] | Cena celkem [CZK] | Cenová soustava |  | DPH | J. Nh [h] | Nh celkem [h] | J. hmotnost [t] | Hmotnost celkem [t] | J. suť [t] | Suť Celkem [t]
Náklady soupisu celkem | [6 empty] | 0 |  |  |  |  | 0 |  | 0 |  | 0 |  | D | -1 | [10 empty] | 0
| D | M | Práce a dodávky M |  |  |  | 0 |  |  |  |  | 0 |  | 0 |  | 0 | 3 | D | 0 |  |  |  | ROZPOCET | [6 empty] | 0
| D | 21-M | Elektromontáže |  |  |  | 0 |  |  |  |  | 0 |  | 0 |  | 0 | 3 | D | 1 |  |  |  | ROZPOCET | [6 empty] | 0
1 | K | 21-M1 | Dodoávka a montáž silnoproudé elektrotechniky- dle samostatného rozpočtu | kus | 1 |  | 0 |  |  | základní |  | 0 | 0 | 0 | 0 | 0 | 64 | K | 2 |  |  |  | ROZPOCET | 0 | 0 | 0 | 0 | 0 | 1 | 0 | 64 | 1038892401
| VV |  | 1 |  | 1 | [12 empty] | VV | 2 | 2 | True | 1 | ROZPOCET

## SO07 - EPS - Elektrická p...
{486a5781-f142-461b-97f6-8616e7974e6d}
2
| KRYCÍ LIST SOUPISU PRACÍ | [7 empty] | v --- níže se nacházejí doplnkové a pomocné údaje k sestavám --- v | [8 empty] | False
Stavba:
Interna Nový Bydžov - požárně bezpečnostní řešení - úprava objektu II.
Objekt:
01 - 1. Fáze
Soupis:
SO07 - Objekt vrátnice
Úroveň 3:
SO07 - EPS - Elektrická požární signalizace
| KSO: |  |  |  |  | CC-CZ:
| Místo: |  | Nový Bydžov |  |  | Datum: | 31. 10. 2021
| Zadavatel: |  |  |  |  | IČ:
|  | KRÁLOVÉHRADECKÝ KRAJ, Hradec Králové |  |  |  | DIČ:
| Uchazeč: |  |  |  |  | IČ: | Vyplň údaj
|  | Vyplň údaj |  |  |  | DIČ: | Vyplň údaj
| Projektant: |  |  |  |  | IČ:
|  | IRBOS s.r.o., Kostelec nad Orlicí |  |  |  | DIČ:
| Zpracovatel: |  |  |  |  | IČ:
DIČ:
Poznámka:
| Cena bez DPH | [5 empty] | 0
|  |  | Základ daně |  |  | Sazba daně | Výše daně
| DPH | základní | 0 |  |  | 21% | 0
|  | snížená | 0 |  |  | 15% | 0
|  | zákl. přenesená | 0 |  |  | 21% | 0
|  | sníž. přenesená | 0 |  |  | 15% | 0
|  | nulová | 0 |  |  | 0% | 0
| Cena s DPH |  |  | v | CZK |  | 0
| Projektant |  |  | Zpracovatel
| Datum a podpis: |  | Razítko | Datum a podpis: |  |  | Razítko
| Objednavatel |  |  | Uchazeč
| Datum a podpis: |  | Razítko | Datum a podpis: |  |  | Razítko
REKAPITULACE ČLENĚNÍ SOUPISU PRACÍ
Stavba:
Interna Nový Bydžov - požárně bezpečnostní řešení - úprava objektu II.
Objekt:
01 - 1. Fáze
Soupis:
SO07 - Objekt vrátnice
Úroveň 3:
SO07 - EPS - Elektrická požární signalizace
Místo: |  |  | Nový Bydžov |  |  | Datum: | 31. 10. 2021
Zadavatel: |  |  | KRÁLOVÉHRADECKÝ KRAJ, Hradec Králové |  |  | Projektant: | IRBOS s.r.o., Kostelec nad Orlicí
Uchazeč: |  |  | Vyplň údaj |  |  | Zpracovatel:
Kód dílu - Popis | [6 empty] | Cena celkem [CZK]
Náklady ze soupisu prací | [6 empty] | 0 | [11 empty] | -1
| M - Práce a dodávky M | [5 empty] | 0
| 21-M - Elektromontáže | [5 empty] | 0
SOUPIS PRACÍ
Stavba:
Interna Nový Bydžov - požárně bezpečnostní řešení - úprava objektu II.
Objekt:
01 - 1. Fáze
Soupis:
SO07 - Objekt vrátnice
Úroveň 3:
SO07 - EPS - Elektrická požární signalizace
Místo: |  |  | Nový Bydžov |  |  | Datum: | 31. 10. 2021
Zadavatel: |  |  | KRÁLOVÉHRADECKÝ KRAJ, Hradec Králové |  |  | Projektant: | IRBOS s.r.o., Kostelec nad Orlicí
Uchazeč: |  |  | Vyplň údaj |  |  | Zpracovatel:
PČ | Typ | Kód | Popis | MJ | Množství | J.cena [CZK] | Cena celkem [CZK] | Cenová soustava |  | DPH | J. Nh [h] | Nh celkem [h] | J. hmotnost [t] | Hmotnost celkem [t] | J. suť [t] | Suť Celkem [t]
Náklady soupisu celkem | [6 empty] | 0 |  |  |  |  | 0 |  | 0 |  | 0 |  | D | -1 | [10 empty] | 0
| D | M | Práce a dodávky M |  |  |  | 0 |  |  |  |  | 0 |  | 0 |  | 0 | 3 | D | 0 |  |  |  | ROZPOCET | [6 empty] | 0
| D | 21-M | Elektromontáže |  |  |  | 0 |  |  |  |  | 0 |  | 0 |  | 0 | 3 | D | 1 |  |  |  | ROZPOCET | [6 empty] | 0
1 | K | 21-M100 | elektrická požární signalizace - dle samostatného rozpočtu | komplet | 1 |  | 0 |  |  | základní |  | 0 | 0 | 0 | 0 | 0 | 64 | K | 2 |  |  |  | ROZPOCET | 0 | 0 | 0 | 0 | 0 | 1 | 0 | 64 | 2089685588
| VV |  | 1 |  | 1 | [12 empty] | VV | 2 | 2 | True | 1 | ROZPOCET

## SO07 - ER - Evakuační roz...
{a9ddffff-eebe-49f8-af29-3ebc65b8fbeb}
2
| KRYCÍ LIST SOUPISU PRACÍ | [7 empty] | v --- níže se nacházejí doplnkové a pomocné údaje k sestavám --- v | [8 empty] | False
Stavba:
Interna Nový Bydžov - požárně bezpečnostní řešení - úprava objektu II.
Objekt:
01 - 1. Fáze
Soupis:
SO07 - Objekt vrátnice
Úroveň 3:
SO07 - ER - Evakuační rozhlas
| KSO: |  |  |  |  | CC-CZ:
| Místo: |  | Nový Bydžov |  |  | Datum: | 31. 10. 2021
| Zadavatel: |  |  |  |  | IČ:
|  | KRÁLOVÉHRADECKÝ KRAJ, Hradec Králové |  |  |  | DIČ:
| Uchazeč: |  |  |  |  | IČ: | Vyplň údaj
|  | Vyplň údaj |  |  |  | DIČ: | Vyplň údaj
| Projektant: |  |  |  |  | IČ:
|  | IRBOS s.r.o., Kostelec nad Orlicí |  |  |  | DIČ:
| Zpracovatel: |  |  |  |  | IČ:
DIČ:
Poznámka:
| Cena bez DPH | [5 empty] | 0
|  |  | Základ daně |  |  | Sazba daně | Výše daně
| DPH | základní | 0 |  |  | 21% | 0
|  | snížená | 0 |  |  | 15% | 0
|  | zákl. přenesená | 0 |  |  | 21% | 0
|  | sníž. přenesená | 0 |  |  | 15% | 0
|  | nulová | 0 |  |  | 0% | 0
| Cena s DPH |  |  | v | CZK |  | 0
| Projektant |  |  | Zpracovatel
| Datum a podpis: |  | Razítko | Datum a podpis: |  |  | Razítko
| Objednavatel |  |  | Uchazeč
| Datum a podpis: |  | Razítko | Datum a podpis: |  |  | Razítko
REKAPITULACE ČLENĚNÍ SOUPISU PRACÍ
Stavba:
Interna Nový Bydžov - požárně bezpečnostní řešení - úprava objektu II.
Objekt:
01 - 1. Fáze
Soupis:
SO07 - Objekt vrátnice
Úroveň 3:
SO07 - ER - Evakuační rozhlas
Místo: |  |  | Nový Bydžov |  |  | Datum: | 31. 10. 2021
Zadavatel: |  |  | KRÁLOVÉHRADECKÝ KRAJ, Hradec Králové |  |  | Projektant: | IRBOS s.r.o., Kostelec nad Orlicí
Uchazeč: |  |  | Vyplň údaj |  |  | Zpracovatel:
Kód dílu - Popis | [6 empty] | Cena celkem [CZK]
Náklady ze soupisu prací | [6 empty] | 0 | [11 empty] | -1
| M - Práce a dodávky M | [5 empty] | 0
| 21-M - Elektromontáže | [5 empty] | 0
SOUPIS PRACÍ
Stavba:
Interna Nový Bydžov - požárně bezpečnostní řešení - úprava objektu II.
Objekt:
01 - 1. Fáze
Soupis:
SO07 - Objekt vrátnice
Úroveň 3:
SO07 - ER - Evakuační rozhlas
Místo: |  |  | Nový Bydžov |  |  | Datum: | 31. 10. 2021
Zadavatel: |  |  | KRÁLOVÉHRADECKÝ KRAJ, Hradec Králové |  |  | Projektant: | IRBOS s.r.o., Kostelec nad Orlicí
Uchazeč: |  |  | Vyplň údaj |  |  | Zpracovatel:
PČ | Typ | Kód | Popis | MJ | Množství | J.cena [CZK] | Cena celkem [CZK] | Cenová soustava |  | DPH | J. Nh [h] | Nh celkem [h] | J. hmotnost [t] | Hmotnost celkem [t] | J. suť [t] | Suť Celkem [t]
Náklady soupisu celkem | [6 empty] | 0 |  |  |  |  | 0 |  | 0 |  | 0 |  | D | -1 | [10 empty] | 0
| D | M | Práce a dodávky M |  |  |  | 0 |  |  |  |  | 0 |  | 0 |  | 0 | 3 | D | 0 |  |  |  | ROZPOCET | [6 empty] | 0
| D | 21-M | Elektromontáže |  |  |  | 0 |  |  |  |  | 0 |  | 0 |  | 0 | 3 | D | 1 |  |  |  | ROZPOCET | [6 empty] | 0
1 | K | 21-M101 | Evakuační rozhlas - dle samostatného rozpočtu | komplet | 1 |  | 0 |  |  | základní |  | 0 | 0 | 0 | 0 | 0 | 64 | K | 2 |  |  |  | ROZPOCET | 0 | 0 | 0 | 0 | 0 | 1 | 0 | 64 | 1981985578
| VV |  | 1 |  | 1 | [12 empty] | VV | 2 | 2 | True | 1 | ROZPOCET

## IO01 - Přípojka slaboprou...
{c51a3b34-361b-4bcd-b1e1-5ca3733ebcd8}
2
| KRYCÍ LIST SOUPISU PRACÍ | [7 empty] | v --- níže se nacházejí doplnkové a pomocné údaje k sestavám --- v | [8 empty] | False
Stavba:
Interna Nový Bydžov - požárně bezpečnostní řešení - úprava objektu II.
Objekt:
01 - 1. Fáze
Soupis:
IO01 - Přípojka slaboproudých rozvodů
| KSO: |  |  |  |  | CC-CZ:
| Místo: |  | Nový Bydžov |  |  | Datum: | 31. 10. 2021
| Zadavatel: |  |  |  |  | IČ:
|  | KRÁLOVÉHRADECKÝ KRAJ, Hradec Králové |  |  |  | DIČ:
| Uchazeč: |  |  |  |  | IČ: | Vyplň údaj
|  | Vyplň údaj |  |  |  | DIČ: | Vyplň údaj
| Projektant: |  |  |  |  | IČ:
|  | IRBOS s.r.o., Kostelec nad Orlicí |  |  |  | DIČ:
| Zpracovatel: |  |  |  |  | IČ:
DIČ:
Poznámka:
| Cena bez DPH | [5 empty] | 0
|  |  | Základ daně |  |  | Sazba daně | Výše daně
| DPH | základní | 0 |  |  | 21% | 0
|  | snížená | 0 |  |  | 15% | 0
|  | zákl. přenesená | 0 |  |  | 21% | 0
|  | sníž. přenesená | 0 |  |  | 15% | 0
|  | nulová | 0 |  |  | 0% | 0
| Cena s DPH |  |  | v | CZK |  | 0
| Projektant |  |  | Zpracovatel
| Datum a podpis: |  | Razítko | Datum a podpis: |  |  | Razítko
| Objednavatel |  |  | Uchazeč
| Datum a podpis: |  | Razítko | Datum a podpis: |  |  | Razítko
REKAPITULACE ČLENĚNÍ SOUPISU PRACÍ
Stavba:
Interna Nový Bydžov - požárně bezpečnostní řešení - úprava objektu II.
Objekt:
01 - 1. Fáze
Soupis:
IO01 - Přípojka slaboproudých rozvodů
Místo: |  |  | Nový Bydžov |  |  | Datum: | 31. 10. 2021
Zadavatel: |  |  | KRÁLOVÉHRADECKÝ KRAJ, Hradec Králové |  |  | Projektant: | IRBOS s.r.o., Kostelec nad Orlicí
Uchazeč: |  |  | Vyplň údaj |  |  | Zpracovatel:
Kód dílu - Popis | [6 empty] | Cena celkem [CZK]
Náklady ze soupisu prací | [6 empty] | 0 | [11 empty] | -1
| M - Práce a dodávky M | [5 empty] | 0
| 21-M - Elektromontáže | [5 empty] | 0
SOUPIS PRACÍ
Stavba:
Interna Nový Bydžov - požárně bezpečnostní řešení - úprava objektu II.
Objekt:
01 - 1. Fáze
Soupis:
IO01 - Přípojka slaboproudých rozvodů
Místo: |  |  | Nový Bydžov |  |  | Datum: | 31. 10. 2021
Zadavatel: |  |  | KRÁLOVÉHRADECKÝ KRAJ, Hradec Králové |  |  | Projektant: | IRBOS s.r.o., Kostelec nad Orlicí
Uchazeč: |  |  | Vyplň údaj |  |  | Zpracovatel:
PČ | Typ | Kód | Popis | MJ | Množství | J.cena [CZK] | Cena celkem [CZK] | Cenová soustava |  | DPH | J. Nh [h] | Nh celkem [h] | J. hmotnost [t] | Hmotnost celkem [t] | J. suť [t] | Suť Celkem [t]
Náklady soupisu celkem | [6 empty] | 0 |  |  |  |  | 0 |  | 0 |  | 0 |  | D | -1 |  | 0
| D | M | Práce a dodávky M |  |  |  | 0 |  |  |  |  | 0 |  | 0 |  | 0 | 3 | D | 0 | ROZPOCET | 0
| D | 21-M | Elektromontáže |  |  |  | 0 |  |  |  |  | 0 |  | 0 |  | 0 | 3 | D | 1 | ROZPOCET | 0

## IO01 - EPS - ELktrická po...
{1eb89499-f344-4271-a2e6-c95d0d4e48db}
2
| KRYCÍ LIST SOUPISU PRACÍ | [7 empty] | v --- níže se nacházejí doplnkové a pomocné údaje k sestavám --- v | [8 empty] | False
Stavba:
Interna Nový Bydžov - požárně bezpečnostní řešení - úprava objektu II.
Objekt:
01 - 1. Fáze
Soupis:
IO01 - Přípojka slaboproudých rozvodů
Úroveň 3:
IO01 - EPS - ELktrická požární signalizace
| KSO: |  |  |  |  | CC-CZ:
| Místo: |  | Nový Bydžov |  |  | Datum: | 31. 10. 2021
| Zadavatel: |  |  |  |  | IČ:
|  | KRÁLOVÉHRADECKÝ KRAJ, Hradec Králové |  |  |  | DIČ:
| Uchazeč: |  |  |  |  | IČ: | Vyplň údaj
|  | Vyplň údaj |  |  |  | DIČ: | Vyplň údaj
| Projektant: |  |  |  |  | IČ:
|  | IRBOS s.r.o., Kostelec nad Orlicí |  |  |  | DIČ:
| Zpracovatel: |  |  |  |  | IČ:
DIČ:
Poznámka:
| Cena bez DPH | [5 empty] | 0
|  |  | Základ daně |  |  | Sazba daně | Výše daně
| DPH | základní | 0 |  |  | 21% | 0
|  | snížená | 0 |  |  | 15% | 0
|  | zákl. přenesená | 0 |  |  | 21% | 0
|  | sníž. přenesená | 0 |  |  | 15% | 0
|  | nulová | 0 |  |  | 0% | 0
| Cena s DPH |  |  | v | CZK |  | 0
| Projektant |  |  | Zpracovatel
| Datum a podpis: |  | Razítko | Datum a podpis: |  |  | Razítko
| Objednavatel |  |  | Uchazeč
| Datum a podpis: |  | Razítko | Datum a podpis: |  |  | Razítko
REKAPITULACE ČLENĚNÍ SOUPISU PRACÍ
Stavba:
Interna Nový Bydžov - požárně bezpečnostní řešení - úprava objektu II.
Objekt:
01 - 1. Fáze
Soupis:
IO01 - Přípojka slaboproudých rozvodů
Úroveň 3:
IO01 - EPS - ELktrická požární signalizace
Místo: |  |  | Nový Bydžov |  |  | Datum: | 31. 10. 2021
Zadavatel: |  |  | KRÁLOVÉHRADECKÝ KRAJ, Hradec Králové |  |  | Projektant: | IRBOS s.r.o., Kostelec nad Orlicí
Uchazeč: |  |  | Vyplň údaj |  |  | Zpracovatel:
Kód dílu - Popis | [6 empty] | Cena celkem [CZK]
Náklady ze soupisu prací | [6 empty] | 0 | [11 empty] | -1
| M - Práce a dodávky M | [5 empty] | 0
| 21-M - Elektromontáže | [5 empty] | 0
SOUPIS PRACÍ
Stavba:
Interna Nový Bydžov - požárně bezpečnostní řešení - úprava objektu II.
Objekt:
01 - 1. Fáze
Soupis:
IO01 - Přípojka slaboproudých rozvodů
Úroveň 3:
IO01 - EPS - ELktrická požární signalizace
Místo: |  |  | Nový Bydžov |  |  | Datum: | 31. 10. 2021
Zadavatel: |  |  | KRÁLOVÉHRADECKÝ KRAJ, Hradec Králové |  |  | Projektant: | IRBOS s.r.o., Kostelec nad Orlicí
Uchazeč: |  |  | Vyplň údaj |  |  | Zpracovatel:
PČ | Typ | Kód | Popis | MJ | Množství | J.cena [CZK] | Cena celkem [CZK] | Cenová soustava |  | DPH | J. Nh [h] | Nh celkem [h] | J. hmotnost [t] | Hmotnost celkem [t] | J. suť [t] | Suť Celkem [t]
Náklady soupisu celkem | [6 empty] | 0 |  |  |  |  | 0 |  | 0 |  | 0 |  | D | -1 | [10 empty] | 0
| D | M | Práce a dodávky M |  |  |  | 0 |  |  |  |  | 0 |  | 0 |  | 0 | 3 | D | 0 |  |  |  | ROZPOCET | [6 empty] | 0
| D | 21-M | Elektromontáže |  |  |  | 0 |  |  |  |  | 0 |  | 0 |  | 0 | 3 | D | 1 |  |  |  | ROZPOCET | [6 empty] | 0
1 | K | 21-M100 | elektrická požární signalizace - dle samostatného rozpočtu | komplet | 1 |  | 0 |  |  | základní |  | 0 | 0 | 0 | 0 | 0 | 64 | K | 2 |  |  |  | ROZPOCET | 0 | 0 | 0 | 0 | 0 | 1 | 0 | 64 | -927401968
| VV |  | 1 |  | 1 | [12 empty] | VV | 2 | 2 | True | 1 | ROZPOCET

## IO01 - ER - Evakuační roz...
{298cfe46-b271-4dab-ba25-87191a61cb20}
2
| KRYCÍ LIST SOUPISU PRACÍ | [7 empty] | v --- níže se nacházejí doplnkové a pomocné údaje k sestavám --- v | [8 empty] | False
Stavba:
Interna Nový Bydžov - požárně bezpečnostní řešení - úprava objektu II.
Objekt:
01 - 1. Fáze
Soupis:
IO01 - Přípojka slaboproudých rozvodů
Úroveň 3:
IO01 - ER - Evakuační rozhlas
| KSO: |  |  |  |  | CC-CZ:
| Místo: |  | Nový Bydžov |  |  | Datum: | 31. 10. 2021
| Zadavatel: |  |  |  |  | IČ:
|  | KRÁLOVÉHRADECKÝ KRAJ, Hradec Králové |  |  |  | DIČ:
| Uchazeč: |  |  |  |  | IČ: | Vyplň údaj
|  | Vyplň údaj |  |  |  | DIČ: | Vyplň údaj
| Projektant: |  |  |  |  | IČ:
|  | IRBOS s.r.o., Kostelec nad Orlicí |  |  |  | DIČ:
| Zpracovatel: |  |  |  |  | IČ:
DIČ:
Poznámka:
| Cena bez DPH | [5 empty] | 0
|  |  | Základ daně |  |  | Sazba daně | Výše daně
| DPH | základní | 0 |  |  | 21% | 0
|  | snížená | 0 |  |  | 15% | 0
|  | zákl. přenesená | 0 |  |  | 21% | 0
|  | sníž. přenesená | 0 |  |  | 15% | 0
|  | nulová | 0 |  |  | 0% | 0
| Cena s DPH |  |  | v | CZK |  | 0
| Projektant |  |  | Zpracovatel
| Datum a podpis: |  | Razítko | Datum a podpis: |  |  | Razítko
| Objednavatel |  |  | Uchazeč
| Datum a podpis: |  | Razítko | Datum a podpis: |  |  | Razítko
REKAPITULACE ČLENĚNÍ SOUPISU PRACÍ
Stavba:
Interna Nový Bydžov - požárně bezpečnostní řešení - úprava objektu II.
Objekt:
01 - 1. Fáze
Soupis:
IO01 - Přípojka slaboproudých rozvodů
Úroveň 3:
IO01 - ER - Evakuační rozhlas
Místo: |  |  | Nový Bydžov |  |  | Datum: | 31. 10. 2021
Zadavatel: |  |  | KRÁLOVÉHRADECKÝ KRAJ, Hradec Králové |  |  | Projektant: | IRBOS s.r.o., Kostelec nad Orlicí
Uchazeč: |  |  | Vyplň údaj |  |  | Zpracovatel:
Kód dílu - Popis | [6 empty] | Cena celkem [CZK]
Náklady ze soupisu prací | [6 empty] | 0 | [11 empty] | -1
| M - Práce a dodávky M | [5 empty] | 0
| 21-M - Elektromontáže | [5 empty] | 0
SOUPIS PRACÍ
Stavba:
Interna Nový Bydžov - požárně bezpečnostní řešení - úprava objektu II.
Objekt:
01 - 1. Fáze
Soupis:
IO01 - Přípojka slaboproudých rozvodů
Úroveň 3:
IO01 - ER - Evakuační rozhlas
Místo: |  |  | Nový Bydžov |  |  | Datum: | 31. 10. 2021
Zadavatel: |  |  | KRÁLOVÉHRADECKÝ KRAJ, Hradec Králové |  |  | Projektant: | IRBOS s.r.o., Kostelec nad Orlicí
Uchazeč: |  |  | Vyplň údaj |  |  | Zpracovatel:
PČ | Typ | Kód | Popis | MJ | Množství | J.cena [CZK] | Cena celkem [CZK] | Cenová soustava |  | DPH | J. Nh [h] | Nh celkem [h] | J. hmotnost [t] | Hmotnost celkem [t] | J. suť [t] | Suť Celkem [t]
Náklady soupisu celkem | [6 empty] | 0 |  |  |  |  | 0 |  | 0 |  | 0 |  | D | -1 | [10 empty] | 0
| D | M | Práce a dodávky M |  |  |  | 0 |  |  |  |  | 0 |  | 0 |  | 0 | 3 | D | 0 |  |  |  | ROZPOCET | [6 empty] | 0
| D | 21-M | Elektromontáže |  |  |  | 0 |  |  |  |  | 0 |  | 0 |  | 0 | 3 | D | 1 |  |  |  | ROZPOCET | [6 empty] | 0
1 | K | 21-M101 | Evakuační rozhlas - dle samostatného rozpočtu | komplet | 1 |  | 0 |  |  | základní |  | 0 | 0 | 0 | 0 | 0 | 64 | K | 2 |  |  |  | ROZPOCET | 0 | 0 | 0 | 0 | 0 | 1 | 0 | 64 | 99892010
| VV |  | 1 |  | 1 | [12 empty] | VV | 2 | 2 | True | 1 | ROZPOCET

## IO01 - SR - Slaboproudé r...
{434c5fea-6242-447e-a943-28428a3bf5cf}
2
| KRYCÍ LIST SOUPISU PRACÍ | [7 empty] | v --- níže se nacházejí doplnkové a pomocné údaje k sestavám --- v | [8 empty] | False
Stavba:
Interna Nový Bydžov - požárně bezpečnostní řešení - úprava objektu II.
Objekt:
01 - 1. Fáze
Soupis:
IO01 - Přípojka slaboproudých rozvodů
Úroveň 3:
IO01 - SR - Slaboproudé rozvody
| KSO: |  |  |  |  | CC-CZ:
| Místo: |  | Nový Bydžov |  |  | Datum: | 31. 10. 2021
| Zadavatel: |  |  |  |  | IČ:
|  | KRÁLOVÉHRADECKÝ KRAJ, Hradec Králové |  |  |  | DIČ:
| Uchazeč: |  |  |  |  | IČ: | Vyplň údaj
|  | Vyplň údaj |  |  |  | DIČ: | Vyplň údaj
| Projektant: |  |  |  |  | IČ:
|  | IRBOS s.r.o., Kostelec nad Orlicí |  |  |  | DIČ:
| Zpracovatel: |  |  |  |  | IČ:
DIČ:
Poznámka:
| Cena bez DPH | [5 empty] | 0
|  |  | Základ daně |  |  | Sazba daně | Výše daně
| DPH | základní | 0 |  |  | 21% | 0
|  | snížená | 0 |  |  | 15% | 0
|  | zákl. přenesená | 0 |  |  | 21% | 0
|  | sníž. přenesená | 0 |  |  | 15% | 0
|  | nulová | 0 |  |  | 0% | 0
| Cena s DPH |  |  | v | CZK |  | 0
| Projektant |  |  | Zpracovatel
| Datum a podpis: |  | Razítko | Datum a podpis: |  |  | Razítko
| Objednavatel |  |  | Uchazeč
| Datum a podpis: |  | Razítko | Datum a podpis: |  |  | Razítko
REKAPITULACE ČLENĚNÍ SOUPISU PRACÍ
Stavba:
Interna Nový Bydžov - požárně bezpečnostní řešení - úprava objektu II.
Objekt:
01 - 1. Fáze
Soupis:
IO01 - Přípojka slaboproudých rozvodů
Úroveň 3:
IO01 - SR - Slaboproudé rozvody
Místo: |  |  | Nový Bydžov |  |  | Datum: | 31. 10. 2021
Zadavatel: |  |  | KRÁLOVÉHRADECKÝ KRAJ, Hradec Králové |  |  | Projektant: | IRBOS s.r.o., Kostelec nad Orlicí
Uchazeč: |  |  | Vyplň údaj |  |  | Zpracovatel:
Kód dílu - Popis | [6 empty] | Cena celkem [CZK]
Náklady ze soupisu prací | [6 empty] | 0 | [11 empty] | -1
| M - Práce a dodávky M | [5 empty] | 0
| 21-M - Elektromontáže | [5 empty] | 0
SOUPIS PRACÍ
Stavba:
Interna Nový Bydžov - požárně bezpečnostní řešení - úprava objektu II.
Objekt:
01 - 1. Fáze
Soupis:
IO01 - Přípojka slaboproudých rozvodů
Úroveň 3:
IO01 - SR - Slaboproudé rozvody
Místo: |  |  | Nový Bydžov |  |  | Datum: | 31. 10. 2021
Zadavatel: |  |  | KRÁLOVÉHRADECKÝ KRAJ, Hradec Králové |  |  | Projektant: | IRBOS s.r.o., Kostelec nad Orlicí
Uchazeč: |  |  | Vyplň údaj |  |  | Zpracovatel:
PČ | Typ | Kód | Popis | MJ | Množství | J.cena [CZK] | Cena celkem [CZK] | Cenová soustava |  | DPH | J. Nh [h] | Nh celkem [h] | J. hmotnost [t] | Hmotnost celkem [t] | J. suť [t] | Suť Celkem [t]
Náklady soupisu celkem | [6 empty] | 0 |  |  |  |  | 0 |  | 0 |  | 0 |  | D | -1 | [10 empty] | 0
| D | M | Práce a dodávky M |  |  |  | 0 |  |  |  |  | 0 |  | 0 |  | 0 | 3 | D | 0 |  |  |  | ROZPOCET | [6 empty] | 0
| D | 21-M | Elektromontáže |  |  |  | 0 |  |  |  |  | 0 |  | 0 |  | 0 | 3 | D | 1 |  |  |  | ROZPOCET | [6 empty] | 0
1 | K | 21-M102 | slaboproudé rozvody - dle samostatného rozpočtu | komplet | 1 |  | 0 |  |  | základní |  | 0 | 0 | 0 | 0 | 0 | 64 | K | 2 |  |  |  | ROZPOCET | 0 | 0 | 0 | 0 | 0 | 1 | 0 | 64 | 1606264815
| VV |  | 1 |  | 1 | [12 empty] | VV | 2 | 2 | True | 1 | ROZPOCET

## IO02 - Venkovní domovní r...
{339c7228-e2e7-4e46-85ad-b111f9e68399}
2
| KRYCÍ LIST SOUPISU PRACÍ | [7 empty] | v --- níže se nacházejí doplnkové a pomocné údaje k sestavám --- v | [8 empty] | False
Stavba:
Interna Nový Bydžov - požárně bezpečnostní řešení - úprava objektu II.
Objekt:
01 - 1. Fáze
Soupis:
IO02 - Venkovní domovní rozvod plynu
| KSO: |  |  |  |  | CC-CZ:
| Místo: |  | Nový Bydžov |  |  | Datum: | 31. 10. 2021
| Zadavatel: |  |  |  |  | IČ:
|  | KRÁLOVÉHRADECKÝ KRAJ, Hradec Králové |  |  |  | DIČ:
| Uchazeč: |  |  |  |  | IČ: | Vyplň údaj
|  | Vyplň údaj |  |  |  | DIČ: | Vyplň údaj
| Projektant: |  |  |  |  | IČ:
|  | IRBOS s.r.o., Kostelec nad Orlicí |  |  |  | DIČ:
| Zpracovatel: |  |  |  |  | IČ:
DIČ:
Poznámka:
| Cena bez DPH | [5 empty] | 0
|  |  | Základ daně |  |  | Sazba daně | Výše daně
| DPH | základní | 0 |  |  | 21% | 0
|  | snížená | 0 |  |  | 15% | 0
|  | zákl. přenesená | 0 |  |  | 21% | 0
|  | sníž. přenesená | 0 |  |  | 15% | 0
|  | nulová | 0 |  |  | 0% | 0
| Cena s DPH |  |  | v | CZK |  | 0
| Projektant |  |  | Zpracovatel
| Datum a podpis: |  | Razítko | Datum a podpis: |  |  | Razítko
| Objednavatel |  |  | Uchazeč
| Datum a podpis: |  | Razítko | Datum a podpis: |  |  | Razítko
REKAPITULACE ČLENĚNÍ SOUPISU PRACÍ
Stavba:
Interna Nový Bydžov - požárně bezpečnostní řešení - úprava objektu II.
Objekt:
01 - 1. Fáze
Soupis:
IO02 - Venkovní domovní rozvod plynu
Místo: |  |  | Nový Bydžov |  |  | Datum: | 31. 10. 2021
Zadavatel: |  |  | KRÁLOVÉHRADECKÝ KRAJ, Hradec Králové |  |  | Projektant: | IRBOS s.r.o., Kostelec nad Orlicí
Uchazeč: |  |  | Vyplň údaj |  |  | Zpracovatel:
Kód dílu - Popis | [6 empty] | Cena celkem [CZK]
Náklady ze soupisu prací | [6 empty] | 0 | [11 empty] | -1
| HSV - Práce a dodávky HSV | [5 empty] | 0
| 1 - Zemní práce | [5 empty] | 0
| 4 - Vodorovné konstrukce | [5 empty] | 0
| 5 - Komunikace pozemní | [5 empty] | 0
SOUPIS PRACÍ
Stavba:
Interna Nový Bydžov - požárně bezpečnostní řešení - úprava objektu II.
Objekt:
01 - 1. Fáze
Soupis:
IO02 - Venkovní domovní rozvod plynu
Místo: |  |  | Nový Bydžov |  |  | Datum: | 31. 10. 2021
Zadavatel: |  |  | KRÁLOVÉHRADECKÝ KRAJ, Hradec Králové |  |  | Projektant: | IRBOS s.r.o., Kostelec nad Orlicí
Uchazeč: |  |  | Vyplň údaj |  |  | Zpracovatel:
PČ | Typ | Kód | Popis | MJ | Množství | J.cena [CZK] | Cena celkem [CZK] | Cenová soustava |  | DPH | J. Nh [h] | Nh celkem [h] | J. hmotnost [t] | Hmotnost celkem [t] | J. suť [t] | Suť Celkem [t]
Náklady soupisu celkem | [6 empty] | 0 |  |  |  |  | 0 |  | 8.7465 |  | 3.245 |  | D | -1 | [10 empty] | 0
| D | HSV | Práce a dodávky HSV |  |  |  | 0 |  |  |  |  | 0 |  | 8.7465 |  | 3.245 | 1 | D | 0 |  |  |  | ROZPOCET | [6 empty] | 0
2 | K | 230-1 | Potrubí PE SDR11 pr. 180x16,4 | m | 38.5 |  | 0 | CS Vlastní |  | základní |  | 0 | 0 | 0 | 0 | 0 | 4 | K | 1 |  |  |  | ROZPOCET | 0 | 0 | 0 | 0 | 0 | 1 | 0 | 4 | -1293638179
1 | K | 230-2 | oblouk na tupo pr.180 - 90 stupňů SDR11 | kus | 1 |  | 0 | CS Vlastní |  | základní |  | 0 | 0 | 0 | 0 | 0 | 4 | K | 1 |  |  |  | ROZPOCET | 0 | 0 | 0 | 0 | 0 | 1 | 0 | 4 | -396584333
3 | K | 230200160 | Dodatečné osazení trubních dílů přivařovacích DN 150 | ks | 2 |  | 0 | CS ÚRS 2023 01 |  | základní |  | 0 | 0.00102 | 0.00204 | 0 | 0 | 4 | K | 1 |  |  |  | ROZPOCET | 0 | 0 | 0 | 0 | 0 | 1 | 0 | 4 | -118232802
4 | K | 230205132 | Montáž potrubí plastového svařovaného na tupo nebo elektrospojkou dn 180 mm en 16,4 mm | m | 38.5 |  | 0 | CS ÚRS 2023 01 |  | základní |  | 0 | 0 | 0 | 0 | 0 | 4 | K | 1 |  |  |  | ROZPOCET | 0 | 0 | 0 | 0 | 0 | 1 | 0 | 4 | -2065195274
5 | K | 230205416 | Montáž trubního dílu PE svařovaného na tupo nebo elektrospojkou dn 180 mm en 16,4 mm | ks | 3 |  | 0 | CS ÚRS 2023 01 |  | základní |  | 0 | 0 | 0 | 0 | 0 | 4 | K | 1 |  |  |  | ROZPOCET | 0 | 0 | 0 | 0 | 0 | 1 | 0 | 4 | 1053594193
6 | K | 230208514 | Odplynění a inertizace ocelového potrubí DN přes 100 do 200 mm | m | 150 |  | 0 | CS ÚRS 2023 01 |  | základní |  | 0 | 1e-05 | 0.0015 | 0 | 0 | 4 | K | 1 |  |  |  | ROZPOCET | 0 | 0 | 0 | 0 | 0 | 1 | 0 | 4 | -1557046076
7 | K | 230220006 | Montáž litinového poklopu | kus | 1 |  | 0 | CS ÚRS 2023 01 |  | základní |  | 0 | 0 | 0 | 0 | 0 | 4 | K | 1 |  |  |  | ROZPOCET | 0 | 0 | 0 | 0 | 0 | 1 | 0 | 4 | 1661018391
8 | K | 230220006.1 | Dodávka litinového poklopu | kus | 1 |  | 0 | CS Vlastní |  | základní |  | 0 | 0 | 0 | 0 | 0 | 4 | K | 1 |  |  |  | ROZPOCET | 0 | 0 | 0 | 0 | 0 | 1 | 0 | 4 | 1763308920
9 | K | 230220031 | Montáž čichačky na chráničku PN 38 6724 | ks | 1 |  | 0 | CS ÚRS 2023 01 |  | základní |  | 0 | 0 | 0 | 0 | 0 | 4 | K | 1 |  |  |  | ROZPOCET | 0 | 0 | 0 | 0 | 0 | 1 | 0 | 4 | 1329603087
10 | K | 230230020 | Hlavní tlaková zkouška vzduchem 0,6 MPa DN 150 | m | 150 |  | 0 | CS ÚRS 2023 01 |  | základní |  | 0 | 0 | 0 | 0 | 0 | 4 | K | 1 |  |  |  | ROZPOCET | 0 | 0 | 0 | 0 | 0 | 1 | 0 | 4 | 1578870379
11 | K | 230230076 | Čištění potrubí PN 38 6416 DN 200 | m | 38.5 |  | 0 | CS ÚRS 2023 01 |  | základní |  | 0 | 0 | 0 | 0 | 0 | 4 | K | 1 |  |  |  | ROZPOCET | 0 | 0 | 0 | 0 | 0 | 1 | 0 | 4 | -908446387
12 | K | 230-3 | oblouk na tupo pr.180 - 60 stupňů SDR11 | kus | 1 |  | 0 | CS Vlastní |  | základní |  | 0 | 0 | 0 | 0 | 0 | 4 | K | 1 |  |  |  | ROZPOCET | 0 | 0 | 0 | 0 | 0 | 1 | 0 | 4 | -1892386006
13 | K | 230-4 | oblouk na tupo pr.180 - 30 stupňů SDR11 | kus | 1 |  | 0 | CS Vlastní |  | základní |  | 0 | 0 | 0 | 0 | 0 | 4 | K | 1 |  |  |  | ROZPOCET | 0 | 0 | 0 | 0 | 0 | 1 | 0 | 4 | -416789070
14 | K | 230-5 | Přechodový spoj ocel/PE DN 150/d180x16,3 - nateriál | ks | 2 |  | 0 | CS Vlastní |  | základní |  | 0 | 0 | 0 | 0 | 0 | 4 | K | 1 |  |  |  | ROZPOCET | 0 | 0 | 0 | 0 | 0 | 1 | 0 | 4 | 362185805
15 | K | 230-6 | Montáž přechodového spoje DN 150/d180 - odřezání potrubí ocelového DN 150 mm, zarovnání, dopasování potrubí, doizolování potrubí DN 150 | sb | 2 |  | 0 | CS Vlastní |  | základní |  | 0 | 0 | 0 | 0 | 0 | 4 | K | 1 |  |  |  | ROZPOCET | 0 | 0 | 0 | 0 | 0 | 1 | 0 | 4 | -1697367431
16 | K | 230-7 | Ocelová chránička pr. 245x6,3 včetně osazení a zapravení prostupů kolektoru | m | 4.7 |  | 0 | CS Vlastní |  | základní |  | 0 | 0 | 0 | 0 | 0 | 4 | K | 1 |  |  |  | ROZPOCET | 0 | 0 | 0 | 0 | 0 | 1 | 0 | 4 | -1868911811
17 | K | 230-8 | Dodávka a montáž potrubí na čichačku pr. 51x2,5 mm | m | 1 |  | 0 | CS Vlastní |  | základní |  | 0 | 0 | 0 | 0 | 0 | 4 | K | 1 |  |  |  | ROZPOCET | 0 | 0 | 0 | 0 | 0 | 1 | 0 | 4 | 1794745388
18 | K | 723150312 | Potrubí ocelové hladké černé bezešvé spojované svařováním tvářené za tepla D 51x2,5 mm | m | 1 |  | 0 | CS ÚRS 2023 01 |  | základní |  | 0 | 0.00493 | 0.00493 | 0 | 0 | 4 | K | 1 |  |  |  | ROZPOCET | 0 | 0 | 0 | 0 | 0 | 1 | 0 | 4 | -1437738422
| D | 1 | Zemní práce |  |  |  | 0 |  |  |  |  | 0 |  | 0.00015 |  | 0 | 1 | D | 1 |  |  |  | ROZPOCET | [6 empty] | 0
19 | K | 115101201 | Čerpání vody na dopravní výšku do 10 m průměrný přítok do 500 l/min | hod | 5 |  | 0 | CS ÚRS 2023 01 |  | základní |  | 0 | 3e-05 | 0.00015 | 0 | 0 | 4 | K | 2 |  |  |  | ROZPOCET | 0 | 0 | 0 | 0 | 0 | 1 | 0 | 4 | 1096961298
20 | K | 115101301 | Pohotovost čerpací soupravy pro dopravní výšku do 10 m přítok do 500 l/min | den | 10 |  | 0 | CS ÚRS 2023 01 |  | základní |  | 0 | 0 | 0 | 0 | 0 | 4 | K | 2 |  |  |  | ROZPOCET | 0 | 0 | 0 | 0 | 0 | 1 | 0 | 4 | 965722551
21 | K | 121151103 | Sejmutí ornice plochy do 100 m2 tl. vrstvy do 200 mm 25x1,0 | m2 | 25 |  | 0 | CS ÚRS 2023 01 |  | základní |  | 0 | 0 | 0 | 0 | 0 | 4 | K | 2 |  |  |  | ROZPOCET | 0 | 0 | 0 | 0 | 0 | 1 | 0 | 4 | 1522550098
22 | K | 131251021 | Hloubení jam zapažených v hornině tř. 3 objemu do 100 m3 - pro napojení potrubí | m3 | 6.75 |  | 0 | CS ÚRS 2023 01 |  | základní |  | 0 | 0 | 0 | 0 | 0 | 4 | K | 2 |  |  |  | ROZPOCET | 0 | 0 | 0 | 0 | 0 | 1 | 0 | 4 | -1011513030
| VV |  | (1,5*1,5*1,50)*2 |  | 6.75 | [12 empty] | VV | 2 | 2 | True | 0 | ROZPOCET
| VV |  | Součet |  | 6.75 | [12 empty] | VV | 2 | 4 | True | 1 | ROZPOCET
23 | K | 132254103 | Hloubení rýh zapažených š do 800 mm v hornině třídy těžitelnosti I skupiny 3 objem do 100 m3 strojně | m3 | 22.813 |  | 0 | CS ÚRS 2023 01 |  | základní |  | 0 | 0 | 0 | 0 | 0 | 4 | K | 2 |  |  |  | ROZPOCET | 0 | 0 | 0 | 0 | 0 | 1 | 0 | 4 | -135274901
| VV |  | 36,5*0,5*1,25 |  | 22.813 | [12 empty] | VV | 2 | 2 | True | 0 | ROZPOCET
| VV |  | Součet |  | 22.813 | [12 empty] | VV | 2 | 4 | True | 1 | ROZPOCET
24 | K | 139001101 | Příplatek za ztížení vykopávky v blízkosti podzemního vedení | m3 | 2.5 |  | 0 | CS ÚRS 2023 01 |  | základní |  | 0 | 0 | 0 | 0 | 0 | 4 | K | 2 |  |  |  | ROZPOCET | 0 | 0 | 0 | 0 | 0 | 1 | 0 | 4 | 1295180377
| VV |  | (1,25*0,5*2)*2 |  | 2.5 | [12 empty] | VV | 2 | 2 | True | 0 | ROZPOCET
| VV |  | Součet |  | 2.5 | [12 empty] | VV | 2 | 4 | True | 1 | ROZPOCET
25 | K | 161151103 | Svislé přemístění výkopku z horniny třídy těžitelnosti I skupiny 1 až 3 hl výkopu přes 4 do 8 m | m3 | 29.563 |  | 0 | CS ÚRS 2023 01 |  | základní |  | 0 | 0 | 0 | 0 | 0 | 4 | K | 2 |  |  |  | ROZPOCET | 0 | 0 | 0 | 0 | 0 | 1 | 0 | 4 | 820232514
| VV |  | 22,813+6,75 |  | 29.563 | [12 empty] | VV | 2 | 2 | True | 0 | ROZPOCET
| VV |  | Součet |  | 29.563 | [12 empty] | VV | 2 | 4 | True | 1 | ROZPOCET
26 | K | 162/1 | Uložení výkopku na skládku řízenou | t | 18.574 |  | 0 | CS Vlastní |  | základní |  | 0 | 0 | 0 | 0 | 0 | 4 | K | 2 |  |  |  | ROZPOCET | 0 | 0 | 0 | 0 | 0 | 1 | 0 | 4 | 1834742494
| VV |  | 10,04*1,85 |  | 18.574 | [12 empty] | VV | 2 | 2 | True | 0 | ROZPOCET
| VV |  | Součet |  | 18.574 | [12 empty] | VV | 2 | 4 | True | 1 | ROZPOCET
27 | K | 162/2 | Založení trávníku lučního výsevem v rovině | m2 | 25 |  | 0 | CS Vlastní |  | základní |  | 0 | 0 | 0 | 0 | 0 | 4 | K | 2 |  |  |  | ROZPOCET | 0 | 0 | 0 | 0 | 0 | 1 | 0 | 4 | 343548513
28 | M | 00572460 | Směs travní technická balení 25 kg PROFI | kg | 1 |  | 0 | CS Vlastní |  | základní |  | 0 | 0 | 0 | 0 | 0 | 8 | M | 2 |  |  |  | ROZPOCET | 0 | 0 | 0 | 0 | 0 | 1 | 0 | 4 | -1591520895
29 | K | 162751117 | Vodorovné přemístění přes 9 000 do 10000 m výkopku/sypaniny z horniny třídy těžitelnosti I skupiny 1 až 3 | m3 | 10.04 |  | 0 | CS ÚRS 2023 01 |  | základní |  | 0 | 0 | 0 | 0 | 0 | 4 | K | 2 |  |  |  | ROZPOCET | 0 | 0 | 0 | 0 | 0 | 1 | 0 | 4 | 585207035
30 | K | 162751119 | Příplatek k vodorovnému přemístění výkopku/sypaniny z horniny třídy těžitelnosti I skupiny 1 až 3 ZKD 1000 m přes 10000 m |  | 30.12 |  | 0 | CS ÚRS 2023 01 |  | základní |  | 0 | 0 | 0 | 0 | 0 | 4 | K | 2 |  |  |  | ROZPOCET | 0 | 0 | 0 | 0 | 0 | 1 | 0 | 4 | 1539483805
| VV |  | 10,04*3 |  | 30.12 | [12 empty] | VV | 2 | 2 | True | 0 | ROZPOCET
| VV |  | Součet |  | 30.12 | [12 empty] | VV | 2 | 4 | True | 1 | ROZPOCET
31 | K | 167151101 | Nakládání výkopku z hornin třídy těžitelnosti I skupiny 1 až 3 do 100 m3 | m3 | 10.04 |  | 0 | CS ÚRS 2023 01 |  | základní |  | 0 | 0 | 0 | 0 | 0 | 4 | K | 2 |  |  |  | ROZPOCET | 0 | 0 | 0 | 0 | 0 | 1 | 0 | 4 | 1190490027
32 | K | 171251201 | Uložení sypaniny na skládky | m3 | 10.04 |  | 0 | CS ÚRS 2023 01 |  | základní |  | 0 | 0 | 0 | 0 | 0 | 4 | K | 2 |  |  |  | ROZPOCET | 0 | 0 | 0 | 0 | 0 | 1 | 0 | 4 | -2100561891
33 | K | 174151101 | Zásyp jam, šachet rýh nebo kolem objektů sypaninou se zhutněním | m3 | 19.523 |  | 0 | CS ÚRS 2023 01 |  | základní |  | 0 | 0 | 0 | 0 | 0 | 4 | K | 2 |  |  |  | ROZPOCET | 0 | 0 | 0 | 0 | 0 | 1 | 0 | 4 | -1326711113
| VV |  | 22,813+6,75-10,04 |  | 19.523 | [12 empty] | VV | 2 | 2 | True | 0 | ROZPOCET
| VV |  | Součet |  | 19.523 | [12 empty] | VV | 2 | 4 | True | 1 | ROZPOCET
34 | K | 181311103 | Rozprostření ornice tl vrstvy do 200 mm v rovině nebo ve svahu do 1:5 ručně | m2 | 25 |  | 0 | CS ÚRS 2023 01 |  | základní |  | 0 | 0 | 0 | 0 | 0 | 4 | K | 2 |  |  |  | ROZPOCET | 0 | 0 | 0 | 0 | 0 | 1 | 0 | 4 | -311211688
| D | 4 | Vodorovné konstrukce |  |  |  | 0 |  |  |  |  | 0 |  | 3.4507 |  | 0 | 1 | D | 1 |  |  |  | ROZPOCET | [6 empty] | 0
35 | K | 451573111 | Lože pod potrubí otevřený výkop ze štěrkopísku - podsyp | m3 | 1.825 |  | 0 | CS ÚRS 2023 01 |  | základní |  | 0 | 1.8908 | 3.4507 | 0 | 0 | 4 | K | 2 |  |  |  | ROZPOCET | 0 | 0 | 0 | 0 | 0 | 1 | 0 | 4 | 1705223882
| VV |  | 36,5*0,5*0,1 |  | 1.825 | [12 empty] | VV | 2 | 2 | True | 0 | ROZPOCET
| VV |  | Součet |  | 1.825 | [12 empty] | VV | 2 | 4 | True | 1 | ROZPOCET
36 | K | 451573111.1 | Lože pod potrubí otevřený výkop ze štěrkopísku - obsyp potrubí | m3 | 8.213 |  | 0 | CS Vlastní |  | základní |  | 0 | 0 | 0 | 0 | 0 | 4 | K | 2 |  |  |  | ROZPOCET | 0 | 0 | 0 | 0 | 0 | 1 | 0 | 4 | -1052457670
| VV |  | 36,5*0,5*0,45 |  | 8.213 | [12 empty] | VV | 2 | 2 | True | 0 | ROZPOCET
| VV |  | Součet |  | 8.213 | [12 empty] | VV | 2 | 4 | True | 1 | ROZPOCET
| D | 5 | Komunikace pozemní |  |  |  | 0 |  |  |  |  | 0 |  | 5.2872 |  | 3.245 | 1 | D | 1 |  |  |  | ROZPOCET | [6 empty] | 0
37 | K | 113107137 | Odstranění podkladu z betonu vyztuženého sítěmi tl přes 150 do 300 mm ručně 4,5*1 | m2 | 4.5 |  | 0 | CS ÚRS 2023 01 |  | základní |  | 0 | 0 | 0 | 0.63 | 2.835 | 4 | K | 2 |  |  |  | ROZPOCET | 0 | 0 | 0 | 0 | 0 | 1 | 0 | 4 | -1651381770
38 | K | 113202111 | Vytrhání obrub krajníků obrubníků stojatých | m | 2 |  | 0 | CS ÚRS 2023 01 |  | základní |  | 0 | 0 | 0 | 0.205 | 0.41 | 4 | K | 2 |  |  |  | ROZPOCET | 0 | 0 | 0 | 0 | 0 | 1 | 0 | 4 | 679560479
39 | K | 564251111 | Podklad nebo podsyp ze štěrkopísku ŠP tl 150 mm | m2 | 4.5 |  | 0 | CS ÚRS 2023 01 |  | základní |  | 0 | 0.345 | 1.5525 | 0 | 0 | 4 | K | 2 |  |  |  | ROZPOCET | 0 | 0 | 0 | 0 | 0 | 1 | 0 | 4 | -96744051
40 | K | 564761111 | Podklad z kameniva hrubého drceného vel. 32-63 mm tl 200 mm | m2 | 4.5 |  | 0 | CS ÚRS 2023 01 |  | základní |  | 0 | 0.387 | 1.7415 | 0 | 0 | 4 | K | 2 |  |  |  | ROZPOCET | 0 | 0 | 0 | 0 | 0 | 1 | 0 | 4 | -1632268571
41 | K | 581121215 | Kryt cementobetonový vozovek skupiny CB II tl 150 mm | m2 | 4.5 |  | 0 | CS ÚRS 2023 01 |  | základní |  | 0 | 0.37371 | 1.6817 | 0 | 0 | 4 | K | 2 |  |  |  | ROZPOCET | 0 | 0 | 0 | 0 | 0 | 1 | 0 | 4 | -970688066
42 | K | 916131213 | Osazení silničního obrubníku betonového stojatého s boční opěrou do lože z betonu prostého | m | 2 |  | 0 | CS ÚRS 2023 01 |  | základní |  | 0 | 0.1554 | 0.3108 | 0 | 0 | 4 | K | 2 |  |  |  | ROZPOCET | 0 | 0 | 0 | 0 | 0 | 1 | 0 | 4 | -122092078
43 | K | 919735124 | Řezání stávajícího betonového krytu hl přes 150 do 200 mm | m | 9 |  | 0 | CS ÚRS 2023 01 |  | základní |  | 0 | 8e-05 | 0.00072 | 0 | 0 | 4 | K | 2 |  |  |  | ROZPOCET | 0 | 0 | 0 | 0 | 0 | 1 | 0 | 4 | -700707110

## IO03 - Dešťová kanalizace
{a4b98181-a7c3-4cd3-80f4-b6697c98d353}
2
| KRYCÍ LIST SOUPISU PRACÍ | [7 empty] | v --- níže se nacházejí doplnkové a pomocné údaje k sestavám --- v | [8 empty] | False
Stavba:
Interna Nový Bydžov - požárně bezpečnostní řešení - úprava objektu II.
Objekt:
01 - 1. Fáze
Soupis:
IO03 - Dešťová kanalizace
| KSO: |  |  |  |  | CC-CZ:
| Místo: |  | Nový Bydžov |  |  | Datum: | 31. 10. 2021
| Zadavatel: |  |  |  |  | IČ:
|  | KRÁLOVÉHRADECKÝ KRAJ, Hradec Králové |  |  |  | DIČ:
| Uchazeč: |  |  |  |  | IČ: | Vyplň údaj
|  | Vyplň údaj |  |  |  | DIČ: | Vyplň údaj
| Projektant: |  |  |  |  | IČ:
|  | IRBOS s.r.o., Kostelec nad Orlicí |  |  |  | DIČ:
| Zpracovatel: |  |  |  |  | IČ:
DIČ:
Poznámka:
| Cena bez DPH | [5 empty] | 0
|  |  | Základ daně |  |  | Sazba daně | Výše daně
| DPH | základní | 0 |  |  | 21% | 0
|  | snížená | 0 |  |  | 15% | 0
|  | zákl. přenesená | 0 |  |  | 21% | 0
|  | sníž. přenesená | 0 |  |  | 15% | 0
|  | nulová | 0 |  |  | 0% | 0
| Cena s DPH |  |  | v | CZK |  | 0
| Projektant |  |  | Zpracovatel
| Datum a podpis: |  | Razítko | Datum a podpis: |  |  | Razítko
| Objednavatel |  |  | Uchazeč
| Datum a podpis: |  | Razítko | Datum a podpis: |  |  | Razítko
REKAPITULACE ČLENĚNÍ SOUPISU PRACÍ
Stavba:
Interna Nový Bydžov - požárně bezpečnostní řešení - úprava objektu II.
Objekt:
01 - 1. Fáze
Soupis:
IO03 - Dešťová kanalizace
Místo: |  |  | Nový Bydžov |  |  | Datum: | 31. 10. 2021
Zadavatel: |  |  | KRÁLOVÉHRADECKÝ KRAJ, Hradec Králové |  |  | Projektant: | IRBOS s.r.o., Kostelec nad Orlicí
Uchazeč: |  |  | Vyplň údaj |  |  | Zpracovatel:
Kód dílu - Popis | [6 empty] | Cena celkem [CZK]
Náklady ze soupisu prací | [6 empty] | 0 | [11 empty] | -1
| HSV - Práce a dodávky HSV | [5 empty] | 0
| 1 - Zemní práce | [5 empty] | 0
| 2 - Zakládání | [5 empty] | 0
| 3 - Svislé a kompletní konstrukce | [5 empty] | 0
| 4 - Vodorovné konstrukce | [5 empty] | 0
| 8 - Trubní vedení | [5 empty] | 0
| 9 - Ostatní konstrukce a práce, bourání | [5 empty] | 0
| 997 - Přesun sutě | [5 empty] | 0
| 998 - Přesun hmot | [5 empty] | 0
| PSV - Práce a dodávky PSV | [5 empty] | 0
| 721 - Zdravotechnika - vnitřní kanalizace | [5 empty] | 0
SOUPIS PRACÍ
Stavba:
Interna Nový Bydžov - požárně bezpečnostní řešení - úprava objektu II.
Objekt:
01 - 1. Fáze
Soupis:
IO03 - Dešťová kanalizace
Místo: |  |  | Nový Bydžov |  |  | Datum: | 31. 10. 2021
Zadavatel: |  |  | KRÁLOVÉHRADECKÝ KRAJ, Hradec Králové |  |  | Projektant: | IRBOS s.r.o., Kostelec nad Orlicí
Uchazeč: |  |  | Vyplň údaj |  |  | Zpracovatel:
PČ | Typ | Kód | Popis | MJ | Množství | J.cena [CZK] | Cena celkem [CZK] | Cenová soustava |  | DPH | J. Nh [h] | Nh celkem [h] | J. hmotnost [t] | Hmotnost celkem [t] | J. suť [t] | Suť Celkem [t]
Náklady soupisu celkem | [6 empty] | 0 |  |  |  |  | 0 |  | 188.9423 |  | 8.6 |  | D | -1 | [10 empty] | 0
| D | HSV | Práce a dodávky HSV |  |  |  | 0 |  |  |  |  | 0 |  | 188.9378 |  | 8.6 | 1 | D | 0 |  |  |  | ROZPOCET | [6 empty] | 0
| D | 1 | Zemní práce |  |  |  | 0 |  |  |  |  | 0 |  | 157.4715 |  | 0 | 1 | D | 1 |  |  |  | ROZPOCET | [6 empty] | 0
1 | K | 115101201 | Čerpání vody na dopravní výšku do 10 m s uvažovaným průměrným přítokem do 500 l/min | hod | 120 |  | 0 | CS ÚRS 2023 01 |  | základní |  | 0 | 3e-05 | 0.0036 | 0 | 0 | 4 | K | 2 |  |  |  | ROZPOCET | 0 | 0 | 0 | 0 | 0 | 1 | 0 | 4 | 1406245655
| VV |  | "5 dnů" 5*24 |  | 120 | [12 empty] | VV | 2 | 2 | True | 0 | ROZPOCET
| VV |  | Součet |  | 120 | [12 empty] | VV | 2 | 4 | True | 1 | ROZPOCET
2 | K | 119001401 | Dočasné zajištění podzemního potrubí nebo vedení ve výkopišti ve stavu i poloze, ve kterých byla na začátku zemních prací a to s podepřením, vzepřením nebo vyvěšením, příp. s ochranným bedněním, se zřízením a odstraněním zajišťovací konstrukce, s opotřebe | m | 4 |  | 0 | CS ÚRS 2023 01 |  | základní |  | 0 | 0.00868 | 0.03472 | 0 | 0 | 4 | K | 2 |  |  |  | ROZPOCET | 0 | 0 | 0 | 0 | 0 | 1 | 0 | 4 | 1095997254
3 | K | 119001406 | Dočasné zajištění podzemního potrubí nebo vedení ve výkopišti ve stavu i poloze, ve kterých byla na začátku zemních prací a to s podepřením, vzepřením nebo vyvěšením, příp. s ochranným bedněním, se zřízením a odstraněním zajišťovací konstrukce, s opotřebe | m | 4 |  | 0 | CS ÚRS 2023 01 |  | základní |  | 0 | 0.00868 | 0.03472 | 0 | 0 | 4 | K | 2 |  |  |  | ROZPOCET | 0 | 0 | 0 | 0 | 0 | 1 | 0 | 4 | 1233810135
4 | K | 119001412 | Dočasné zajištění podzemního potrubí nebo vedení ve výkopišti ve stavu i poloze, ve kterých byla na začátku zemních prací a to s podepřením, vzepřením nebo vyvěšením, příp. s ochranným bedněním, se zřízením a odstraněním zajišťovací konstrukce, s opotřebe | m | 4 |  | 0 | CS ÚRS 2023 01 |  | základní |  | 0 | 0.01269 | 0.05076 | 0 | 0 | 4 | K | 2 |  |  |  | ROZPOCET | 0 | 0 | 0 | 0 | 0 | 1 | 0 | 4 | 1416557777
5 | K | 119001422 | Dočasné zajištění podzemního potrubí nebo vedení ve výkopišti ve stavu i poloze, ve kterých byla na začátku zemních prací a to s podepřením, vzepřením nebo vyvěšením, příp. s ochranným bedněním, se zřízením a odstraněním zajišťovací konstrukce, s opotřebe | m | 4 |  | 0 | CS ÚRS 2023 01 |  | základní |  | 0 | 0.06053 | 0.24212 | 0 | 0 | 4 | K | 2 |  |  |  | ROZPOCET | 0 | 0 | 0 | 0 | 0 | 1 | 0 | 4 | 1066399640
6 | K | 121112003 | Sejmutí ornice ručně při souvislé ploše, tl. vrstvy do 200 mm | m2 | 22 |  | 0 | CS ÚRS 2023 01 |  | základní |  | 0 | 0 | 0 | 0 | 0 | 4 | K | 2 |  |  |  | ROZPOCET | 0 | 0 | 0 | 0 | 0 | 1 | 0 | 4 | 1315375578
| VV |  | 22,0*1,0 |  | 22 | [12 empty] | VV | 2 | 2 | True | 0 | ROZPOCET
| VV |  | Součet |  | 22 | [12 empty] | VV | 2 | 4 | True | 1 | ROZPOCET
7 | K | 129001101 | Příplatek k cenám vykopávek za ztížení vykopávky v blízkosti podzemního vedení nebo výbušnin v horninách jakékoliv třídy | m3 | 10 |  | 0 | CS ÚRS 2023 01 |  | základní |  | 0 | 0 | 0 | 0 | 0 | 4 | K | 2 |  |  |  | ROZPOCET | 0 | 0 | 0 | 0 | 0 | 1 | 0 | 4 | -1152979694
8 | K | 129911122 | Bourání konstrukcí v odkopávkách a prokopávkách ručně s přemístěním suti na hromady na vzdálenost do 20 m nebo s naložením na dopravní prostředek z betonu prostého prokládaného kamenem | m3 | 0.25 |  | 0 | CS ÚRS 2023 01 |  | základní |  | 0 | 0 | 0 | 0 | 0 | 4 | K | 2 |  |  |  | ROZPOCET | 0 | 0 | 0 | 0 | 0 | 1 | 0 | 4 | -1795784418
9 | K | 129951122 | Bourání konstrukcí v odkopávkách a prokopávkách strojně s přemístěním suti na hromady na vzdálenost do 20 m nebo s naložením na dopravní prostředek z betonu prostého prokládaného kamenem | m3 | 1 |  | 0 | CS ÚRS 2023 01 |  | základní |  | 0 | 0 | 0 | 0 | 0 | 4 | K | 2 |  |  |  | ROZPOCET | 0 | 0 | 0 | 0 | 0 | 1 | 0 | 4 | -652029129
10 | K | 132254204 | Hloubení zapažených rýh šířky přes 800 do 2 000 mm strojně s urovnáním dna do předepsaného profilu a spádu v hornině třídy těžitelnosti I skupiny 3 přes 100 do 500 m3 | m3 | 108.144 |  | 0 | CS ÚRS 2023 01 |  | základní |  | 0 | 0 | 0 | 0 | 0 | 4 | K | 2 |  |  |  | ROZPOCET | 0 | 0 | 0 | 0 | 0 | 1 | 0 | 4 | -583496771
| VV |  | "Š1-Š2" 28,0*1,0*2,3 |  | 64.4 | [12 empty] | VV | 2 | 2 | True | 0 | ROZPOCET
| VV |  | "OŽ1" 9,0*0,8*1,3 |  | 9.36 | [12 empty] | VV | 2 | 2 | True | 0 | ROZPOCET
| VV |  | "D1" 3,7*0,8*1,4 |  | 4.144 | [12 empty] | VV | 2 | 2 | True | 0 | ROZPOCET
| VV |  | "UV1-Š3" 6,0*1,0*2,8 |  | 16.8 | [12 empty] | VV | 2 | 2 | True | 0 | ROZPOCET
| VV |  | "OŽ2" 6,0*0,8*1,5 |  | 7.2 | [12 empty] | VV | 2 | 2 | True | 0 | ROZPOCET
| VV |  | "ostatní" 6,0*0,8*1,3 |  | 6.24 | [12 empty] | VV | 2 | 2 | True | 0 | ROZPOCET
| VV |  | Součet |  | 108.144 | [12 empty] | VV | 2 | 4 | True | 1 | ROZPOCET
11 | K | 133254102 | Hloubení zapažených šachet strojně v hornině třídy těžitelnosti I skupiny 3 přes 20 do 50 m3 | m3 | 38.375 |  | 0 | CS ÚRS 2023 01 |  | základní |  | 0 | 0 | 0 | 0 | 0 | 4 | K | 2 |  |  |  | ROZPOCET | 0 | 0 | 0 | 0 | 0 | 1 | 0 | 4 | -410217565
| VV |  | "Š2" 2,5*2,5*2,0 |  | 12.5 | [12 empty] | VV | 2 | 2 | True | 0 | ROZPOCET
| VV |  | "VsŠ" 3,0*3,0*2,5 |  | 22.5 | [12 empty] | VV | 2 | 2 | True | 0 | ROZPOCET
| VV |  | "UV1,2" 1,5*1,5*1,5 |  | 3.375 | [12 empty] | VV | 2 | 2 | True | 0 | ROZPOCET
| VV |  | Součet |  | 38.375 | [12 empty] | VV | 2 | 4 | True | 1 | ROZPOCET
12 | K | 151101101 | Zřízení pažení a rozepření stěn rýh pro podzemní vedení příložné pro jakoukoliv mezerovitost, hloubky do 2 m | m2 | 180.4 |  | 0 | CS ÚRS 2023 01 |  | základní |  | 0 | 0.00084 | 0.15154 | 0 | 0 | 4 | K | 2 |  |  |  | ROZPOCET | 0 | 0 | 0 | 0 | 0 | 1 | 0 | 4 | 486924030
| VV |  | "Š1-Š2" 2*28,0*2,3 |  | 128.8 | [12 empty] | VV | 2 | 2 | True | 0 | ROZPOCET
| VV |  | "UV1-Š3" 2*6,0*2,8 |  | 33.6 | [12 empty] | VV | 2 | 2 | True | 0 | ROZPOCET
| VV |  | "OŽ2" 2*6,0*1,5 |  | 18 | [12 empty] | VV | 2 | 2 | True | 0 | ROZPOCET
| VV |  | Součet |  | 180.4 | [12 empty] | VV | 2 | 4 | True | 1 | ROZPOCET
13 | K | 151101111 | Odstranění pažení a rozepření stěn rýh pro podzemní vedení s uložením materiálu na vzdálenost do 3 m od kraje výkopu příložné, hloubky do 2 m | m2 | 180.4 |  | 0 | CS ÚRS 2023 01 |  | základní |  | 0 | 0 | 0 | 0 | 0 | 4 | K | 2 |  |  |  | ROZPOCET | 0 | 0 | 0 | 0 | 0 | 1 | 0 | 4 | 2022272160
14 | K | 162251102 | Vodorovné přemístění výkopku nebo sypaniny po suchu na obvyklém dopravním prostředku, bez naložení výkopku, avšak se složením bez rozhrnutí z horniny třídy těžitelnosti I skupiny 1 až 3 na vzdálenost přes 20 do 50 m | m3 | 146.519 |  | 0 | CS ÚRS 2023 01 |  | základní |  | 0 | 0 | 0 | 0 | 0 | 4 | K | 2 |  |  |  | ROZPOCET | 0 | 0 | 0 | 0 | 0 | 1 | 0 | 4 | -813335097
| VV |  | 108,144+38,375 |  | 146.519 | [12 empty] | VV | 2 | 2 | True | 0 | ROZPOCET
| VV |  | Součet |  | 146.519 | [12 empty] | VV | 2 | 4 | True | 1 | ROZPOCET
15 | K | 162751117 | Vodorovné přemístění výkopku nebo sypaniny po suchu na obvyklém dopravním prostředku, bez naložení výkopku, avšak se složením bez rozhrnutí z horniny třídy těžitelnosti I skupiny 1 až 3 na vzdálenost přes 9 000 do 10 000 m | m3 | 146.519 |  | 0 | CS ÚRS 2023 01 |  | základní |  | 0 | 0 | 0 | 0 | 0 | 4 | K | 2 |  |  |  | ROZPOCET | 0 | 0 | 0 | 0 | 0 | 1 | 0 | 4 | 288174652
16 | K | 162751119 | Vodorovné přemístění výkopku nebo sypaniny po suchu na obvyklém dopravním prostředku, bez naložení výkopku, avšak se složením bez rozhrnutí z horniny třídy těžitelnosti I skupiny 1 až 3 na vzdálenost Příplatek k ceně za každých dalších i započatých 1 000 | m3 | 439.557 |  | 0 | CS ÚRS 2023 01 |  | základní |  | 0 | 0 | 0 | 0 | 0 | 4 | K | 2 |  |  |  | ROZPOCET | 0 | 0 | 0 | 0 | 0 | 1 | 0 | 4 | 1794881205
| VV |  | 3,0*146,519 |  | 439.557 | [12 empty] | VV | 2 | 2 | True | 0 | ROZPOCET
| VV |  | Součet |  | 439.557 | [12 empty] | VV | 2 | 4 | True | 1 | ROZPOCET
17 | K | 171151103 | Uložení sypanin do násypů strojně s rozprostřením sypaniny ve vrstvách a s hrubým urovnáním zhutněných z hornin soudržných jakékoliv třídy těžitelnosti | m3 | 146.519 |  | 0 | CS ÚRS 2023 01 |  | základní |  | 0 | 0 | 0 | 0 | 0 | 4 | K | 2 |  |  |  | ROZPOCET | 0 | 0 | 0 | 0 | 0 | 1 | 0 | 4 | -1816582279
18 | K | 171201231 | Poplatek za uložení stavebního odpadu na recyklační skládce (skládkovné) zeminy a kamení zatříděného do Katalogu odpadů pod kódem 17 05 04 | t | 219.779 |  | 0 | CS ÚRS 2023 01 |  | základní |  | 0 | 0 | 0 | 0 | 0 | 4 | K | 2 |  |  |  | ROZPOCET | 0 | 0 | 0 | 0 | 0 | 1 | 0 | 4 | -92813954
19 | K | 174151101 | Zásyp sypaninou z jakékoliv horniny strojně s uložením výkopku ve vrstvách se zhutněním jam, šachet, rýh nebo kolem objektů v těchto vykopávkách | m3 | 66.49 |  | 0 | CS ÚRS 2023 01 |  | základní |  | 0 | 0 | 0 | 0 | 0 | 4 | K | 2 |  |  |  | ROZPOCET | 0 | 0 | 0 | 0 | 0 | 1 | 0 | 4 | 993030830
20 | M | 58333674 | kamenivo těžené hrubé frakce 16/32 | t | 93.082 |  | 0 | CS ÚRS 2023 01 |  | základní |  | 0 | 1 | 93.082 | 0 | 0 | 8 | M | 2 |  |  |  | ROZPOCET | 0 | 0 | 0 | 0 | 0 | 1 | 0 | 4 | 1281149842
| VV |  | 58,176*1,6 "Přepočtené koeficientem množství |  | 93.082 | [12 empty] | VV | 2 | 2 | True | 0 | ROZPOCET
| VV |  | Součet |  | 93.082 | [12 empty] | VV | 2 | 4 | True | 1 | ROZPOCET
21 | M | 58333688 | kamenivo těžené hrubé frakce 32/63 | t | 13.76 |  | 0 | CS ÚRS 2023 01 |  | základní |  | 0 | 1 | 13.76 | 0 | 0 | 8 | M | 2 |  |  |  | ROZPOCET | 0 | 0 | 0 | 0 | 0 | 1 | 0 | 4 | 2142562971
22 | K | 175151101 | Obsypání potrubí strojně sypaninou z vhodných třídy těžitelnosti I a II, skupiny 1 až 4 nebo materiálem připraveným podél výkopu ve vzdálenosti do 3 m od jeho kraje, pro jakoukoliv hloubku výkopu a míru zhutnění bez prohození sypaniny | m3 | 25.056 |  | 0 | CS ÚRS 2023 01 |  | základní |  | 0 | 0 | 0 | 0 | 0 | 4 | K | 2 |  |  |  | ROZPOCET | 0 | 0 | 0 | 0 | 0 | 1 | 0 | 4 | -1902669944
| VV |  | "Š1-Š2" 28,0*1,0*0,6 |  | 16.8 | [12 empty] | VV | 2 | 2 | True | 0 | ROZPOCET
| VV |  | "D1" 3,7*0,8*0,6 |  | 1.776 | [12 empty] | VV | 2 | 2 | True | 0 | ROZPOCET
| VV |  | "UV1-Š3" 6,0*1,0*0,6 |  | 3.6 | [12 empty] | VV | 2 | 2 | True | 0 | ROZPOCET
| VV |  | "ostatní" 6,0*0,8*0,6 |  | 2.88 | [12 empty] | VV | 2 | 2 | True | 0 | ROZPOCET
| VV |  | Součet |  | 25.056 | [12 empty] | VV | 2 | 4 | True | 1 | ROZPOCET
23 | M | 58337308 | štěrkopísek frakce 0/2 | t | 50.112 |  | 0 | CS ÚRS 2023 01 |  | základní |  | 0 | 1 | 50.112 | 0 | 0 | 8 | M | 2 |  |  |  | ROZPOCET | 0 | 0 | 0 | 0 | 0 | 1 | 0 | 4 | 1785152965
| VV |  | 25,056*2 "Přepočtené koeficientem množství |  | 50.112 | [12 empty] | VV | 2 | 2 | True | 0 | ROZPOCET
| VV |  | Součet |  | 50.112 | [12 empty] | VV | 2 | 4 | True | 1 | ROZPOCET
24 | K | 181311103 | Rozprostření a urovnání ornice v rovině nebo ve svahu sklonu do 1:5 ručně při souvislé ploše, tl. vrstvy do 200 mm | m2 | 22 |  | 0 | CS ÚRS 2023 01 |  | základní |  | 0 | 0 | 0 | 0 | 0 | 4 | K | 2 |  |  |  | ROZPOCET | 0 | 0 | 0 | 0 | 0 | 1 | 0 | 4 | 2046577251
| D | 2 | Zakládání |  |  |  | 0 |  |  |  |  | 0 |  | 8.7892 |  | 0 | 1 | D | 1 |  |  |  | ROZPOCET | [6 empty] | 0
25 | K | 212750101 | Trativody z drenážních a melioračních trubek pro budovy se zřízením štěrkového lože pod trubky a s jejich obsypem v otevřeném výkopu trubka tyčová PVC-U plocha pro vtékání vody min. 80 cm2/m SN 4 celoperforovaná 360° DN 100 | m | 43 |  | 0 | CS ÚRS 2023 01 |  | základní |  | 0 | 0.2044 | 8.7892 | 0 | 0 | 4 | K | 2 |  |  |  | ROZPOCET | 0 | 0 | 0 | 0 | 0 | 1 | 0 | 4 | 1799591419
| D | 3 | Svislé a kompletní konstrukce |  |  |  | 0 |  |  |  |  | 0 |  | 2.4439 |  | 0 | 1 | D | 1 |  |  |  | ROZPOCET | [6 empty] | 0
26 | K | 310235251 | Zazdívka otvorů ve zdivu nadzákladovém cihlami pálenými plochy do 0,0225 m2, ve zdi tl. přes 300 do 450 mm | kus | 5 |  | 0 | CS ÚRS 2023 01 |  | základní |  | 0 | 0.01893 | 0.09465 | 0 | 0 | 4 | K | 2 |  |  |  | ROZPOCET | 0 | 0 | 0 | 0 | 0 | 1 | 0 | 4 | 2052369519
27 | K | 310321111 | Zabetonování otvorů ve zdivu nadzákladovém včetně bednění, odbednění a výztuže (materiál v ceně) plochy do 1 m2 | m3 | 0.5 |  | 0 | CS ÚRS 2023 01 |  | základní |  | 0 | 2.3976 | 1.1988 | 0 | 0 | 4 | K | 2 |  |  |  | ROZPOCET | 0 | 0 | 0 | 0 | 0 | 1 | 0 | 4 | -1351226352
28 | K | 359310241 | Výplň za rubem cihelného zdiva stok ve štole prostým betonem tř. C 12/15 | m3 | 0.5 |  | 0 | CS ÚRS 2023 01 |  | základní |  | 0 | 2.301 | 1.1505 | 0 | 0 | 4 | K | 2 |  |  |  | ROZPOCET | 0 | 0 | 0 | 0 | 0 | 1 | 0 | 4 | 1454638719
29 | K | 359901111 | Vyčištění stok jakékoliv výšky | m | 70 |  | 0 | CS ÚRS 2023 01 |  | základní |  | 0 | 0 | 0 | 0 | 0 | 4 | K | 2 |  |  |  | ROZPOCET | 0 | 0 | 0 | 0 | 0 | 1 | 0 | 4 | -96304290
30 | K | 359901211 | Monitoring stok (kamerový systém) jakékoli výšky nová kanalizace | m | 26 |  | 0 | CS ÚRS 2023 01 |  | základní |  | 0 | 0 | 0 | 0 | 0 | 4 | K | 2 |  |  |  | ROZPOCET | 0 | 0 | 0 | 0 | 0 | 1 | 0 | 4 | -1342861903
| D | 4 | Vodorovné konstrukce |  |  |  | 0 |  |  |  |  | 0 |  | 1.8908 |  | 0 | 1 | D | 1 |  |  |  | ROZPOCET | [6 empty] | 0
31 | K | 451573111 | Lože pod potrubí, stoky a drobné objekty v otevřeném výkopu z písku a štěrkopísku do 63 mm | m3 | 1 |  | 0 | CS ÚRS 2023 01 |  | základní |  | 0 | 1.8908 | 1.8908 | 0 | 0 | 4 | K | 2 |  |  |  | ROZPOCET | 0 | 0 | 0 | 0 | 0 | 1 | 0 | 4 | 1215802843
| D | 8 | Trubní vedení |  |  |  | 0 |  |  |  |  | 0 |  | 12.1016 |  | 8.6 | 1 | D | 1 |  |  |  | ROZPOCET | [6 empty] | 0
48 | K | 59200003x | Jádrový vývrt DN160 s utěsněním | kus | 3 |  | 0 |  |  | základní |  | 0 | 0 | 0 | 0 | 0 | 4 | K | 2 |  |  |  | ROZPOCET | 0 | 0 | 0 | 0 | 0 | 1 | 0 | 4 | 1330844125
32 | K | 810391811 | Bourání stávajícího potrubí z betonu v otevřeném výkopu DN přes 200 do 400 | m | 26 |  | 0 | CS ÚRS 2023 01 |  | základní |  | 0 | 0 | 0 | 0.32 | 8.32 | 4 | K | 2 |  |  |  | ROZPOCET | 0 | 0 | 0 | 0 | 0 | 1 | 0 | 4 | 117948170
33 | K | 871265211 | Kanalizační potrubí z tvrdého PVC v otevřeném výkopu ve sklonu do 20 %, hladkého plnostěnného jednovrstvého, tuhost třídy SN 4 DN 110 | m | 8.48 |  | 0 | CS ÚRS 2023 01 |  | základní |  | 0 | 0.00131 | 0.011109 | 0 | 0 | 4 | K | 2 |  |  |  | ROZPOCET | 0 | 0 | 0 | 0 | 0 | 1 | 0 | 4 | -1362734820
| VV |  | 8*1,06 "Přepočtené koeficientem množství |  | 8.48 | [12 empty] | VV | 2 | 2 | True | 0 | ROZPOCET
| VV |  | Součet |  | 8.48 | [12 empty] | VV | 2 | 4 | True | 1 | ROZPOCET
34 | K | 871275211 | Kanalizační potrubí z tvrdého PVC v otevřeném výkopu ve sklonu do 20 %, hladkého plnostěnného jednovrstvého, tuhost třídy SN 4 DN 125 | m | 4.24 |  | 0 | CS ÚRS 2023 01 |  | základní |  | 0 | 0.00746 | 0.03163 | 0 | 0 | 4 | K | 2 |  |  |  | ROZPOCET | 0 | 0 | 0 | 0 | 0 | 1 | 0 | 4 | 130601039
| VV |  | 4*1,06 "Přepočtené koeficientem množství |  | 4.24 | [12 empty] | VV | 2 | 2 | True | 0 | ROZPOCET
| VV |  | Součet |  | 4.24 | [12 empty] | VV | 2 | 4 | True | 1 | ROZPOCET
35 | K | 871315221 | Kanalizační potrubí z tvrdého PVC v otevřeném výkopu ve sklonu do 20 %, hladkého plnostěnného jednovrstvého, tuhost třídy SN 8 DN 160 | m | 15.9 |  | 0 | CS ÚRS 2023 01 |  | základní |  | 0 | 0.00276 | 0.043884 | 0 | 0 | 4 | K | 2 |  |  |  | ROZPOCET | 0 | 0 | 0 | 0 | 0 | 1 | 0 | 4 | -745339552
| VV |  | 15*1,06 "Přepočtené koeficientem množství |  | 15.9 | [12 empty] | VV | 2 | 2 | True | 0 | ROZPOCET
| VV |  | Součet |  | 15.9 | [12 empty] | VV | 2 | 4 | True | 1 | ROZPOCET
36 | K | 871355241 | Kanalizační potrubí z tvrdého PVC v otevřeném výkopu ve sklonu do 20 %, hladkého plnostěnného vícevrstvého, tuhost třídy SN 12 DN 200 | m | 18.02 |  | 0 | CS ÚRS 2023 01 |  | základní |  | 0 | 0.00656 | 0.11821 | 0 | 0 | 4 | K | 2 |  |  |  | ROZPOCET | 0 | 0 | 0 | 0 | 0 | 1 | 0 | 4 | 733199646
| VV |  | 17*1,06 "Přepočtené koeficientem množství |  | 18.02 | [12 empty] | VV | 2 | 2 | True | 0 | ROZPOCET
| VV |  | Součet |  | 18.02 | [12 empty] | VV | 2 | 4 | True | 1 | ROZPOCET
37 | K | 871365241 | Kanalizační potrubí z tvrdého PVC v otevřeném výkopu ve sklonu do 20 %, hladkého plnostěnného vícevrstvého, tuhost třídy SN 12 DN 250 | m | 27.56 |  | 0 | CS ÚRS 2023 01 |  | základní |  | 0 | 0.01323 | 0.36462 | 0 | 0 | 4 | K | 2 |  |  |  | ROZPOCET | 0 | 0 | 0 | 0 | 0 | 1 | 0 | 4 | 2018215401
| VV |  | 26*1,06 "Přepočtené koeficientem množství |  | 27.56 | [12 empty] | VV | 2 | 2 | True | 0 | ROZPOCET
| VV |  | Součet |  | 27.56 | [12 empty] | VV | 2 | 4 | True | 1 | ROZPOCET
38 | K | 871365811 | Bourání stávajícího potrubí z PVC nebo polypropylenu PP v otevřeném výkopu DN přes 150 do 250 | m | 12 |  | 0 | CS ÚRS 2023 01 |  | základní |  | 0 | 0 | 0 | 0.015 | 0.18 | 4 | K | 2 |  |  |  | ROZPOCET | 0 | 0 | 0 | 0 | 0 | 1 | 0 | 4 | 1499506588
39 | K | 877360420 | Montáž tvarovek na kanalizačním plastovém potrubí z polypropylenu PP korugovaného nebo žebrovaného odboček DN 250 | kus | 2 |  | 0 | CS ÚRS 2023 01 |  | základní |  | 0 | 0.0001 | 0.0002 | 0 | 0 | 4 | K | 2 |  |  |  | ROZPOCET | 0 | 0 | 0 | 0 | 0 | 1 | 0 | 4 | -387651047
40 | M | 28617361 | odbočka kanalizace PP korugované pro KG 45° DN 250/160 | kus | 1 |  | 0 | CS ÚRS 2023 01 |  | základní |  | 0 | 0.0039 | 0.0039 | 0 | 0 | 8 | M | 2 |  |  |  | ROZPOCET | 0 | 0 | 0 | 0 | 0 | 1 | 0 | 4 | 1609991308
41 | M | 28617367 | odbočka kanalizace PP korugované pro KG 45° DN 250/200 | kus | 1 |  | 0 | CS ÚRS 2023 01 |  | základní |  | 0 | 0.0043 | 0.0043 | 0 | 0 | 8 | M | 2 |  |  |  | ROZPOCET | 0 | 0 | 0 | 0 | 0 | 1 | 0 | 4 | 1694178500
42 | K | 892351111 | Tlakové zkoušky vodou na potrubí DN 150 nebo 200 | m | 44 |  | 0 | CS ÚRS 2023 01 |  | základní |  | 0 | 0 | 0 | 0 | 0 | 4 | K | 2 |  |  |  | ROZPOCET | 0 | 0 | 0 | 0 | 0 | 1 | 0 | 4 | 806217385
43 | K | 892381111 | Tlakové zkoušky vodou na potrubí DN 250, 300 nebo 350 | m | 26 |  | 0 | CS ÚRS 2023 01 |  | základní |  | 0 | 0 | 0 | 0 | 0 | 4 | K | 2 |  |  |  | ROZPOCET | 0 | 0 | 0 | 0 | 0 | 1 | 0 | 4 | -1422742200
44 | K | 894118001 | Šachty kanalizační zděné Příplatek k cenám za každých dalších 0,60 m výšky vstupu | kus | 4 |  | 0 | CS ÚRS 2023 01 |  | základní |  | 0 | 0.03573 | 0.14292 | 0 | 0 | 4 | K | 2 |  |  |  | ROZPOCET | 0 | 0 | 0 | 0 | 0 | 1 | 0 | 4 | -1037973310
45 | K | 894411111 | Zřízení šachet kanalizačních z betonových dílců výšky vstupu do 1,50 m s obložením dna betonem tř. C 25/30, na potrubí DN do 200 | kus | 1 |  | 0 | CS ÚRS 2023 01 |  | základní |  | 0 | 1.9273 | 1.9273 | 0 | 0 | 4 | K | 2 |  |  |  | ROZPOCET | 0 | 0 | 0 | 0 | 0 | 1 | 0 | 4 | -726315284
46 | M | 59200001x | Skruž drenážní betonová DN1500 mm, výška 500 mm, tl. 80 mm (s perforovanými otvory 60 mm) | kus | 3 |  | 0 | CS Vlastní |  | základní |  | 0 | 0 | 0 | 0 | 0 | 8 | M | 2 |  |  |  | ROZPOCET | 0 | 0 | 0 | 0 | 0 | 1 | 0 | 4 | 1851019397
47 | M | 59200002x | Zákrytová deska betonová 400 KN; deska 1500-1640/160 VP600/NZ | kus | 1 |  | 0 | CS Vlastní |  | základní |  | 0 | 0 | 0 | 0 | 0 | 8 | M | 2 |  |  |  | ROZPOCET | 0 | 0 | 0 | 0 | 0 | 1 | 0 | 4 | 1533131957
49 | K | 894411121 | Zřízení šachet kanalizačních z betonových dílců výšky vstupu do 1,50 m s obložením dna betonem tř. C 25/30, na potrubí DN přes 200 do 300 | kus | 1 |  | 0 | CS ÚRS 2023 01 |  | základní |  | 0 | 2.1168 | 2.1168 | 0 | 0 | 4 | K | 2 |  |  |  | ROZPOCET | 0 | 0 | 0 | 0 | 0 | 1 | 0 | 4 | -1245030054
50 | M | 59224029x | dno betonové šachtové DN 250 betonový žlab i nástupnice 100x78,5x15cm | kus | 1 |  | 0 | CS Vlastní |  | základní |  | 0 | 1.614 | 1.614 | 0 | 0 | 8 | M | 2 |  |  |  | ROZPOCET | 0 | 0 | 0 | 0 | 0 | 1 | 0 | 4 | -1679895165
51 | M | 59224011 | prstenec šachtový vyrovnávací betonový 625x100x60mm | kus | 2 |  | 0 | CS ÚRS 2023 01 |  | základní |  | 0 | 0.032 | 0.064 | 0 | 0 | 8 | M | 2 |  |  |  | ROZPOCET | 0 | 0 | 0 | 0 | 0 | 1 | 0 | 4 | 904422959
52 | M | 59224012 | prstenec šachtový vyrovnávací betonový 625x100x80mm | kus | 1 |  | 0 | CS ÚRS 2023 01 |  | základní |  | 0 | 0.041 | 0.041 | 0 | 0 | 8 | M | 2 |  |  |  | ROZPOCET | 0 | 0 | 0 | 0 | 0 | 1 | 0 | 4 | 657381150
53 | M | 59224013 | prstenec šachtový vyrovnávací betonový 625x100x100mm | kus | 1 |  | 0 | CS ÚRS 2023 01 |  | základní |  | 0 | 0.053 | 0.053 | 0 | 0 | 8 | M | 2 |  |  |  | ROZPOCET | 0 | 0 | 0 | 0 | 0 | 1 | 0 | 4 | -518957004
54 | M | 59224168 | skruž betonová přechodová 62,5/100x60x12cm, stupadla poplastovaná kapsová | kus | 1 |  | 0 | CS ÚRS 2023 01 |  | základní |  | 0 | 0.548 | 0.548 | 0 | 0 | 8 | M | 2 |  |  |  | ROZPOCET | 0 | 0 | 0 | 0 | 0 | 1 | 0 | 4 | -1067705702
55 | M | 59224160 | skruž kanalizační s ocelovými stupadly 100x25x12cm | kus | 2 |  | 0 | CS ÚRS 2023 01 |  | základní |  | 0 | 0.254 | 0.508 | 0 | 0 | 8 | M | 2 |  |  |  | ROZPOCET | 0 | 0 | 0 | 0 | 0 | 1 | 0 | 4 | -1029569329
56 | M | 59224161 | skruž kanalizační s ocelovými stupadly 100x50x12cm | kus | 1 |  | 0 | CS ÚRS 2023 01 |  | základní |  | 0 | 0.506 | 0.506 | 0 | 0 | 8 | M | 2 |  |  |  | ROZPOCET | 0 | 0 | 0 | 0 | 0 | 1 | 0 | 4 | -508262261
57 | K | 895941211 | Zřízení vpusti kanalizační uliční z betonových dílců typ UV-50 nízký | kus | 2 |  | 0 | CS ÚRS 2021 02 |  | základní |  | 0 | 0.3409 | 0.6818 | 0 | 0 | 4 | K | 2 |  |  |  | ROZPOCET | 0 | 0 | 0 | 0 | 0 | 1 | 0 | 4 | -656715686
58 | M | 59223850 | dno pro uliční vpusť s výtokovým otvorem betonové 450x330x50mm | kus | 2 |  | 0 | CS ÚRS 2023 01 |  | základní |  | 0 | 0.097 | 0.194 | 0 | 0 | 8 | M | 2 |  |  |  | ROZPOCET | 0 | 0 | 0 | 0 | 0 | 1 | 0 | 4 | -2084953470
59 | M | 59223864 | prstenec pro uliční vpusť vyrovnávací betonový 390x60x130mm | kus | 2 |  | 0 | CS ÚRS 2023 01 |  | základní |  | 0 | 0.027 | 0.054 | 0 | 0 | 8 | M | 2 |  |  |  | ROZPOCET | 0 | 0 | 0 | 0 | 0 | 1 | 0 | 4 | 1674609484
60 | M | 59223857 | skruž pro uliční vpusť horní betonová 450x295x50mm | kus | 2 |  | 0 | CS ÚRS 2023 01 |  | základní |  | 0 | 0.058 | 0.116 | 0 | 0 | 8 | M | 2 |  |  |  | ROZPOCET | 0 | 0 | 0 | 0 | 0 | 1 | 0 | 4 | -189440459
61 | M | 59223862 | skruž pro uliční vpusť středová betonová 450x295x50mm | kus | 2 |  | 0 | CS ÚRS 2023 01 |  | základní |  | 0 | 0.057 | 0.114 | 0 | 0 | 8 | M | 2 |  |  |  | ROZPOCET | 0 | 0 | 0 | 0 | 0 | 1 | 0 | 4 | -511487776
62 | M | 59223870 | koš nízký pro uliční vpusti žárově Pz plech pro rám 500/300mm | kus | 2 |  | 0 | CS ÚRS 2023 01 |  | základní |  | 0 | 0.004 | 0.008 | 0 | 0 | 8 | M | 2 |  |  |  | ROZPOCET | 0 | 0 | 0 | 0 | 0 | 1 | 0 | 4 | 482893879
63 | K | 899103113 | Osazení poklopů litinových a ocelových bez rámů hmotnosti jednotlivě přes 100 kg do 150 kg | kus | 2 |  | 0 | CS ÚRS 2023 01 |  | základní |  | 0 | 0 | 0 | 0 | 0 | 4 | K | 2 |  |  |  | ROZPOCET | 0 | 0 | 0 | 0 | 0 | 1 | 0 | 4 | 172645343
64 | M | 28661935 | poklop šachtový litinový DN 600 pro třídu zatížení D400 | kus | 2 |  | 0 | CS ÚRS 2023 01 |  | základní |  | 0 | 0.196 | 0.392 | 0 | 0 | 8 | M | 2 |  |  |  | ROZPOCET | 0 | 0 | 0 | 0 | 0 | 1 | 0 | 4 | -22801055
65 | K | 899201211 | Demontáž mříží litinových včetně rámů, hmotnosti jednotlivě do 50 kg | kus | 2 |  | 0 | CS ÚRS 2023 01 |  | základní |  | 0 | 0 | 0 | 0.05 | 0.1 | 4 | K | 2 |  |  |  | ROZPOCET | 0 | 0 | 0 | 0 | 0 | 1 | 0 | 4 | -2024702191
66 | K | 899203112 | Osazení mříží litinových včetně rámů a košů na bahno pro třídu zatížení B125, C250 | kus | 2 |  | 0 | CS ÚRS 2023 01 |  | základní |  | 0 | 0.21734 | 0.43468 | 0 | 0 | 4 | K | 2 |  |  |  | ROZPOCET | 0 | 0 | 0 | 0 | 0 | 1 | 0 | 4 | 853391807
67 | M | 28661788 | mříž šachtová dešťová litinová DN 425 pro třídu zatížení B125 kruhová | kus | 2 |  | 0 | CS ÚRS 2023 01 |  | základní |  | 0 | 0.0536 | 0.1072 | 0 | 0 | 8 | M | 2 |  |  |  | ROZPOCET | 0 | 0 | 0 | 0 | 0 | 1 | 0 | 4 | 1993512761
68 | K | 899623171 | Obetonování potrubí nebo zdiva stok betonem prostým v otevřeném výkopu, beton tř. C 25/30 | m3 | 0.75 |  | 0 | CS ÚRS 2023 01 |  | základní |  | 0 | 2.5019 | 1.8764 | 0 | 0 | 4 | K | 2 |  |  |  | ROZPOCET | 0 | 0 | 0 | 0 | 0 | 1 | 0 | 4 | 261198409
69 | K | 899643111 | Bednění pro obetonování potrubí v otevřeném výkopu | m2 | 3 |  | 0 | CS ÚRS 2023 01 |  | základní |  | 0 | 0.00402 | 0.01206 | 0 | 0 | 4 | K | 2 |  |  |  | ROZPOCET | 0 | 0 | 0 | 0 | 0 | 1 | 0 | 4 | 366355795
70 | K | 899713111 | Orientační tabulky na vodovodních a kanalizačních řadech na sloupku ocelovém nebo betonovém | kus | 1 |  | 0 | CS ÚRS 2023 01 |  | základní |  | 0 | 0.00016 | 0.00016 | 0 | 0 | 4 | K | 2 |  |  |  | ROZPOCET | 0 | 0 | 0 | 0 | 0 | 1 | 0 | 4 | 1259849974
71 | K | 899721112 | Signalizační vodič na potrubí DN nad 150 mm | m | 43 |  | 0 | CS ÚRS 2023 01 |  | základní |  | 0 | 0.0002 | 0.0086 | 0 | 0 | 4 | K | 2 |  |  |  | ROZPOCET | 0 | 0 | 0 | 0 | 0 | 1 | 0 | 4 | -1102771498
72 | K | 899722113 | Krytí potrubí z plastů výstražnou fólií z PVC šířky 34 cm | m | 43 |  | 0 | CS ÚRS 2023 01 |  | základní |  | 0 | 9e-05 | 0.00387 | 0 | 0 | 4 | K | 2 |  |  |  | ROZPOCET | 0 | 0 | 0 | 0 | 0 | 1 | 0 | 4 | 1904077154
73 | M | 28611x | Jádrový vývrt DN250 do dna šachty, s utěsněním a vyspravením | kus | 1 |  | 0 | CS Vlastní |  | základní |  | 0 | 0 | 0 | 0 | 0 | 8 | M | 2 |  |  |  | ROZPOCET | 0 | 0 | 0 | 0 | 0 | 1 | 0 | 4 | -324192115
| D | 9 | Ostatní konstrukce a práce, bourání |  |  |  | 0 |  |  |  |  | 0 |  | 6.2408 |  | 0 | 1 | D | 1 |  |  |  | ROZPOCET | [6 empty] | 0
74 | K | 935113111 | Osazení odvodňovacího žlabu s krycím roštem polymerbetonového šířky do 200 mm | m | 7 |  | 0 | CS ÚRS 2023 01 |  | základní |  | 0 | 0.29221 | 2.0455 | 0 | 0 | 4 | K | 2 |  |  |  | ROZPOCET | 0 | 0 | 0 | 0 | 0 | 1 | 0 | 4 | 2050684754
75 | K | 935932422 | Odvodňovací plastový žlab pro třídu zatížení D 400 vnitřní šířky 200 mm s krycím roštem mřížkovým z litiny | m | 7 |  | 0 | CS ÚRS 2023 01 |  | základní |  | 0 | 0.51915 | 3.634 | 0 | 0 | 4 | K | 2 |  |  |  | ROZPOCET | 0 | 0 | 0 | 0 | 0 | 1 | 0 | 4 | -1379428460
76 | K | 935932617 | Odvodňovací plastový žlab vpusť s kalovým košem pro žlab vnitřní šířky 200 mm | kus | 2 |  | 0 | CS ÚRS 2023 01 |  | základní |  | 0 | 0.2767 | 0.5534 | 0 | 0 | 4 | K | 2 |  |  |  | ROZPOCET | 0 | 0 | 0 | 0 | 0 | 1 | 0 | 4 | -14678533
77 | K | 935932628 | Odvodňovací plastový žlab svislé odtokové hrdlo pro žlab vnitřní šířky 200 mm z plastu | kus | 2 |  | 0 | CS ÚRS 2023 01 |  | základní |  | 0 | 0.00014 | 0.00028 | 0 | 0 | 4 | K | 2 |  |  |  | ROZPOCET | 0 | 0 | 0 | 0 | 0 | 1 | 0 | 4 | 821999446
78 | K | 935932634 | Odvodňovací plastový žlab sifon + sítko pro žlab vnitřní šířky 200 mm z plastu a pozinkové oceli | kus | 2 |  | 0 | CS ÚRS 2023 01 |  | základní |  | 0 | 0.002 | 0.004 | 0 | 0 | 4 | K | 2 |  |  |  | ROZPOCET | 0 | 0 | 0 | 0 | 0 | 1 | 0 | 4 | -531606247
79 | K | 935932644 | Odvodňovací plastový žlab hrana spádová | kus | 4 |  | 0 | CS ÚRS 2023 01 |  | základní |  | 0 | 0.00091 | 0.00364 | 0 | 0 | 4 | K | 2 |  |  |  | ROZPOCET | 0 | 0 | 0 | 0 | 0 | 1 | 0 | 4 | 1166539499
| D | 997 | Přesun sutě |  |  |  | 0 |  |  |  |  | 0 |  | 0 |  | 0 | 1 | D | 1 |  |  |  | ROZPOCET | [6 empty] | 0
80 | K | 997013111 | Vnitrostaveništní doprava suti a vybouraných hmot vodorovně do 50 m svisle s použitím mechanizace pro budovy a haly výšky do 6 m | t | 8.6 |  | 0 | CS ÚRS 2023 01 |  | základní |  | 0 | 0 | 0 | 0 | 0 | 4 | K | 2 |  |  |  | ROZPOCET | 0 | 0 | 0 | 0 | 0 | 1 | 0 | 4 | -742008999
81 | K | 997013501 | Odvoz suti a vybouraných hmot na skládku nebo meziskládku se složením, na vzdálenost do 1 km | t | 8.6 |  | 0 | CS ÚRS 2023 01 |  | základní |  | 0 | 0 | 0 | 0 | 0 | 4 | K | 2 |  |  |  | ROZPOCET | 0 | 0 | 0 | 0 | 0 | 1 | 0 | 4 | 817236713
82 | K | 997013509 | Odvoz suti a vybouraných hmot na skládku nebo meziskládku se složením, na vzdálenost Příplatek k ceně za každý další i započatý 1 km přes 1 km | t | 111.8 |  | 0 | CS ÚRS 2023 01 |  | základní |  | 0 | 0 | 0 | 0 | 0 | 4 | K | 2 |  |  |  | ROZPOCET | 0 | 0 | 0 | 0 | 0 | 1 | 0 | 4 | -744456927
| VV |  | "odvodz 13 km" 13,0*8,6 |  | 111.8 | [12 empty] | VV | 2 | 2 | True | 0 | ROZPOCET
| VV |  | Součet |  | 111.8 | [12 empty] | VV | 2 | 4 | True | 1 | ROZPOCET
83 | K | 997013601x | Poplatek za uložení stavebního odpadu na skládce (skládkovné) z prostého betonu zatříděného do Katalogu odpadů pod kódem 17 01 01 | t | 8.6 |  | 0 | CS Vlastní |  | základní |  | 0 | 0 | 0 | 0 | 0 | 4 | K | 2 |  |  |  | ROZPOCET | 0 | 0 | 0 | 0 | 0 | 1 | 0 | 4 | -1706614976
| VV |  | "skládka Lodín 13 km" 8,6 |  | 8.6 | [12 empty] | VV | 2 | 2 | True | 0 | ROZPOCET
| VV |  | Součet |  | 8.6 | [12 empty] | VV | 2 | 4 | True | 1 | ROZPOCET
| D | 998 | Přesun hmot |  |  |  | 0 |  |  |  |  | 0 |  | 0 |  | 0 | 1 | D | 1 |  |  |  | ROZPOCET | [6 empty] | 0
84 | K | 998223011 | Přesun hmot pro pozemní komunikace s krytem dlážděným dopravní vzdálenost do 200 m jakékoliv délky objektu | t | 166.5 |  | 0 | CS ÚRS 2023 01 |  | základní |  | 0 | 0 | 0 | 0 | 0 | 4 | K | 2 |  |  |  | ROZPOCET | 0 | 0 | 0 | 0 | 0 | 1 | 0 | 4 | 777733365
| VV |  | 157,0+8,8+0,7 |  | 166.5 | [12 empty] | VV | 2 | 2 | True | 0 | ROZPOCET
| VV |  | Součet |  | 166.5 | [12 empty] | VV | 2 | 4 | True | 1 | ROZPOCET
85 | K | 998276101 | Přesun hmot pro trubní vedení hloubené z trub z plastických hmot nebo sklolaminátových pro vodovody nebo kanalizace v otevřeném výkopu dopravní vzdálenost do 15 m | t | 16.46 |  | 0 | CS ÚRS 2023 01 |  | základní |  | 0 | 0 | 0 | 0 | 0 | 4 | K | 2 |  |  |  | ROZPOCET | 0 | 0 | 0 | 0 | 0 | 1 | 0 | 4 | 1615178884
| VV |  | 10,22+6,24 |  | 16.46 | [12 empty] | VV | 2 | 2 | True | 0 | ROZPOCET
| VV |  | Součet |  | 16.46 | [12 empty] | VV | 2 | 4 | True | 1 | ROZPOCET
| D | PSV | Práce a dodávky PSV |  |  |  | 0 |  |  |  |  | 0 |  | 0.0045 |  | 0 | 2 | D | 0 |  |  |  | ROZPOCET | [6 empty] | 0
| D | 721 | Zdravotechnika - vnitřní kanalizace |  |  |  | 0 |  |  |  |  | 0 |  | 0.0045 |  | 0 | 2 | D | 1 |  |  |  | ROZPOCET | [6 empty] | 0
86 | K | 721242115 | Lapače střešních splavenin polypropylenové (PP) s kulovým kloubem na odtoku DN 110 | kus | 1 |  | 0 | CS ÚRS 2023 01 |  | základní |  | 0 | 0.0015 | 0.0015 | 0 | 0 | 16 | K | 2 |  |  |  | ROZPOCET | 0 | 0 | 0 | 0 | 0 | 1 | 0 | 16 | 1556286774
87 | K | 721242116 | Lapače střešních splavenin polypropylenové (PP) s kulovým kloubem na odtoku DN 125 | kus | 2 |  | 0 | CS ÚRS 2023 01 |  | základní |  | 0 | 0.0015 | 0.003 | 0 | 0 | 16 | K | 2 |  |  |  | ROZPOCET | 0 | 0 | 0 | 0 | 0 | 1 | 0 | 16 | 2055656081
88 | K | 998721101 | Přesun hmot pro vnitřní kanalizace stanovený z hmotnosti přesunovaného materiálu vodorovná dopravní vzdálenost do 50 m v objektech výšky do 6 m | t | 0.005 |  | 0 | CS ÚRS 2023 01 |  | základní |  | 0 | 0 | 0 | 0 | 0 | 16 | K | 2 |  |  |  | ROZPOCET | 0 | 0 | 0 | 0 | 0 | 1 | 0 | 16 | -1056513581

## IO04 - Nová trasa SEK
{90ba57a7-47e5-42de-8e25-d39337652664}
2
| KRYCÍ LIST SOUPISU PRACÍ | [7 empty] | v --- níže se nacházejí doplnkové a pomocné údaje k sestavám --- v | [8 empty] | False
Stavba:
Interna Nový Bydžov - požárně bezpečnostní řešení - úprava objektu II.
Objekt:
01 - 1. Fáze
Soupis:
IO04 - Nová trasa SEK
| KSO: |  |  |  |  | CC-CZ:
| Místo: |  | Nový Bydžov |  |  | Datum: | 31. 10. 2021
| Zadavatel: |  |  |  |  | IČ:
|  | KRÁLOVÉHRADECKÝ KRAJ, Hradec Králové |  |  |  | DIČ:
| Uchazeč: |  |  |  |  | IČ: | Vyplň údaj
|  | Vyplň údaj |  |  |  | DIČ: | Vyplň údaj
| Projektant: |  |  |  |  | IČ:
|  | IRBOS s.r.o., Kostelec nad Orlicí |  |  |  | DIČ:
| Zpracovatel: |  |  |  |  | IČ:
DIČ:
Poznámka:
| Cena bez DPH | [5 empty] | 0
|  |  | Základ daně |  |  | Sazba daně | Výše daně
| DPH | základní | 0 |  |  | 21% | 0
|  | snížená | 0 |  |  | 15% | 0
|  | zákl. přenesená | 0 |  |  | 21% | 0
|  | sníž. přenesená | 0 |  |  | 15% | 0
|  | nulová | 0 |  |  | 0% | 0
| Cena s DPH |  |  | v | CZK |  | 0
| Projektant |  |  | Zpracovatel
| Datum a podpis: |  | Razítko | Datum a podpis: |  |  | Razítko
| Objednavatel |  |  | Uchazeč
| Datum a podpis: |  | Razítko | Datum a podpis: |  |  | Razítko
REKAPITULACE ČLENĚNÍ SOUPISU PRACÍ
Stavba:
Interna Nový Bydžov - požárně bezpečnostní řešení - úprava objektu II.
Objekt:
01 - 1. Fáze
Soupis:
IO04 - Nová trasa SEK
Místo: |  |  | Nový Bydžov |  |  | Datum: | 31. 10. 2021
Zadavatel: |  |  | KRÁLOVÉHRADECKÝ KRAJ, Hradec Králové |  |  | Projektant: | IRBOS s.r.o., Kostelec nad Orlicí
Uchazeč: |  |  | Vyplň údaj |  |  | Zpracovatel:
Kód dílu - Popis | [6 empty] | Cena celkem [CZK]
Náklady ze soupisu prací | [6 empty] | 0 | [11 empty] | -1
| M - Práce a dodávky M | [5 empty] | 0
| 21-M - Elektromontáže | [5 empty] | 0
SOUPIS PRACÍ
Stavba:
Interna Nový Bydžov - požárně bezpečnostní řešení - úprava objektu II.
Objekt:
01 - 1. Fáze
Soupis:
IO04 - Nová trasa SEK
Místo: |  |  | Nový Bydžov |  |  | Datum: | 31. 10. 2021
Zadavatel: |  |  | KRÁLOVÉHRADECKÝ KRAJ, Hradec Králové |  |  | Projektant: | IRBOS s.r.o., Kostelec nad Orlicí
Uchazeč: |  |  | Vyplň údaj |  |  | Zpracovatel:
PČ | Typ | Kód | Popis | MJ | Množství | J.cena [CZK] | Cena celkem [CZK] | Cenová soustava |  | DPH | J. Nh [h] | Nh celkem [h] | J. hmotnost [t] | Hmotnost celkem [t] | J. suť [t] | Suť Celkem [t]
Náklady soupisu celkem | [6 empty] | 0 |  |  |  |  | 0 |  | 0 |  | 0 |  | D | -1 |  | 0
| D | M | Práce a dodávky M |  |  |  | 0 |  |  |  |  | 0 |  | 0 |  | 0 | 3 | D | 0 | ROZPOCET | 0
| D | 21-M | Elektromontáže |  |  |  | 0 |  |  |  |  | 0 |  | 0 |  | 0 | 3 | D | 1 | ROZPOCET | 0

## IO04 - SEK - Nová trasa SEK
{9aab34be-a6b1-4f7e-948c-220d51df1137}
2
| KRYCÍ LIST SOUPISU PRACÍ | [7 empty] | v --- níže se nacházejí doplnkové a pomocné údaje k sestavám --- v | [8 empty] | False
Stavba:
Interna Nový Bydžov - požárně bezpečnostní řešení - úprava objektu II.
Objekt:
01 - 1. Fáze
Soupis:
IO04 - Nová trasa SEK
Úroveň 3:
IO04 - SEK - Nová trasa SEK
| KSO: |  |  |  |  | CC-CZ:
| Místo: |  | Nový Bydžov |  |  | Datum: | 31. 10. 2021
| Zadavatel: |  |  |  |  | IČ:
|  | KRÁLOVÉHRADECKÝ KRAJ, Hradec Králové |  |  |  | DIČ:
| Uchazeč: |  |  |  |  | IČ: | Vyplň údaj
|  | Vyplň údaj |  |  |  | DIČ: | Vyplň údaj
| Projektant: |  |  |  |  | IČ:
|  | IRBOS s.r.o., Kostelec nad Orlicí |  |  |  | DIČ:
| Zpracovatel: |  |  |  |  | IČ:
DIČ:
Poznámka:
| Cena bez DPH | [5 empty] | 0
|  |  | Základ daně |  |  | Sazba daně | Výše daně
| DPH | základní | 0 |  |  | 21% | 0
|  | snížená | 0 |  |  | 15% | 0
|  | zákl. přenesená | 0 |  |  | 21% | 0
|  | sníž. přenesená | 0 |  |  | 15% | 0
|  | nulová | 0 |  |  | 0% | 0
| Cena s DPH |  |  | v | CZK |  | 0
| Projektant |  |  | Zpracovatel
| Datum a podpis: |  | Razítko | Datum a podpis: |  |  | Razítko
| Objednavatel |  |  | Uchazeč
| Datum a podpis: |  | Razítko | Datum a podpis: |  |  | Razítko
REKAPITULACE ČLENĚNÍ SOUPISU PRACÍ
Stavba:
Interna Nový Bydžov - požárně bezpečnostní řešení - úprava objektu II.
Objekt:
01 - 1. Fáze
Soupis:
IO04 - Nová trasa SEK
Úroveň 3:
IO04 - SEK - Nová trasa SEK
Místo: |  |  | Nový Bydžov |  |  | Datum: | 31. 10. 2021
Zadavatel: |  |  | KRÁLOVÉHRADECKÝ KRAJ, Hradec Králové |  |  | Projektant: | IRBOS s.r.o., Kostelec nad Orlicí
Uchazeč: |  |  | Vyplň údaj |  |  | Zpracovatel:
Kód dílu - Popis | [6 empty] | Cena celkem [CZK]
Náklady ze soupisu prací | [6 empty] | 0 | [11 empty] | -1
| OST - Ostatní | [5 empty] | 0
SOUPIS PRACÍ
Stavba:
Interna Nový Bydžov - požárně bezpečnostní řešení - úprava objektu II.
Objekt:
01 - 1. Fáze
Soupis:
IO04 - Nová trasa SEK
Úroveň 3:
IO04 - SEK - Nová trasa SEK
Místo: |  |  | Nový Bydžov |  |  | Datum: | 31. 10. 2021
Zadavatel: |  |  | KRÁLOVÉHRADECKÝ KRAJ, Hradec Králové |  |  | Projektant: | IRBOS s.r.o., Kostelec nad Orlicí
Uchazeč: |  |  | Vyplň údaj |  |  | Zpracovatel:
PČ | Typ | Kód | Popis | MJ | Množství | J.cena [CZK] | Cena celkem [CZK] | Cenová soustava |  | DPH | J. Nh [h] | Nh celkem [h] | J. hmotnost [t] | Hmotnost celkem [t] | J. suť [t] | Suť Celkem [t]
Náklady soupisu celkem | [6 empty] | 0 |  |  |  |  | 0 |  | 0 |  | 0 |  | D | -1 | [10 empty] | 0
| D | OST | Ostatní |  |  |  | 0 |  |  |  |  | 0 |  | 0 |  | 0 | 4 | D | 0 |  |  |  | ROZPOCET | [6 empty] | 0
1 | K | OST1 | Nová trasa SEK - dle popisu v PD | kus | 1 |  | 0 |  |  | základní |  | 0 | 0 | 0 | 0 | 0 | 512 | K | 1 |  |  |  | ROZPOCET | 0 | 0 | 0 | 0 | 0 | 1 | 0 | 512 | 1688559935
| VV |  | 1 |  | 1 | [12 empty] | VV | 1 | 2 | True | 1 | ROZPOCET

## IO01 - EPS - Elektrická p...
{1576eb9d-d67a-4098-8e22-3bc61224df38}
2
| KRYCÍ LIST SOUPISU PRACÍ | [7 empty] | v --- níže se nacházejí doplnkové a pomocné údaje k sestavám --- v | [8 empty] | False
Stavba:
Interna Nový Bydžov - požárně bezpečnostní řešení - úprava objektu II.
Objekt:
02 - 2. Fáze
Soupis:
IO01 - Přípojka slaboproudých rozvodů
Úroveň 3:
IO01 - EPS - Elektrická požární signalizace
| KSO: |  |  |  |  | CC-CZ:
| Místo: |  | Nový Bydžov |  |  | Datum: | 31. 10. 2021
| Zadavatel: |  |  |  |  | IČ:
|  | KRÁLOVÉHRADECKÝ KRAJ, Hradec Králové |  |  |  | DIČ:
| Uchazeč: |  |  |  |  | IČ: | Vyplň údaj
|  | Vyplň údaj |  |  |  | DIČ: | Vyplň údaj
| Projektant: |  |  |  |  | IČ:
|  | IRBOS s.r.o., Kostelec nad Orlicí |  |  |  | DIČ:
| Zpracovatel: |  |  |  |  | IČ:
DIČ:
Poznámka:
| Cena bez DPH | [5 empty] | 0
|  |  | Základ daně |  |  | Sazba daně | Výše daně
| DPH | základní | 0 |  |  | 21% | 0
|  | snížená | 0 |  |  | 15% | 0
|  | zákl. přenesená | 0 |  |  | 21% | 0
|  | sníž. přenesená | 0 |  |  | 15% | 0
|  | nulová | 0 |  |  | 0% | 0
| Cena s DPH |  |  | v | CZK |  | 0
| Projektant |  |  | Zpracovatel
| Datum a podpis: |  | Razítko | Datum a podpis: |  |  | Razítko
| Objednavatel |  |  | Uchazeč
| Datum a podpis: |  | Razítko | Datum a podpis: |  |  | Razítko
REKAPITULACE ČLENĚNÍ SOUPISU PRACÍ
Stavba:
Interna Nový Bydžov - požárně bezpečnostní řešení - úprava objektu II.
Objekt:
02 - 2. Fáze
Soupis:
IO01 - Přípojka slaboproudých rozvodů
Úroveň 3:
IO01 - EPS - Elektrická požární signalizace
Místo: |  |  | Nový Bydžov |  |  | Datum: | 31. 10. 2021
Zadavatel: |  |  | KRÁLOVÉHRADECKÝ KRAJ, Hradec Králové |  |  | Projektant: | IRBOS s.r.o., Kostelec nad Orlicí
Uchazeč: |  |  | Vyplň údaj |  |  | Zpracovatel:
Kód dílu - Popis | [6 empty] | Cena celkem [CZK]
Náklady ze soupisu prací | [6 empty] | 0 | [11 empty] | -1
| M - Práce a dodávky M | [5 empty] | 0
| 21-M - Elektromontáže | [5 empty] | 0
SOUPIS PRACÍ
Stavba:
Interna Nový Bydžov - požárně bezpečnostní řešení - úprava objektu II.
Objekt:
02 - 2. Fáze
Soupis:
IO01 - Přípojka slaboproudých rozvodů
Úroveň 3:
IO01 - EPS - Elektrická požární signalizace
Místo: |  |  | Nový Bydžov |  |  | Datum: | 31. 10. 2021
Zadavatel: |  |  | KRÁLOVÉHRADECKÝ KRAJ, Hradec Králové |  |  | Projektant: | IRBOS s.r.o., Kostelec nad Orlicí
Uchazeč: |  |  | Vyplň údaj |  |  | Zpracovatel:
PČ | Typ | Kód | Popis | MJ | Množství | J.cena [CZK] | Cena celkem [CZK] | Cenová soustava |  | DPH | J. Nh [h] | Nh celkem [h] | J. hmotnost [t] | Hmotnost celkem [t] | J. suť [t] | Suť Celkem [t]
Náklady soupisu celkem | [6 empty] | 0 |  |  |  |  | 0 |  | 0 |  | 0 |  | D | -1 | [10 empty] | 0
| D | M | Práce a dodávky M |  |  |  | 0 |  |  |  |  | 0 |  | 0 |  | 0 | 3 | D | 0 |  |  |  | ROZPOCET | [6 empty] | 0
| D | 21-M | Elektromontáže |  |  |  | 0 |  |  |  |  | 0 |  | 0 |  | 0 | 3 | D | 1 |  |  |  | ROZPOCET | [6 empty] | 0
1 | K | 21-M100 | elektrická požární signalizace - dle samostatného rozpočtu | komplet | 1 |  | 0 |  |  | základní |  | 0 | 0 | 0 | 0 | 0 | 64 | K | 2 |  |  |  | ROZPOCET | 0 | 0 | 0 | 0 | 0 | 1 | 0 | 64 | 413354405
| VV |  | 1 |  | 1 | [12 empty] | VV | 2 | 2 | True | 1 | ROZPOCET

## IO01 - ER - Evakuační roz..._01
{89d16251-0085-492d-821d-a94e75717a4e}
2
| KRYCÍ LIST SOUPISU PRACÍ | [7 empty] | v --- níže se nacházejí doplnkové a pomocné údaje k sestavám --- v | [8 empty] | False
Stavba:
Interna Nový Bydžov - požárně bezpečnostní řešení - úprava objektu II.
Objekt:
02 - 2. Fáze
Soupis:
IO01 - Přípojka slaboproudých rozvodů
Úroveň 3:
IO01 - ER - Evakuační rozhlas
| KSO: |  |  |  |  | CC-CZ:
| Místo: |  | Nový Bydžov |  |  | Datum: | 31. 10. 2021
| Zadavatel: |  |  |  |  | IČ:
|  | KRÁLOVÉHRADECKÝ KRAJ, Hradec Králové |  |  |  | DIČ:
| Uchazeč: |  |  |  |  | IČ: | Vyplň údaj
|  | Vyplň údaj |  |  |  | DIČ: | Vyplň údaj
| Projektant: |  |  |  |  | IČ:
|  | IRBOS s.r.o., Kostelec nad Orlicí |  |  |  | DIČ:
| Zpracovatel: |  |  |  |  | IČ:
DIČ:
Poznámka:
| Cena bez DPH | [5 empty] | 0
|  |  | Základ daně |  |  | Sazba daně | Výše daně
| DPH | základní | 0 |  |  | 21% | 0
|  | snížená | 0 |  |  | 15% | 0
|  | zákl. přenesená | 0 |  |  | 21% | 0
|  | sníž. přenesená | 0 |  |  | 15% | 0
|  | nulová | 0 |  |  | 0% | 0
| Cena s DPH |  |  | v | CZK |  | 0
| Projektant |  |  | Zpracovatel
| Datum a podpis: |  | Razítko | Datum a podpis: |  |  | Razítko
| Objednavatel |  |  | Uchazeč
| Datum a podpis: |  | Razítko | Datum a podpis: |  |  | Razítko
REKAPITULACE ČLENĚNÍ SOUPISU PRACÍ
Stavba:
Interna Nový Bydžov - požárně bezpečnostní řešení - úprava objektu II.
Objekt:
02 - 2. Fáze
Soupis:
IO01 - Přípojka slaboproudých rozvodů
Úroveň 3:
IO01 - ER - Evakuační rozhlas
Místo: |  |  | Nový Bydžov |  |  | Datum: | 31. 10. 2021
Zadavatel: |  |  | KRÁLOVÉHRADECKÝ KRAJ, Hradec Králové |  |  | Projektant: | IRBOS s.r.o., Kostelec nad Orlicí
Uchazeč: |  |  | Vyplň údaj |  |  | Zpracovatel:
Kód dílu - Popis | [6 empty] | Cena celkem [CZK]
Náklady ze soupisu prací | [6 empty] | 0 | [11 empty] | -1
| M - Práce a dodávky M | [5 empty] | 0
| 21-M - Elektromontáže | [5 empty] | 0
SOUPIS PRACÍ
Stavba:
Interna Nový Bydžov - požárně bezpečnostní řešení - úprava objektu II.
Objekt:
02 - 2. Fáze
Soupis:
IO01 - Přípojka slaboproudých rozvodů
Úroveň 3:
IO01 - ER - Evakuační rozhlas
Místo: |  |  | Nový Bydžov |  |  | Datum: | 31. 10. 2021
Zadavatel: |  |  | KRÁLOVÉHRADECKÝ KRAJ, Hradec Králové |  |  | Projektant: | IRBOS s.r.o., Kostelec nad Orlicí
Uchazeč: |  |  | Vyplň údaj |  |  | Zpracovatel:
PČ | Typ | Kód | Popis | MJ | Množství | J.cena [CZK] | Cena celkem [CZK] | Cenová soustava |  | DPH | J. Nh [h] | Nh celkem [h] | J. hmotnost [t] | Hmotnost celkem [t] | J. suť [t] | Suť Celkem [t]
Náklady soupisu celkem | [6 empty] | 0 |  |  |  |  | 0 |  | 0 |  | 0 |  | D | -1 | [10 empty] | 0
| D | M | Práce a dodávky M |  |  |  | 0 |  |  |  |  | 0 |  | 0 |  | 0 | 3 | D | 0 |  |  |  | ROZPOCET | [6 empty] | 0
| D | 21-M | Elektromontáže |  |  |  | 0 |  |  |  |  | 0 |  | 0 |  | 0 | 3 | D | 1 |  |  |  | ROZPOCET | [6 empty] | 0
1 | K | 21-M101 | Evakuační rozhlas - dle samostatného rozpočtu | komplet | 1 |  | 0 |  |  | základní |  | 0 | 0 | 0 | 0 | 0 | 64 | K | 2 |  |  |  | ROZPOCET | 0 | 0 | 0 | 0 | 0 | 1 | 0 | 64 | -2144519988
| VV |  | 1 |  | 1 | [12 empty] | VV | 2 | 2 | True | 1 | ROZPOCET

## IO01 - SR - Slaboproudé r..._01
{e25b5778-b1c0-4fc9-8f98-65d7e4f9374a}
2
| KRYCÍ LIST SOUPISU PRACÍ | [7 empty] | v --- níže se nacházejí doplnkové a pomocné údaje k sestavám --- v | [8 empty] | False
Stavba:
Interna Nový Bydžov - požárně bezpečnostní řešení - úprava objektu II.
Objekt:
02 - 2. Fáze
Soupis:
IO01 - Přípojka slaboproudých rozvodů
Úroveň 3:
IO01 - SR - Slaboproudé rozvody
| KSO: |  |  |  |  | CC-CZ:
| Místo: |  | Nový Bydžov |  |  | Datum: | 31. 10. 2021
| Zadavatel: |  |  |  |  | IČ:
|  | KRÁLOVÉHRADECKÝ KRAJ, Hradec Králové |  |  |  | DIČ:
| Uchazeč: |  |  |  |  | IČ: | Vyplň údaj
|  | Vyplň údaj |  |  |  | DIČ: | Vyplň údaj
| Projektant: |  |  |  |  | IČ:
|  | IRBOS s.r.o., Kostelec nad Orlicí |  |  |  | DIČ:
| Zpracovatel: |  |  |  |  | IČ:
DIČ:
Poznámka:
| Cena bez DPH | [5 empty] | 0
|  |  | Základ daně |  |  | Sazba daně | Výše daně
| DPH | základní | 0 |  |  | 21% | 0
|  | snížená | 0 |  |  | 15% | 0
|  | zákl. přenesená | 0 |  |  | 21% | 0
|  | sníž. přenesená | 0 |  |  | 15% | 0
|  | nulová | 0 |  |  | 0% | 0
| Cena s DPH |  |  | v | CZK |  | 0
| Projektant |  |  | Zpracovatel
| Datum a podpis: |  | Razítko | Datum a podpis: |  |  | Razítko
| Objednavatel |  |  | Uchazeč
| Datum a podpis: |  | Razítko | Datum a podpis: |  |  | Razítko
REKAPITULACE ČLENĚNÍ SOUPISU PRACÍ
Stavba:
Interna Nový Bydžov - požárně bezpečnostní řešení - úprava objektu II.
Objekt:
02 - 2. Fáze
Soupis:
IO01 - Přípojka slaboproudých rozvodů
Úroveň 3:
IO01 - SR - Slaboproudé rozvody
Místo: |  |  | Nový Bydžov |  |  | Datum: | 31. 10. 2021
Zadavatel: |  |  | KRÁLOVÉHRADECKÝ KRAJ, Hradec Králové |  |  | Projektant: | IRBOS s.r.o., Kostelec nad Orlicí
Uchazeč: |  |  | Vyplň údaj |  |  | Zpracovatel:
Kód dílu - Popis | [6 empty] | Cena celkem [CZK]
Náklady ze soupisu prací | [6 empty] | 0 | [11 empty] | -1
| M - Práce a dodávky M | [5 empty] | 0
| 21-M - Elektromontáže | [5 empty] | 0
SOUPIS PRACÍ
Stavba:
Interna Nový Bydžov - požárně bezpečnostní řešení - úprava objektu II.
Objekt:
02 - 2. Fáze
Soupis:
IO01 - Přípojka slaboproudých rozvodů
Úroveň 3:
IO01 - SR - Slaboproudé rozvody
Místo: |  |  | Nový Bydžov |  |  | Datum: | 31. 10. 2021
Zadavatel: |  |  | KRÁLOVÉHRADECKÝ KRAJ, Hradec Králové |  |  | Projektant: | IRBOS s.r.o., Kostelec nad Orlicí
Uchazeč: |  |  | Vyplň údaj |  |  | Zpracovatel:
PČ | Typ | Kód | Popis | MJ | Množství | J.cena [CZK] | Cena celkem [CZK] | Cenová soustava |  | DPH | J. Nh [h] | Nh celkem [h] | J. hmotnost [t] | Hmotnost celkem [t] | J. suť [t] | Suť Celkem [t]
Náklady soupisu celkem | [6 empty] | 0 |  |  |  |  | 0 |  | 0 |  | 0 |  | D | -1 | [10 empty] | 0
| D | M | Práce a dodávky M |  |  |  | 0 |  |  |  |  | 0 |  | 0 |  | 0 | 3 | D | 0 |  |  |  | ROZPOCET | [6 empty] | 0
| D | 21-M | Elektromontáže |  |  |  | 0 |  |  |  |  | 0 |  | 0 |  | 0 | 3 | D | 1 |  |  |  | ROZPOCET | [6 empty] | 0
1 | K | 21-M102 | slaboproudé rozvody - dle samostatného rozpočtu | komplet | 1 |  | 0 |  |  | základní |  | 0 | 0 | 0 | 0 | 0 | 64 | K | 2 |  |  |  | ROZPOCET | 0 | 0 | 0 | 0 | 0 | 1 | 0 | 64 | 2029617606
| VV |  | 1 |  | 1 | [12 empty] | VV | 2 | 2 | True | 1 | ROZPOCET

## SO01 - Bourací práce
{4fbff99e-fec5-4c19-bdf1-0dee6e709299}
2
| KRYCÍ LIST SOUPISU PRACÍ | [7 empty] | v --- níže se nacházejí doplnkové a pomocné údaje k sestavám --- v | [8 empty] | False
Stavba:
Interna Nový Bydžov - požárně bezpečnostní řešení - úprava objektu II.
Objekt:
02 - 2. Fáze
Soupis:
SO 01 - Objekt interny
Úroveň 3:
SO01 - Bourací práce
| KSO: |  |  |  |  | CC-CZ:
| Místo: |  | Nový Bydžov |  |  | Datum: | 31. 10. 2021
| Zadavatel: |  |  |  |  | IČ:
|  | KRÁLOVÉHRADECKÝ KRAJ, Hradec Králové |  |  |  | DIČ:
| Uchazeč: |  |  |  |  | IČ: | Vyplň údaj
|  | Vyplň údaj |  |  |  | DIČ: | Vyplň údaj
| Projektant: |  |  |  |  | IČ:
|  | IRBOS s.r.o., Kostelec nad Orlicí |  |  |  | DIČ:
| Zpracovatel: |  |  |  |  | IČ:
DIČ:
Poznámka:
| Cena bez DPH | [5 empty] | 0
|  |  | Základ daně |  |  | Sazba daně | Výše daně
| DPH | základní | 0 |  |  | 21% | 0
|  | snížená | 0 |  |  | 15% | 0
|  | zákl. přenesená | 0 |  |  | 21% | 0
|  | sníž. přenesená | 0 |  |  | 15% | 0
|  | nulová | 0 |  |  | 0% | 0
| Cena s DPH |  |  | v | CZK |  | 0
| Projektant |  |  | Zpracovatel
| Datum a podpis: |  | Razítko | Datum a podpis: |  |  | Razítko
| Objednavatel |  |  | Uchazeč
| Datum a podpis: |  | Razítko | Datum a podpis: |  |  | Razítko
REKAPITULACE ČLENĚNÍ SOUPISU PRACÍ
Stavba:
Interna Nový Bydžov - požárně bezpečnostní řešení - úprava objektu II.
Objekt:
02 - 2. Fáze
Soupis:
SO 01 - Objekt interny
Úroveň 3:
SO01 - Bourací práce
Místo: |  |  | Nový Bydžov |  |  | Datum: | 31. 10. 2021
Zadavatel: |  |  | KRÁLOVÉHRADECKÝ KRAJ, Hradec Králové |  |  | Projektant: | IRBOS s.r.o., Kostelec nad Orlicí
Uchazeč: |  |  | Vyplň údaj |  |  | Zpracovatel:
Kód dílu - Popis | [6 empty] | Cena celkem [CZK]
Náklady ze soupisu prací | [6 empty] | 0 | [11 empty] | -1
| HSV - Práce a dodávky HSV | [5 empty] | 0
| 9 - Ostatní konstrukce a práce, bourání | [5 empty] | 0
| 997 - Přesun sutě | [5 empty] | 0
| PSV - Práce a dodávky PSV | [5 empty] | 0
| 712 - Povlakové krytiny | [5 empty] | 0
| 763 - Konstrukce suché výstavby | [5 empty] | 0
| 764 - Konstrukce klempířské | [5 empty] | 0
| 766 - Konstrukce truhlářské | [5 empty] | 0
| 767 - Konstrukce zámečnické | [5 empty] | 0
| 771 - Podlahy z dlaždic | [5 empty] | 0
| 776 - Podlahy povlakové | [5 empty] | 0
SOUPIS PRACÍ
Stavba:
Interna Nový Bydžov - požárně bezpečnostní řešení - úprava objektu II.
Objekt:
02 - 2. Fáze
Soupis:
SO 01 - Objekt interny
Úroveň 3:
SO01 - Bourací práce
Místo: |  |  | Nový Bydžov |  |  | Datum: | 31. 10. 2021
Zadavatel: |  |  | KRÁLOVÉHRADECKÝ KRAJ, Hradec Králové |  |  | Projektant: | IRBOS s.r.o., Kostelec nad Orlicí
Uchazeč: |  |  | Vyplň údaj |  |  | Zpracovatel:
PČ | Typ | Kód | Popis | MJ | Množství | J.cena [CZK] | Cena celkem [CZK] | Cenová soustava |  | DPH | J. Nh [h] | Nh celkem [h] | J. hmotnost [t] | Hmotnost celkem [t] | J. suť [t] | Suť Celkem [t]
Náklady soupisu celkem | [6 empty] | 0 |  |  |  |  | 0 |  | 0 |  | 51.4672 |  | D | -1 | [10 empty] | 0
| D | HSV | Práce a dodávky HSV |  |  |  | 0 |  |  |  |  | 0 |  | 0 |  | 22.0015 | 1 | D | 0 |  |  |  | ROZPOCET | [6 empty] | 0
| D | 9 | Ostatní konstrukce a práce, bourání |  |  |  | 0 |  |  |  |  | 0 |  | 0 |  | 22.0015 | 1 | D | 1 |  |  |  | ROZPOCET | [6 empty] | 0
1 | K | 962023490 | Bourání zdiva nadzákladového smíšeného na do 1 m3 | m3 | 3.206 |  | 0 | CS ÚRS 2023 01 |  | základní |  | 0 | 0 | 0 | 2.27 | 7.2776 | 4 | K | 2 |  |  |  | ROZPOCET | 0 | 0 | 0 | 0 | 0 | 1 | 0 | 4 | -97023785
| VV |  | dle popisu v PD v.č. D.1.1.01 - 15 | [14 empty] | VV | 2 | 1 | True | 0 | ROZPOCET
| VV |  | ozn. B26 | [14 empty] | VV | 2 | 1 | True | 0 | ROZPOCET
| VV |  | 1,44*3,37*0,3 |  | 1.456 | [12 empty] | VV | 2 | 2 | True | 0 | ROZPOCET
| VV |  | sloupy | [14 empty] | VV | 2 | 1 | True | 0 | ROZPOCET
| VV |  | 0,5*0,5*3,5*2 |  | 1.75 | [12 empty] | VV | 2 | 2 | True | 0 | ROZPOCET
| VV |  | Součet |  | 3.206 | [12 empty] | VV | 2 | 4 | True | 1 | ROZPOCET
2 | K | 962081141 | Bourání příček ze skleněných tvárnic tl do 150 mm | m2 | 9.31 |  | 0 | CS ÚRS 2023 01 |  | základní |  | 0 | 0 | 0 | 0.082 | 0.76342 | 4 | K | 2 |  |  |  | ROZPOCET | 0 | 0 | 0 | 0 | 0 | 1 | 0 | 4 | -723174966
| VV |  | dle popisu v PD v.č. D.1.1.01 - 15 | [14 empty] | VV | 2 | 1 | True | 0 | ROZPOCET
| VV |  | demontáž luxfer ozn. B26 | [14 empty] | VV | 2 | 1 | True | 0 | ROZPOCET
| VV |  | 1,33*3,5*2 |  | 9.31 | [12 empty] | VV | 2 | 2 | True | 1 | ROZPOCET
3 | K | 963051113 | Bourání ŽB stropů deskových tl přes 80 mm | m3 | 1.784 |  | 0 | CS ÚRS 2023 01 |  | základní |  | 0 | 0 | 0 | 2.4 | 4.2816 | 4 | K | 2 |  |  |  | ROZPOCET | 0 | 0 | 0 | 0 | 0 | 1 | 0 | 4 | -2008344307
| VV |  | dle popisu v pD v.č. D.1.1.01 - 15 | [14 empty] | VV | 2 | 1 | True | 0 | ROZPOCET
| VV |  | ozn. B26 | [14 empty] | VV | 2 | 1 | True | 0 | ROZPOCET
| VV |  | 1,83*3,9*0,25 |  | 1.784 | [12 empty] | VV | 2 | 2 | True | 1 | ROZPOCET
4 | K | 967031142 | Přisekání rovných ostění v cihelném zdivu na MC | m2 | 23.664 |  | 0 | CS ÚRS 2023 01 |  | základní |  | 0 | 0 | 0 | 0.059 | 1.3962 | 4 | K | 2 |  |  |  | ROZPOCET | 0 | 0 | 0 | 0 | 0 | 1 | 0 | 4 | 1695181834
| VV |  | (4,67+3,23+3,23)*4*0,3 |  | 13.356 | [12 empty] | VV | 2 | 2 | True | 0 | ROZPOCET
| VV |  | (1,5+1,03+1,03)*8*0,3 |  | 8.544 | [12 empty] | VV | 2 | 2 | True | 0 | ROZPOCET
| VV |  | (0,76+1,03+1,03)*0,3 |  | 0.846 | [12 empty] | VV | 2 | 2 | True | 0 | ROZPOCET
| VV |  | (1+1,03+1,03)*0,3 |  | 0.918 | [12 empty] | VV | 2 | 2 | True | 0 | ROZPOCET
| VV |  | Součet |  | 23.664 | [12 empty] | VV | 2 | 4 | True | 1 | ROZPOCET
5 | K | 968072355 | Vybourání kovových rámů oken zdvojených včetně křídel pl do 2 m2 | m2 | 5.781 |  | 0 | CS ÚRS 2023 01 |  | základní |  | 0 | 0 | 0 | 0.061 | 0.35264 | 4 | K | 2 |  |  |  | ROZPOCET | 0 | 0 | 0 | 0 | 0 | 1 | 0 | 4 | 498916467
| VV |  | dle popisu v PD v.č. D.1.1.01 - 15 | [14 empty] | VV | 2 | 1 | True | 0 | ROZPOCET
| VV |  | demontáž oken | [14 empty] | VV | 2 | 1 | True | 0 | ROZPOCET
| VV |  | ozn. B01 | [14 empty] | VV | 2 | 1 | True | 0 | ROZPOCET
| VV |  | 2,35*2,46 |  | 5.781 | [12 empty] | VV | 2 | 2 | True | 0 | ROZPOCET
| VV |  | Součet |  | 5.781 | [12 empty] | VV | 2 | 4 | True | 1 | ROZPOCET
6 | K | 971052331 | Vybourání nebo prorážení otvorů v ŽB příčkách a zdech pl do 0,09 m2 tl do 150 mm | kus | 2 |  | 0 | CS ÚRS 2023 01 |  | základní |  | 0 | 0 | 0 | 0.034 | 0.068 | 4 | K | 2 |  |  |  | ROZPOCET | 0 | 0 | 0 | 0 | 0 | 1 | 0 | 4 | 413969286
| VV |  | dle popisu v PD v.č. D 1.1.01 - 15 | [14 empty] | VV | 2 | 1 | True | 0 | ROZPOCET
| VV |  | prostupy | [14 empty] | VV | 2 | 1 | True | 0 | ROZPOCET
| VV |  | 1NP | [14 empty] | VV | 2 | 1 | True | 0 | ROZPOCET
| VV |  | 1 |  | 1 | [12 empty] | VV | 2 | 2 | True | 0 | ROZPOCET
| VV |  | 3NP | [14 empty] | VV | 2 | 1 | True | 0 | ROZPOCET
| VV |  | 1 |  | 1 | [12 empty] | VV | 2 | 2 | True | 0 | ROZPOCET
| VV |  | Součet |  | 2 | [12 empty] | VV | 2 | 4 | True | 1 | ROZPOCET
7 | K | 971052471 | Vybourání nebo prorážení otvorů v ŽB příčkách a zdech pl do 0,25 m2 tl do 750 mm | kus | 7 |  | 0 | CS ÚRS 2023 01 |  | základní |  | 0 | 0 | 0 | 0.488 | 3.416 | 4 | K | 2 |  |  |  | ROZPOCET | 0 | 0 | 0 | 0 | 0 | 1 | 0 | 4 | 362313980
| VV |  | dle popisu v PD v.č. D 1.1.01 - 15 | [14 empty] | VV | 2 | 1 | True | 0 | ROZPOCET
| VV |  | prostupy | [14 empty] | VV | 2 | 1 | True | 0 | ROZPOCET
| VV |  | 1NP | [14 empty] | VV | 2 | 1 | True | 0 | ROZPOCET
| VV |  | 1 |  | 1 | [12 empty] | VV | 2 | 2 | True | 0 | ROZPOCET
| VV |  | 2NP | [14 empty] | VV | 2 | 1 | True | 0 | ROZPOCET
| VV |  | 2 |  | 2 | [12 empty] | VV | 2 | 2 | True | 0 | ROZPOCET
| VV |  | 3NP | [14 empty] | VV | 2 | 1 | True | 0 | ROZPOCET
| VV |  | 3 |  | 3 | [12 empty] | VV | 2 | 2 | True | 0 | ROZPOCET
| VV |  | 4NP | [14 empty] | VV | 2 | 1 | True | 0 | ROZPOCET
| VV |  | 1 |  | 1 | [12 empty] | VV | 2 | 2 | True | 0 | ROZPOCET
| VV |  | Součet |  | 7 | [12 empty] | VV | 2 | 4 | True | 1 | ROZPOCET
8 | K | 971052481 | Vybourání nebo prorážení otvorů v ŽB příčkách a zdech pl do 0,25 m2 tl do 900 mm | kus | 7 |  | 0 | CS ÚRS 2023 01 |  | základní |  | 0 | 0 | 0 | 0.582 | 4.074 | 4 | K | 2 |  |  |  | ROZPOCET | 0 | 0 | 0 | 0 | 0 | 1 | 0 | 4 | -533405161
| VV |  | 7 |  | 7 | [12 empty] | VV | 2 | 2 | True | 1 | ROZPOCET
11 | K | 973031335 | Vysekání kapes ve zdivu cihelném na MV nebo MVC | kus | 6 |  | 0 | CS ÚRS 2023 01 |  | základní |  | 0 | 0 | 0 | 0.062 | 0.372 | 4 | K | 2 |  |  |  | ROZPOCET | 0 | 0 | 0 | 0 | 0 | 1 | 0 | 4 | 1622655900
| VV |  | dle popisu v PD střecha vysekání kapes pro nosníky | [14 empty] | VV | 2 | 1 | True | 0 | ROZPOCET
| VV |  | 6 |  | 6 | [12 empty] | VV | 2 | 2 | True | 1 | ROZPOCET
| D | 997 | Přesun sutě |  |  |  | 0 |  |  |  |  | 0 |  | 0 |  | 0 | 1 | D | 1 |  |  |  | ROZPOCET | [6 empty] | 0
12 | K | 997006002 | Třídění stavebního odpadu na jednotlivé druhy | t | 51.467 |  | 0 | CS ÚRS 2023 01 |  | základní |  | 0 | 0 | 0 | 0 | 0 | 4 | K | 2 |  |  |  | ROZPOCET | 0 | 0 | 0 | 0 | 0 | 1 | 0 | 4 | 887705328
13 | K | 997013116 | Vnitrostaveništní doprava suti a vybouraných hmot pro budovy v do 21 m s použitím mechanizace | t | 51.467 |  | 0 | CS ÚRS 2023 01 |  | základní |  | 0 | 0 | 0 | 0 | 0 | 4 | K | 2 |  |  |  | ROZPOCET | 0 | 0 | 0 | 0 | 0 | 1 | 0 | 4 | -370513116
14 | K | 997013312 | Montáž a demontáž shozu suti v přes 10 do 20 m | m | 80 |  | 0 | CS ÚRS 2023 01 |  | základní |  | 0 | 0 | 0 | 0 | 0 | 4 | K | 2 |  |  |  | ROZPOCET | 0 | 0 | 0 | 0 | 0 | 1 | 0 | 4 | 1936914631
| VV |  | 20*4 |  | 80 | [12 empty] | VV | 2 | 2 | True | 1 | ROZPOCET
15 | K | 997013322 | Příplatek k shozu suti v přes 10 do 20 m za první a ZKD den použití | m | 1120 |  | 0 | CS ÚRS 2023 01 |  | základní |  | 0 | 0 | 0 | 0 | 0 | 4 | K | 2 |  |  |  | ROZPOCET | 0 | 0 | 0 | 0 | 0 | 1 | 0 | 4 | -1684299763
| VV |  | 80*14 |  | 1120 | [12 empty] | VV | 2 | 2 | True | 1 | ROZPOCET
16 | K | 997013501 | Odvoz suti a vybouraných hmot na skládku nebo meziskládku do 1 km se složením | t | 51.467 |  | 0 | CS ÚRS 2023 01 |  | základní |  | 0 | 0 | 0 | 0 | 0 | 4 | K | 2 |  |  |  | ROZPOCET | 0 | 0 | 0 | 0 | 0 | 1 | 0 | 4 | 1574058146
17 | K | 997013509 | Příplatek k odvozu suti a vybouraných hmot na skládku ZKD 1 km přes 1 km | t | 977.873 |  | 0 | CS ÚRS 2023 01 |  | základní |  | 0 | 0 | 0 | 0 | 0 | 4 | K | 2 |  |  |  | ROZPOCET | 0 | 0 | 0 | 0 | 0 | 1 | 0 | 4 | 864533758
| VV |  | 51,467*19 'Přepočtené koeficientem množství |  | 977.873 | [12 empty] | VV | 2 | 2 | False | 1 | ROZPOCET
18 | K | 997013631 | Poplatek za uložení na skládce (skládkovné) stavebního odpadu směsného kód odpadu 17 09 04 | t | 44.262 |  | 0 | CS ÚRS 2023 01 |  | základní |  | 0 | 0 | 0 | 0 | 0 | 4 | K | 2 |  |  |  | ROZPOCET | 0 | 0 | 0 | 0 | 0 | 1 | 0 | 4 | -1836642800
| VV |  | 51,467*0,86 'Přepočtené koeficientem množství |  | 44.262 | [12 empty] | VV | 2 | 2 | False | 1 | ROZPOCET
19 | K | 997013843 | Poplatek za uložení na skládce (skládkovné) odpadu po otryskávání s obsahem nebezpečných látek kód odpadu 12 01 16 | t | 7.205 |  | 0 | CS ÚRS 2023 01 |  | základní |  | 0 | 0 | 0 | 0 | 0 | 4 | K | 2 |  |  |  | ROZPOCET | 0 | 0 | 0 | 0 | 0 | 1 | 0 | 4 | 111298776
| VV |  | 51,467*0,14 'Přepočtené koeficientem množství |  | 7.205 | [12 empty] | VV | 2 | 2 | False | 1 | ROZPOCET
| D | PSV | Práce a dodávky PSV |  |  |  | 0 |  |  |  |  | 0 |  | 0 |  | 29.4657 | 2 | D | 0 |  |  |  | ROZPOCET | [6 empty] | 0
| D | 712 | Povlakové krytiny |  |  |  | 0 |  |  |  |  | 0 |  | 0 |  | 7.5731 | 2 | D | 1 |  |  |  | ROZPOCET | [6 empty] | 0
20 | K | 712990813 | Odstranění povlakové krytiny střech do 10° násypu nebo nánosu tl přes 50 do 100 mm - demontáž kačírku | m2 | 45.348 |  | 0 | CS ÚRS 2023 01 |  | základní |  | 0 | 0 | 0 | 0.167 | 7.5731 | 16 | K | 2 |  |  |  | ROZPOCET | 0 | 0 | 0 | 0 | 0 | 1 | 0 | 16 | -399890776
| VV |  | dle popisu v PD v.č. D.1.1.01- 01 - 18 | [14 empty] | VV | 2 | 1 | True | 0 | ROZPOCET
| VV |  | 3,254*4,821 |  | 15.688 | [12 empty] | VV | 2 | 2 | True | 0 | ROZPOCET
| VV |  | 22,41 |  | 22.41 | [12 empty] | VV | 2 | 2 | True | 0 | ROZPOCET
| VV |  | 7,25 |  | 7.25 | [12 empty] | VV | 2 | 2 | True | 0 | ROZPOCET
| VV |  | Součet |  | 45.348 | [12 empty] | VV | 2 | 4 | True | 1 | ROZPOCET
| D | 763 | Konstrukce suché výstavby |  |  |  | 0 |  |  |  |  | 0 |  | 0 |  | 0.06884 | 2 | D | 1 |  |  |  | ROZPOCET | [6 empty] | 0
21 | K | 763131821 | Demontáž SDK podhledu s dvouvrstvou nosnou kcí z ocelových profilů opláštění jednoduché | m2 | 4 |  | 0 | CS ÚRS 2023 01 |  | základní |  | 0 | 0 | 0 | 0.01721 | 0.06884 | 16 | K | 2 |  |  |  | ROZPOCET | 0 | 0 | 0 | 0 | 0 | 1 | 0 | 16 | 1658405064
| VV |  | dle popisu v PD v.č. D.1.1.01 - 15 | [14 empty] | VV | 2 | 1 | True | 0 | ROZPOCET
| VV |  | ozn. B24 1NP m.č. 119 | [14 empty] | VV | 2 | 1 | True | 0 | ROZPOCET
| VV |  | 2 |  | 2 | [12 empty] | VV | 2 | 2 | True | 0 | ROZPOCET
| VV |  | m.č.319 3NP | [14 empty] | VV | 2 | 1 | True | 0 | ROZPOCET
| VV |  | 2 |  | 2 | [12 empty] | VV | 2 | 2 | True | 0 | ROZPOCET
| VV |  | Součet |  | 4 | [12 empty] | VV | 2 | 4 | True | 1 | ROZPOCET
| D | 764 | Konstrukce klempířské |  |  |  | 0 |  |  |  |  | 0 |  | 0 |  | 0.022267 | 2 | D | 1 |  |  |  | ROZPOCET | [6 empty] | 0
22 | K | 764001841R | Demontáž krytiny ze šablon do suti vč. podkladních vrstev - dle popisu v PD | m2 | 7.137 |  | 0 | CS Vlastní |  | základní |  | 0 | 0 | 0 | 0.00312 | 0.022267 | 16 | K | 2 |  |  |  | ROZPOCET | 0 | 0 | 0 | 0 | 0 | 1 | 0 | 16 | -32565201
| P |  | Poznámka k položce: cena dle obdobné zakázky kompletní provedení vč. přesunu hmot a stavebních přípomocí | [14 empty] | P | 2
| VV |  | dle popisu v PD ozn. B26 | [14 empty] | VV | 2 | 1 | True | 0 | ROZPOCET
| VV |  | 1,83*3,9 |  | 7.137 | [12 empty] | VV | 2 | 2 | True | 1 | ROZPOCET
| D | 766 | Konstrukce truhlářské |  |  |  | 0 |  |  |  |  | 0 |  | 0 |  | 7.6089 | 2 | D | 1 |  |  |  | ROZPOCET | [6 empty] | 0
23 | K | 766211811 | Demontáž madla | m | 386 |  | 0 | CS ÚRS 2023 01 |  | základní |  | 0 | 0 | 0 | 0.01965 | 7.5849 | 16 | K | 2 |  |  |  | ROZPOCET | 0 | 0 | 0 | 0 | 0 | 1 | 0 | 16 | 614724765
| VV |  | dle popisu v PD ozn. B28 | [14 empty] | VV | 2 | 1 | True | 0 | ROZPOCET
| VV |  | 386 |  | 386 | [12 empty] | VV | 2 | 2 | True | 1 | ROZPOCET
24 | K | R | Demontáž dveřních křídel - dle popisu v PD | kus | 1 |  | 0 | CS Vlastní |  | základní |  | 0 | 0 | 0 | 0.024 | 0.024 | 16 | K | 2 |  |  |  | ROZPOCET | 0 | 0 | 0 | 0 | 0 | 1 | 0 | 16 | 592335729
| P |  | Poznámka k položce: cena dle obdobné zakázky kompletní provedení vč. přesunu hmot a stavebních přípomocí | [14 empty] | P | 2
| VV |  | střecha | [14 empty] | VV | 2 | 1 | True | 0 | ROZPOCET
| VV |  | 1 |  | 1 | [12 empty] | VV | 2 | 2 | True | 0 | ROZPOCET
| VV |  | Součet |  | 1 | [12 empty] | VV | 2 | 4 | True | 1 | ROZPOCET
| D | 767 | Konstrukce zámečnické |  |  |  | 0 |  |  |  |  | 0 |  | 0 |  | 0 | 2 | D | 1 |  |  |  | ROZPOCET | [6 empty] | 0
27 | K | 767R102 | Demontáž AL dveří vč. zárubně 5000 x 3040 mm - dle popisu v PD | kus | 1 |  | 0 | CS Vlastní |  | základní |  | 0 | 0 | 0 | 0 | 0 | 16 | K | 2 |  |  |  | ROZPOCET | 0 | 0 | 0 | 0 | 0 | 1 | 0 | 16 | -1112602166
| P |  | Poznámka k položce: cena dle obdobné zakázky kompletní provedení vč. přesunu hmot a stavebních přípomocí | [14 empty] | P | 2
| VV |  | ozn. B05 1NP | [14 empty] | VV | 2 | 1 | True | 0 | ROZPOCET
| VV |  | 1 |  | 1 | [12 empty] | VV | 2 | 2 | True | 1 | ROZPOCET
28 | K | 767R103 | Demontáž AL vstupních dveří dvoukřídlých 1500 x 2000 mm - dle popisu v PD | kus | 1 |  | 0 | CS Vlastní |  | základní |  | 0 | 0 | 0 | 0 | 0 | 16 | K | 2 |  |  |  | ROZPOCET | 0 | 0 | 0 | 0 | 0 | 1 | 0 | 16 | -1310557709
| P |  | Poznámka k položce: cena dle obdobné zakázky kompletní provedení vč. přesunu hmot a stavebních přípomocí | [14 empty] | P | 2
| VV |  | ozn. B10 | [14 empty] | VV | 2 | 1 | True | 0 | ROZPOCET
| VV |  | 1 |  | 1 | [12 empty] | VV | 2 | 2 | True | 1 | ROZPOCET
29 | K | 767R104 | Demontáž prosklené stěny ozn. B13- dle popisu v PD | m2 | 66.328 |  | 0 | CS Vlastní |  | základní |  | 0 | 0 | 0 | 0 | 0 | 16 | K | 2 |  |  |  | ROZPOCET | 0 | 0 | 0 | 0 | 0 | 1 | 0 | 16 | 1569724370
| P |  | Poznámka k položce: cena dle obdobné zakázky kompletní provedení vč. přesunu hmot a stavebních přípomocí | [14 empty] | P | 2
| VV |  | ozn. B13 | [14 empty] | VV | 2 | 1 | True | 0 | ROZPOCET
| VV |  | 5,87*3,25 |  | 19.078 | [12 empty] | VV | 2 | 2 | True | 0 | ROZPOCET
| VV |  | 5*3,2 |  | 16 | [12 empty] | VV | 2 | 2 | True | 0 | ROZPOCET
| VV |  | 3,645*2,1 |  | 7.655 | [12 empty] | VV | 2 | 2 | True | 0 | ROZPOCET
| VV |  | 3,745*2,1 |  | 7.865 | [12 empty] | VV | 2 | 2 | True | 0 | ROZPOCET
| VV |  | 3,745*2,1 |  | 7.865 | [12 empty] | VV | 2 | 2 | True | 0 | ROZPOCET
| VV |  | 3,745*2,1 |  | 7.865 | [12 empty] | VV | 2 | 2 | True | 0 | ROZPOCET
| VV |  | Součet |  | 66.328 | [12 empty] | VV | 2 | 4 | True | 1 | ROZPOCET
30 | K | 767R106 | Demontáž AL vstupních dveří jednokřídlých ozn. B26- dle popisu v PD | kus | 1 |  | 0 | CS Vlastní |  | základní |  | 0 | 0 | 0 | 0 | 0 | 16 | K | 2 |  |  |  | ROZPOCET | 0 | 0 | 0 | 0 | 0 | 1 | 0 | 16 | -811126398
| P |  | Poznámka k položce: cena dle obdobné zakázky kompletní provedení vč. přesunu hmot a stavebních přípomocí | [14 empty] | P | 2
| VV |  | ozn. B26 do m.č. 145 | [14 empty] | VV | 2 | 1 | True | 0 | ROZPOCET
| VV |  | 1 |  | 1 | [12 empty] | VV | 2 | 2 | True | 1 | ROZPOCET
31 | K | 767R107 | Demontáž AL vstupní stěny 2860 x 2100 mm - dle popisu v PD | kus | 1 |  | 0 | CS Vlastní |  | základní |  | 0 | 0 | 0 | 0 | 0 | 16 | K | 2 |  |  |  | ROZPOCET | 0 | 0 | 0 | 0 | 0 | 1 | 0 | 16 | 837202620
| P |  | Poznámka k položce: cena dle obdobné zakázky kompletní provedení vč. přesunu hmot a stavebních přípomocí | [14 empty] | P | 2
| VV |  | ozn. B26 | [14 empty] | VV | 2 | 1 | True | 0 | ROZPOCET
| VV |  | 1 |  | 1 | [12 empty] | VV | 2 | 2 | True | 1 | ROZPOCET
32 | K | 767R108 | Demontáž výtahů - dle popisu v PD | kus | 1 |  | 0 | CS Vlastní |  | základní |  | 0 | 0 | 0 | 0 | 0 | 16 | K | 2 |  |  |  | ROZPOCET | 0 | 0 | 0 | 0 | 0 | 1 | 0 | 16 | 811455535
| P |  | Poznámka k položce: cena dle obdobné zakázky kompletní provedení vč. přesunu hmot a stavebních přípomocí | [14 empty] | P | 2
| VV |  | ozn. B07 | [14 empty] | VV | 2 | 1 | True | 0 | ROZPOCET
| VV |  | 1 |  | 1 | [12 empty] | VV | 2 | 2 | True | 1 | ROZPOCET
| D | 771 | Podlahy z dlaždic |  |  |  | 0 |  |  |  |  | 0 |  | 0 |  | 11.6168 | 2 | D | 1 |  |  |  | ROZPOCET | [6 empty] | 0
34 | K | 771573810 | Demontáž podlah z dlaždic keramických lepených | m2 | 329.087 |  | 0 | CS ÚRS 2023 01 |  | základní |  | 0 | 0 | 0 | 0.0353 | 11.6168 | 16 | K | 2 |  |  |  | ROZPOCET | 0 | 0 | 0 | 0 | 0 | 1 | 0 | 16 | 843098194
| VV |  | dle popisu v PD v.č. | [14 empty] | VV | 2 | 1 | True | 0 | ROZPOCET
| VV |  | D.1.1.01 - 15 | [14 empty] | VV | 2 | 1 | True | 0 | ROZPOCET
| VV |  | 1NP | [14 empty] | VV | 2 | 1 | True | 0 | ROZPOCET
| VV |  | m.č.102 | [14 empty] | VV | 2 | 1 | True | 0 | ROZPOCET
| VV |  | 41,91 |  | 41.91 | [12 empty] | VV | 2 | 2 | True | 0 | ROZPOCET
| VV |  | m..č.132 | [14 empty] | VV | 2 | 1 | True | 0 | ROZPOCET
| VV |  | 3,6*2,8 |  | 10.08 | [12 empty] | VV | 2 | 2 | True | 0 | ROZPOCET
| VV |  | m.č. 135 | [14 empty] | VV | 2 | 1 | True | 0 | ROZPOCET
| VV |  | 121,21 |  | 121.21 | [12 empty] | VV | 2 | 2 | True | 0 | ROZPOCET
| VV |  | 2NP | [14 empty] | VV | 2 | 1 | True | 0 | ROZPOCET
| VV |  | m.č.232 | [14 empty] | VV | 2 | 1 | True | 0 | ROZPOCET
| VV |  | 3,745*1,55 |  | 5.805 | [12 empty] | VV | 2 | 2 | True | 0 | ROZPOCET
| VV |  | m.č.201 | [14 empty] | VV | 2 | 1 | True | 0 | ROZPOCET
| VV |  | 47,56 |  | 47.56 | [12 empty] | VV | 2 | 2 | True | 0 | ROZPOCET
| VV |  | 3NP | [14 empty] | VV | 2 | 1 | True | 0 | ROZPOCET
| VV |  | m.č.331 | [14 empty] | VV | 2 | 1 | True | 0 | ROZPOCET
| VV |  | 3,745*1,55 |  | 5.805 | [12 empty] | VV | 2 | 2 | True | 0 | ROZPOCET
| VV |  | m.č.301 | [14 empty] | VV | 2 | 1 | True | 0 | ROZPOCET
| VV |  | 47,22 |  | 47.22 | [12 empty] | VV | 2 | 2 | True | 0 | ROZPOCET
| VV |  | 4NP | [14 empty] | VV | 2 | 1 | True | 0 | ROZPOCET
| VV |  | m.č.429 | [14 empty] | VV | 2 | 1 | True | 0 | ROZPOCET
| VV |  | 3,74*1,55 |  | 5.797 | [12 empty] | VV | 2 | 2 | True | 0 | ROZPOCET
| VV |  | m.č.401 | [14 empty] | VV | 2 | 1 | True | 0 | ROZPOCET
| VV |  | 43,7 |  | 43.7 | [12 empty] | VV | 2 | 2 | True | 0 | ROZPOCET
| VV |  | Součet |  | 329.087 | [12 empty] | VV | 2 | 4 | True | 1 | ROZPOCET
| D | 776 | Podlahy povlakové |  |  |  | 0 |  |  |  |  | 0 |  | 0 |  | 2.5758 | 2 | D | 1 |  |  |  | ROZPOCET | [6 empty] | 0
35 | K | 776201812 | Demontáž lepených povlakových podlah s podložkou ručně | m2 | 858.6 |  | 0 | CS ÚRS 2023 01 |  | základní |  | 0 | 0 | 0 | 0.003 | 2.5758 | 16 | K | 2 |  |  |  | ROZPOCET | 0 | 0 | 0 | 0 | 0 | 1 | 0 | 16 | 1752480301
| VV |  | dle popisu v PD v.č. D.1.1.01 - 15 | [14 empty] | VV | 2 | 1 | True | 0 | ROZPOCET
| VV |  | 1NP | [14 empty] | VV | 2 | 1 | True | 0 | ROZPOCET
| VV |  | m.č.120 | [14 empty] | VV | 2 | 1 | True | 0 | ROZPOCET
| VV |  | 131,77 |  | 131.77 | [12 empty] | VV | 2 | 2 | True | 0 | ROZPOCET
| VV |  | m.č.135 | [14 empty] | VV | 2 | 1 | True | 0 | ROZPOCET
| VV |  | 123,32 |  | 123.32 | [12 empty] | VV | 2 | 2 | True | 0 | ROZPOCET
| VV |  | 2NP | [14 empty] | VV | 2 | 1 | True | 0 | ROZPOCET
| VV |  | m.č.219+204 | [14 empty] | VV | 2 | 1 | True | 0 | ROZPOCET
| VV |  | 132,74 |  | 132.74 | [12 empty] | VV | 2 | 2 | True | 0 | ROZPOCET
| VV |  | m.č.235 | [14 empty] | VV | 2 | 1 | True | 0 | ROZPOCET
| VV |  | 72,7 |  | 72.7 | [12 empty] | VV | 2 | 2 | True | 0 | ROZPOCET
| VV |  | 3NP | [14 empty] | VV | 2 | 1 | True | 0 | ROZPOCET
| VV |  | m.č.304+305 | [14 empty] | VV | 2 | 1 | True | 0 | ROZPOCET
| VV |  | 133,5 |  | 133.5 | [12 empty] | VV | 2 | 2 | True | 0 | ROZPOCET
| VV |  | m.č.341 | [14 empty] | VV | 2 | 1 | True | 0 | ROZPOCET
| VV |  | 71,8 |  | 71.8 | [12 empty] | VV | 2 | 2 | True | 0 | ROZPOCET
| VV |  | 4NP | [14 empty] | VV | 2 | 1 | True | 0 | ROZPOCET
| VV |  | m.č.404 | [14 empty] | VV | 2 | 1 | True | 0 | ROZPOCET
| VV |  | 130,35 |  | 130.35 | [12 empty] | VV | 2 | 2 | True | 0 | ROZPOCET
| VV |  | m.č.433 | [14 empty] | VV | 2 | 1 | True | 0 | ROZPOCET
| VV |  | 62,42 |  | 62.42 | [12 empty] | VV | 2 | 2 | True | 0 | ROZPOCET
| VV |  | Součet |  | 858.6 | [12 empty] | VV | 2 | 4 | True | 1 | ROZPOCET

## SO01-1 - Objekt interny, ...
{7a022e51-d45a-48c6-b096-c75c6dd0bb88}
2
| KRYCÍ LIST SOUPISU PRACÍ | [7 empty] | v --- níže se nacházejí doplnkové a pomocné údaje k sestavám --- v | [8 empty] | False
Stavba:
Interna Nový Bydžov - požárně bezpečnostní řešení - úprava objektu II.
Objekt:
02 - 2. Fáze
Soupis:
SO 01 - Objekt interny
Úroveň 3:
SO01-1 - Objekt interny, nové konstrukce
| KSO: |  |  |  |  | CC-CZ:
| Místo: |  | Nový Bydžov |  |  | Datum: | 31. 10. 2021
| Zadavatel: |  |  |  |  | IČ:
|  | KRÁLOVÉHRADECKÝ KRAJ, Hradec Králové |  |  |  | DIČ:
| Uchazeč: |  |  |  |  | IČ: | Vyplň údaj
|  | Vyplň údaj |  |  |  | DIČ: | Vyplň údaj
| Projektant: |  |  |  |  | IČ:
|  | IRBOS s.r.o., Kostelec nad Orlicí |  |  |  | DIČ:
| Zpracovatel: |  |  |  |  | IČ:
DIČ:
Poznámka:
| Cena bez DPH | [5 empty] | 0
|  |  | Základ daně |  |  | Sazba daně | Výše daně
| DPH | základní | 0 |  |  | 21% | 0
|  | snížená | 0 |  |  | 15% | 0
|  | zákl. přenesená | 0 |  |  | 21% | 0
|  | sníž. přenesená | 0 |  |  | 15% | 0
|  | nulová | 0 |  |  | 0% | 0
| Cena s DPH |  |  | v | CZK |  | 0
| Projektant |  |  | Zpracovatel
| Datum a podpis: |  | Razítko | Datum a podpis: |  |  | Razítko
| Objednavatel |  |  | Uchazeč
| Datum a podpis: |  | Razítko | Datum a podpis: |  |  | Razítko
REKAPITULACE ČLENĚNÍ SOUPISU PRACÍ
Stavba:
Interna Nový Bydžov - požárně bezpečnostní řešení - úprava objektu II.
Objekt:
02 - 2. Fáze
Soupis:
SO 01 - Objekt interny
Úroveň 3:
SO01-1 - Objekt interny, nové konstrukce
Místo: |  |  | Nový Bydžov |  |  | Datum: | 31. 10. 2021
Zadavatel: |  |  | KRÁLOVÉHRADECKÝ KRAJ, Hradec Králové |  |  | Projektant: | IRBOS s.r.o., Kostelec nad Orlicí
Uchazeč: |  |  | Vyplň údaj |  |  | Zpracovatel:
Kód dílu - Popis | [6 empty] | Cena celkem [CZK]
Náklady ze soupisu prací | [6 empty] | 0 | [11 empty] | -1
| HSV - Práce a dodávky HSV | [5 empty] | 0
| 3 - Svislé a kompletní konstrukce | [5 empty] | 0
| 4 - Vodorovné konstrukce | [5 empty] | 0
| 6 - Úpravy povrchů, podlahy a osazování výplní | [5 empty] | 0
| 9 - Ostatní konstrukce a práce, bourání | [5 empty] | 0
| 998 - Přesun hmot | [5 empty] | 0
| PSV - Práce a dodávky PSV | [5 empty] | 0
| 712 - Povlakové krytiny | [5 empty] | 0
| 763 - Konstrukce suché výstavby | [5 empty] | 0
| 764 - Konstrukce klempířské | [5 empty] | 0
| 766-1 - Výplně otvorů | [5 empty] | 0
| 767 - Konstrukce zámečnické | [5 empty] | 0
| 776 - Podlahy povlakové | [5 empty] | 0
SOUPIS PRACÍ
Stavba:
Interna Nový Bydžov - požárně bezpečnostní řešení - úprava objektu II.
Objekt:
02 - 2. Fáze
Soupis:
SO 01 - Objekt interny
Úroveň 3:
SO01-1 - Objekt interny, nové konstrukce
Místo: |  |  | Nový Bydžov |  |  | Datum: | 31. 10. 2021
Zadavatel: |  |  | KRÁLOVÉHRADECKÝ KRAJ, Hradec Králové |  |  | Projektant: | IRBOS s.r.o., Kostelec nad Orlicí
Uchazeč: |  |  | Vyplň údaj |  |  | Zpracovatel:
PČ | Typ | Kód | Popis | MJ | Množství | J.cena [CZK] | Cena celkem [CZK] | Cenová soustava |  | DPH | J. Nh [h] | Nh celkem [h] | J. hmotnost [t] | Hmotnost celkem [t] | J. suť [t] | Suť Celkem [t]
Náklady soupisu celkem | [6 empty] | 0 |  |  |  |  | 0 |  | 83.231 |  | 4.3 |  | D | -1 | [10 empty] | 0
| D | HSV | Práce a dodávky HSV |  |  |  | 0 |  |  |  |  | 0 |  | 69.463 |  | 4.3 | 1 | D | 0 |  |  |  | ROZPOCET | [6 empty] | 0
| D | 3 | Svislé a kompletní konstrukce |  |  |  | 0 |  |  |  |  | 0 |  | 10.0031 |  | 0 | 1 | D | 1 |  |  |  | ROZPOCET | [6 empty] | 0
1 | K | 311272125 | Zdivo z pórobetonových tvárnic na pero a drážku přes P2 do P4 do 450 kg/m3 na tenkovrstvou maltu tl 250 m | m2 | 60.878 |  | 0 | CS ÚRS 2023 01 |  | základní |  | 0 | 0.16423 | 9.998 | 0 | 0 | 4 | K | 2 |  |  |  | ROZPOCET | 0 | 0 | 0 | 0 | 0 | 1 | 0 | 4 | 786394765
| VV |  | dle popisu v PD v.č. D1.1.01 01 - 18 | [14 empty] | VV | 2 | 1 | True | 0 | ROZPOCET
| VV |  | 1NP zazdívka otvoru u schodiště ozn. P05 | [14 empty] | VV | 2 | 1 | True | 0 | ROZPOCET
| VV |  | 4,67*3,23 |  | 15.084 | [12 empty] | VV | 2 | 2 | True | 0 | ROZPOCET
| VV |  | Mezisoučet |  | 15.084 | [12 empty] | VV | 2 | 3 | True | 0 | ROZPOCET
| VV |  | Mezisoučet |  | 0 | [12 empty] | VV | 2 | 3 | True | 0 | ROZPOCET
| VV |  | 2NP zazdívka otvoru u schodiště | [14 empty] | VV | 2 | 1 | True | 0 | ROZPOCET
| VV |  | 4,69*3,25 |  | 15.243 | [12 empty] | VV | 2 | 2 | True | 0 | ROZPOCET
| VV |  | Mezisoučet |  | 15.243 | [12 empty] | VV | 2 | 3 | True | 0 | ROZPOCET
| VV |  | 3NP zazdívka otvoru u schodiště | [14 empty] | VV | 2 | 1 | True | 0 | ROZPOCET
| VV |  | 4,69*3,25 |  | 15.243 | [12 empty] | VV | 2 | 2 | True | 0 | ROZPOCET
| VV |  | Mezisoučet |  | 15.243 | [12 empty] | VV | 2 | 3 | True | 0 | ROZPOCET
| VV |  | 4NP zazdívka otvoru u schodiště | [14 empty] | VV | 2 | 1 | True | 0 | ROZPOCET
| VV |  | 4,71*3,25 |  | 15.308 | [12 empty] | VV | 2 | 2 | True | 0 | ROZPOCET
| VV |  | Mezisoučet |  | 15.308 | [12 empty] | VV | 2 | 3 | True | 0 | ROZPOCET
| VV |  | Součet |  | 60.878 | [12 empty] | VV | 2 | 4 | True | 1 | ROZPOCET
2 | K | 342291121 | Ukotvení příček k cihelným konstrukcím plochými kotvami | m | 39 |  | 0 | CS ÚRS 2023 01 |  | základní |  | 0 | 0.00013 | 0.00507 | 0 | 0 | 4 | K | 2 |  |  |  | ROZPOCET | 0 | 0 | 0 | 0 | 0 | 1 | 0 | 4 | 1146082113
| VV |  | 1NP | [14 empty] | VV | 2 | 1 | True | 0 | ROZPOCET
| VV |  | 3,25*2 |  | 6.5 | [12 empty] | VV | 2 | 2 | True | 0 | ROZPOCET
| VV |  | Mezisoučet |  | 6.5 | [12 empty] | VV | 2 | 3 | True | 0 | ROZPOCET
| VV |  | 2NP | [14 empty] | VV | 2 | 1 | True | 0 | ROZPOCET
| VV |  | 3,25*2 |  | 6.5 | [12 empty] | VV | 2 | 2 | True | 0 | ROZPOCET
| VV |  | Mezisoučet |  | 6.5 | [12 empty] | VV | 2 | 3 | True | 0 | ROZPOCET
| VV |  | 3NP | [14 empty] | VV | 2 | 1 | True | 0 | ROZPOCET
| VV |  | 4*3,25 |  | 13 | [12 empty] | VV | 2 | 2 | True | 0 | ROZPOCET
| VV |  | Mezisoučet |  | 13 | [12 empty] | VV | 2 | 3 | True | 0 | ROZPOCET
| VV |  | 4NP | [14 empty] | VV | 2 | 1 | True | 0 | ROZPOCET
| VV |  | 2*3,25 |  | 6.5 | [12 empty] | VV | 2 | 2 | True | 0 | ROZPOCET
| VV |  | 3,25*2 |  | 6.5 | [12 empty] | VV | 2 | 2 | True | 0 | ROZPOCET
| VV |  | Mezisoučet |  | 13 | [12 empty] | VV | 2 | 3 | True | 0 | ROZPOCET
| VV |  | Součet |  | 39 | [12 empty] | VV | 2 | 4 | True | 1 | ROZPOCET
3 | K | 346R41 | Provedení prosupů ve stropu | kus | 2 |  | 0 | CS Vlastní |  | základní |  | 0 | 0 | 0 | 0 | 0 | 4 | K | 2 |  |  |  | ROZPOCET | 0 | 0 | 0 | 0 | 0 | 1 | 0 | 4 | 2137100581
| P |  | Poznámka k položce: cena dle obdobné zakázky kompletní provedení vč. přesunu hmot a stavebních přípomocí | [14 empty] | P | 2
| VV |  | dle popisu v PD v.č. D1.1.01 -01-18 | [14 empty] | VV | 2 | 1 | True | 0 | ROZPOCET
| VV |  | 2 |  | 2 | [12 empty] | VV | 2 | 2 | True | 1 | ROZPOCET
| D | 4 | Vodorovné konstrukce |  |  |  | 0 |  |  |  |  | 0 |  | 0 |  | 0 | 1 | D | 1 |  |  |  | ROZPOCET | [6 empty] | 0
4 | K | 431351122R1 | Zhotovení prostupů ve střeše - dle popisu v PD | kus | 6 |  | 0 | CS Vlastní |  | základní |  | 0 | 0 | 0 | 0 | 0 | 4 | K | 2 |  |  |  | ROZPOCET | 0 | 0 | 0 | 0 | 0 | 1 | 0 | 4 | 2079506019
| P |  | Poznámka k položce: cena dle obdobné zakázkykompletní provedení vč. přesunu hmot a stavebnívh přípomocí | [14 empty] | P | 2
| VV |  | dle popisu v PD v.č. D.1.1.01- 01 - 18 ozn. B25 | [14 empty] | VV | 2 | 1 | True | 0 | ROZPOCET
| VV |  | 4 |  | 4 | [12 empty] | VV | 2 | 2 | True | 0 | ROZPOCET
| VV |  | 2 |  | 2 | [12 empty] | VV | 2 | 2 | True | 0 | ROZPOCET
| VV |  | Součet |  | 6 | [12 empty] | VV | 2 | 4 | True | 1 | ROZPOCET
| D | 6 | Úpravy povrchů, podlahy a osazování výplní |  |  |  | 0 |  |  |  |  | 0 |  | 59.3739 |  | 4.3 | 1 | D | 1 |  |  |  | ROZPOCET | [6 empty] | 0
5 | K | 612142001 | Potažení vnitřních stěn sklovláknitým pletivem vtlačeným do tenkovrstvé hmoty | m2 | 121.753 |  | 0 | CS ÚRS 2023 01 |  | základní |  | 0 | 0.00438 | 0.53328 | 0 | 0 | 4 | K | 2 |  |  |  | ROZPOCET | 0 | 0 | 0 | 0 | 0 | 1 | 0 | 4 | -1318922681
| VV |  | dle popisu v PD a v.č. D1.1.01 01- 18 | [14 empty] | VV | 2 | 1 | True | 0 | ROZPOCET
| VV |  | 1NP | [14 empty] | VV | 2 | 1 | True | 0 | ROZPOCET
| VV |  | 4,67*3,23*2"z obou stran |  | 30.168 | [12 empty] | VV | 2 | 2 | True | 0 | ROZPOCET
| VV |  | Mezisoučet |  | 30.168 | [12 empty] | VV | 2 | 3 | True | 0 | ROZPOCET
| VV |  | 2NP | [14 empty] | VV | 2 | 1 | True | 0 | ROZPOCET
| VV |  | 4,69*3,25*2"z obou stran |  | 30.485 | [12 empty] | VV | 2 | 2 | True | 0 | ROZPOCET
| VV |  | Mezisoučet |  | 30.485 | [12 empty] | VV | 2 | 3 | True | 0 | ROZPOCET
| VV |  | 3NP | [14 empty] | VV | 2 | 1 | True | 0 | ROZPOCET
| VV |  | 4,69*3,25*2"z obou stran |  | 30.485 | [12 empty] | VV | 2 | 2 | True | 0 | ROZPOCET
| VV |  | Mezisoučet |  | 30.485 | [12 empty] | VV | 2 | 3 | True | 0 | ROZPOCET
| VV |  | 4NP zazdívka otvoru u schodiště z obou stran | [14 empty] | VV | 2 | 1 | True | 0 | ROZPOCET
| VV |  | 4,71*3,25*2 |  | 30.615 | [12 empty] | VV | 2 | 2 | True | 0 | ROZPOCET
| VV |  | Mezisoučet |  | 30.615 | [12 empty] | VV | 2 | 3 | True | 0 | ROZPOCET
| VV |  | Součet |  | 121.753 | [12 empty] | VV | 2 | 4 | True | 1 | ROZPOCET
6 | K | 612321341 | Vápenocementová omítka štuková dvouvrstvá vnitřních stěn nanášená strojně | m2 | 121.753 |  | 0 | CS ÚRS 2023 01 |  | základní |  | 0 | 0.01628 | 1.9821 | 0 | 0 | 4 | K | 2 |  |  |  | ROZPOCET | 0 | 0 | 0 | 0 | 0 | 1 | 0 | 4 | 1007743572
| VV |  | dle popisu v PD d.1.1.01 01 - 18 | [14 empty] | VV | 2 | 1 | True | 0 | ROZPOCET
| VV |  | 1NP | [14 empty] | VV | 2 | 1 | True | 0 | ROZPOCET
| VV |  | 4,67*3,23*2"z obou stran |  | 30.168 | [12 empty] | VV | 2 | 2 | True | 0 | ROZPOCET
| VV |  | Mezisoučet |  | 30.168 | [12 empty] | VV | 2 | 3 | True | 0 | ROZPOCET
| VV |  | 2NP | [14 empty] | VV | 2 | 1 | True | 0 | ROZPOCET
| VV |  | 4,69*3,25*2"z obou stran |  | 30.485 | [12 empty] | VV | 2 | 2 | True | 0 | ROZPOCET
| VV |  | Mezisoučet |  | 30.485 | [12 empty] | VV | 2 | 3 | True | 0 | ROZPOCET
| VV |  | 3NP | [14 empty] | VV | 2 | 1 | True | 0 | ROZPOCET
| VV |  | 4,69*3,25*2"z obou stran |  | 30.485 | [12 empty] | VV | 2 | 2 | True | 0 | ROZPOCET
| VV |  | Mezisoučet |  | 30.485 | [12 empty] | VV | 2 | 3 | True | 0 | ROZPOCET
| VV |  | 4NP zazdívka otvoru u schodiště z obou stran | [14 empty] | VV | 2 | 1 | True | 0 | ROZPOCET
| VV |  | 4,71*3,25*2 |  | 30.615 | [12 empty] | VV | 2 | 2 | True | 0 | ROZPOCET
| VV |  | Mezisoučet |  | 30.615 | [12 empty] | VV | 2 | 3 | True | 0 | ROZPOCET
| VV |  | Součet |  | 121.753 | [12 empty] | VV | 2 | 4 | True | 1 | ROZPOCET
7 | K | 612325302R100 | Dodávka a montáž ochranných plátů - ďle popisu v PD | m | 1212 |  | 0 | CS Vlastní |  | základní |  | 0 | 0.03358 | 40.699 | 0 | 0 | 4 | K | 2 |  |  |  | ROZPOCET | 0 | 0 | 0 | 0 | 0 | 1 | 0 | 4 | -953418671
| P |  | Poznámka k položce: Hladký plát zajišťující hygienický a nárazuvzdorný povrch interiérových stěn kompletní provedení vč. přesunu hmot a stavebních přípomocí cena dle obdobné zakázky | [14 empty] | P | 2
| VV |  | dle popisu v PD d.1.1.01 01 - 18 | [14 empty] | VV | 2 | 1 | True | 0 | ROZPOCET
| VV |  | 1PP - 4NP | [14 empty] | VV | 2 | 1 | True | 0 | ROZPOCET
| VV |  | 349+212+214+222+215 |  | 1212 | [12 empty] | VV | 2 | 2 | True | 1 | ROZPOCET
8 | K | 612325302R101 | Dodávka a montáž krytů rohů - ďle popisu v PD | kus | 127 |  | 0 | CS Vlastní |  | základní |  | 0 | 0.03358 | 4.2647 | 0 | 0 | 4 | K | 2 |  |  |  | ROZPOCET | 0 | 0 | 0 | 0 | 0 | 1 | 0 | 4 | -1397089409
| P |  | Poznámka k položce: Hladký plát zajišťující hygienický a nárazuvzdorný povrch interiérových stěn kompletní provedení vč. přesunu hmot a stavebních přípomocí cena dle obdobné zakázky | [14 empty] | P | 2
| VV |  | dle popisu v PD d.1.1.01 01 - 18 ozn. OV10 | [14 empty] | VV | 2 | 1 | True | 0 | ROZPOCET
| VV |  | 1PP - 4NP | [14 empty] | VV | 2 | 1 | True | 0 | ROZPOCET
| VV |  | 127 |  | 127 | [12 empty] | VV | 2 | 2 | True | 1 | ROZPOCET
9 | K | 619991001 | Zakrytí podlah fólií přilepenou lepící páskou | m2 | 2150 |  | 0 | CS ÚRS 2023 01 |  | základní |  | 0 | 0 | 0 | 0 | 0 | 4 | K | 2 |  |  |  | ROZPOCET | 0 | 0 | 0 | 0 | 0 | 1 | 0 | 4 | -782615858
| VV |  | 2150 |  | 2150 | [12 empty] | VV | 2 | 2 | True | 1 | ROZPOCET
10 | K | 619991011 | Obalení konstrukcí a prvků fólií přilepenou lepící páskou | m2 | 1150 |  | 0 | CS ÚRS 2023 01 |  | základní |  | 0 | 0 | 0 | 0 | 0 | 4 | K | 2 |  |  |  | ROZPOCET | 0 | 0 | 0 | 0 | 0 | 1 | 0 | 4 | -1132414822
| VV |  | 1150" práce spojené s rekonstrukcí |  | 1150 | [12 empty] | VV | 2 | 2 | True | 0 | ROZPOCET
| VV |  | Součet |  | 1150 | [12 empty] | VV | 2 | 4 | True | 1 | ROZPOCET
11 | K | 619996145 | Ochrana konstrukcí nebo samostatných prvků obalením geotextilií | m2 | 2150 |  | 0 | CS ÚRS 2023 01 |  | základní |  | 0 | 0.00022 | 0.473 | 0.002 | 4.3 | 4 | K | 2 |  |  |  | ROZPOCET | 0 | 0 | 0 | 0 | 0 | 1 | 0 | 4 | 1421672388
| VV |  | 2150 |  | 2150 | [12 empty] | VV | 2 | 2 | True | 1 | ROZPOCET
12 | K | 636311132 | Kladení dlažby z betonových dlaždic 60x60 cm na sucho na terče z umělé hmoty do výšky přes 50 do 70 mm | m2 | 72 |  | 0 | CS ÚRS 2023 01 |  | základní |  | 0 | 0.0016 | 0.1152 | 0 | 0 | 4 | K | 2 |  |  |  | ROZPOCET | 0 | 0 | 0 | 0 | 0 | 1 | 0 | 4 | 1738865984
| VV |  | dle popisu v PD v.č. D.1.1.01 - 01 -18 | [14 empty] | VV | 2 | 1 | True | 0 | ROZPOCET
| VV |  | střecha | [14 empty] | VV | 2 | 1 | True | 0 | ROZPOCET
| VV |  | 120*0,6 |  | 72 | [12 empty] | VV | 2 | 2 | True | 1 | ROZPOCET
13 | M | 56284605 | terč rektifikační pro dlažbu H 55-70mm | kus | 288 |  | 0 | CS ÚRS 2023 01 |  | základní |  | 0 | 0.0003 | 0.0864 | 0 | 0 | 8 | M | 2 |  |  |  | ROZPOCET | 0 | 0 | 0 | 0 | 0 | 1 | 0 | 4 | -1391499636
| VV |  | 72*4"předběžně |  | 288 | [12 empty] | VV | 2 | 2 | True | 1 | ROZPOCET
14 | M | 59246004 | dlažba plošná betonová terasová hladká 600x600x50mm | m2 | 79.2 |  | 0 | CS ÚRS 2023 01 |  | základní |  | 0 | 0.14167 | 11.2203 | 0 | 0 | 8 | M | 2 |  |  |  | ROZPOCET | 0 | 0 | 0 | 0 | 0 | 1 | 0 | 4 | 1171277565
| P |  | Poznámka k položce: Spotřeba: 2,78 kus/m2 | [14 empty] | P | 2
| VV |  | 72 |  | 72 | [12 empty] | VV | 2 | 2 | True | 1 | ROZPOCET
| VV |  | 72*1,1 'Přepočtené koeficientem množství |  | 79.2 | [12 empty] | VV | 2 | 2 | False | 1 | ROZPOCET
| D | 9 | Ostatní konstrukce a práce, bourání |  |  |  | 0 |  |  |  |  | 0 |  | 0.086 |  | 0 | 1 | D | 1 |  |  |  | ROZPOCET | [6 empty] | 0
15 | K | 952901114 | Vyčištění budov bytové a občanské výstavby při výšce podlaží přes 4 m | m2 | 2150 |  | 0 | CS ÚRS 2023 01 |  | základní |  | 0 | 4e-05 | 0.086 | 0 | 0 | 4 | K | 2 |  |  |  | ROZPOCET | 0 | 0 | 0 | 0 | 0 | 1 | 0 | 4 | -686020419
| VV |  | 2150 |  | 2150 | [12 empty] | VV | 2 | 2 | True | 1 | ROZPOCET
| D | 998 | Přesun hmot |  |  |  | 0 |  |  |  |  | 0 |  | 0 |  | 0 | 1 | D | 1 |  |  |  | ROZPOCET | [6 empty] | 0
16 | K | 998017003 | Přesun hmot s omezením mechanizace pro budovy v přes 12 do 24 m | t | 69.463 |  | 0 | CS ÚRS 2023 01 |  | základní |  | 0 | 0 | 0 | 0 | 0 | 4 | K | 2 |  |  |  | ROZPOCET | 0 | 0 | 0 | 0 | 0 | 1 | 0 | 4 | 604778524
| D | PSV | Práce a dodávky PSV |  |  |  | 0 |  |  |  |  | 0 |  | 13.768 |  | 0 | 2 | D | 0 |  |  |  | ROZPOCET | [6 empty] | 0
| D | 712 | Povlakové krytiny |  |  |  | 0 |  |  |  |  | 0 |  | 0.038448 |  | 0 | 2 | D | 1 |  |  |  | ROZPOCET | [6 empty] | 0
17 | K | 712461705 | Provedení povlakové krytiny střech přes 10° do 30° fólií lepenou se svařovanými spoji | m2 | 14.4 |  | 0 | CS ÚRS 2023 01 |  | základní |  | 0 | 3e-05 | 0.000432 | 0 | 0 | 16 | K | 2 |  |  |  | ROZPOCET | 0 | 0 | 0 | 0 | 0 | 1 | 0 | 16 | 1278055337
| VV |  | dle popisu v PD a v.č. D1.1.01 01- 18 | [14 empty] | VV | 2 | 1 | True | 0 | ROZPOCET
| VV |  | 24*0,6 |  | 14.4 | [12 empty] | VV | 2 | 2 | True | 1 | ROZPOCET
18 | M | 28322065R | fólie hydroizolační střešní mPVC natavená tl 2,5mm se zvýšenou požární odolností pochozí | m2 | 17.28 |  | 0 | CS Vlastní |  | základní |  | 0 | 0.0022 | 0.038016 | 0 | 0 | 32 | M | 2 |  |  |  | ROZPOCET | 0 | 0 | 0 | 0 | 0 | 1 | 0 | 16 | 1757344652
| VV |  | dle popisu v PD a v.č. D1.1.01 01- 18 | [14 empty] | VV | 2 | 1 | True | 0 | ROZPOCET
| VV |  | 24*0,6 |  | 14.4 | [12 empty] | VV | 2 | 2 | True | 1 | ROZPOCET
| VV |  | 14,4*1,2 'Přepočtené koeficientem množství |  | 17.28 | [12 empty] | VV | 2 | 2 | False | 1 | ROZPOCET
19 | K | 998712103 | Přesun hmot tonážní tonážní pro krytiny povlakové v objektech v přes 12 do 24 m | t | 0.038 |  | 0 | CS ÚRS 2023 01 |  | základní |  | 0 | 0 | 0 | 0 | 0 | 16 | K | 2 |  |  |  | ROZPOCET | 0 | 0 | 0 | 0 | 0 | 1 | 0 | 16 | 96029494
| D | 763 | Konstrukce suché výstavby |  |  |  | 0 |  |  |  |  | 0 |  | 6.1659 |  | 0 | 2 | D | 1 |  |  |  | ROZPOCET | [6 empty] | 0
20 | K | 763122413 | SDK stěna šachtová tl 100 mm profil CW+UW 75 desky 2xDF 12,5 bez izolace EI 30 | m2 | 40.279 |  | 0 | CS ÚRS 2023 01 |  | základní |  | 0 | 0.02547 | 1.0259 | 0 | 0 | 16 | K | 2 |  |  |  | ROZPOCET | 0 | 0 | 0 | 0 | 0 | 1 | 0 | 16 | 373048961
| VV |  | dle popisu v PD a v.č. D1.1.01 01- 18 ozn. PO6 | [14 empty] | VV | 2 | 1 | True | 0 | ROZPOCET
| VV |  | 1NP | [14 empty] | VV | 2 | 1 | True | 0 | ROZPOCET
| VV |  | 1,2*2,95 |  | 3.54 | [12 empty] | VV | 2 | 2 | True | 0 | ROZPOCET
| VV |  | -0,6*1,97 |  | -1.182 | [12 empty] | VV | 2 | 2 | True | 0 | ROZPOCET
| VV |  | (1,205+1,935)*2,95 |  | 9.263 | [12 empty] | VV | 2 | 2 | True | 0 | ROZPOCET
| VV |  | Mezisoučet |  | 11.621 | [12 empty] | VV | 2 | 3 | True | 0 | ROZPOCET
| VV |  | 2NP | [14 empty] | VV | 2 | 1 | True | 0 | ROZPOCET
| VV |  | 1,2*2,95 |  | 3.54 | [12 empty] | VV | 2 | 2 | True | 0 | ROZPOCET
| VV |  | -0,6*1,97 |  | -1.182 | [12 empty] | VV | 2 | 2 | True | 0 | ROZPOCET
| VV |  | (1,986+1,265)*3,25 |  | 10.566 | [12 empty] | VV | 2 | 2 | True | 0 | ROZPOCET
| VV |  | Mezisoučet |  | 12.924 | [12 empty] | VV | 2 | 3 | True | 0 | ROZPOCET
| VV |  | 3NP | [14 empty] | VV | 2 | 1 | True | 0 | ROZPOCET
| VV |  | 1,2*2,95 |  | 3.54 | [12 empty] | VV | 2 | 2 | True | 0 | ROZPOCET
| VV |  | -0,6*1,97 |  | -1.182 | [12 empty] | VV | 2 | 2 | True | 0 | ROZPOCET
| VV |  | (2,085+1,305)*3,25 |  | 11.018 | [12 empty] | VV | 2 | 2 | True | 0 | ROZPOCET
| VV |  | Mezisoučet |  | 13.376 | [12 empty] | VV | 2 | 3 | True | 0 | ROZPOCET
| VV |  | 4NP | [14 empty] | VV | 2 | 1 | True | 0 | ROZPOCET
| VV |  | 1,2*2,95 |  | 3.54 | [12 empty] | VV | 2 | 2 | True | 0 | ROZPOCET
| VV |  | -0,6*1,97 |  | -1.182 | [12 empty] | VV | 2 | 2 | True | 0 | ROZPOCET
| VV |  | Mezisoučet |  | 2.358 | [12 empty] | VV | 2 | 3 | True | 0 | ROZPOCET
| VV |  | Součet |  | 40.279 | [12 empty] | VV | 2 | 4 | True | 1 | ROZPOCET
21 | K | 763131511 | SDK podhled deska 1xA 12,5 bez izolace jednovrstvá spodní kce profil CD+UD | m2 | 36.028 |  | 0 | CS ÚRS 2023 01 |  | základní |  | 0 | 0.01217 | 0.43846 | 0 | 0 | 16 | K | 2 |  |  |  | ROZPOCET | 0 | 0 | 0 | 0 | 0 | 1 | 0 | 16 | 1537275981
| VV |  | dle popisu v PD d.1.1.01 01 - 18 | [14 empty] | VV | 2 | 1 | True | 0 | ROZPOCET
| VV |  | 1PP čelo SDK | [14 empty] | VV | 2 | 1 | True | 0 | ROZPOCET
| VV |  | 2,62*0,5 |  | 1.31 | [12 empty] | VV | 2 | 2 | True | 0 | ROZPOCET
| VV |  | 1,73*0,5 |  | 0.865 | [12 empty] | VV | 2 | 2 | True | 0 | ROZPOCET
| VV |  | Mezisoučet |  | 2.175 | [12 empty] | VV | 2 | 3 | True | 0 | ROZPOCET
| VV |  | 1NP čelo | [14 empty] | VV | 2 | 1 | True | 0 | ROZPOCET
| VV |  | 6,245*0,5 |  | 3.123 | [12 empty] | VV | 2 | 2 | True | 0 | ROZPOCET
| VV |  | Mezisoučet |  | 3.123 | [12 empty] | VV | 2 | 3 | True | 0 | ROZPOCET
| VV |  | m.č.135 podhled + čelo | [14 empty] | VV | 2 | 1 | True | 0 | ROZPOCET
| VV |  | 1,271*6,85 |  | 8.706 | [12 empty] | VV | 2 | 2 | True | 0 | ROZPOCET
| VV |  | 6,85*0,15 |  | 1.028 | [12 empty] | VV | 2 | 2 | True | 0 | ROZPOCET
| VV |  | Mezisoučet |  | 9.734 | [12 empty] | VV | 2 | 3 | True | 0 | ROZPOCET
| VV |  | 2NP čelo SDK | [14 empty] | VV | 2 | 1 | True | 0 | ROZPOCET
| VV |  | 6,2*0,5 |  | 3.1 | [12 empty] | VV | 2 | 2 | True | 0 | ROZPOCET
| VV |  | Mezisoučet |  | 3.1 | [12 empty] | VV | 2 | 3 | True | 0 | ROZPOCET
| VV |  | 3NP | [14 empty] | VV | 2 | 1 | True | 0 | ROZPOCET
| VV |  | m.č.318 podhled + čelo | [14 empty] | VV | 2 | 1 | True | 0 | ROZPOCET
| VV |  | 4*0,5 |  | 2 | [12 empty] | VV | 2 | 2 | True | 0 | ROZPOCET
| VV |  | 4*0,5 |  | 2 | [12 empty] | VV | 2 | 2 | True | 0 | ROZPOCET
| VV |  | Mezisoučet |  | 4 | [12 empty] | VV | 2 | 3 | True | 0 | ROZPOCET
| VV |  | SDK čelo chodba | [14 empty] | VV | 2 | 1 | True | 0 | ROZPOCET
| VV |  | 6,245*0,5 |  | 3.123 | [12 empty] | VV | 2 | 2 | True | 0 | ROZPOCET
| VV |  | m.č.301 | [14 empty] | VV | 2 | 1 | True | 0 | ROZPOCET
| VV |  | podhled | [14 empty] | VV | 2 | 1 | True | 0 | ROZPOCET
| VV |  | 1,1*5,02 |  | 5.522 | [12 empty] | VV | 2 | 2 | True | 0 | ROZPOCET
| VV |  | čelo | [14 empty] | VV | 2 | 1 | True | 0 | ROZPOCET
| VV |  | (5,02+1,1+1,1)*0,3 |  | 2.166 | [12 empty] | VV | 2 | 2 | True | 0 | ROZPOCET
| VV |  | Mezisoučet |  | 10.811 | [12 empty] | VV | 2 | 3 | True | 0 | ROZPOCET
| VV |  | 4NP | [14 empty] | VV | 2 | 1 | True | 0 | ROZPOCET
| VV |  | chodba čelo | [14 empty] | VV | 2 | 1 | True | 0 | ROZPOCET
| VV |  | 6,17*0,5 |  | 3.085 | [12 empty] | VV | 2 | 2 | True | 0 | ROZPOCET
| VV |  | Mezisoučet |  | 3.085 | [12 empty] | VV | 2 | 3 | True | 0 | ROZPOCET
| VV |  | Součet |  | 36.028 | [12 empty] | VV | 2 | 4 | True | 1 | ROZPOCET
22 | K | 763131557 | SDK podhled deska 1xDFRIH2 12,5 bez izolace jednovrstvá spodní kce profil CD+UD EI do 15 | m2 | 1.52 |  | 0 | CS ÚRS 2023 01 |  | základní |  | 0 | 0.01537 | 0.023362 | 0 | 0 | 16 | K | 2 |  |  |  | ROZPOCET | 0 | 0 | 0 | 0 | 0 | 1 | 0 | 16 | -1109306473
| VV |  | dle popisu v PD a v.č. D1.1.01 01- 18 | [14 empty] | VV | 2 | 1 | True | 0 | ROZPOCET
| VV |  | 4NP | [14 empty] | VV | 2 | 1 | True | 0 | ROZPOCET
| VV |  | tělocvična | [14 empty] | VV | 2 | 1 | True | 0 | ROZPOCET
| VV |  | 1,385*1,395/2 |  | 0.966 | [12 empty] | VV | 2 | 2 | True | 0 | ROZPOCET
| VV |  | čelo | [14 empty] | VV | 2 | 1 | True | 0 | ROZPOCET
| VV |  | 1,385*0,4 |  | 0.554 | [12 empty] | VV | 2 | 2 | True | 0 | ROZPOCET
| VV |  | Součet |  | 1.52 | [12 empty] | VV | 2 | 4 | True | 1 | ROZPOCET
23 | K | 763164565 | SDK obklad kcí tvaru L š přes 0,8 m desky 1xDFH2 12,5 | m2 | 28.175 |  | 0 | CS ÚRS 2023 01 |  | základní |  | 0 | 0.01393 | 0.39248 | 0 | 0 | 16 | K | 2 |  |  |  | ROZPOCET | 0 | 0 | 0 | 0 | 0 | 1 | 0 | 16 | 942018050
| VV |  | dle popisu v PD a v.č. D1.1.01 01- 18 | [14 empty] | VV | 2 | 1 | True | 0 | ROZPOCET
| VV |  | 1NP | [14 empty] | VV | 2 | 1 | True | 0 | ROZPOCET
| VV |  | m.č.118 | [14 empty] | VV | 2 | 1 | True | 0 | ROZPOCET
| VV |  | 0,95*4 |  | 3.8 | [12 empty] | VV | 2 | 2 | True | 0 | ROZPOCET
| VV |  | opláštění stávajícího rozvodu | [14 empty] | VV | 2 | 1 | True | 0 | ROZPOCET
| VV |  | (0,4+0,3)*3,25 |  | 2.275 | [12 empty] | VV | 2 | 2 | True | 0 | ROZPOCET
| VV |  | (0,5+0,3)*3,25 |  | 2.6 | [12 empty] | VV | 2 | 2 | True | 0 | ROZPOCET
| VV |  | Mezisoučet |  | 8.675 | [12 empty] | VV | 2 | 3 | True | 0 | ROZPOCET
| VV |  | 2NP | [14 empty] | VV | 2 | 1 | True | 0 | ROZPOCET
| VV |  | opláštění stávajícího rozvodu | [14 empty] | VV | 2 | 1 | True | 0 | ROZPOCET
| VV |  | (0,8+0,5)*3,25 |  | 4.225 | [12 empty] | VV | 2 | 2 | True | 0 | ROZPOCET
| VV |  | (0,2+0,5)*3,25 |  | 2.275 | [12 empty] | VV | 2 | 2 | True | 0 | ROZPOCET
| VV |  | Mezisoučet |  | 6.5 | [12 empty] | VV | 2 | 3 | True | 0 | ROZPOCET
| VV |  | 3NP | [14 empty] | VV | 2 | 1 | True | 0 | ROZPOCET
| VV |  | opláštění atávajícího rozvodu | [14 empty] | VV | 2 | 1 | True | 0 | ROZPOCET
| VV |  | (0,8+0,5)*3,25 |  | 4.225 | [12 empty] | VV | 2 | 2 | True | 0 | ROZPOCET
| VV |  | (0,2+0,5)*3,25 |  | 2.275 | [12 empty] | VV | 2 | 2 | True | 0 | ROZPOCET
| VV |  | Mezisoučet |  | 6.5 | [12 empty] | VV | 2 | 3 | True | 0 | ROZPOCET
| VV |  | 4NP | [14 empty] | VV | 2 | 1 | True | 0 | ROZPOCET
| VV |  | opláštění stávajícího rozvodu | [14 empty] | VV | 2 | 1 | True | 0 | ROZPOCET
| VV |  | (0,8+0,5)*3,25 |  | 4.225 | [12 empty] | VV | 2 | 2 | True | 0 | ROZPOCET
| VV |  | (0,2+0,5)*3,25 |  | 2.275 | [12 empty] | VV | 2 | 2 | True | 0 | ROZPOCET
| VV |  | Mezisoučet |  | 6.5 | [12 empty] | VV | 2 | 3 | True | 0 | ROZPOCET
| VV |  | Součet |  | 28.175 | [12 empty] | VV | 2 | 4 | True | 1 | ROZPOCET
24 | K | 763164665 | SDK obklad kcí tvaru U š přes 1,2 m desky 1xDFH2 12,5 | m2 | 6.772 |  | 0 | CS ÚRS 2023 01 |  | základní |  | 0 | 0.01384 | 0.093724 | 0 | 0 | 16 | K | 2 |  |  |  | ROZPOCET | 0 | 0 | 0 | 0 | 0 | 1 | 0 | 16 | 951413255
| VV |  | dle popisu v PD a v.č. D1.1.01 01- 18 | [14 empty] | VV | 2 | 1 | True | 0 | ROZPOCET
| VV |  | 1PP | [14 empty] | VV | 2 | 1 | True | 0 | ROZPOCET
| VV |  | (0,55+0,45+0,45)*4,67 |  | 6.772 | [12 empty] | VV | 2 | 2 | True | 0 | ROZPOCET
| VV |  | Součet |  | 6.772 | [12 empty] | VV | 2 | 4 | True | 1 | ROZPOCET
25 | K | 763431011 | Montáž minerálního podhledu s vyjímatelnými panely vel. do 0,36 m2 na zavěšený polozapuštěný rošt | m2 | 1167.689 |  | 0 | CS ÚRS 2023 01 |  | základní |  | 0 | 0.00117 | 1.3662 | 0 | 0 | 16 | K | 2 |  |  |  | ROZPOCET | 0 | 0 | 0 | 0 | 0 | 1 | 0 | 16 | -1431581662
| VV |  | dle popisu v PD v.č. D.1.1. 01 - 01 - 18 | [14 empty] | VV | 2 | 1 | True | 0 | ROZPOCET
| VV |  | 1pp | [14 empty] | VV | 2 | 1 | True | 0 | ROZPOCET
| VV |  | m.č.016 | [14 empty] | VV | 2 | 1 | True | 0 | ROZPOCET
| VV |  | 11,03 |  | 11.03 | [12 empty] | VV | 2 | 2 | True | 0 | ROZPOCET
| VV |  | m.č.017 | [14 empty] | VV | 2 | 1 | True | 0 | ROZPOCET
| VV |  | 23,95 |  | 23.95 | [12 empty] | VV | 2 | 2 | True | 0 | ROZPOCET
| VV |  | m.č.002 | [14 empty] | VV | 2 | 1 | True | 0 | ROZPOCET
| VV |  | 59,13 |  | 59.13 | [12 empty] | VV | 2 | 2 | True | 0 | ROZPOCET
| VV |  | 5,85*11,04 |  | 64.584 | [12 empty] | VV | 2 | 2 | True | 0 | ROZPOCET
| VV |  | Mezisoučet |  | 158.694 | [12 empty] | VV | 2 | 3 | True | 0 | ROZPOCET
| VV |  | 1NP | [14 empty] | VV | 2 | 1 | True | 0 | ROZPOCET
| VV |  | 0,9*1,2 |  | 1.08 | [12 empty] | VV | 2 | 2 | True | 0 | ROZPOCET
| VV |  | M.Č.135 | [14 empty] | VV | 2 | 1 | True | 0 | ROZPOCET
| VV |  | 121,21 |  | 121.21 | [12 empty] | VV | 2 | 2 | True | 0 | ROZPOCET
| VV |  | 46,11 |  | 46.11 | [12 empty] | VV | 2 | 2 | True | 0 | ROZPOCET
| VV |  | 130,53 |  | 130.53 | [12 empty] | VV | 2 | 2 | True | 0 | ROZPOCET
| VV |  | Mezisoučet |  | 298.93 | [12 empty] | VV | 2 | 3 | True | 0 | ROZPOCET
| VV |  | 2NP | [14 empty] | VV | 2 | 1 | True | 0 | ROZPOCET
| VV |  | m.č.204 | [14 empty] | VV | 2 | 1 | True | 0 | ROZPOCET
| VV |  | 132,4 |  | 132.4 | [12 empty] | VV | 2 | 2 | True | 0 | ROZPOCET
| VV |  | m.č.201 | [14 empty] | VV | 2 | 1 | True | 0 | ROZPOCET
| VV |  | 45,09 |  | 45.09 | [12 empty] | VV | 2 | 2 | True | 0 | ROZPOCET
| VV |  | -2,02*1,1 |  | -2.222 | [12 empty] | VV | 2 | 2 | True | 0 | ROZPOCET
| VV |  | m.č.235 | [14 empty] | VV | 2 | 1 | True | 0 | ROZPOCET
| VV |  | 71,55 |  | 71.55 | [12 empty] | VV | 2 | 2 | True | 0 | ROZPOCET
| VV |  | Mezisoučet |  | 246.818 | [12 empty] | VV | 2 | 3 | True | 0 | ROZPOCET
| VV |  | 3NP | [14 empty] | VV | 2 | 1 | True | 0 | ROZPOCET
| VV |  | m.č.304,305 | [14 empty] | VV | 2 | 1 | True | 0 | ROZPOCET
| VV |  | 129,28 |  | 129.28 | [12 empty] | VV | 2 | 2 | True | 0 | ROZPOCET
| VV |  | m.č.301 | [14 empty] | VV | 2 | 1 | True | 0 | ROZPOCET
| VV |  | 44,61 |  | 44.61 | [12 empty] | VV | 2 | 2 | True | 0 | ROZPOCET
| VV |  | -5,02*1,1 |  | -5.522 | [12 empty] | VV | 2 | 2 | True | 0 | ROZPOCET
| VV |  | m.č.341 | [14 empty] | VV | 2 | 1 | True | 0 | ROZPOCET
| VV |  | 71,21 |  | 71.21 | [12 empty] | VV | 2 | 2 | True | 0 | ROZPOCET
| VV |  | Mezisoučet |  | 239.578 | [12 empty] | VV | 2 | 3 | True | 0 | ROZPOCET
| VV |  | 4NP | [14 empty] | VV | 2 | 1 | True | 0 | ROZPOCET
| VV |  | m.č.404 | [14 empty] | VV | 2 | 1 | True | 0 | ROZPOCET
| VV |  | 124,13 |  | 124.13 | [12 empty] | VV | 2 | 2 | True | 0 | ROZPOCET
| VV |  | m.č.401 | [14 empty] | VV | 2 | 1 | True | 0 | ROZPOCET
| VV |  | 43,51 |  | 43.51 | [12 empty] | VV | 2 | 2 | True | 0 | ROZPOCET
| VV |  | -5,81*1,1 |  | -6.391 | [12 empty] | VV | 2 | 2 | True | 0 | ROZPOCET
| VV |  | m.č.433 | [14 empty] | VV | 2 | 1 | True | 0 | ROZPOCET
| VV |  | 62,42 |  | 62.42 | [12 empty] | VV | 2 | 2 | True | 0 | ROZPOCET
| VV |  | Mezisoučet |  | 223.669 | [12 empty] | VV | 2 | 3 | True | 0 | ROZPOCET
| VV |  | Součet |  | 1167.689 | [12 empty] | VV | 2 | 4 | True | 1 | ROZPOCET
26 | M | 59036024R | panel akustický z části zapuštěný rošt bílá tl 20mm - protipožární | m2 | 1284.458 |  | 0 | CS Vlastní |  | základní |  | 0 | 0.0022 | 2.8258 | 0 | 0 | 32 | M | 2 |  |  |  | ROZPOCET | 0 | 0 | 0 | 0 | 0 | 1 | 0 | 16 | 50845062
| P |  | Poznámka k položce: cena dle ceníku dodavatele ROCKFON | [14 empty] | P | 2
| VV |  | 1167,689 |  | 1167.689 | [12 empty] | VV | 2 | 2 | True | 1 | ROZPOCET
| VV |  | 1167,689*1,1 'Přepočtené koeficientem množství |  | 1284.458 | [12 empty] | VV | 2 | 2 | False | 1 | ROZPOCET
27 | K | 998763303 | Přesun hmot tonážní pro sádrokartonové konstrukce v objektech v přes 12 do 24 m | t | 6.166 |  | 0 | CS ÚRS 2023 01 |  | základní |  | 0 | 0 | 0 | 0 | 0 | 16 | K | 2 |  |  |  | ROZPOCET | 0 | 0 | 0 | 0 | 0 | 1 | 0 | 16 | -11588489
| D | 764 | Konstrukce klempířské |  |  |  | 0 |  |  |  |  | 0 |  | 0.56658 |  | 0 | 2 | D | 1 |  |  |  | ROZPOCET | [6 empty] | 0
28 | K | 712R100 | Dodávka a montáž skladby střešní konstrukce skl.S4 - dle popisu v PD | m2 | 46.36 |  | 0 | CS Vlastní |  | základní |  | 0 | 0 | 0 | 0 | 0 | 16 | K | 2 |  |  |  | ROZPOCET | 0 | 0 | 0 | 0 | 0 | 1 | 0 | 16 | 1163413472
| P |  | Poznámka k položce: cena dle obdobné zakázky kompletní provedení vč. přesunu hmot a stavebních přípomocí | [14 empty] | P | 2
| VV |  | dle popisu v PD v.č. D.1.1.01 01-18 | [14 empty] | VV | 2 | 1 | True | 0 | ROZPOCET
| VV |  | 16,69+22,41+7,26 |  | 46.36 | [12 empty] | VV | 2 | 2 | True | 1 | ROZPOCET
29 | K | 764216604R2 | Dodávka a montáž kotvícího bodu pro ploché střechy ozn. ozn. OV18 - dle popisu v PD | kus | 36 |  | 0 | CS Vlastní |  | základní |  | 0 | 0.00291 | 0.10476 | 0 | 0 | 16 | K | 2 |  |  |  | ROZPOCET | 0 | 0 | 0 | 0 | 0 | 1 | 0 | 16 | -740880852
| P |  | Poznámka k položce: cena dle obdobné zakázky kompletní provedení vč. přesunu hmot a stavebních přípomocí | [14 empty] | P | 2
| VV |  | dle popisu v PD a v.č. D1.1.01-15 | [14 empty] | VV | 2 | 1 | True | 0 | ROZPOCET
| VV |  | 36 |  | 36 | [12 empty] | VV | 2 | 2 | True | 1 | ROZPOCET
30 | K | 764216604R3 | Dodávka a montáž nerezového lana pro kotvící vedení pro ploché střechy ozn. ozn. OV19- dle popisu v PD | m | 158.7 |  | 0 | CS Vlastní |  | základní |  | 0 | 0.00291 | 0.46182 | 0 | 0 | 16 | K | 2 |  |  |  | ROZPOCET | 0 | 0 | 0 | 0 | 0 | 1 | 0 | 16 | -167567676
| P |  | Poznámka k položce: cena dle obdobné zakázky kompletní provedení vč. přesunu hmot a stavebních přípomocí | [14 empty] | P | 2
| VV |  | dle popisu v PD a v.č. D1.1.01-15 dle výpisu prvků | [14 empty] | VV | 2 | 1 | True | 0 | ROZPOCET
| VV |  | 158,7 |  | 158.7 | [12 empty] | VV | 2 | 2 | True | 1 | ROZPOCET
| D | 766-1 | Výplně otvorů |  |  |  | 0 |  |  |  |  | 0 |  | 0 |  | 0 | 2 | D | 1 |  |  |  | ROZPOCET | [6 empty] | 0
31 | K | 766-O02 | Výměna 2 KS křídel u stávajícího okna ozn. OS09 - dle popisu v PD | kus | 3 |  | 0 | CS Vlastní |  | základní |  | 0 | 0 | 0 | 0 | 0 | 16 | K | 2 |  |  |  | ROZPOCET | 0 | 0 | 0 | 0 | 0 | 1 | 0 | 16 | 84129430
| P |  | Poznámka k položce: cena dle obdobné zakázky Kompletní provedení vč. přesunu hmot a stavebních přípomocí. | [14 empty] | P | 2
| VV |  | dle popisu v PD a tabulky výrobků ozn. OS09 | [14 empty] | VV | 2 | 1 | True | 0 | ROZPOCET
| VV |  | 3 |  | 3 | [12 empty] | VV | 2 | 2 | True | 1 | ROZPOCET
32 | K | 766-O03 | Dodávka a montáž plastového okna ozn. O09 - dle popisu v PD | kus | 1 |  | 0 | CS Vlastní |  | základní |  | 0 | 0 | 0 | 0 | 0 | 16 | K | 2 |  |  |  | ROZPOCET | 0 | 0 | 0 | 0 | 0 | 1 | 0 | 16 | -1285243580
| P |  | Poznámka k položce: cena dle obdobné zakázky Kompletní provedení vč. přesunu hmot a stavebních přípomocí. | [14 empty] | P | 2
| VV |  | dle popisu v PD a tabulky výrobků ozn. O09 | [14 empty] | VV | 2 | 1 | True | 0 | ROZPOCET
| VV |  | 1 |  | 1 | [12 empty] | VV | 2 | 2 | True | 1 | ROZPOCET
33 | K | 766-RDV101 | Dodávka a montáž vnitřmních automatických dveří s bočními světlíky, nadsvětlíkem a plným dílem ozn. D14 | kus | 3 |  | 0 | CS Vlastní |  | základní |  | 0 | 0 | 0 | 0 | 0 | 16 | K | 2 |  |  |  | ROZPOCET | 0 | 0 | 0 | 0 | 0 | 1 | 0 | 16 | 2066940612
| P |  | Poznámka k položce: cena dle ceníku dodavatele SPEDOS Kompletní provedení vč. přesunu hmot a stavebních přípomocí. | [14 empty] | P | 2
| VV |  | dle popisu v PD a tabulky výrobků ozn. D14 | [14 empty] | VV | 2 | 1 | True | 0 | ROZPOCET
| VV |  | 3 |  | 3 | [12 empty] | VV | 2 | 2 | True | 1 | ROZPOCET
34 | K | 766-RDV103 | Dodávka a montáž vnitřních dvoukřídlých protipožárních dveří s nadsvětlíkem ozn. D15 | kus | 1 |  | 0 | CS Vlastní |  | základní |  | 0 | 0 | 0 | 0 | 0 | 16 | K | 2 |  |  |  | ROZPOCET | 0 | 0 | 0 | 0 | 0 | 1 | 0 | 16 | -1018545198
| P |  | Poznámka k položce: cena dle ceníku dodavatele Kompletní provedení vč. přesunu hmot a stavebních přípomocí. | [14 empty] | P | 2
| VV |  | dle popisu v PD a tabulky výrobků ozn. D15 | [14 empty] | VV | 2 | 1 | True | 0 | ROZPOCET
| VV |  | 1 |  | 1 | [12 empty] | VV | 2 | 2 | True | 1 | ROZPOCET
35 | K | 766-RDV1031 | Dodávka a montáž HW setu pro dveře ozn. D15 | kus | 1 |  | 0 | CS Vlastní |  | základní |  | 0 | 0 | 0 | 0 | 0 | 16 | K | 2 |  |  |  | ROZPOCET | 0 | 0 | 0 | 0 | 0 | 1 | 0 | 16 | 1522008307
| P |  | Poznámka k položce: cena dle ceníku dodavatele ASSA ABLOY Kompletní provedení vč. přesunu hmot a stavebních přípomocí. | [14 empty] | P | 2
| VV |  | dle popisu v PD a tabulky výrobků ozn. D15 | [14 empty] | VV | 2 | 1 | True | 0 | ROZPOCET
| VV |  | 1 |  | 1 | [12 empty] | VV | 2 | 2 | True | 1 | ROZPOCET
36 | K | 766-RDV104 | Dodávka a montáž vnitřních automatických dveří s bočními světlíky, nadsvětlíkem a plným dílem portipožární ozn. D16 | kus | 3 |  | 0 | CS Vlastní |  | základní |  | 0 | 0 | 0 | 0 | 0 | 16 | K | 2 |  |  |  | ROZPOCET | 0 | 0 | 0 | 0 | 0 | 1 | 0 | 16 | 1889670325
| P |  | Poznámka k položce: cena dle ceníku dodavatele SPEDOS Kompletní provedení vč. přesunu hmot a stavebních přípomocí. | [14 empty] | P | 2
| VV |  | dle popisu v PD a tabulky výrobků ozn. D16 | [14 empty] | VV | 2 | 1 | True | 0 | ROZPOCET
| VV |  | 3 |  | 3 | [12 empty] | VV | 2 | 2 | True | 1 | ROZPOCET
37 | K | 766-RDV105 | Dodávka a montáž vnitřních automatických dveří kouřotěsných s bočními světlíky, nadsvětlíkem a plným dílem portipožární ozn. D17 | kus | 3 |  | 0 | CS Vlastní |  | základní |  | 0 | 0 | 0 | 0 | 0 | 16 | K | 2 |  |  |  | ROZPOCET | 0 | 0 | 0 | 0 | 0 | 1 | 0 | 16 | -784030633
| P |  | Poznámka k položce: cena dle ceníku dodavatele SPEDOS Kompletní provedení vč. přesunu hmot a stavebních přípomocí. | [14 empty] | P | 2
| VV |  | dle popisu v PD a tabulky výrobků ozn. D17 | [14 empty] | VV | 2 | 1 | True | 0 | ROZPOCET
| VV |  | 3 |  | 3 | [12 empty] | VV | 2 | 2 | True | 1 | ROZPOCET
38 | K | 766-RDV106 | Dodávka a montáž vnitřních automatických dveří kouřotěsných s bočními světlíky, nadsvětlíkem a plným dílem portipožární ozn. D18 | kus | 1 |  | 0 | CS Vlastní |  | základní |  | 0 | 0 | 0 | 0 | 0 | 16 | K | 2 |  |  |  | ROZPOCET | 0 | 0 | 0 | 0 | 0 | 1 | 0 | 16 | 483738262
| P |  | Poznámka k položce: cena dle ceníku dodavatele SPEDOS Kompletní provedení vč. přesunu hmot a stavebních přípomocí. | [14 empty] | P | 2
| VV |  | dle popisu v PD a tabulky výrobků ozn. D18 | [14 empty] | VV | 2 | 1 | True | 0 | ROZPOCET
| VV |  | 1 |  | 1 | [12 empty] | VV | 2 | 2 | True | 1 | ROZPOCET
39 | K | 766-RDV107 | Dodávka a montáž vnitřních automatických dveří s bočními světlíky, nadsvětlíkem a plným dílem protipožární ozn. D24 | kus | 1 |  | 0 | CS Vlastní |  | základní |  | 0 | 0 | 0 | 0 | 0 | 16 | K | 2 |  |  |  | ROZPOCET | 0 | 0 | 0 | 0 | 0 | 1 | 0 | 16 | 2020636489
| P |  | Poznámka k položce: cena dle ceníku dodavatele SPEDOS Kompletní provedení vč. přesunu hmot a stavebních přípomocí. | [14 empty] | P | 2
| VV |  | dle popisu v PD a tabulky výrobků ozn. D24 | [14 empty] | VV | 2 | 1 | True | 0 | ROZPOCET
| VV |  | 1 |  | 1 | [12 empty] | VV | 2 | 2 | True | 1 | ROZPOCET
40 | K | 766-RDV108 | Dodávka a montáž vnitřních automatických dveří s bočními světlíky, nadsvětlíkem a plným dílem protipožární ozn. D27 | kus | 1 |  | 0 | CS Vlastní |  | základní |  | 0 | 0 | 0 | 0 | 0 | 16 | K | 2 |  |  |  | ROZPOCET | 0 | 0 | 0 | 0 | 0 | 1 | 0 | 16 | -1183299655
| P |  | Poznámka k položce: cena dle ceníku dodavatele SPEDOS Kompletní provedení vč. přesunu hmot a stavebních přípomocí. | [14 empty] | P | 2
| VV |  | dle popisu v PD a tabulky výrobků ozn. D27 | [14 empty] | VV | 2 | 1 | True | 0 | ROZPOCET
| VV |  | 1 |  | 1 | [12 empty] | VV | 2 | 2 | True | 1 | ROZPOCET
41 | K | 766-RDV109 | Dodávka a montáž vnitřních automatických kouřotěsných dveří s bočními světlíky, nadsvětlíkem a plným dílem protipožární ozn. D25 | kus | 1 |  | 0 | CS Vlastní |  | základní |  | 0 | 0 | 0 | 0 | 0 | 16 | K | 2 |  |  |  | ROZPOCET | 0 | 0 | 0 | 0 | 0 | 1 | 0 | 16 | -1420785002
| P |  | Poznámka k položce: cena dle ceníku dodavatele SPEDOS Kompletní provedení vč. přesunu hmot a stavebních přípomocí. | [14 empty] | P | 2
| VV |  | dle popisu v PD a tabulky výrobků ozn. D25 | [14 empty] | VV | 2 | 1 | True | 0 | ROZPOCET
| VV |  | 1 |  | 1 | [12 empty] | VV | 2 | 2 | True | 1 | ROZPOCET
42 | K | 766-RDV8 | Dodávka a montáž vnitřních dveří s PO ozn. D21 | kus | 2 |  | 0 | CS Vlastní |  | základní |  | 0 | 0 | 0 | 0 | 0 | 16 | K | 2 |  |  |  | ROZPOCET | 0 | 0 | 0 | 0 | 0 | 1 | 0 | 16 | -971652108
| P |  | Poznámka k položce: cena dleobdobné zakázky Kompletní provedení vč. přesunu hmot a stavebních přípomocí. | [14 empty] | P | 2
| VV |  | dle popisu v PD a tabulky výrobků ozn. D21 | [14 empty] | VV | 2 | 1 | True | 0 | ROZPOCET
| VV |  | 2 |  | 2 | [12 empty] | VV | 2 | 2 | True | 1 | ROZPOCET
43 | K | 766-RDV81 | Dodávka a montáž HW setu pro dveře ozn. D21 | kus | 2 |  | 0 | CS Vlastní |  | základní |  | 0 | 0 | 0 | 0 | 0 | 16 | K | 2 |  |  |  | ROZPOCET | 0 | 0 | 0 | 0 | 0 | 1 | 0 | 16 | 1722978401
| P |  | Poznámka k položce: cena dle ceníku dodavatele ASSA ABLOY Kompletní provedení vč. přesunu hmot a stavebních přípomocí. | [14 empty] | P | 2
| VV |  | dle popisu v PD a tabulky výrobků ozn. D21 | [14 empty] | VV | 2 | 1 | True | 0 | ROZPOCET
| VV |  | 2 |  | 2 | [12 empty] | VV | 2 | 2 | True | 1 | ROZPOCET
44 | K | 766-RDV9 | Dodávka a montáž vnitřních dveří s PO ozn. D22 | kus | 1 |  | 0 | CS Vlastní |  | základní |  | 0 | 0 | 0 | 0 | 0 | 16 | K | 2 |  |  |  | ROZPOCET | 0 | 0 | 0 | 0 | 0 | 1 | 0 | 16 | -1577349344
| P |  | Poznámka k položce: cena dle obdobné zakázky Kompletní provedení vč. přesunu hmot a stavebních přípomocí. | [14 empty] | P | 2
| VV |  | dle popisu v PD a tabulky výrobků ozn. D22 | [14 empty] | VV | 2 | 1 | True | 0 | ROZPOCET
| VV |  | 1 |  | 1 | [12 empty] | VV | 2 | 2 | True | 1 | ROZPOCET
45 | K | 766-RDV910 | Dodávka a montáž HW setu pro dveře ozn. D22 | kus | 1 |  | 0 | CS Vlastní |  | základní |  | 0 | 0 | 0 | 0 | 0 | 16 | K | 2 |  |  |  | ROZPOCET | 0 | 0 | 0 | 0 | 0 | 1 | 0 | 16 | -784029733
| P |  | Poznámka k položce: cena dle ceníku dodavatele ASSA ABLOY Kompletní provedení vč. přesunu hmot a stavebních přípomocí. | [14 empty] | P | 2
| VV |  | dle popisu v PD a tabulky výrobků ozn. D22 | [14 empty] | VV | 2 | 1 | True | 0 | ROZPOCET
| VV |  | 1 |  | 1 | [12 empty] | VV | 2 | 2 | True | 1 | ROZPOCET
46 | K | 766-RDV91 | Dodávka a montáž vnitřních dveří s PO ozn. D23 | kus | 1 |  | 0 | CS Vlastní |  | základní |  | 0 | 0 | 0 | 0 | 0 | 16 | K | 2 |  |  |  | ROZPOCET | 0 | 0 | 0 | 0 | 0 | 1 | 0 | 16 | -644308798
| P |  | Poznámka k položce: cena dle obdobné zakázky Kompletní provedení vč. přesunu hmot a stavebních přípomocí. | [14 empty] | P | 2
| VV |  | dle popisu v PD a tabulky výrobků ozn. D23 | [14 empty] | VV | 2 | 1 | True | 0 | ROZPOCET
| VV |  | 1 |  | 1 | [12 empty] | VV | 2 | 2 | True | 1 | ROZPOCET
47 | K | 766-RDV911 | Dodávka a montáž HW setu pro dveře ozn. D23 | kus | 1 |  | 0 | CS Vlastní |  | základní |  | 0 | 0 | 0 | 0 | 0 | 16 | K | 2 |  |  |  | ROZPOCET | 0 | 0 | 0 | 0 | 0 | 1 | 0 | 16 | -381131725
| P |  | Poznámka k položce: cena dle ceníku dodavatele ASSA ABLOY Kompletní provedení vč. přesunu hmot a stavebních přípomocí. | [14 empty] | P | 2
| VV |  | dle popisu v PD a tabulky výrobků ozn. D23 | [14 empty] | VV | 2 | 1 | True | 0 | ROZPOCET
| VV |  | 1 |  | 1 | [12 empty] | VV | 2 | 2 | True | 1 | ROZPOCET
48 | K | 766-RDV92 | Dodávka a montáž vnitřních ocelových dveří vč. zárubně s PO ozn. D30 | kus | 1 |  | 0 | CS Vlastní |  | základní |  | 0 | 0 | 0 | 0 | 0 | 16 | K | 2 |  |  |  | ROZPOCET | 0 | 0 | 0 | 0 | 0 | 1 | 0 | 16 | 147732738
| P |  | Poznámka k položce: cena dle obdobné zakázky Kompletní provedení vč. přesunu hmot a stavebních přípomocí. | [14 empty] | P | 2
| VV |  | dle popisu v PD a tabulky výrobků ozn. D30 | [14 empty] | VV | 2 | 1 | True | 0 | ROZPOCET
| VV |  | 1 |  | 1 | [12 empty] | VV | 2 | 2 | True | 1 | ROZPOCET
49 | K | 766-RDV921 | Dodávka a montáž HW setu pro dveře ozn. D30 | kus | 1 |  | 0 | CS Vlastní |  | základní |  | 0 | 0 | 0 | 0 | 0 | 16 | K | 2 |  |  |  | ROZPOCET | 0 | 0 | 0 | 0 | 0 | 1 | 0 | 16 | -2011882553
| P |  | Poznámka k položce: cena dle ceníku dodavatele ASSA ABLOY Kompletní provedení vč. přesunu hmot a stavebních přípomocí. | [14 empty] | P | 2
| VV |  | dle popisu v PD a tabulky výrobků ozn. D30 | [14 empty] | VV | 2 | 1 | True | 0 | ROZPOCET
| VV |  | 1 |  | 1 | [12 empty] | VV | 2 | 2 | True | 1 | ROZPOCET
50 | K | 766-RDV93 | Dodávka a montáž vnitřních ocelových dveří vč. zárubně s PO ozn. D31 | kus | 1 |  | 0 | CS Vlastní |  | základní |  | 0 | 0 | 0 | 0 | 0 | 16 | K | 2 |  |  |  | ROZPOCET | 0 | 0 | 0 | 0 | 0 | 1 | 0 | 16 | -2098646738
| P |  | Poznámka k položce: cena dle obdobné zakázky Kompletní provedení vč. přesunu hmot a stavebních přípomocí. | [14 empty] | P | 2
| VV |  | dle popisu v PD a tabulky výrobků ozn. D31 | [14 empty] | VV | 2 | 1 | True | 0 | ROZPOCET
| VV |  | 1 |  | 1 | [12 empty] | VV | 2 | 2 | True | 1 | ROZPOCET
51 | K | 766-RDV931 | Dodávka a montáž HW setu pro dveře ozn. D31 | kus | 1 |  | 0 | CS Vlastní |  | základní |  | 0 | 0 | 0 | 0 | 0 | 16 | K | 2 |  |  |  | ROZPOCET | 0 | 0 | 0 | 0 | 0 | 1 | 0 | 16 | 1602012008
| P |  | Poznámka k položce: cena dle ceníku dodavatele ASSA ABLOY Kompletní provedení vč. přesunu hmot a stavebních přípomocí. | [14 empty] | P | 2
| VV |  | dle popisu v PD a tabulky výrobků ozn. D31 | [14 empty] | VV | 2 | 1 | True | 0 | ROZPOCET
| VV |  | 1 |  | 1 | [12 empty] | VV | 2 | 2 | True | 1 | ROZPOCET
| D | 767 | Konstrukce zámečnické |  |  |  | 0 |  |  |  |  | 0 |  | 0 |  | 0 | 2 | D | 1 |  |  |  | ROZPOCET | [6 empty] | 0
52 | K | 767R100 | Dodávka a montáž ochranného madla - dle popisu v PD | m | 386 |  | 0 | CS Vlastní |  | základní |  | 0 | 0 | 0 | 0 | 0 | 16 | K | 2 |  |  |  | ROZPOCET | 0 | 0 | 0 | 0 | 0 | 1 | 0 | 16 | 8661471
| P |  | Poznámka k položce: cena dle obdobné zakázky Kompletní provedení vč. přesunu hmot a stavebních přípomocí. | [14 empty] | P | 2
| VV |  | dle popisu v PD d.1.1.01 01 - 18 ozn. OV11 | [14 empty] | VV | 2 | 1 | True | 0 | ROZPOCET
| VV |  | 1PP - 4NP | [14 empty] | VV | 2 | 1 | True | 0 | ROZPOCET
| VV |  | 386 |  | 386 | [12 empty] | VV | 2 | 2 | True | 1 | ROZPOCET
53 | K | 767R102 | Dodávka a montáž výtahu ozn. V3 - dle popisu v PD | kus | 1 |  | 0 | CS Vlastní |  | základní |  | 0 | 0 | 0 | 0 | 0 | 16 | K | 2 |  |  |  | ROZPOCET | 0 | 0 | 0 | 0 | 0 | 1 | 0 | 16 | 1332743061
| P |  | Poznámka k položce: cena dle ceníku dodavatele VÝTAHY PARDUBICE a.s. Kompletní provedení vč. přesunu hmot a stavebních přípomocí. | [14 empty] | P | 2
| VV |  | dle popisu v PD d.1.1.01 01 - 18 ozn. V3 | [14 empty] | VV | 2 | 1 | True | 0 | ROZPOCET
| VV |  | Výtah | [14 empty] | VV | 2 | 1 | True | 0 | ROZPOCET
| VV |  | 1 |  | 1 | [12 empty] | VV | 2 | 2 | True | 1 | ROZPOCET
54 | K | 767R103 | Dodávka a montáž výtahu ozn. V4 - dle popisu v PD | kus | 1 |  | 0 | CS Vlastní |  | základní |  | 0 | 0 | 0 | 0 | 0 | 16 | K | 2 |  |  |  | ROZPOCET | 0 | 0 | 0 | 0 | 0 | 1 | 0 | 16 | -1170020502
| P |  | Poznámka k položce: cena dle ceníku dodavatele VÝTAHY PARDUBICE a.s. Kompletní provedení vč. přesunu hmot a stavebních přípomocí. | [14 empty] | P | 2
| VV |  | dle popisu v PD d.1.1.01 01 - 18 ozn. V4 | [14 empty] | VV | 2 | 1 | True | 0 | ROZPOCET
| VV |  | Výtah | [14 empty] | VV | 2 | 1 | True | 0 | ROZPOCET
| VV |  | 1 |  | 1 | [12 empty] | VV | 2 | 2 | True | 1 | ROZPOCET
| D | 776 | Podlahy povlakové |  |  |  | 0 |  |  |  |  | 0 |  | 6.9971 |  | 0 | 2 | D | 1 |  |  |  | ROZPOCET | [6 empty] | 0
55 | K | 776111111 | Broušení anhydritového podkladu povlakových podlah | m2 | 858.6 |  | 0 | CS ÚRS 2023 01 |  | základní |  | 0 | 0 | 0 | 0 | 0 | 16 | K | 2 |  |  |  | ROZPOCET | 0 | 0 | 0 | 0 | 0 | 1 | 0 | 16 | 1177121989
| VV |  | dle popisu v PD v.č. D.1.1.01 01 - 15 | [14 empty] | VV | 2 | 1 | True | 0 | ROZPOCET
| VV |  | 858,6 |  | 858.6 | [12 empty] | VV | 2 | 2 | True | 1 | ROZPOCET
56 | K | 776111311 | Vysátí podkladu povlakových podlah | m2 | 858.6 |  | 0 | CS ÚRS 2023 01 |  | základní |  | 0 | 0 | 0 | 0 | 0 | 16 | K | 2 |  |  |  | ROZPOCET | 0 | 0 | 0 | 0 | 0 | 1 | 0 | 16 | 161066087
| VV |  | 858,6 |  | 858.6 | [12 empty] | VV | 2 | 2 | True | 1 | ROZPOCET
57 | K | 776121111 | Vodou ředitelná penetrace savého podkladu povlakových podlah ředěná v poměru 1:3 | m2 | 858.6 |  | 0 | CS ÚRS 2023 01 |  | základní |  | 0 | 3e-05 | 0.025758 | 0 | 0 | 16 | K | 2 |  |  |  | ROZPOCET | 0 | 0 | 0 | 0 | 0 | 1 | 0 | 16 | -1191709825
| VV |  | 858,6 |  | 858.6 | [12 empty] | VV | 2 | 2 | True | 1 | ROZPOCET
58 | K | 776141121 | Vyrovnání podkladu povlakových podlah stěrkou pevnosti 30 MPa tl 3 mm | m2 | 858.6 |  | 0 | CS ÚRS 2023 01 |  | základní |  | 0 | 0.0045 | 3.8637 | 0 | 0 | 16 | K | 2 |  |  |  | ROZPOCET | 0 | 0 | 0 | 0 | 0 | 1 | 0 | 16 | 935099558
| VV |  | 858,6 |  | 858.6 | [12 empty] | VV | 2 | 2 | True | 1 | ROZPOCET
59 | K | 776221111 | Lepení pásů z PVC standardním lepidlem | m2 | 858.6 |  | 0 | CS ÚRS 2023 01 |  | základní |  | 0 | 0.0003 | 0.25758 | 0 | 0 | 16 | K | 2 |  |  |  | ROZPOCET | 0 | 0 | 0 | 0 | 0 | 1 | 0 | 16 | -267161941
| VV |  | 858,6 |  | 858.6 | [12 empty] | VV | 2 | 2 | True | 1 | ROZPOCET
60 | M | 28412285R | krytina podlahová heterogenní tl 2mm | m2 | 944.46 |  | 0 | CS ÚRS 2023 01 |  | základní |  | 0 | 0.00283 | 2.6728 | 0 | 0 | 32 | M | 2 |  |  |  | ROZPOCET | 0 | 0 | 0 | 0 | 0 | 1 | 0 | 16 | 1301264223
| P |  | Poznámka k položce: cena dle obdobné zakázky | [14 empty] | P | 2
| VV |  | 858,6 |  | 858.6 | [12 empty] | VV | 2 | 2 | True | 1 | ROZPOCET
| VV |  | 858,6*1,1 'Přepočtené koeficientem množství |  | 944.46 | [12 empty] | VV | 2 | 2 | False | 1 | ROZPOCET
61 | K | 776421111 | Montáž obvodových lišt lepením | m | 564.38 |  | 0 | CS ÚRS 2023 01 |  | základní |  | 0 | 1e-05 | 0.0056438 | 0 | 0 | 16 | K | 2 |  |  |  | ROZPOCET | 0 | 0 | 0 | 0 | 0 | 1 | 0 | 16 | 797807701
| VV |  | 1NP | [14 empty] | VV | 2 | 1 | True | 0 | ROZPOCET
| VV |  | m.č.120 | [14 empty] | VV | 2 | 1 | True | 0 | ROZPOCET
| VV |  | 109,88 - (2,4+2,4+3*0,95+0,6+3*0,7+3*1,1+8*1,2) |  | 86.63 | [12 empty] | VV | 2 | 2 | True | 0 | ROZPOCET
| VV |  | m.č.80,35 | [14 empty] | VV | 2 | 1 | True | 0 | ROZPOCET
| VV |  | 80,35 - (2,4+2,4+8*0,95+4*0,9+1,1+2*0,7) |  | 61.85 | [12 empty] | VV | 2 | 2 | True | 0 | ROZPOCET
| VV |  | 2NP | [14 empty] | VV | 2 | 1 | True | 0 | ROZPOCET
| VV |  | m.č.204,219 | [14 empty] | VV | 2 | 1 | True | 0 | ROZPOCET
| VV |  | 114,39-(2,4+2,4+2*0,95+0,6+2*0,7+0,8+5*1,1+9*1,2) |  | 88.59 | [12 empty] | VV | 2 | 2 | True | 0 | ROZPOCET
| VV |  | m.č.235 | [14 empty] | VV | 2 | 1 | True | 0 | ROZPOCET
| VV |  | 67,13 - (2,4+2,4+0,9+2*0,95+1,1+0,6+0,7+4*1,2) |  | 52.33 | [12 empty] | VV | 2 | 2 | True | 0 | ROZPOCET
| VV |  | 3NP | [14 empty] | VV | 2 | 1 | True | 0 | ROZPOCET
| VV |  | m.č.304,305 | [14 empty] | VV | 2 | 1 | True | 0 | ROZPOCET
| VV |  | 110,68 - (2,4+2,4+0,8+3*0,7+0,6+2*0,95+2*1,1+9*1,2) |  | 87.48 | [12 empty] | VV | 2 | 2 | True | 0 | ROZPOCET
| VV |  | m.č.341 | [14 empty] | VV | 2 | 1 | True | 0 | ROZPOCET
| VV |  | 65,77 - (2,4+2,4+8*0,95+2*0,7+1,1) |  | 50.87 | [12 empty] | VV | 2 | 2 | True | 0 | ROZPOCET
| VV |  | 4NP | [14 empty] | VV | 2 | 1 | True | 0 | ROZPOCET
| VV |  | m.č.404 | [14 empty] | VV | 2 | 1 | True | 0 | ROZPOCET
| VV |  | 108,34 - (2,4+2,4+7*1,1+0,7+0,6+2*0,95+7*1,2) |  | 84.24 | [12 empty] | VV | 2 | 2 | True | 0 | ROZPOCET
| VV |  | m-č-433 | [14 empty] | VV | 2 | 1 | True | 0 | ROZPOCET
| VV |  | 66,84 - (2,4+1,95+8*0,95+2*0,9+0,7) |  | 52.39 | [12 empty] | VV | 2 | 2 | True | 0 | ROZPOCET
| VV |  | Součet |  | 564.38 | [12 empty] | VV | 2 | 4 | True | 1 | ROZPOCET
62 | M | 28411007 | lišta soklová PVC 15x50mm | m | 592.599 |  | 0 | CS ÚRS 2023 01 |  | základní |  | 0 | 0.00028 | 0.16593 | 0 | 0 | 32 | M | 2 |  |  |  | ROZPOCET | 0 | 0 | 0 | 0 | 0 | 1 | 0 | 16 | 111177434
| VV |  | 564,38 |  | 564.38 | [12 empty] | VV | 2 | 2 | True | 1 | ROZPOCET
| VV |  | 564,38*1,05 'Přepočtené koeficientem množství |  | 592.599 | [12 empty] | VV | 2 | 2 | False | 1 | ROZPOCET
63 | K | 776421111R | Dodávka a montáž náběhového klínu 20 mm | m | 564.34 |  | 0 | CS Vlastní |  | základní |  | 0 | 1e-05 | 0.0056434 | 0 | 0 | 16 | K | 2 |  |  |  | ROZPOCET | 0 | 0 | 0 | 0 | 0 | 1 | 0 | 16 | -1815796043
| VV |  | 564,34 |  | 564.34 | [12 empty] | VV | 2 | 2 | True | 1 | ROZPOCET
64 | K | 776421311 | Montáž přechodových samolepících lišt | m | 136.1 |  | 0 | CS ÚRS 2023 01 |  | základní |  | 0 | 0 | 0 | 0 | 0 | 16 | K | 2 |  |  |  | ROZPOCET | 0 | 0 | 0 | 0 | 0 | 1 | 0 | 16 | -945064715
| VV |  | 1NP | [14 empty] | VV | 2 | 1 | True | 0 | ROZPOCET
| VV |  | m.č.120 | [14 empty] | VV | 2 | 1 | True | 0 | ROZPOCET
| VV |  | 2,4+3*0,95+0,6+3*0,7+11*1,1 |  | 20.05 | [12 empty] | VV | 2 | 2 | True | 0 | ROZPOCET
| VV |  | m.č.135 | [14 empty] | VV | 2 | 1 | True | 0 | ROZPOCET
| VV |  | 2,4+8*0,95+4*0,9+1,1+2*0,7 |  | 16.1 | [12 empty] | VV | 2 | 2 | True | 0 | ROZPOCET
| VV |  | 2NP | [14 empty] | VV | 2 | 1 | True | 0 | ROZPOCET
| VV |  | m.č.204,219 | [14 empty] | VV | 2 | 1 | True | 0 | ROZPOCET
| VV |  | 2,4+2*0,95+0,6+2*0,7+0,8+14*1,1 |  | 22.5 | [12 empty] | VV | 2 | 2 | True | 0 | ROZPOCET
| VV |  | m.č. 235 | [14 empty] | VV | 2 | 1 | True | 0 | ROZPOCET
| VV |  | 2,4+0,9+2*0,95+5*1,1+0,6+0,7 |  | 12 | [12 empty] | VV | 2 | 2 | True | 0 | ROZPOCET
| VV |  | 3NP | [14 empty] | VV | 2 | 1 | True | 0 | ROZPOCET
| VV |  | m.č.304,305 | [14 empty] | VV | 2 | 1 | True | 0 | ROZPOCET
| VV |  | 2,4+0,8+3*0,7+0,6+2*0,95+11*1,1 |  | 19.9 | [12 empty] | VV | 2 | 2 | True | 0 | ROZPOCET
| VV |  | m.č.341 | [14 empty] | VV | 2 | 1 | True | 0 | ROZPOCET
| VV |  | 2,4+8*0,95+2*0,7+1,1 |  | 12.5 | [12 empty] | VV | 2 | 2 | True | 0 | ROZPOCET
| VV |  | 4NP | [14 empty] | VV | 2 | 1 | True | 0 | ROZPOCET
| VV |  | m.č.404 | [14 empty] | VV | 2 | 1 | True | 0 | ROZPOCET
| VV |  | 2,4+14*1,1+0,7+0,6+2*0,95 |  | 21 | [12 empty] | VV | 2 | 2 | True | 0 | ROZPOCET
| VV |  | m.č.433 | [14 empty] | VV | 2 | 1 | True | 0 | ROZPOCET
| VV |  | 1,95+8*0,95+2*0,9+0,7 |  | 12.05 | [12 empty] | VV | 2 | 2 | True | 0 | ROZPOCET
| VV |  | Součet |  | 136.1 | [12 empty] | VV | 2 | 4 | True | 1 | ROZPOCET
65 | K | 776421311R | Dodávka přechodových samolepících lišt | m | 149.71 |  | 0 | CS Vlastní |  | základní |  | 0 | 0 | 0 | 0 | 0 | 16 | K | 2 |  |  |  | ROZPOCET | 0 | 0 | 0 | 0 | 0 | 1 | 0 | 16 | 2012297249
| VV |  | 136,1 |  | 136.1 | [12 empty] | VV | 2 | 2 | True | 1 | ROZPOCET
| VV |  | 136,1*1,1 'Přepočtené koeficientem množství |  | 149.71 | [12 empty] | VV | 2 | 2 | False | 1 | ROZPOCET
66 | K | 998776103 | Přesun hmot tonážní pro podlahy povlakové v objektech v přes 12 do 24 m | t | 6.997 |  | 0 | CS ÚRS 2023 01 |  | základní |  | 0 | 0 | 0 | 0 | 0 | 16 | K | 2 |  |  |  | ROZPOCET | 0 | 0 | 0 | 0 | 0 | 1 | 0 | 16 | -133357336

## SO01 - 1 - EL - Elektro 1...
{a9db95cd-a83a-426b-996c-ce5510580a3d}
2
| KRYCÍ LIST SOUPISU PRACÍ | [7 empty] | v --- níže se nacházejí doplnkové a pomocné údaje k sestavám --- v | [8 empty] | False
Stavba:
Interna Nový Bydžov - požárně bezpečnostní řešení - úprava objektu II.
Objekt:
02 - 2. Fáze
Soupis:
SO 01 - Objekt interny
Úroveň 3:
SO01 - 1 - EL - Elektro 1 - 4NP, střecha
| KSO: |  |  |  |  | CC-CZ:
| Místo: |  | Nový Bydžov |  |  | Datum: | 31. 10. 2021
| Zadavatel: |  |  |  |  | IČ:
|  | KRÁLOVÉHRADECKÝ KRAJ, Hradec Králové |  |  |  | DIČ:
| Uchazeč: |  |  |  |  | IČ: | Vyplň údaj
|  | Vyplň údaj |  |  |  | DIČ: | Vyplň údaj
| Projektant: |  |  |  |  | IČ:
|  | IRBOS s.r.o., Kostelec nad Orlicí |  |  |  | DIČ:
| Zpracovatel: |  |  |  |  | IČ:
DIČ:
Poznámka:
| Cena bez DPH | [5 empty] | 0
|  |  | Základ daně |  |  | Sazba daně | Výše daně
| DPH | základní | 0 |  |  | 21% | 0
|  | snížená | 0 |  |  | 15% | 0
|  | zákl. přenesená | 0 |  |  | 21% | 0
|  | sníž. přenesená | 0 |  |  | 15% | 0
|  | nulová | 0 |  |  | 0% | 0
| Cena s DPH |  |  | v | CZK |  | 0
| Projektant |  |  | Zpracovatel
| Datum a podpis: |  | Razítko | Datum a podpis: |  |  | Razítko
| Objednavatel |  |  | Uchazeč
| Datum a podpis: |  | Razítko | Datum a podpis: |  |  | Razítko
REKAPITULACE ČLENĚNÍ SOUPISU PRACÍ
Stavba:
Interna Nový Bydžov - požárně bezpečnostní řešení - úprava objektu II.
Objekt:
02 - 2. Fáze
Soupis:
SO 01 - Objekt interny
Úroveň 3:
SO01 - 1 - EL - Elektro 1 - 4NP, střecha
Místo: |  |  | Nový Bydžov |  |  | Datum: | 31. 10. 2021
Zadavatel: |  |  | KRÁLOVÉHRADECKÝ KRAJ, Hradec Králové |  |  | Projektant: | IRBOS s.r.o., Kostelec nad Orlicí
Uchazeč: |  |  | Vyplň údaj |  |  | Zpracovatel:
Kód dílu - Popis | [6 empty] | Cena celkem [CZK]
Náklady ze soupisu prací | [6 empty] | 0 | [11 empty] | -1
| M - Práce a dodávky M | [5 empty] | 0
| 21-M - Elektromontáže | [5 empty] | 0
SOUPIS PRACÍ
Stavba:
Interna Nový Bydžov - požárně bezpečnostní řešení - úprava objektu II.
Objekt:
02 - 2. Fáze
Soupis:
SO 01 - Objekt interny
Úroveň 3:
SO01 - 1 - EL - Elektro 1 - 4NP, střecha
Místo: |  |  | Nový Bydžov |  |  | Datum: | 31. 10. 2021
Zadavatel: |  |  | KRÁLOVÉHRADECKÝ KRAJ, Hradec Králové |  |  | Projektant: | IRBOS s.r.o., Kostelec nad Orlicí
Uchazeč: |  |  | Vyplň údaj |  |  | Zpracovatel:
PČ | Typ | Kód | Popis | MJ | Množství | J.cena [CZK] | Cena celkem [CZK] | Cenová soustava |  | DPH | J. Nh [h] | Nh celkem [h] | J. hmotnost [t] | Hmotnost celkem [t] | J. suť [t] | Suť Celkem [t]
Náklady soupisu celkem | [6 empty] | 0 |  |  |  |  | 0 |  | 0 |  | 0 |  | D | -1 | [10 empty] | 0
| D | M | Práce a dodávky M |  |  |  | 0 |  |  |  |  | 0 |  | 0 |  | 0 | 3 | D | 0 |  |  |  | ROZPOCET | [6 empty] | 0
| D | 21-M | Elektromontáže |  |  |  | 0 |  |  |  |  | 0 |  | 0 |  | 0 | 3 | D | 1 |  |  |  | ROZPOCET | [6 empty] | 0
1 | K | 21-M1 | Dodoávka a montáž silnoproudé elektroniky 1PP - dle samostatného rozpočtu | kus | 1 |  | 0 |  |  | základní |  | 0 | 0 | 0 | 0 | 0 | 64 | K | 2 |  |  |  | ROZPOCET | 0 | 0 | 0 | 0 | 0 | 1 | 0 | 64 | 1231521701
| VV |  | 1 |  | 1 | [12 empty] | VV | 2 | 2 | True | 1 | ROZPOCET

## SO01 - ÚT - Ústřední topení
{fe5ce5dd-a9e2-4f9f-ab04-64f45fd4491a}
2
| KRYCÍ LIST SOUPISU PRACÍ | [7 empty] | v --- níže se nacházejí doplnkové a pomocné údaje k sestavám --- v | [8 empty] | False
Stavba:
Interna Nový Bydžov - požárně bezpečnostní řešení - úprava objektu II.
Objekt:
02 - 2. Fáze
Soupis:
SO 01 - Objekt interny
Úroveň 3:
SO01 - ÚT - Ústřední topení
| KSO: |  |  |  |  | CC-CZ:
| Místo: |  | Nový Bydžov |  |  | Datum: | 31. 10. 2021
| Zadavatel: |  |  |  |  | IČ:
|  | KRÁLOVÉHRADECKÝ KRAJ, Hradec Králové |  |  |  | DIČ:
| Uchazeč: |  |  |  |  | IČ: | Vyplň údaj
|  | Vyplň údaj |  |  |  | DIČ: | Vyplň údaj
| Projektant: |  |  |  |  | IČ:
|  | IRBOS s.r.o., Kostelec nad Orlicí |  |  |  | DIČ:
| Zpracovatel: |  |  |  |  | IČ:
DIČ:
Poznámka:
| Cena bez DPH | [5 empty] | 0
|  |  | Základ daně |  |  | Sazba daně | Výše daně
| DPH | základní | 0 |  |  | 21% | 0
|  | snížená | 0 |  |  | 15% | 0
|  | zákl. přenesená | 0 |  |  | 21% | 0
|  | sníž. přenesená | 0 |  |  | 15% | 0
|  | nulová | 0 |  |  | 0% | 0
| Cena s DPH |  |  | v | CZK |  | 0
| Projektant |  |  | Zpracovatel
| Datum a podpis: |  | Razítko | Datum a podpis: |  |  | Razítko
| Objednavatel |  |  | Uchazeč
| Datum a podpis: |  | Razítko | Datum a podpis: |  |  | Razítko
REKAPITULACE ČLENĚNÍ SOUPISU PRACÍ
Stavba:
Interna Nový Bydžov - požárně bezpečnostní řešení - úprava objektu II.
Objekt:
02 - 2. Fáze
Soupis:
SO 01 - Objekt interny
Úroveň 3:
SO01 - ÚT - Ústřední topení
Místo: |  |  | Nový Bydžov |  |  | Datum: | 31. 10. 2021
Zadavatel: |  |  | KRÁLOVÉHRADECKÝ KRAJ, Hradec Králové |  |  | Projektant: | IRBOS s.r.o., Kostelec nad Orlicí
Uchazeč: |  |  | Vyplň údaj |  |  | Zpracovatel:
Kód dílu - Popis | [6 empty] | Cena celkem [CZK]
Náklady ze soupisu prací | [6 empty] | 0 | [11 empty] | -1
SOUPIS PRACÍ
Stavba:
Interna Nový Bydžov - požárně bezpečnostní řešení - úprava objektu II.
Objekt:
02 - 2. Fáze
Soupis:
SO 01 - Objekt interny
Úroveň 3:
SO01 - ÚT - Ústřední topení
Místo: |  |  | Nový Bydžov |  |  | Datum: | 31. 10. 2021
Zadavatel: |  |  | KRÁLOVÉHRADECKÝ KRAJ, Hradec Králové |  |  | Projektant: | IRBOS s.r.o., Kostelec nad Orlicí
Uchazeč: |  |  | Vyplň údaj |  |  | Zpracovatel:
PČ | Typ | Kód | Popis | MJ | Množství | J.cena [CZK] | Cena celkem [CZK] | Cenová soustava |  | DPH | J. Nh [h] | Nh celkem [h] | J. hmotnost [t] | Hmotnost celkem [t] | J. suť [t] | Suť Celkem [t]
Náklady soupisu celkem | [6 empty] | 0 |  |  |  |  | 0 |  | 0 |  | 0 |  | D | -1 | [7 empty] | 0
1 | K | 733110810R00 | Demontáž potrubí ocelového závitového do DN 50-80 | m | 7 |  | 0 |  |  | základní |  | 0 | 0 | 0 | 0 | 0 | 4 | K | 0 | ROZPOCET | 0 | 0 | 0 | 0 | 0 | 1 | 0 | 4 | -175293363
2 | K | 733121125R00 | Potrubí hladké bezešvé nízkotlaké D 89 x 3,6 mm | m | 7 |  | 0 |  |  | základní |  | 0 | 0 | 0 | 0 | 0 | 4 | K | 0 | ROZPOCET | 0 | 0 | 0 | 0 | 0 | 1 | 0 | 4 | 714352355
4 | K | 735151811R00 | Demontáž otopných těles panelových do 1500 mm | kus | 2 |  | 0 |  |  | základní |  | 0 | 0 | 0 | 0 | 0 | 4 | K | 0 | ROZPOCET | 0 | 0 | 0 | 0 | 0 | 1 | 0 | 4 | -696497481
5 | K | 735890801R00 | Přemístění demont. hmot - otop. těles, H do 6 m | t | 0.085 |  | 0 |  |  | základní |  | 0 | 0 | 0 | 0 | 0 | 4 | K | 0 | ROZPOCET | 0 | 0 | 0 | 0 | 0 | 1 | 0 | 4 | -936339659
3 | K | 998733101R00 | Přesun hmot pro rozvody potrubí, výšky do 6 m | t | 0.084 |  | 0 |  |  | základní |  | 0 | 0 | 0 | 0 | 0 | 4 | K | 0 | ROZPOCET | 0 | 0 | 0 | 0 | 0 | 1 | 0 | 4 | 740002599

## SO01 - EPS1 - Elektrická ...
{0844fdb2-0d2f-4056-bbf2-6f3a40177f3f}
2
| KRYCÍ LIST SOUPISU PRACÍ | [7 empty] | v --- níže se nacházejí doplnkové a pomocné údaje k sestavám --- v | [8 empty] | False
Stavba:
Interna Nový Bydžov - požárně bezpečnostní řešení - úprava objektu II.
Objekt:
02 - 2. Fáze
Soupis:
SO 01 - Objekt interny
Úroveň 3:
SO01 - EPS1 - Elektrická požární signalizace
| KSO: |  |  |  |  | CC-CZ:
| Místo: |  | Nový Bydžov |  |  | Datum: | 31. 10. 2021
| Zadavatel: |  |  |  |  | IČ:
|  | KRÁLOVÉHRADECKÝ KRAJ, Hradec Králové |  |  |  | DIČ:
| Uchazeč: |  |  |  |  | IČ: | Vyplň údaj
|  | Vyplň údaj |  |  |  | DIČ: | Vyplň údaj
| Projektant: |  |  |  |  | IČ:
|  | IRBOS s.r.o., Kostelec nad Orlicí |  |  |  | DIČ:
| Zpracovatel: |  |  |  |  | IČ:
DIČ:
Poznámka:
| Cena bez DPH | [5 empty] | 0
|  |  | Základ daně |  |  | Sazba daně | Výše daně
| DPH | základní | 0 |  |  | 21% | 0
|  | snížená | 0 |  |  | 15% | 0
|  | zákl. přenesená | 0 |  |  | 21% | 0
|  | sníž. přenesená | 0 |  |  | 15% | 0
|  | nulová | 0 |  |  | 0% | 0
| Cena s DPH |  |  | v | CZK |  | 0
| Projektant |  |  | Zpracovatel
| Datum a podpis: |  | Razítko | Datum a podpis: |  |  | Razítko
| Objednavatel |  |  | Uchazeč
| Datum a podpis: |  | Razítko | Datum a podpis: |  |  | Razítko
REKAPITULACE ČLENĚNÍ SOUPISU PRACÍ
Stavba:
Interna Nový Bydžov - požárně bezpečnostní řešení - úprava objektu II.
Objekt:
02 - 2. Fáze
Soupis:
SO 01 - Objekt interny
Úroveň 3:
SO01 - EPS1 - Elektrická požární signalizace
Místo: |  |  | Nový Bydžov |  |  | Datum: | 31. 10. 2021
Zadavatel: |  |  | KRÁLOVÉHRADECKÝ KRAJ, Hradec Králové |  |  | Projektant: | IRBOS s.r.o., Kostelec nad Orlicí
Uchazeč: |  |  | Vyplň údaj |  |  | Zpracovatel:
Kód dílu - Popis | [6 empty] | Cena celkem [CZK]
Náklady ze soupisu prací | [6 empty] | 0 | [11 empty] | -1
| M - Práce a dodávky M | [5 empty] | 0
| 21-M - Elektromontáže | [5 empty] | 0
SOUPIS PRACÍ
Stavba:
Interna Nový Bydžov - požárně bezpečnostní řešení - úprava objektu II.
Objekt:
02 - 2. Fáze
Soupis:
SO 01 - Objekt interny
Úroveň 3:
SO01 - EPS1 - Elektrická požární signalizace
Místo: |  |  | Nový Bydžov |  |  | Datum: | 31. 10. 2021
Zadavatel: |  |  | KRÁLOVÉHRADECKÝ KRAJ, Hradec Králové |  |  | Projektant: | IRBOS s.r.o., Kostelec nad Orlicí
Uchazeč: |  |  | Vyplň údaj |  |  | Zpracovatel:
PČ | Typ | Kód | Popis | MJ | Množství | J.cena [CZK] | Cena celkem [CZK] | Cenová soustava |  | DPH | J. Nh [h] | Nh celkem [h] | J. hmotnost [t] | Hmotnost celkem [t] | J. suť [t] | Suť Celkem [t]
Náklady soupisu celkem | [6 empty] | 0 |  |  |  |  | 0 |  | 0 |  | 0 |  | D | -1 | [10 empty] | 0
| D | M | Práce a dodávky M |  |  |  | 0 |  |  |  |  | 0 |  | 0 |  | 0 | 3 | D | 0 |  |  |  | ROZPOCET | [6 empty] | 0
| D | 21-M | Elektromontáže |  |  |  | 0 |  |  |  |  | 0 |  | 0 |  | 0 | 3 | D | 1 |  |  |  | ROZPOCET | [6 empty] | 0
1 | K | 21-M100 | elektrická požární signalizace - dle samostatného rozpočtu | komplet | 1 |  | 0 |  |  | základní |  | 0 | 0 | 0 | 0 | 0 | 64 | K | 2 |  |  |  | ROZPOCET | 0 | 0 | 0 | 0 | 0 | 1 | 0 | 64 | -1493172471
| VV |  | 1 |  | 1 | [12 empty] | VV | 2 | 2 | True | 1 | ROZPOCET

## SO01 - ER1 - Evakuační ro...
{9ad979a1-1672-4d6e-bd6e-a288863db12c}
2
| KRYCÍ LIST SOUPISU PRACÍ | [7 empty] | v --- níže se nacházejí doplnkové a pomocné údaje k sestavám --- v | [8 empty] | False
Stavba:
Interna Nový Bydžov - požárně bezpečnostní řešení - úprava objektu II.
Objekt:
02 - 2. Fáze
Soupis:
SO 01 - Objekt interny
Úroveň 3:
SO01 - ER1 - Evakuační rozhlas
| KSO: |  |  |  |  | CC-CZ:
| Místo: |  | Nový Bydžov |  |  | Datum: | 31. 10. 2021
| Zadavatel: |  |  |  |  | IČ:
|  | KRÁLOVÉHRADECKÝ KRAJ, Hradec Králové |  |  |  | DIČ:
| Uchazeč: |  |  |  |  | IČ: | Vyplň údaj
|  | Vyplň údaj |  |  |  | DIČ: | Vyplň údaj
| Projektant: |  |  |  |  | IČ:
|  | IRBOS s.r.o., Kostelec nad Orlicí |  |  |  | DIČ:
| Zpracovatel: |  |  |  |  | IČ:
DIČ:
Poznámka:
| Cena bez DPH | [5 empty] | 0
|  |  | Základ daně |  |  | Sazba daně | Výše daně
| DPH | základní | 0 |  |  | 21% | 0
|  | snížená | 0 |  |  | 15% | 0
|  | zákl. přenesená | 0 |  |  | 21% | 0
|  | sníž. přenesená | 0 |  |  | 15% | 0
|  | nulová | 0 |  |  | 0% | 0
| Cena s DPH |  |  | v | CZK |  | 0
| Projektant |  |  | Zpracovatel
| Datum a podpis: |  | Razítko | Datum a podpis: |  |  | Razítko
| Objednavatel |  |  | Uchazeč
| Datum a podpis: |  | Razítko | Datum a podpis: |  |  | Razítko
REKAPITULACE ČLENĚNÍ SOUPISU PRACÍ
Stavba:
Interna Nový Bydžov - požárně bezpečnostní řešení - úprava objektu II.
Objekt:
02 - 2. Fáze
Soupis:
SO 01 - Objekt interny
Úroveň 3:
SO01 - ER1 - Evakuační rozhlas
Místo: |  |  | Nový Bydžov |  |  | Datum: | 31. 10. 2021
Zadavatel: |  |  | KRÁLOVÉHRADECKÝ KRAJ, Hradec Králové |  |  | Projektant: | IRBOS s.r.o., Kostelec nad Orlicí
Uchazeč: |  |  | Vyplň údaj |  |  | Zpracovatel:
Kód dílu - Popis | [6 empty] | Cena celkem [CZK]
Náklady ze soupisu prací | [6 empty] | 0 | [11 empty] | -1
| M - Práce a dodávky M | [5 empty] | 0
| 21-M - Elektromontáže | [5 empty] | 0
SOUPIS PRACÍ
Stavba:
Interna Nový Bydžov - požárně bezpečnostní řešení - úprava objektu II.
Objekt:
02 - 2. Fáze
Soupis:
SO 01 - Objekt interny
Úroveň 3:
SO01 - ER1 - Evakuační rozhlas
Místo: |  |  | Nový Bydžov |  |  | Datum: | 31. 10. 2021
Zadavatel: |  |  | KRÁLOVÉHRADECKÝ KRAJ, Hradec Králové |  |  | Projektant: | IRBOS s.r.o., Kostelec nad Orlicí
Uchazeč: |  |  | Vyplň údaj |  |  | Zpracovatel:
PČ | Typ | Kód | Popis | MJ | Množství | J.cena [CZK] | Cena celkem [CZK] | Cenová soustava |  | DPH | J. Nh [h] | Nh celkem [h] | J. hmotnost [t] | Hmotnost celkem [t] | J. suť [t] | Suť Celkem [t]
Náklady soupisu celkem | [6 empty] | 0 |  |  |  |  | 0 |  | 0 |  | 0 |  | D | -1 | [10 empty] | 0
| D | M | Práce a dodávky M |  |  |  | 0 |  |  |  |  | 0 |  | 0 |  | 0 | 3 | D | 0 |  |  |  | ROZPOCET | [6 empty] | 0
| D | 21-M | Elektromontáže |  |  |  | 0 |  |  |  |  | 0 |  | 0 |  | 0 | 3 | D | 1 |  |  |  | ROZPOCET | [6 empty] | 0
1 | K | 21-M101 | Evakuační rozhlas - dle samostatného rozpočtu | komplet | 1 |  | 0 |  |  | základní |  | 0 | 0 | 0 | 0 | 0 | 64 | K | 2 |  |  |  | ROZPOCET | 0 | 0 | 0 | 0 | 0 | 1 | 0 | 64 | -1433359004
| VV |  | 1 |  | 1 | [12 empty] | VV | 2 | 2 | True | 1 | ROZPOCET

## SO01 - SLP1 - Slaboproudé...
{2cbec0c0-0ce7-44db-b0af-cc2e6ae34787}
2
| KRYCÍ LIST SOUPISU PRACÍ | [7 empty] | v --- níže se nacházejí doplnkové a pomocné údaje k sestavám --- v | [8 empty] | False
Stavba:
Interna Nový Bydžov - požárně bezpečnostní řešení - úprava objektu II.
Objekt:
02 - 2. Fáze
Soupis:
SO 01 - Objekt interny
Úroveň 3:
SO01 - SLP1 - Slaboproudé rozvody
| KSO: |  |  |  |  | CC-CZ:
| Místo: |  | Nový Bydžov |  |  | Datum: | 31. 10. 2021
| Zadavatel: |  |  |  |  | IČ:
|  | KRÁLOVÉHRADECKÝ KRAJ, Hradec Králové |  |  |  | DIČ:
| Uchazeč: |  |  |  |  | IČ: | Vyplň údaj
|  | Vyplň údaj |  |  |  | DIČ: | Vyplň údaj
| Projektant: |  |  |  |  | IČ:
|  | IRBOS s.r.o., Kostelec nad Orlicí |  |  |  | DIČ:
| Zpracovatel: |  |  |  |  | IČ:
DIČ:
Poznámka:
| Cena bez DPH | [5 empty] | 0
|  |  | Základ daně |  |  | Sazba daně | Výše daně
| DPH | základní | 0 |  |  | 21% | 0
|  | snížená | 0 |  |  | 15% | 0
|  | zákl. přenesená | 0 |  |  | 21% | 0
|  | sníž. přenesená | 0 |  |  | 15% | 0
|  | nulová | 0 |  |  | 0% | 0
| Cena s DPH |  |  | v | CZK |  | 0
| Projektant |  |  | Zpracovatel
| Datum a podpis: |  | Razítko | Datum a podpis: |  |  | Razítko
| Objednavatel |  |  | Uchazeč
| Datum a podpis: |  | Razítko | Datum a podpis: |  |  | Razítko
REKAPITULACE ČLENĚNÍ SOUPISU PRACÍ
Stavba:
Interna Nový Bydžov - požárně bezpečnostní řešení - úprava objektu II.
Objekt:
02 - 2. Fáze
Soupis:
SO 01 - Objekt interny
Úroveň 3:
SO01 - SLP1 - Slaboproudé rozvody
Místo: |  |  | Nový Bydžov |  |  | Datum: | 31. 10. 2021
Zadavatel: |  |  | KRÁLOVÉHRADECKÝ KRAJ, Hradec Králové |  |  | Projektant: | IRBOS s.r.o., Kostelec nad Orlicí
Uchazeč: |  |  | Vyplň údaj |  |  | Zpracovatel:
Kód dílu - Popis | [6 empty] | Cena celkem [CZK]
Náklady ze soupisu prací | [6 empty] | 0 | [11 empty] | -1
| M - Práce a dodávky M | [5 empty] | 0
| 21-M - Elektromontáže | [5 empty] | 0
SOUPIS PRACÍ
Stavba:
Interna Nový Bydžov - požárně bezpečnostní řešení - úprava objektu II.
Objekt:
02 - 2. Fáze
Soupis:
SO 01 - Objekt interny
Úroveň 3:
SO01 - SLP1 - Slaboproudé rozvody
Místo: |  |  | Nový Bydžov |  |  | Datum: | 31. 10. 2021
Zadavatel: |  |  | KRÁLOVÉHRADECKÝ KRAJ, Hradec Králové |  |  | Projektant: | IRBOS s.r.o., Kostelec nad Orlicí
Uchazeč: |  |  | Vyplň údaj |  |  | Zpracovatel:
PČ | Typ | Kód | Popis | MJ | Množství | J.cena [CZK] | Cena celkem [CZK] | Cenová soustava |  | DPH | J. Nh [h] | Nh celkem [h] | J. hmotnost [t] | Hmotnost celkem [t] | J. suť [t] | Suť Celkem [t]
Náklady soupisu celkem | [6 empty] | 0 |  |  |  |  | 0 |  | 0 |  | 0 |  | D | -1 | [10 empty] | 0
| D | M | Práce a dodávky M |  |  |  | 0 |  |  |  |  | 0 |  | 0 |  | 0 | 3 | D | 0 |  |  |  | ROZPOCET | [6 empty] | 0
| D | 21-M | Elektromontáže |  |  |  | 0 |  |  |  |  | 0 |  | 0 |  | 0 | 3 | D | 1 |  |  |  | ROZPOCET | [6 empty] | 0
1 | K | 21-M102 | slaboproudé rozvody - dle samostatného rozpočtu | komplet | 1 |  | 0 |  |  | základní |  | 0 | 0 | 0 | 0 | 0 | 64 | K | 2 |  |  |  | ROZPOCET | 0 | 0 | 0 | 0 | 0 | 1 | 0 | 64 | 1915805
| VV |  | 1 |  | 1 | [12 empty] | VV | 2 | 2 | True | 1 | ROZPOCET

## SO01 - TV ant1 - SPolečná...
{26d14ae6-b021-4ee0-9952-6a368aa9a492}
2
| KRYCÍ LIST SOUPISU PRACÍ | [7 empty] | v --- níže se nacházejí doplnkové a pomocné údaje k sestavám --- v | [8 empty] | False
Stavba:
Interna Nový Bydžov - požárně bezpečnostní řešení - úprava objektu II.
Objekt:
02 - 2. Fáze
Soupis:
SO 01 - Objekt interny
Úroveň 3:
SO01 - TV ant1 - SPolečná televizní anténa
| KSO: |  |  |  |  | CC-CZ:
| Místo: |  | Nový Bydžov |  |  | Datum: | 31. 10. 2021
| Zadavatel: |  |  |  |  | IČ:
|  | KRÁLOVÉHRADECKÝ KRAJ, Hradec Králové |  |  |  | DIČ:
| Uchazeč: |  |  |  |  | IČ: | Vyplň údaj
|  | Vyplň údaj |  |  |  | DIČ: | Vyplň údaj
| Projektant: |  |  |  |  | IČ:
|  | IRBOS s.r.o., Kostelec nad Orlicí |  |  |  | DIČ:
| Zpracovatel: |  |  |  |  | IČ:
DIČ:
Poznámka:
| Cena bez DPH | [5 empty] | 0
|  |  | Základ daně |  |  | Sazba daně | Výše daně
| DPH | základní | 0 |  |  | 21% | 0
|  | snížená | 0 |  |  | 15% | 0
|  | zákl. přenesená | 0 |  |  | 21% | 0
|  | sníž. přenesená | 0 |  |  | 15% | 0
|  | nulová | 0 |  |  | 0% | 0
| Cena s DPH |  |  | v | CZK |  | 0
| Projektant |  |  | Zpracovatel
| Datum a podpis: |  | Razítko | Datum a podpis: |  |  | Razítko
| Objednavatel |  |  | Uchazeč
| Datum a podpis: |  | Razítko | Datum a podpis: |  |  | Razítko
REKAPITULACE ČLENĚNÍ SOUPISU PRACÍ
Stavba:
Interna Nový Bydžov - požárně bezpečnostní řešení - úprava objektu II.
Objekt:
02 - 2. Fáze
Soupis:
SO 01 - Objekt interny
Úroveň 3:
SO01 - TV ant1 - SPolečná televizní anténa
Místo: |  |  | Nový Bydžov |  |  | Datum: | 31. 10. 2021
Zadavatel: |  |  | KRÁLOVÉHRADECKÝ KRAJ, Hradec Králové |  |  | Projektant: | IRBOS s.r.o., Kostelec nad Orlicí
Uchazeč: |  |  | Vyplň údaj |  |  | Zpracovatel:
Kód dílu - Popis | [6 empty] | Cena celkem [CZK]
Náklady ze soupisu prací | [6 empty] | 0 | [11 empty] | -1
| M - Práce a dodávky M | [5 empty] | 0
| 21-M - Elektromontáže | [5 empty] | 0
SOUPIS PRACÍ
Stavba:
Interna Nový Bydžov - požárně bezpečnostní řešení - úprava objektu II.
Objekt:
02 - 2. Fáze
Soupis:
SO 01 - Objekt interny
Úroveň 3:
SO01 - TV ant1 - SPolečná televizní anténa
Místo: |  |  | Nový Bydžov |  |  | Datum: | 31. 10. 2021
Zadavatel: |  |  | KRÁLOVÉHRADECKÝ KRAJ, Hradec Králové |  |  | Projektant: | IRBOS s.r.o., Kostelec nad Orlicí
Uchazeč: |  |  | Vyplň údaj |  |  | Zpracovatel:
PČ | Typ | Kód | Popis | MJ | Množství | J.cena [CZK] | Cena celkem [CZK] | Cenová soustava |  | DPH | J. Nh [h] | Nh celkem [h] | J. hmotnost [t] | Hmotnost celkem [t] | J. suť [t] | Suť Celkem [t]
Náklady soupisu celkem | [6 empty] | 0 |  |  |  |  | 0 |  | 0 |  | 0 |  | D | -1 | [7 empty] | 0
| D | M | Práce a dodávky M |  |  |  | 0 |  |  |  |  | 0 |  | 0 |  | 0 | 3 | D | 0 | ROZPOCET | [6 empty] | 0
| D | 21-M | Elektromontáže |  |  |  | 0 |  |  |  |  | 0 |  | 0 |  | 0 | 3 | D | 1 | ROZPOCET | [6 empty] | 0
1 | K | 21-M103 | Společná televizní anténa - dle samostatného rozpočtu | komplet | 1 |  | 0 |  |  | základní |  | 0 | 0 | 0 | 0 | 0 | 64 | K | 2 | ROZPOCET | 0 | 0 | 0 | 0 | 0 | 1 | 0 | 64 | -942068171

## SO01 - PS1 - Pístupový sy...
{e18ed651-7770-4ed6-9bfe-c9dffc87cc81}
2
| KRYCÍ LIST SOUPISU PRACÍ | [7 empty] | v --- níže se nacházejí doplnkové a pomocné údaje k sestavám --- v | [8 empty] | False
Stavba:
Interna Nový Bydžov - požárně bezpečnostní řešení - úprava objektu II.
Objekt:
02 - 2. Fáze
Soupis:
SO 01 - Objekt interny
Úroveň 3:
SO01 - PS1 - Pístupový systém
| KSO: |  |  |  |  | CC-CZ:
| Místo: |  | Nový Bydžov |  |  | Datum: | 31. 10. 2021
| Zadavatel: |  |  |  |  | IČ:
|  | KRÁLOVÉHRADECKÝ KRAJ, Hradec Králové |  |  |  | DIČ:
| Uchazeč: |  |  |  |  | IČ: | Vyplň údaj
|  | Vyplň údaj |  |  |  | DIČ: | Vyplň údaj
| Projektant: |  |  |  |  | IČ:
|  | IRBOS s.r.o., Kostelec nad Orlicí |  |  |  | DIČ:
| Zpracovatel: |  |  |  |  | IČ:
DIČ:
Poznámka:
| Cena bez DPH | [5 empty] | 0
|  |  | Základ daně |  |  | Sazba daně | Výše daně
| DPH | základní | 0 |  |  | 21% | 0
|  | snížená | 0 |  |  | 15% | 0
|  | zákl. přenesená | 0 |  |  | 21% | 0
|  | sníž. přenesená | 0 |  |  | 15% | 0
|  | nulová | 0 |  |  | 0% | 0
| Cena s DPH |  |  | v | CZK |  | 0
| Projektant |  |  | Zpracovatel
| Datum a podpis: |  | Razítko | Datum a podpis: |  |  | Razítko
| Objednavatel |  |  | Uchazeč
| Datum a podpis: |  | Razítko | Datum a podpis: |  |  | Razítko
REKAPITULACE ČLENĚNÍ SOUPISU PRACÍ
Stavba:
Interna Nový Bydžov - požárně bezpečnostní řešení - úprava objektu II.
Objekt:
02 - 2. Fáze
Soupis:
SO 01 - Objekt interny
Úroveň 3:
SO01 - PS1 - Pístupový systém
Místo: |  |  | Nový Bydžov |  |  | Datum: | 31. 10. 2021
Zadavatel: |  |  | KRÁLOVÉHRADECKÝ KRAJ, Hradec Králové |  |  | Projektant: | IRBOS s.r.o., Kostelec nad Orlicí
Uchazeč: |  |  | Vyplň údaj |  |  | Zpracovatel:
Kód dílu - Popis | [6 empty] | Cena celkem [CZK]
Náklady ze soupisu prací | [6 empty] | 0 | [11 empty] | -1
| M - Práce a dodávky M | [5 empty] | 0
| 21-M - Elektromontáže | [5 empty] | 0
SOUPIS PRACÍ
Stavba:
Interna Nový Bydžov - požárně bezpečnostní řešení - úprava objektu II.
Objekt:
02 - 2. Fáze
Soupis:
SO 01 - Objekt interny
Úroveň 3:
SO01 - PS1 - Pístupový systém
Místo: |  |  | Nový Bydžov |  |  | Datum: | 31. 10. 2021
Zadavatel: |  |  | KRÁLOVÉHRADECKÝ KRAJ, Hradec Králové |  |  | Projektant: | IRBOS s.r.o., Kostelec nad Orlicí
Uchazeč: |  |  | Vyplň údaj |  |  | Zpracovatel:
PČ | Typ | Kód | Popis | MJ | Množství | J.cena [CZK] | Cena celkem [CZK] | Cenová soustava |  | DPH | J. Nh [h] | Nh celkem [h] | J. hmotnost [t] | Hmotnost celkem [t] | J. suť [t] | Suť Celkem [t]
Náklady soupisu celkem | [6 empty] | 0 |  |  |  |  | 0 |  | 0 |  | 0 |  | D | -1 | [7 empty] | 0
| D | M | Práce a dodávky M |  |  |  | 0 |  |  |  |  | 0 |  | 0 |  | 0 | 3 | D | 0 | ROZPOCET | [6 empty] | 0
| D | 21-M | Elektromontáže |  |  |  | 0 |  |  |  |  | 0 |  | 0 |  | 0 | 3 | D | 1 | ROZPOCET | [6 empty] | 0
1 | K | 21-M103 | Přístupový systém - dle samostatného rozpočtu | komplet | 1 |  | 0 |  |  | základní |  | 0 | 0 | 0 | 0 | 0 | 64 | K | 2 | ROZPOCET | 0 | 0 | 0 | 0 | 0 | 1 | 0 | 64 | -169696554

## SO01 - KS1 - Kamerový systém
{2acde000-670c-4310-8116-6e63a9c1ba45}
2
| KRYCÍ LIST SOUPISU PRACÍ | [7 empty] | v --- níže se nacházejí doplnkové a pomocné údaje k sestavám --- v | [8 empty] | False
Stavba:
Interna Nový Bydžov - požárně bezpečnostní řešení - úprava objektu II.
Objekt:
02 - 2. Fáze
Soupis:
SO 01 - Objekt interny
Úroveň 3:
SO01 - KS1 - Kamerový systém
| KSO: |  |  |  |  | CC-CZ:
| Místo: |  | Nový Bydžov |  |  | Datum: | 31. 10. 2021
| Zadavatel: |  |  |  |  | IČ:
|  | KRÁLOVÉHRADECKÝ KRAJ, Hradec Králové |  |  |  | DIČ:
| Uchazeč: |  |  |  |  | IČ: | Vyplň údaj
|  | Vyplň údaj |  |  |  | DIČ: | Vyplň údaj
| Projektant: |  |  |  |  | IČ:
|  | IRBOS s.r.o., Kostelec nad Orlicí |  |  |  | DIČ:
| Zpracovatel: |  |  |  |  | IČ:
DIČ:
Poznámka:
| Cena bez DPH | [5 empty] | 0
|  |  | Základ daně |  |  | Sazba daně | Výše daně
| DPH | základní | 0 |  |  | 21% | 0
|  | snížená | 0 |  |  | 15% | 0
|  | zákl. přenesená | 0 |  |  | 21% | 0
|  | sníž. přenesená | 0 |  |  | 15% | 0
|  | nulová | 0 |  |  | 0% | 0
| Cena s DPH |  |  | v | CZK |  | 0
| Projektant |  |  | Zpracovatel
| Datum a podpis: |  | Razítko | Datum a podpis: |  |  | Razítko
| Objednavatel |  |  | Uchazeč
| Datum a podpis: |  | Razítko | Datum a podpis: |  |  | Razítko
REKAPITULACE ČLENĚNÍ SOUPISU PRACÍ
Stavba:
Interna Nový Bydžov - požárně bezpečnostní řešení - úprava objektu II.
Objekt:
02 - 2. Fáze
Soupis:
SO 01 - Objekt interny
Úroveň 3:
SO01 - KS1 - Kamerový systém
Místo: |  |  | Nový Bydžov |  |  | Datum: | 31. 10. 2021
Zadavatel: |  |  | KRÁLOVÉHRADECKÝ KRAJ, Hradec Králové |  |  | Projektant: | IRBOS s.r.o., Kostelec nad Orlicí
Uchazeč: |  |  | Vyplň údaj |  |  | Zpracovatel:
Kód dílu - Popis | [6 empty] | Cena celkem [CZK]
Náklady ze soupisu prací | [6 empty] | 0 | [11 empty] | -1
| M - Práce a dodávky M | [5 empty] | 0
| 21-M - Elektromontáže | [5 empty] | 0
SOUPIS PRACÍ
Stavba:
Interna Nový Bydžov - požárně bezpečnostní řešení - úprava objektu II.
Objekt:
02 - 2. Fáze
Soupis:
SO 01 - Objekt interny
Úroveň 3:
SO01 - KS1 - Kamerový systém
Místo: |  |  | Nový Bydžov |  |  | Datum: | 31. 10. 2021
Zadavatel: |  |  | KRÁLOVÉHRADECKÝ KRAJ, Hradec Králové |  |  | Projektant: | IRBOS s.r.o., Kostelec nad Orlicí
Uchazeč: |  |  | Vyplň údaj |  |  | Zpracovatel:
PČ | Typ | Kód | Popis | MJ | Množství | J.cena [CZK] | Cena celkem [CZK] | Cenová soustava |  | DPH | J. Nh [h] | Nh celkem [h] | J. hmotnost [t] | Hmotnost celkem [t] | J. suť [t] | Suť Celkem [t]
Náklady soupisu celkem | [6 empty] | 0 |  |  |  |  | 0 |  | 0 |  | 0 |  | D | -1 | [7 empty] | 0
| D | M | Práce a dodávky M |  |  |  | 0 |  |  |  |  | 0 |  | 0 |  | 0 | 3 | D | 0 | ROZPOCET | [6 empty] | 0
| D | 21-M | Elektromontáže |  |  |  | 0 |  |  |  |  | 0 |  | 0 |  | 0 | 3 | D | 1 | ROZPOCET | [6 empty] | 0
1 | K | 21-M103 | Kamerový systém - dle samostatného rozpočtu | komplet | 1 |  | 0 |  |  | základní |  | 0 | 0 | 0 | 0 | 0 | 64 | K | 2 | ROZPOCET | 0 | 0 | 0 | 0 | 0 | 1 | 0 | 64 | 661858081

## SO01 - VZT - Vzduchotechnika_01
{3348780d-bc42-47c5-ba90-281ce0fa69c3}
2
| KRYCÍ LIST SOUPISU PRACÍ | [7 empty] | v --- níže se nacházejí doplnkové a pomocné údaje k sestavám --- v | [8 empty] | False
Stavba:
Interna Nový Bydžov - požárně bezpečnostní řešení - úprava objektu II.
Objekt:
02 - 2. Fáze
Soupis:
SO 01 - Objekt interny
Úroveň 3:
SO01 - VZT - Vzduchotechnika
| KSO: |  |  |  |  | CC-CZ:
| Místo: |  | Nový Bydžov |  |  | Datum: | 31. 10. 2021
| Zadavatel: |  |  |  |  | IČ:
|  | KRÁLOVÉHRADECKÝ KRAJ, Hradec Králové |  |  |  | DIČ:
| Uchazeč: |  |  |  |  | IČ: | Vyplň údaj
|  | Vyplň údaj |  |  |  | DIČ: | Vyplň údaj
| Projektant: |  |  |  |  | IČ:
|  | IRBOS s.r.o., Kostelec nad Orlicí |  |  |  | DIČ:
| Zpracovatel: |  |  |  |  | IČ:
DIČ:
Poznámka:
| Cena bez DPH | [5 empty] | 0
|  |  | Základ daně |  |  | Sazba daně | Výše daně
| DPH | základní | 0 |  |  | 21% | 0
|  | snížená | 0 |  |  | 15% | 0
|  | zákl. přenesená | 0 |  |  | 21% | 0
|  | sníž. přenesená | 0 |  |  | 15% | 0
|  | nulová | 0 |  |  | 0% | 0
| Cena s DPH |  |  | v | CZK |  | 0
| Projektant |  |  | Zpracovatel
| Datum a podpis: |  | Razítko | Datum a podpis: |  |  | Razítko
| Objednavatel |  |  | Uchazeč
| Datum a podpis: |  | Razítko | Datum a podpis: |  |  | Razítko
REKAPITULACE ČLENĚNÍ SOUPISU PRACÍ
Stavba:
Interna Nový Bydžov - požárně bezpečnostní řešení - úprava objektu II.
Objekt:
02 - 2. Fáze
Soupis:
SO 01 - Objekt interny
Úroveň 3:
SO01 - VZT - Vzduchotechnika
Místo: |  |  | Nový Bydžov |  |  | Datum: | 31. 10. 2021
Zadavatel: |  |  | KRÁLOVÉHRADECKÝ KRAJ, Hradec Králové |  |  | Projektant: | IRBOS s.r.o., Kostelec nad Orlicí
Uchazeč: |  |  | Vyplň údaj |  |  | Zpracovatel:
Kód dílu - Popis | [6 empty] | Cena celkem [CZK]
Náklady ze soupisu prací | [6 empty] | 0 | [11 empty] | -1
| PSV - Práce a dodávky PSV | [5 empty] | 0
| 751 - Vzduchotechnika | [5 empty] | 0
SOUPIS PRACÍ
Stavba:
Interna Nový Bydžov - požárně bezpečnostní řešení - úprava objektu II.
Objekt:
02 - 2. Fáze
Soupis:
SO 01 - Objekt interny
Úroveň 3:
SO01 - VZT - Vzduchotechnika
Místo: |  |  | Nový Bydžov |  |  | Datum: | 31. 10. 2021
Zadavatel: |  |  | KRÁLOVÉHRADECKÝ KRAJ, Hradec Králové |  |  | Projektant: | IRBOS s.r.o., Kostelec nad Orlicí
Uchazeč: |  |  | Vyplň údaj |  |  | Zpracovatel:
PČ | Typ | Kód | Popis | MJ | Množství | J.cena [CZK] | Cena celkem [CZK] | Cenová soustava |  | DPH | J. Nh [h] | Nh celkem [h] | J. hmotnost [t] | Hmotnost celkem [t] | J. suť [t] | Suť Celkem [t]
Náklady soupisu celkem | [6 empty] | 0 |  |  |  |  | 0 |  | 0 |  | 0 |  | D | -1 | [10 empty] | 0
| D | PSV | Práce a dodávky PSV |  |  |  | 0 |  |  |  |  | 0 |  | 0 |  | 0 | 2 | D | 0 |  |  |  | ROZPOCET | [6 empty] | 0
| D | 751 | Vzduchotechnika |  |  |  | 0 |  |  |  |  | 0 |  | 0 |  | 0 | 2 | D | 1 |  |  |  | ROZPOCET | [6 empty] | 0
1 | K | 751R100 | Vzduchotechnická zařízení - dle samostatného rozpočtu | komplet | 1 |  | 0 |  |  | základní |  | 0 | 0 | 0 | 0 | 0 | 16 | K | 2 |  |  |  | ROZPOCET | 0 | 0 | 0 | 0 | 0 | 1 | 0 | 16 | -474727054
| VV |  | 1 |  | 1 | [12 empty] | VV | 2 | 2 | True | 1 | ROZPOCET

## SO02 - Přístavba zastřeše...
{4b6889b1-b8a4-4733-97b2-bbef948cd31a}
2
| KRYCÍ LIST SOUPISU PRACÍ | [7 empty] | v --- níže se nacházejí doplnkové a pomocné údaje k sestavám --- v | [8 empty] | False
Stavba:
Interna Nový Bydžov - požárně bezpečnostní řešení - úprava objektu II.
Objekt:
02 - 2. Fáze
Soupis:
SO02 - Přístavba zastřešení hlavního vstupu interny, stavební úprava slunárny
Úroveň 3:
SO02 - Přístavba zastřešení hlavního vstupu interny, stavební úpravy slunárny - bourací práce
| KSO: |  |  |  |  | CC-CZ:
| Místo: |  | Nový Bydžov |  |  | Datum: | 31. 10. 2021
| Zadavatel: |  |  |  |  | IČ:
|  | KRÁLOVÉHRADECKÝ KRAJ, Hradec Králové |  |  |  | DIČ:
| Uchazeč: |  |  |  |  | IČ: | Vyplň údaj
|  | Vyplň údaj |  |  |  | DIČ: | Vyplň údaj
| Projektant: |  |  |  |  | IČ:
|  | IRBOS s.r.o., Kostelec nad Orlicí |  |  |  | DIČ:
| Zpracovatel: |  |  |  |  | IČ:
DIČ:
Poznámka:
| Cena bez DPH | [5 empty] | 0
|  |  | Základ daně |  |  | Sazba daně | Výše daně
| DPH | základní | 0 |  |  | 21% | 0
|  | snížená | 0 |  |  | 15% | 0
|  | zákl. přenesená | 0 |  |  | 21% | 0
|  | sníž. přenesená | 0 |  |  | 15% | 0
|  | nulová | 0 |  |  | 0% | 0
| Cena s DPH |  |  | v | CZK |  | 0
| Projektant |  |  | Zpracovatel
| Datum a podpis: |  | Razítko | Datum a podpis: |  |  | Razítko
| Objednavatel |  |  | Uchazeč
| Datum a podpis: |  | Razítko | Datum a podpis: |  |  | Razítko
REKAPITULACE ČLENĚNÍ SOUPISU PRACÍ
Stavba:
Interna Nový Bydžov - požárně bezpečnostní řešení - úprava objektu II.
Objekt:
02 - 2. Fáze
Soupis:
SO02 - Přístavba zastřešení hlavního vstupu interny, stavební úprava slunárny
Úroveň 3:
SO02 - Přístavba zastřešení hlavního vstupu interny, stavební úpravy slunárny - bourací práce
Místo: |  |  | Nový Bydžov |  |  | Datum: | 31. 10. 2021
Zadavatel: |  |  | KRÁLOVÉHRADECKÝ KRAJ, Hradec Králové |  |  | Projektant: | IRBOS s.r.o., Kostelec nad Orlicí
Uchazeč: |  |  | Vyplň údaj |  |  | Zpracovatel:
Kód dílu - Popis | [6 empty] | Cena celkem [CZK]
Náklady ze soupisu prací | [6 empty] | 0 | [11 empty] | -1
| HSV - Práce a dodávky HSV | [5 empty] | 0
| 9 - Ostatní konstrukce a práce, bourání | [5 empty] | 0
| 997 - Přesun sutě | [5 empty] | 0
| PSV - Práce a dodávky PSV | [5 empty] | 0
| 711 - Izolace proti vodě, vlhkosti a plynům | [5 empty] | 0
| 764 - Konstrukce klempířské | [5 empty] | 0
| 767 - Konstrukce zámečnické | [5 empty] | 0
| 771 - Podlahy z dlaždic | [5 empty] | 0
SOUPIS PRACÍ
Stavba:
Interna Nový Bydžov - požárně bezpečnostní řešení - úprava objektu II.
Objekt:
02 - 2. Fáze
Soupis:
SO02 - Přístavba zastřešení hlavního vstupu interny, stavební úprava slunárny
Úroveň 3:
SO02 - Přístavba zastřešení hlavního vstupu interny, stavební úpravy slunárny - bourací práce
Místo: |  |  | Nový Bydžov |  |  | Datum: | 31. 10. 2021
Zadavatel: |  |  | KRÁLOVÉHRADECKÝ KRAJ, Hradec Králové |  |  | Projektant: | IRBOS s.r.o., Kostelec nad Orlicí
Uchazeč: |  |  | Vyplň údaj |  |  | Zpracovatel:
PČ | Typ | Kód | Popis | MJ | Množství | J.cena [CZK] | Cena celkem [CZK] | Cenová soustava |  | DPH | J. Nh [h] | Nh celkem [h] | J. hmotnost [t] | Hmotnost celkem [t] | J. suť [t] | Suť Celkem [t]
Náklady soupisu celkem | [6 empty] | 0 |  |  |  |  | 0 |  | 0 |  | 105.0152 |  | D | -1 | [10 empty] | 0
| D | HSV | Práce a dodávky HSV |  |  |  | 0 |  |  |  |  | 0 |  | 0 |  | 69.1691 | 1 | D | 0 |  |  |  | ROZPOCET | [6 empty] | 0
| D | 9 | Ostatní konstrukce a práce, bourání |  |  |  | 0 |  |  |  |  | 0 |  | 0 |  | 69.1691 | 1 | D | 1 |  |  |  | ROZPOCET | [6 empty] | 0
1 | K | 962023490 | Bourání zdiva nadzákladového smíšeného na do 1 m3 | m3 | 4.231 |  | 0 | CS ÚRS 2023 01 |  | základní |  | 0 | 0 | 0 | 2.27 | 9.6044 | 4 | K | 2 |  |  |  | ROZPOCET | 0 | 0 | 0 | 0 | 0 | 1 | 0 | 4 | 1050611692
| VV |  | dle popisu v PD v.č. D.1.1.02 - 01 - 05 | [14 empty] | VV | 2 | 1 | True | 0 | ROZPOCET
| VV |  | 0,45*0,47*0,65*4 |  | 0.55 | [12 empty] | VV | 2 | 2 | True | 0 | ROZPOCET
| VV |  | 2,41*0,65*0,47 |  | 0.736 | [12 empty] | VV | 2 | 2 | True | 0 | ROZPOCET
| VV |  | 5,455*0,2*0,8 |  | 0.873 | [12 empty] | VV | 2 | 2 | True | 0 | ROZPOCET
| VV |  | 0,8*0,2*0,8 |  | 0.128 | [12 empty] | VV | 2 | 2 | True | 0 | ROZPOCET
| VV |  | 0,45*0,45*2,4*4"sloupy |  | 1.944 | [12 empty] | VV | 2 | 2 | True | 0 | ROZPOCET
| VV |  | Součet |  | 4.231 | [12 empty] | VV | 2 | 4 | True | 1 | ROZPOCET
2 | K | 965042121 | Bourání podkladů pod dlažby nebo mazanin betonových nebo z litého asfaltu tl do 100 mm pl do 1 m2 - rampa | m3 | 0.852 |  | 0 | CS ÚRS 2023 01 |  | základní |  | 0 | 0 | 0 | 2.2 | 1.8744 | 4 | K | 2 |  |  |  | ROZPOCET | 0 | 0 | 0 | 0 | 0 | 1 | 0 | 4 | 955733412
| VV |  | dle popisu v PD v.č. D.1.1.02 - 01 - 05 | [14 empty] | VV | 2 | 1 | True | 0 | ROZPOCET
| VV |  | 1,53*1,6 |  | 2.448 | [12 empty] | VV | 2 | 2 | True | 0 | ROZPOCET
| VV |  | 1,6*0,6 |  | 0.96 | [12 empty] | VV | 2 | 2 | True | 0 | ROZPOCET
| VV |  | Součet |  | 3.408 | [12 empty] | VV | 2 | 4 | True | 0 | ROZPOCET
| VV |  | 3,408*0,25 |  | 0.852 | [12 empty] | VV | 2 | 2 | True | 0 | ROZPOCET
| VV |  | Součet |  | 0.852 | [12 empty] | VV | 2 | 4 | True | 1 | ROZPOCET
3 | K | 965042221 | Bourání podkladů pod dlažby nebo mazanin betonových nebo z litého asfaltu | m3 | 24.831 |  | 0 | CS ÚRS 2023 01 |  | základní |  | 0 | 0 | 0 | 2.2 | 54.6282 | 4 | K | 2 |  |  |  | ROZPOCET | 0 | 0 | 0 | 0 | 0 | 1 | 0 | 4 | 935251451
| VV |  | dle popisu v PD v.č. D.1.1.02 - 01 - 05 ozn. B18 | [14 empty] | VV | 2 | 1 | True | 0 | ROZPOCET
| VV |  | 47*0,1"hl. vstup |  | 4.7 | [12 empty] | VV | 2 | 2 | True | 0 | ROZPOCET
| VV |  | slunárna | [14 empty] | VV | 2 | 1 | True | 0 | ROZPOCET
| VV |  | 7,06*27,6*0,1 |  | 19.486 | [12 empty] | VV | 2 | 2 | True | 0 | ROZPOCET
| VV |  | 4,08*1,58*0,1 |  | 0.645 | [12 empty] | VV | 2 | 2 | True | 0 | ROZPOCET
| VV |  | Součet |  | 24.831 | [12 empty] | VV | 2 | 4 | True | 1 | ROZPOCET
4 | K | 965046111 | Broušení stávajících betonových podlah úběr do 3 mm | m2 | 264.002 |  | 0 | CS ÚRS 2023 01 |  | základní |  | 0 | 0 | 0 | 0 | 0 | 4 | K | 2 |  |  |  | ROZPOCET | 0 | 0 | 0 | 0 | 0 | 1 | 0 | 4 | -2114195955
| VV |  | dle popisu v PD v.č. D.1.1.02 - 01 - 05 | [14 empty] | VV | 2 | 1 | True | 0 | ROZPOCET
| VV |  | 11,4*5,5"hl. vstup |  | 62.7 | [12 empty] | VV | 2 | 2 | True | 0 | ROZPOCET
| VV |  | slunárna | [14 empty] | VV | 2 | 1 | True | 0 | ROZPOCET
| VV |  | 7,06*27,6 |  | 194.856 | [12 empty] | VV | 2 | 2 | True | 0 | ROZPOCET
| VV |  | 4,08*1,58 |  | 6.446 | [12 empty] | VV | 2 | 2 | True | 0 | ROZPOCET
| VV |  | Součet |  | 264.002 | [12 empty] | VV | 2 | 4 | True | 1 | ROZPOCET
5 | K | 965049111 | Příplatek k bourání betonových mazanin za bourání mazanin se svařovanou sítí tl do 100 mm | m3 | 24.831 |  | 0 | CS ÚRS 2023 01 |  | základní |  | 0 | 0 | 0 | 0.044 | 1.0926 | 4 | K | 2 |  |  |  | ROZPOCET | 0 | 0 | 0 | 0 | 0 | 1 | 0 | 4 | 1703414023
| VV |  | 24,831 |  | 24.831 | [12 empty] | VV | 2 | 2 | True | 1 | ROZPOCET
6 | K | 965049111R | Bourání železobetonové stříšky mad hlavním vstupem vč. oplechování - dle popisu v PD | kus | 1 |  | 0 | CS Vlastní |  | základní |  | 0 | 0 | 0 | 0.044 | 0.044 | 4 | K | 2 |  |  |  | ROZPOCET | 0 | 0 | 0 | 0 | 0 | 1 | 0 | 4 | 1967817018
| P |  | Poznámka k položce: cena dle obdobné zakázky Kompletní provedení vč. přesunu hmot a stavebních přípomocí. | [14 empty] | P | 2
| VV |  | 1 |  | 1 | [12 empty] | VV | 2 | 2 | True | 1 | ROZPOCET
7 | K | 978015391 | Otlučení (osekání) vnější vápenné nebo vápenocementové omítky stupně členitosti 1 a 2 v rozsahu přes 80 do 100 % | m2 | 32.636 |  | 0 | CS ÚRS 2023 01 |  | základní |  | 0 | 0 | 0 | 0.059 | 1.9255 | 4 | K | 2 |  |  |  | ROZPOCET | 0 | 0 | 0 | 0 | 0 | 1 | 0 | 4 | -530970191
| VV |  | dle popisu v PD v.č. D.1.1.01 - 02 | [14 empty] | VV | 2 | 1 | True | 0 | ROZPOCET
| VV |  | zídka hl. vstup | [14 empty] | VV | 2 | 1 | True | 0 | ROZPOCET
| VV |  | 9,86*0,65*2 |  | 12.818 | [12 empty] | VV | 2 | 2 | True | 0 | ROZPOCET
| VV |  | 6,9*0,65*2 |  | 8.97 | [12 empty] | VV | 2 | 2 | True | 0 | ROZPOCET
| VV |  | stěny | [14 empty] | VV | 2 | 1 | True | 0 | ROZPOCET
| VV |  | 3*3,2 |  | 9.6 | [12 empty] | VV | 2 | 2 | True | 0 | ROZPOCET
| VV |  | 0,39*3,2 |  | 1.248 | [12 empty] | VV | 2 | 2 | True | 0 | ROZPOCET
| VV |  | Součet |  | 32.636 | [12 empty] | VV | 2 | 4 | True | 1 | ROZPOCET
| D | 997 | Přesun sutě |  |  |  | 0 |  |  |  |  | 0 |  | 0 |  | 0 | 1 | D | 1 |  |  |  | ROZPOCET | [6 empty] | 0
8 | K | 997006002 | Třídění stavebního odpadu na jednotlivé druhy | t | 105.015 |  | 0 | CS ÚRS 2023 01 |  | základní |  | 0 | 0 | 0 | 0 | 0 | 4 | K | 2 |  |  |  | ROZPOCET | 0 | 0 | 0 | 0 | 0 | 1 | 0 | 4 | 703928596
9 | K | 997013153 | Vnitrostaveništní doprava suti a vybouraných hmot pro budovy v přes 9 do 12 m s omezením mechanizace | t | 105.015 |  | 0 | CS ÚRS 2023 01 |  | základní |  | 0 | 0 | 0 | 0 | 0 | 4 | K | 2 |  |  |  | ROZPOCET | 0 | 0 | 0 | 0 | 0 | 1 | 0 | 4 | 858826190
10 | K | 997013501 | Odvoz suti a vybouraných hmot na skládku nebo meziskládku do 1 km se složením | t | 105.015 |  | 0 | CS ÚRS 2023 01 |  | základní |  | 0 | 0 | 0 | 0 | 0 | 4 | K | 2 |  |  |  | ROZPOCET | 0 | 0 | 0 | 0 | 0 | 1 | 0 | 4 | 791512507
11 | K | 997013509 | Příplatek k odvozu suti a vybouraných hmot na skládku ZKD 1 km přes 1 km | t | 1995.285 |  | 0 | CS ÚRS 2023 01 |  | základní |  | 0 | 0 | 0 | 0 | 0 | 4 | K | 2 |  |  |  | ROZPOCET | 0 | 0 | 0 | 0 | 0 | 1 | 0 | 4 | -738759683
| VV |  | 105,015*19 'Přepočtené koeficientem množství |  | 1995.285 | [12 empty] | VV | 2 | 2 | False | 1 | ROZPOCET
12 | K | 997013631 | Poplatek za uložení na skládce (skládkovné) stavebního odpadu směsného kód odpadu 17 09 04 | t | 105.015 |  | 0 | CS ÚRS 2023 01 |  | základní |  | 0 | 0 | 0 | 0 | 0 | 4 | K | 2 |  |  |  | ROZPOCET | 0 | 0 | 0 | 0 | 0 | 1 | 0 | 4 | 54762492
| D | PSV | Práce a dodávky PSV |  |  |  | 0 |  |  |  |  | 0 |  | 0 |  | 35.8461 | 2 | D | 0 |  |  |  | ROZPOCET | [6 empty] | 0
| D | 711 | Izolace proti vodě, vlhkosti a plynům |  |  |  | 0 |  |  |  |  | 0 |  | 0 |  | 1.056 | 2 | D | 1 |  |  |  | ROZPOCET | [6 empty] | 0
13 | K | 711131811 | Odstranění izolace proti zemní vlhkosti vodorovné | m2 | 264.002 |  | 0 | CS ÚRS 2023 01 |  | základní |  | 0 | 0 | 0 | 0.004 | 1.056 | 16 | K | 2 |  |  |  | ROZPOCET | 0 | 0 | 0 | 0 | 0 | 1 | 0 | 16 | -663468185
| VV |  | dle popisu v PD v.č. D.1.1.02 - 01 - 05 | [14 empty] | VV | 2 | 1 | True | 0 | ROZPOCET
| VV |  | 11,4*5,5"hl. vstup |  | 62.7 | [12 empty] | VV | 2 | 2 | True | 0 | ROZPOCET
| VV |  | slunárna | [14 empty] | VV | 2 | 1 | True | 0 | ROZPOCET
| VV |  | 7,06*27,6 |  | 194.856 | [12 empty] | VV | 2 | 2 | True | 0 | ROZPOCET
| VV |  | 4,08*1,58 |  | 6.446 | [12 empty] | VV | 2 | 2 | True | 0 | ROZPOCET
| VV |  | Součet |  | 264.002 | [12 empty] | VV | 2 | 4 | True | 1 | ROZPOCET
| D | 764 | Konstrukce klempířské |  |  |  | 0 |  |  |  |  | 0 |  | 0 |  | 0.15201 | 2 | D | 1 |  |  |  | ROZPOCET | [6 empty] | 0
14 | K | 764002841 | Demontáž oplechování horních ploch zdí a nadezdívek do suti | m | 51.68 |  | 0 | CS ÚRS 2023 01 |  | základní |  | 0 | 0 | 0 | 0.00191 | 0.098709 | 16 | K | 2 |  |  |  | ROZPOCET | 0 | 0 | 0 | 0 | 0 | 1 | 0 | 16 | -303014741
| VV |  | dle popisu v PD v.č. D.1.1.01 - 02 | [14 empty] | VV | 2 | 1 | True | 0 | ROZPOCET
| VV |  | 10,68+27,6+4,1+3,3+5+1"slunárna |  | 51.68 | [12 empty] | VV | 2 | 2 | True | 1 | ROZPOCET
15 | K | 764002861 | Demontáž oplechování říms a ozdobných prvků do suti - žlab | m | 23.9 |  | 0 | CS ÚRS 2023 01 |  | základní |  | 0 | 0 | 0 | 0.00223 | 0.053297 | 16 | K | 2 |  |  |  | ROZPOCET | 0 | 0 | 0 | 0 | 0 | 1 | 0 | 16 | -2005709931
| VV |  | dle popisu v PD v.č. D.1.1.01 - 02 | [14 empty] | VV | 2 | 1 | True | 0 | ROZPOCET
| VV |  | 23,9 |  | 23.9 | [12 empty] | VV | 2 | 2 | True | 1 | ROZPOCET
| D | 767 | Konstrukce zámečnické |  |  |  | 0 |  |  |  |  | 0 |  | 0 |  | 0 | 2 | D | 1 |  |  |  | ROZPOCET | [6 empty] | 0
16 | K | 767R104 | Demontáž prosklené stěny ozn. B05- dle popisu v PD | m2 | 16 |  | 0 | CS Vlastní |  | základní |  | 0 | 0 | 0 | 0 | 0 | 16 | K | 2 |  |  |  | ROZPOCET | 0 | 0 | 0 | 0 | 0 | 1 | 0 | 16 | 2064472882
| P |  | Poznámka k položce: cena dle obdobné zakázky Kompletní provedení vč. přesunu hmot a stavebních přípomocí. | [14 empty] | P | 2
| VV |  | ozn. B05 | [14 empty] | VV | 2 | 1 | True | 0 | ROZPOCET
| VV |  | 5*3,2 |  | 16 | [12 empty] | VV | 2 | 2 | True | 1 | ROZPOCET
17 | K | 767R105 | Demontáž zábradlí ozn. B 20- dle popisu v PD | m | 68.93 |  | 0 | CS Vlastní |  | základní |  | 0 | 0 | 0 | 0 | 0 | 16 | K | 2 |  |  |  | ROZPOCET | 0 | 0 | 0 | 0 | 0 | 1 | 0 | 16 | -1702637352
| P |  | Poznámka k položce: cena dle obdobné zakázky Kompletní provedení vč. přesunu hmot a stavebních přípomocí. | [14 empty] | P | 2
| VV |  | ozn. B20 | [14 empty] | VV | 2 | 1 | True | 0 | ROZPOCET
| VV |  | hl. vstup | [14 empty] | VV | 2 | 1 | True | 0 | ROZPOCET
| VV |  | 1,13+1,13 |  | 2.26 | [12 empty] | VV | 2 | 2 | True | 0 | ROZPOCET
| VV |  | 7,27+11,4 |  | 18.67 | [12 empty] | VV | 2 | 2 | True | 0 | ROZPOCET
| VV |  | slunárna | [14 empty] | VV | 2 | 1 | True | 0 | ROZPOCET
| VV |  | 7+27,6+4,1+3,3+5+1 |  | 48 | [12 empty] | VV | 2 | 2 | True | 0 | ROZPOCET
| VV |  | Součet |  | 68.93 | [12 empty] | VV | 2 | 4 | True | 1 | ROZPOCET
| D | 771 | Podlahy z dlaždic |  |  |  | 0 |  |  |  |  | 0 |  | 0 |  | 34.6381 | 2 | D | 1 |  |  |  | ROZPOCET | [6 empty] | 0
18 | K | 771551810 | Demontáž podlah z dlaždic teracových kladených do malty | m2 | 248.302 |  | 0 | CS ÚRS 2023 01 |  | základní |  | 0 | 0 | 0 | 0.1395 | 34.6381 | 16 | K | 2 |  |  |  | ROZPOCET | 0 | 0 | 0 | 0 | 0 | 1 | 0 | 16 | 2021758311
| VV |  | dle popisu v PD v.č. D.1.1.02 - 01 - 05 | [14 empty] | VV | 2 | 1 | True | 0 | ROZPOCET
| VV |  | 47"hl. vstup |  | 47 | [12 empty] | VV | 2 | 2 | True | 0 | ROZPOCET
| VV |  | slunárna | [14 empty] | VV | 2 | 1 | True | 0 | ROZPOCET
| VV |  | 7,06*27,6 |  | 194.856 | [12 empty] | VV | 2 | 2 | True | 0 | ROZPOCET
| VV |  | 4,08*1,58 |  | 6.446 | [12 empty] | VV | 2 | 2 | True | 0 | ROZPOCET
| VV |  | Součet |  | 248.302 | [12 empty] | VV | 2 | 4 | True | 1 | ROZPOCET

## SO02-1 - Přístavba zastře...
{dd89954e-b7b8-4c36-b30c-3bf188b47d9d}
2
| KRYCÍ LIST SOUPISU PRACÍ | [7 empty] | v --- níže se nacházejí doplnkové a pomocné údaje k sestavám --- v | [8 empty] | False
Stavba:
Interna Nový Bydžov - požárně bezpečnostní řešení - úprava objektu II.
Objekt:
02 - 2. Fáze
Soupis:
SO02 - Přístavba zastřešení hlavního vstupu interny, stavební úprava slunárny
Úroveň 3:
SO02-1 - Přístavba zastřešení hlavního vstupu interny, stavební úpravy slunárny - nové konstrukce
| KSO: |  |  |  |  | CC-CZ:
| Místo: |  | Nový Bydžov |  |  | Datum: | 31. 10. 2021
| Zadavatel: |  |  |  |  | IČ:
|  | KRÁLOVÉHRADECKÝ KRAJ, Hradec Králové |  |  |  | DIČ:
| Uchazeč: |  |  |  |  | IČ: | Vyplň údaj
|  | Vyplň údaj |  |  |  | DIČ: | Vyplň údaj
| Projektant: |  |  |  |  | IČ:
|  | IRBOS s.r.o., Kostelec nad Orlicí |  |  |  | DIČ:
| Zpracovatel: |  |  |  |  | IČ:
DIČ:
Poznámka:
| Cena bez DPH | [5 empty] | 0
|  |  | Základ daně |  |  | Sazba daně | Výše daně
| DPH | základní | 0 |  |  | 21% | 0
|  | snížená | 0 |  |  | 15% | 0
|  | zákl. přenesená | 0 |  |  | 21% | 0
|  | sníž. přenesená | 0 |  |  | 15% | 0
|  | nulová | 0 |  |  | 0% | 0
| Cena s DPH |  |  | v | CZK |  | 0
| Projektant |  |  | Zpracovatel
| Datum a podpis: |  | Razítko | Datum a podpis: |  |  | Razítko
| Objednavatel |  |  | Uchazeč
| Datum a podpis: |  | Razítko | Datum a podpis: |  |  | Razítko
REKAPITULACE ČLENĚNÍ SOUPISU PRACÍ
Stavba:
Interna Nový Bydžov - požárně bezpečnostní řešení - úprava objektu II.
Objekt:
02 - 2. Fáze
Soupis:
SO02 - Přístavba zastřešení hlavního vstupu interny, stavební úprava slunárny
Úroveň 3:
SO02-1 - Přístavba zastřešení hlavního vstupu interny, stavební úpravy slunárny - nové konstrukce
Místo: |  |  | Nový Bydžov |  |  | Datum: | 31. 10. 2021
Zadavatel: |  |  | KRÁLOVÉHRADECKÝ KRAJ, Hradec Králové |  |  | Projektant: | IRBOS s.r.o., Kostelec nad Orlicí
Uchazeč: |  |  | Vyplň údaj |  |  | Zpracovatel:
Kód dílu - Popis | [6 empty] | Cena celkem [CZK]
Náklady ze soupisu prací | [6 empty] | 0 | [11 empty] | -1
| HSV - Práce a dodávky HSV | [5 empty] | 0
| 3 - Svislé a kompletní konstrukce | [5 empty] | 0
| 4 - Vodorovné konstrukce | [5 empty] | 0
| 6 - Úpravy povrchů, podlahy a osazování výplní | [5 empty] | 0
| 9 - Ostatní konstrukce a práce, bourání | [5 empty] | 0
| 998 - Přesun hmot | [5 empty] | 0
| PSV - Práce a dodávky PSV | [5 empty] | 0
| 712 - Povlakové krytiny | [5 empty] | 0
| 713 - Izolace tepelné | [5 empty] | 0
| 764 - Konstrukce klempířské | [5 empty] | 0
| 766 - Konstrukce truhlářské | [5 empty] | 0
| 767 - Konstrukce zámečnické | [5 empty] | 0
| 771 - Podlahy z dlaždic | [5 empty] | 0
| 781 - Dokončovací práce - obklady | [5 empty] | 0
| 783 - Dokončovací práce - nátěry | [5 empty] | 0
| 784 - Dokončovací práce - malby a tapety | [5 empty] | 0
SOUPIS PRACÍ
Stavba:
Interna Nový Bydžov - požárně bezpečnostní řešení - úprava objektu II.
Objekt:
02 - 2. Fáze
Soupis:
SO02 - Přístavba zastřešení hlavního vstupu interny, stavební úprava slunárny
Úroveň 3:
SO02-1 - Přístavba zastřešení hlavního vstupu interny, stavební úpravy slunárny - nové konstrukce
Místo: |  |  | Nový Bydžov |  |  | Datum: | 31. 10. 2021
Zadavatel: |  |  | KRÁLOVÉHRADECKÝ KRAJ, Hradec Králové |  |  | Projektant: | IRBOS s.r.o., Kostelec nad Orlicí
Uchazeč: |  |  | Vyplň údaj |  |  | Zpracovatel:
PČ | Typ | Kód | Popis | MJ | Množství | J.cena [CZK] | Cena celkem [CZK] | Cenová soustava |  | DPH | J. Nh [h] | Nh celkem [h] | J. hmotnost [t] | Hmotnost celkem [t] | J. suť [t] | Suť Celkem [t]
Náklady soupisu celkem | [6 empty] | 0 |  |  |  |  | 0 |  | 87.8083 |  | 0 |  | D | -1 | [10 empty] | 0
| D | HSV | Práce a dodávky HSV |  |  |  | 0 |  |  |  |  | 0 |  | 81.2992 |  | 0 | 1 | D | 0 |  |  |  | ROZPOCET | [6 empty] | 0
| D | 3 | Svislé a kompletní konstrukce |  |  |  | 0 |  |  |  |  | 0 |  | 8.2792 |  | 0 | 1 | D | 1 |  |  |  | ROZPOCET | [6 empty] | 0
1 | K | 310238211 | Zazdívka otvorů pl přes 0,25 do 1 m2 ve zdivu nadzákladovém cihlami pálenými na MVC | m3 | 0.55 |  | 0 | CS ÚRS 2023 01 |  | základní |  | 0 | 1.8775 | 1.0326 | 0 | 0 | 4 | K | 2 |  |  |  | ROZPOCET | 0 | 0 | 0 | 0 | 0 | 1 | 0 | 4 | 1104012455
| VV |  | dle popisu v PD v.č. D.1.1.02 - 01 - 04 | [14 empty] | VV | 2 | 1 | True | 0 | ROZPOCET
| VV |  | hl. vstup - zídka | [14 empty] | VV | 2 | 1 | True | 0 | ROZPOCET
| VV |  | 0,65*0,45*0,47*4 |  | 0.55 | [12 empty] | VV | 2 | 2 | True | 1 | ROZPOCET
2 | K | 311231127 | Zdivo nosné z cihel dl 290 mm P20 až 25 na SMS 10 MPa | m3 | 1.488 |  | 0 | CS ÚRS 2023 01 |  | základní |  | 0 | 1.6627 | 2.4741 | 0 | 0 | 4 | K | 2 |  |  |  | ROZPOCET | 0 | 0 | 0 | 0 | 0 | 1 | 0 | 4 | -958266609
| VV |  | dle popisu v PD v.č. D.1.1.02 - 01 - 04 | [14 empty] | VV | 2 | 1 | True | 0 | ROZPOCET
| VV |  | hl. vstup - zídka - dozdívka | [14 empty] | VV | 2 | 1 | True | 0 | ROZPOCET
| VV |  | 0,65*2,435*0,47*2 |  | 1.488 | [12 empty] | VV | 2 | 2 | True | 1 | ROZPOCET
3 | K | 331273013 | Pilíř z tvárnic betonových rozměru přes 300x300 mm do 400x400 mm | m3 | 2.083 |  | 0 | CS ÚRS 2023 01 |  | základní |  | 0 | 2.2073 | 4.5978 | 0 | 0 | 4 | K | 2 |  |  |  | ROZPOCET | 0 | 0 | 0 | 0 | 0 | 1 | 0 | 4 | 1591356326
| VV |  | dle popisu v PD v.č. D.1.1.02 - 01 - 04 | [14 empty] | VV | 2 | 1 | True | 0 | ROZPOCET
| VV |  | hl. vstup | [14 empty] | VV | 2 | 1 | True | 0 | ROZPOCET
| VV |  | 0,4*0,4*3,47 |  | 0.555 | [12 empty] | VV | 2 | 2 | True | 0 | ROZPOCET
| VV |  | 1PP | [14 empty] | VV | 2 | 1 | True | 0 | ROZPOCET
| VV |  | 0,23*0,55*3,5 |  | 0.443 | [12 empty] | VV | 2 | 2 | True | 0 | ROZPOCET
| VV |  | 2*0,31*0,5*3,5 |  | 1.085 | [12 empty] | VV | 2 | 2 | True | 0 | ROZPOCET
| VV |  | Součet |  | 2.083 | [12 empty] | VV | 2 | 4 | True | 1 | ROZPOCET
4 | K | 331361821 | Výztuž sloupů hranatých betonářskou ocelí 10 505 | t | 0.166 |  | 0 | CS ÚRS 2023 01 |  | základní |  | 0 | 1.0524 | 0.17469 | 0 | 0 | 4 | K | 2 |  |  |  | ROZPOCET | 0 | 0 | 0 | 0 | 0 | 1 | 0 | 4 | 1890216369
| VV |  | 0,4*0,4*3,47*80/1000 |  | 0.044 | [12 empty] | VV | 2 | 2 | True | 0 | ROZPOCET
| VV |  | 0,23*0,55*3,5*80/1000 |  | 0.035 | [12 empty] | VV | 2 | 2 | True | 0 | ROZPOCET
| VV |  | 2*0,31*0,5*3,5*80/1000 |  | 0.087 | [12 empty] | VV | 2 | 2 | True | 0 | ROZPOCET
| VV |  | Součet |  | 0.166 | [12 empty] | VV | 2 | 4 | True | 1 | ROZPOCET
| D | 4 | Vodorovné konstrukce |  |  |  | 0 |  |  |  |  | 0 |  | 17.4715 |  | 0 | 1 | D | 1 |  |  |  | ROZPOCET | [6 empty] | 0
5 | K | 411322525 | Stropy trámové nebo kazetové ze ŽB tř. C 20/25 | m3 | 6.415 |  | 0 | CS ÚRS 2023 01 |  | základní |  | 0 | 2.502 | 16.0504 | 0 | 0 | 4 | K | 2 |  |  |  | ROZPOCET | 0 | 0 | 0 | 0 | 0 | 1 | 0 | 4 | 1169537683
| VV |  | dle popisu v PD v.č. D.1.1.02 - 01 - 04 | [14 empty] | VV | 2 | 1 | True | 0 | ROZPOCET
| VV |  | hl. vstup | [14 empty] | VV | 2 | 1 | True | 0 | ROZPOCET
| VV |  | skl. S2 | [14 empty] | VV | 2 | 1 | True | 0 | ROZPOCET
| VV |  | 6,63*9,3 |  | 61.659 | [12 empty] | VV | 2 | 2 | True | 0 | ROZPOCET
| VV |  | skl.S3 | [14 empty] | VV | 2 | 1 | True | 0 | ROZPOCET
| VV |  | 6,26*2,96 |  | 18.53 | [12 empty] | VV | 2 | 2 | True | 0 | ROZPOCET
| VV |  | Součet |  | 80.189 | [12 empty] | VV | 2 | 4 | True | 0 | ROZPOCET
| VV |  | 80,189*0,08 |  | 6.415 | [12 empty] | VV | 2 | 2 | True | 0 | ROZPOCET
| VV |  | Součet |  | 6.415 | [12 empty] | VV | 2 | 4 | True | 1 | ROZPOCET
6 | K | 411351011 | Zřízení bednění stropů deskových tl přes 5 do 25 cm bez podpěrné kce | m2 | 4.31 |  | 0 | CS ÚRS 2023 01 |  | základní |  | 0 | 0.00533 | 0.022972 | 0 | 0 | 4 | K | 2 |  |  |  | ROZPOCET | 0 | 0 | 0 | 0 | 0 | 1 | 0 | 4 | 170188903
| VV |  | dle popisu v PD v.č. D.1.1.02 - 01 - 04 | [14 empty] | VV | 2 | 1 | True | 0 | ROZPOCET
| VV |  | hl. vstup | [14 empty] | VV | 2 | 1 | True | 0 | ROZPOCET
| VV |  | (9,37+7,03+12,33)*0,15 |  | 4.31 | [12 empty] | VV | 2 | 2 | True | 1 | ROZPOCET
7 | K | 411351012 | Odstranění bednění stropů deskových tl přes 5 do 25 cm bez podpěrné kce | m2 | 4.31 |  | 0 | CS ÚRS 2023 01 |  | základní |  | 0 | 0 | 0 | 0 | 0 | 4 | K | 2 |  |  |  | ROZPOCET | 0 | 0 | 0 | 0 | 0 | 1 | 0 | 4 | 575569055
| VV |  | 4,31 |  | 4.31 | [12 empty] | VV | 2 | 2 | True | 1 | ROZPOCET
8 | K | 411354209 | Bednění stropů ztracené z hraněných trapézových vln v 40 mm plech | m2 | 80.189 |  | 0 | CS ÚRS 2023 01 |  | základní |  | 0 | 0.00894 | 0.71689 | 0 | 0 | 4 | K | 2 |  |  |  | ROZPOCET | 0 | 0 | 0 | 0 | 0 | 1 | 0 | 4 | 1317662411
| VV |  | dle popisu v PD v.č. D.1.1.02 - 01 - 04 | [14 empty] | VV | 2 | 1 | True | 0 | ROZPOCET
| VV |  | hl. vstup | [14 empty] | VV | 2 | 1 | True | 0 | ROZPOCET
| VV |  | skl. S2 | [14 empty] | VV | 2 | 1 | True | 0 | ROZPOCET
| VV |  | 6,63*9,3 |  | 61.659 | [12 empty] | VV | 2 | 2 | True | 0 | ROZPOCET
| VV |  | skl.S3 | [14 empty] | VV | 2 | 1 | True | 0 | ROZPOCET
| VV |  | 6,26*2,96 |  | 18.53 | [12 empty] | VV | 2 | 2 | True | 0 | ROZPOCET
| VV |  | Součet |  | 80.189 | [12 empty] | VV | 2 | 4 | True | 1 | ROZPOCET
9 | K | 411362021 | Výztuž stropů svařovanými sítěmi Kari | t | 0.641 |  | 0 | CS ÚRS 2023 01 |  | základní |  | 0 | 1.0628 | 0.68124 | 0 | 0 | 4 | K | 2 |  |  |  | ROZPOCET | 0 | 0 | 0 | 0 | 0 | 1 | 0 | 4 | 1765065059
| VV |  | 6,63*9,3*8/1000 |  | 0.493 | [12 empty] | VV | 2 | 2 | True | 0 | ROZPOCET
| VV |  | 6,26*2,96*8/1000 |  | 0.148 | [12 empty] | VV | 2 | 2 | True | 0 | ROZPOCET
| VV |  | Součet |  | 0.641 | [12 empty] | VV | 2 | 4 | True | 1 | ROZPOCET
| D | 6 | Úpravy povrchů, podlahy a osazování výplní |  |  |  | 0 |  |  |  |  | 0 |  | 55.5382 |  | 0 | 1 | D | 1 |  |  |  | ROZPOCET | [6 empty] | 0
10 | K | 612131101 | Cementový postřik vnitřních stěn nanášený celoplošně ručně | m2 | 23.684 |  | 0 | CS ÚRS 2023 01 |  | základní |  | 0 | 0.00735 | 0.17408 | 0 | 0 | 4 | K | 2 |  |  |  | ROZPOCET | 0 | 0 | 0 | 0 | 0 | 1 | 0 | 4 | -1979814013
| VV |  | 23,684 |  | 23.684 | [12 empty] | VV | 2 | 2 | True | 1 | ROZPOCET
11 | K | 612131121 | Penetrační disperzní nátěr vnitřních stěn nanášený ručně | m2 | 23.684 |  | 0 | CS ÚRS 2023 01 |  | základní |  | 0 | 0.00026 | 0.0061578 | 0 | 0 | 4 | K | 2 |  |  |  | ROZPOCET | 0 | 0 | 0 | 0 | 0 | 1 | 0 | 4 | -1473957429
| VV |  | 23,684 |  | 23.684 | [12 empty] | VV | 2 | 2 | True | 1 | ROZPOCET
12 | K | 612321141 | Vápenocementová omítka štuková dvouvrstvá vnitřních stěn nanášená ručně | m2 | 23.684 |  | 0 | CS ÚRS 2023 01 |  | základní |  | 0 | 0.01838 | 0.43531 | 0 | 0 | 4 | K | 2 |  |  |  | ROZPOCET | 0 | 0 | 0 | 0 | 0 | 1 | 0 | 4 | 1724913390
| VV |  | dle popisu v PD v.č. D.1.1.02 - 01 - 04 | [14 empty] | VV | 2 | 1 | True | 0 | ROZPOCET
| VV |  | hl. vstup - zídka | [14 empty] | VV | 2 | 1 | True | 0 | ROZPOCET
| VV |  | 0,65*7,49 |  | 4.869 | [12 empty] | VV | 2 | 2 | True | 0 | ROZPOCET
| VV |  | 0,65*12,33 |  | 8.015 | [12 empty] | VV | 2 | 2 | True | 0 | ROZPOCET
| VV |  | 3*3 |  | 9 | [12 empty] | VV | 2 | 2 | True | 0 | ROZPOCET
| VV |  | 0,6*3 |  | 1.8 | [12 empty] | VV | 2 | 2 | True | 0 | ROZPOCET
| VV |  | Součet |  | 23.684 | [12 empty] | VV | 2 | 4 | True | 1 | ROZPOCET
13 | K | 613142001 | Potažení vnitřních pilířů nebo sloupů sklovláknitým pletivem vtlačeným do tenkovrstvé hmoty | m2 | 5.552 |  | 0 | CS ÚRS 2023 01 |  | základní |  | 0 | 0.00441 | 0.024484 | 0 | 0 | 4 | K | 2 |  |  |  | ROZPOCET | 0 | 0 | 0 | 0 | 0 | 1 | 0 | 4 | 1826872748
| VV |  | dle popisu v PD v.č. D.1.1.02 - 01 - 04 | [14 empty] | VV | 2 | 1 | True | 0 | ROZPOCET
| VV |  | hl. vstup ozn. P09 | [14 empty] | VV | 2 | 1 | True | 0 | ROZPOCET
| VV |  | 0,4*3,47*4 |  | 5.552 | [12 empty] | VV | 2 | 2 | True | 1 | ROZPOCET
14 | K | 613321141 | Vápenocementová omítka štuková dvouvrstvá vnitřních pilířů nebo sloupů nanášená ručně | m2 | 5.552 |  | 0 | CS ÚRS 2023 01 |  | základní |  | 0 | 0.01838 | 0.10205 | 0 | 0 | 4 | K | 2 |  |  |  | ROZPOCET | 0 | 0 | 0 | 0 | 0 | 1 | 0 | 4 | 5076689
| VV |  | dle popisu v PD v.č. D.1.1.02 - 01 - 04 | [14 empty] | VV | 2 | 1 | True | 0 | ROZPOCET
| VV |  | hl. vstup ozn. P09 | [14 empty] | VV | 2 | 1 | True | 0 | ROZPOCET
| VV |  | 0,4*3,47*4 |  | 5.552 | [12 empty] | VV | 2 | 2 | True | 1 | ROZPOCET
15 | K | 619991001 | Zakrytí podlah fólií přilepenou lepící páskou | m2 | 62.21 |  | 0 | CS ÚRS 2023 01 |  | základní |  | 0 | 0 | 0 | 0 | 0 | 4 | K | 2 |  |  |  | ROZPOCET | 0 | 0 | 0 | 0 | 0 | 1 | 0 | 4 | -30742515
| VV |  | dle popisu v PD v.č. D.1.1.02 - 01 - 04 | [14 empty] | VV | 2 | 1 | True | 0 | ROZPOCET
| VV |  | hl. vstup ozn. PL3 | [14 empty] | VV | 2 | 1 | True | 0 | ROZPOCET
| VV |  | 47,9+14,31 |  | 62.21 | [12 empty] | VV | 2 | 2 | True | 1 | ROZPOCET
16 | K | 619991011 | Obalení konstrukcí a prvků fólií přilepenou lepící páskou | m2 | 950 |  | 0 | CS ÚRS 2023 01 |  | základní |  | 0 | 0 | 0 | 0 | 0 | 4 | K | 2 |  |  |  | ROZPOCET | 0 | 0 | 0 | 0 | 0 | 1 | 0 | 4 | 275603437
| VV |  | 950"práce spojené s rekonstrukcí |  | 950 | [12 empty] | VV | 2 | 2 | True | 0 | ROZPOCET
| VV |  | Součet |  | 950 | [12 empty] | VV | 2 | 4 | True | 1 | ROZPOCET
17 | K | 622131300 | Vápenný postřik vnějších stěn nanášený celoplošně strojně | m2 | 12.884 |  | 0 | CS ÚRS 2023 01 |  | základní |  | 0 | 0.0065 | 0.083746 | 0 | 0 | 4 | K | 2 |  |  |  | ROZPOCET | 0 | 0 | 0 | 0 | 0 | 1 | 0 | 4 | -752245003
| VV |  | dle popisu v PD v.č. D.1.1.02 - 01 - 04 | [14 empty] | VV | 2 | 1 | True | 0 | ROZPOCET
| VV |  | hl. vstup - zídka | [14 empty] | VV | 2 | 1 | True | 0 | ROZPOCET
| VV |  | 0,65*7,49 |  | 4.869 | [12 empty] | VV | 2 | 2 | True | 0 | ROZPOCET
| VV |  | 0,65*12,33 |  | 8.015 | [12 empty] | VV | 2 | 2 | True | 0 | ROZPOCET
| VV |  | Součet |  | 12.884 | [12 empty] | VV | 2 | 4 | True | 1 | ROZPOCET
18 | K | 622321141 | Vápenocementová omítka štuková dvouvrstvá vnějších stěn nanášená ručně | m2 | 12.884 |  | 0 | CS ÚRS 2023 01 |  | základní |  | 0 | 0.02636 | 0.33962 | 0 | 0 | 4 | K | 2 |  |  |  | ROZPOCET | 0 | 0 | 0 | 0 | 0 | 1 | 0 | 4 | -1549716687
| VV |  | dle popisu v PD v.č. D.1.1.02 - 01 - 04 | [14 empty] | VV | 2 | 1 | True | 0 | ROZPOCET
| VV |  | hl. vstup - zídka | [14 empty] | VV | 2 | 1 | True | 0 | ROZPOCET
| VV |  | 0,65*7,49 |  | 4.869 | [12 empty] | VV | 2 | 2 | True | 0 | ROZPOCET
| VV |  | 0,65*12,33 |  | 8.015 | [12 empty] | VV | 2 | 2 | True | 0 | ROZPOCET
| VV |  | Součet |  | 12.884 | [12 empty] | VV | 2 | 4 | True | 1 | ROZPOCET
19 | K | 629991001 | Zakrytí podélných ploch fólií volně položenou | m2 | 99 |  | 0 | CS ÚRS 2023 01 |  | základní |  | 0 | 0 | 0 | 0 | 0 | 4 | K | 2 |  |  |  | ROZPOCET | 0 | 0 | 0 | 0 | 0 | 1 | 0 | 4 | 1120057346
| VV |  | střecha vedle hl. vstupu | [14 empty] | VV | 2 | 1 | True | 0 | ROZPOCET
| VV |  | 99 |  | 99 | [12 empty] | VV | 2 | 2 | True | 1 | ROZPOCET
20 | K | 629991011 | Zakrytí výplní otvorů a svislých ploch fólií přilepenou lepící páskou | m2 | 120.848 |  | 0 | CS ÚRS 2023 01 |  | základní |  | 0 | 0 | 0 | 0 | 0 | 4 | K | 2 |  |  |  | ROZPOCET | 0 | 0 | 0 | 0 | 0 | 1 | 0 | 4 | 379118499
| VV |  | dle popisu v TZ a PD - z obou stran | [14 empty] | VV | 2 | 1 | True | 0 | ROZPOCET
| VV |  | 2,36*2,2 |  | 5.192 | [12 empty] | VV | 2 | 2 | True | 0 | ROZPOCET
| VV |  | 2,21*2,55 |  | 5.636 | [12 empty] | VV | 2 | 2 | True | 0 | ROZPOCET
| VV |  | 3,14*2,55*4 |  | 32.028 | [12 empty] | VV | 2 | 2 | True | 0 | ROZPOCET
| VV |  | 5,49*3,2 |  | 17.568 | [12 empty] | VV | 2 | 2 | True | 0 | ROZPOCET
| VV |  | Součet |  | 60.424 | [12 empty] | VV | 2 | 4 | True | 0 | ROZPOCET
| VV |  | 60,424*2 |  | 120.848 | [12 empty] | VV | 2 | 2 | True | 0 | ROZPOCET
| VV |  | Součet |  | 120.848 | [12 empty] | VV | 2 | 4 | True | 1 | ROZPOCET
21 | K | 632450134 | Vyrovnávací cementový potěr tl přes 40 do 50 mm ze suchých směsí provedený v ploše | m2 | 62.759 |  | 0 | CS ÚRS 2023 01 |  | základní |  | 0 | 0.105 | 6.5897 | 0 | 0 | 4 | K | 2 |  |  |  | ROZPOCET | 0 | 0 | 0 | 0 | 0 | 1 | 0 | 4 | 773761796
| VV |  | vyronání podlah hl. vstupu po odstranění nášlapných vrstev | [14 empty] | VV | 2 | 1 | True | 0 | ROZPOCET
| VV |  | 8,825*5,49 |  | 48.449 | [12 empty] | VV | 2 | 2 | True | 0 | ROZPOCET
| VV |  | 14,31 |  | 14.31 | [12 empty] | VV | 2 | 2 | True | 0 | ROZPOCET
| VV |  | Součet |  | 62.759 | [12 empty] | VV | 2 | 4 | True | 1 | ROZPOCET
22 | K | 632451032 | Vyrovnávací potěr tl přes 20 do 30 mm z MC 15 provedený v ploše | m2 | 184.14 |  | 0 | CS ÚRS 2023 01 |  | základní |  | 0 | 0.07426 | 13.6742 | 0 | 0 | 4 | K | 2 |  |  |  | ROZPOCET | 0 | 0 | 0 | 0 | 0 | 1 | 0 | 4 | 1824126046
| VV |  | dle popisu v PD v.č. D.1.1.02 - 01 - 04 | [14 empty] | VV | 2 | 1 | True | 0 | ROZPOCET
| VV |  | slunárna | [14 empty] | VV | 2 | 1 | True | 0 | ROZPOCET
| VV |  | 184,14 |  | 184.14 | [12 empty] | VV | 2 | 2 | True | 0 | ROZPOCET
| VV |  | Součet |  | 184.14 | [12 empty] | VV | 2 | 4 | True | 1 | ROZPOCET
23 | K | 632452441 | Doplnění cementového potěru hlazeného pl přes 1 do 4 m2 tl přes 30 do 40 mm | m2 | 62.759 |  | 0 | CS ÚRS 2023 01 |  | základní |  | 0 | 0.09336 | 5.8592 | 0 | 0 | 4 | K | 2 |  |  |  | ROZPOCET | 0 | 0 | 0 | 0 | 0 | 1 | 0 | 4 | -1119806299
| VV |  | dle popisu v PD v.č. D.1.1.02 - 01 - 04 | [14 empty] | VV | 2 | 1 | True | 0 | ROZPOCET
| VV |  | hl. vstup skl. PL3 | [14 empty] | VV | 2 | 1 | True | 0 | ROZPOCET
| VV |  | 8,825*5,49 |  | 48.449 | [12 empty] | VV | 2 | 2 | True | 0 | ROZPOCET
| VV |  | 14,31 |  | 14.31 | [12 empty] | VV | 2 | 2 | True | 0 | ROZPOCET
| VV |  | Součet |  | 62.759 | [12 empty] | VV | 2 | 4 | True | 1 | ROZPOCET
24 | K | 634112126 | Obvodová dilatace podlahovým páskem z pěnového PE s fólií mezi stěnou a mazaninou nebo potěrem v 100 mm | m | 23.14 |  | 0 | CS ÚRS 2023 01 |  | základní |  | 0 | 2e-05 | 0.0004628 | 0 | 0 | 4 | K | 2 |  |  |  | ROZPOCET | 0 | 0 | 0 | 0 | 0 | 1 | 0 | 4 | -338361239
| VV |  | dle popisu v PD v.č. D.1.1.02 - 01 - 04 | [14 empty] | VV | 2 | 1 | True | 0 | ROZPOCET
| VV |  | hl. vstup skl. PL3 | [14 empty] | VV | 2 | 1 | True | 0 | ROZPOCET
| VV |  | 8,825+8,825+5,49 |  | 23.14 | [12 empty] | VV | 2 | 2 | True | 1 | ROZPOCET
25 | K | 636311132 | Kladení dlažby z betonových dlaždic 60x60 cm na sucho na terče z umělé hmoty do výšky přes 50 do 70 mm | m2 | 184.14 |  | 0 | CS ÚRS 2023 01 |  | základní |  | 0 | 0.0016 | 0.29462 | 0 | 0 | 4 | K | 2 |  |  |  | ROZPOCET | 0 | 0 | 0 | 0 | 0 | 1 | 0 | 4 | -691906803
| VV |  | dle popisu v PD v.č. D.1.1.02 - 01 - 04 | [14 empty] | VV | 2 | 1 | True | 0 | ROZPOCET
| VV |  | slunárna | [14 empty] | VV | 2 | 1 | True | 0 | ROZPOCET
| VV |  | 184,14 |  | 184.14 | [12 empty] | VV | 2 | 2 | True | 1 | ROZPOCET
26 | M | 56284605 | terč rektifikační pro dlažbu H 55-70mm | kus | 1876.8 |  | 0 | CS ÚRS 2023 01 |  | základní |  | 0 | 0.0003 | 0.56304 | 0 | 0 | 8 | M | 2 |  |  |  | ROZPOCET | 0 | 0 | 0 | 0 | 0 | 1 | 0 | 4 | 1580055924
| VV |  | 1840"předběžně |  | 1840 | [12 empty] | VV | 2 | 2 | True | 1 | ROZPOCET
| VV |  | 1840*1,02 'Přepočtené koeficientem množství |  | 1876.8 | [12 empty] | VV | 2 | 2 | False | 1 | ROZPOCET
27 | M | 59246004 | dlažba plošná betonová terasová hladká 600x600x50mm | m2 | 193.347 |  | 0 | CS ÚRS 2023 01 |  | základní |  | 0 | 0.14167 | 27.3915 | 0 | 0 | 8 | M | 2 |  |  |  | ROZPOCET | 0 | 0 | 0 | 0 | 0 | 1 | 0 | 4 | -442610208
| P |  | Poznámka k položce: Spotřeba: 2,78 kus/m2 | [14 empty] | P | 2
| VV |  | 184,14 |  | 184.14 | [12 empty] | VV | 2 | 2 | True | 1 | ROZPOCET
| VV |  | 184,14*1,05 'Přepočtené koeficientem množství |  | 193.347 | [12 empty] | VV | 2 | 2 | False | 1 | ROZPOCET
28 | K | 636R100 | Dodávka a montáž schodiště hlavního vstupu - dle popisu v PD | kus | 1 |  | 0 | CS Vlastní |  | základní |  | 0 | 0 | 0 | 0 | 0 | 4 | K | 2 |  |  |  | ROZPOCET | 0 | 0 | 0 | 0 | 0 | 1 | 0 | 4 | -154887137
| P |  | Poznámka k položce: cena dle obdobné zakázky Kompletní provedení vč. přesunu hmot a stavebních přípomocí. | [14 empty] | P | 2
| VV |  | dle popisu v PD v.č. D.1.1.02 - 01 - 04 | [14 empty] | VV | 2 | 1 | True | 0 | ROZPOCET
| VV |  | hl. vstup | [14 empty] | VV | 2 | 1 | True | 0 | ROZPOCET
| VV |  | 1 |  | 1 | [12 empty] | VV | 2 | 2 | True | 1 | ROZPOCET
| D | 9 | Ostatní konstrukce a práce, bourání |  |  |  | 0 |  |  |  |  | 0 |  | 0.010362 |  | 0 | 1 | D | 1 |  |  |  | ROZPOCET | [6 empty] | 0
29 | K | 941111131 | Montáž lešení řadového trubkového lehkého s podlahami zatížení do 200 kg/m2 š do 1,5 m v do 10 m | m2 | 111 |  | 0 | CS ÚRS 2023 01 |  | základní |  | 0 | 0 | 0 | 0 | 0 | 4 | K | 2 |  |  |  | ROZPOCET | 0 | 0 | 0 | 0 | 0 | 1 | 0 | 4 | -972904643
| VV |  | dle popisuv PD | [14 empty] | VV | 2 | 1 | True | 0 | ROZPOCET
| VV |  | 3,9*(9,5+12,5+6,43) |  | 110.877 | [12 empty] | VV | 2 | 2 | True | 0 | ROZPOCET
| VV |  | Součet |  | 110.877 | [12 empty] | VV | 2 | 4 | True | 0 | ROZPOCET
| VV |  | 111 |  | 111 | [12 empty] | VV | 2 | 2 | True | 0 | ROZPOCET
| VV |  | Součet |  | 111 | [12 empty] | VV | 2 | 4 | True | 1 | ROZPOCET
30 | K | 941111231 | Příplatek k lešení řadovému trubkovému lehkému s podlahami š 1,5 m v 10 m za první a ZKD den použití | m2 | 6660 |  | 0 | CS ÚRS 2023 01 |  | základní |  | 0 | 0 | 0 | 0 | 0 | 4 | K | 2 |  |  |  | ROZPOCET | 0 | 0 | 0 | 0 | 0 | 1 | 0 | 4 | 75723084
| VV |  | 111*60 |  | 6660 | [12 empty] | VV | 2 | 2 | True | 1 | ROZPOCET
31 | K | 941111831 | Demontáž lešení řadového trubkového lehkého s podlahami zatížení do 200 kg/m2 š do 1,5 m v do 10 m | m2 | 111 |  | 0 | CS ÚRS 2023 01 |  | základní |  | 0 | 0 | 0 | 0 | 0 | 4 | K | 2 |  |  |  | ROZPOCET | 0 | 0 | 0 | 0 | 0 | 1 | 0 | 4 | -1480794352
| VV |  | 111 |  | 111 | [12 empty] | VV | 2 | 2 | True | 1 | ROZPOCET
32 | K | 944511111 | Montáž ochranné sítě z textilie z umělých vláken | m2 | 111 |  | 0 | CS ÚRS 2023 01 |  | základní |  | 0 | 0 | 0 | 0 | 0 | 4 | K | 2 |  |  |  | ROZPOCET | 0 | 0 | 0 | 0 | 0 | 1 | 0 | 4 | -1072976945
| VV |  | 111 |  | 111 | [12 empty] | VV | 2 | 2 | True | 1 | ROZPOCET
33 | K | 944511211 | Příplatek k ochranné síti za první a ZKD den použití | m2 | 6660 |  | 0 | CS ÚRS 2023 01 |  | základní |  | 0 | 0 | 0 | 0 | 0 | 4 | K | 2 |  |  |  | ROZPOCET | 0 | 0 | 0 | 0 | 0 | 1 | 0 | 4 | -416471376
| VV |  | 111*60 |  | 6660 | [12 empty] | VV | 2 | 2 | True | 1 | ROZPOCET
34 | K | 944511811 | Demontáž ochranné sítě z textilie z umělých vláken | m2 | 111 |  | 0 | CS ÚRS 2023 01 |  | základní |  | 0 | 0 | 0 | 0 | 0 | 4 | K | 2 |  |  |  | ROZPOCET | 0 | 0 | 0 | 0 | 0 | 1 | 0 | 4 | -1770721506
| VV |  | 111 |  | 111 | [12 empty] | VV | 2 | 2 | True | 1 | ROZPOCET
35 | K | 949101111 | Lešení pomocné pro objekty pozemních staveb s lešeňovou podlahou v do 1,9 m zatížení do 150 kg/m2 | m2 | 62.21 |  | 0 | CS ÚRS 2023 01 |  | základní |  | 0 | 0.00013 | 0.0080873 | 0 | 0 | 4 | K | 2 |  |  |  | ROZPOCET | 0 | 0 | 0 | 0 | 0 | 1 | 0 | 4 | -1594154232
| VV |  | 47,9+14,31 |  | 62.21 | [12 empty] | VV | 2 | 2 | True | 1 | ROZPOCET
36 | K | 952901111 | Vyčištění budov bytové a občanské výstavby při výšce podlaží do 4 m | m2 | 56.86 |  | 0 | CS ÚRS 2023 01 |  | základní |  | 0 | 4e-05 | 0.0022744 | 0 | 0 | 4 | K | 2 |  |  |  | ROZPOCET | 0 | 0 | 0 | 0 | 0 | 1 | 0 | 4 | -102708694
| VV |  | (9,5+12,5+6,43)*2 |  | 56.86 | [12 empty] | VV | 2 | 2 | True | 1 | ROZPOCET
37 | K | 985131111 | Očištění ploch stěn, rubu kleneb a podlah tlakovou vodou | m2 | 184.14 |  | 0 | CS ÚRS 2023 01 |  | základní |  | 0 | 0 | 0 | 0 | 0 | 4 | K | 2 |  |  |  | ROZPOCET | 0 | 0 | 0 | 0 | 0 | 1 | 0 | 4 | -286476229
| VV |  | dle popisu v PD v.č. D.1.1.02 - 01 - 04 | [14 empty] | VV | 2 | 1 | True | 0 | ROZPOCET
| VV |  | 184,14 |  | 184.14 | [12 empty] | VV | 2 | 2 | True | 1 | ROZPOCET
| D | 998 | Přesun hmot |  |  |  | 0 |  |  |  |  | 0 |  | 0 |  | 0 | 1 | D | 1 |  |  |  | ROZPOCET | [6 empty] | 0
38 | K | 998017002 | Přesun hmot s omezením mechanizace pro budovy v do 12 m | t | 81.299 |  | 0 | CS ÚRS 2023 01 |  | základní |  | 0 | 0 | 0 | 0 | 0 | 4 | K | 2 |  |  |  | ROZPOCET | 0 | 0 | 0 | 0 | 0 | 1 | 0 | 4 | 2107291253
| D | PSV | Práce a dodávky PSV |  |  |  | 0 |  |  |  |  | 0 |  | 6.5091 |  | 0 | 2 | D | 0 |  |  |  | ROZPOCET | [6 empty] | 0
| D | 712 | Povlakové krytiny |  |  |  | 0 |  |  |  |  | 0 |  | 1.4799 |  | 0 | 2 | D | 1 |  |  |  | ROZPOCET | [6 empty] | 0
39 | K | 712311101 | Provedení povlakové krytiny střech do 10° za studena lakem penetračním nebo asfaltovým | m2 | 80.189 |  | 0 | CS ÚRS 2023 01 |  | základní |  | 0 | 0 | 0 | 0 | 0 | 16 | K | 2 |  |  |  | ROZPOCET | 0 | 0 | 0 | 0 | 0 | 1 | 0 | 16 | -1142810464
| VV |  | dle popisu v PD v.č. D.1.1.02 - 01 - 04 | [14 empty] | VV | 2 | 1 | True | 0 | ROZPOCET
| VV |  | hl. vstup | [14 empty] | VV | 2 | 1 | True | 0 | ROZPOCET
| VV |  | skl. S2 | [14 empty] | VV | 2 | 1 | True | 0 | ROZPOCET
| VV |  | 6,63*9,3 |  | 61.659 | [12 empty] | VV | 2 | 2 | True | 0 | ROZPOCET
| VV |  | skl.S3 | [14 empty] | VV | 2 | 1 | True | 0 | ROZPOCET
| VV |  | 6,26*2,96 |  | 18.53 | [12 empty] | VV | 2 | 2 | True | 0 | ROZPOCET
| VV |  | Součet |  | 80.189 | [12 empty] | VV | 2 | 4 | True | 1 | ROZPOCET
40 | M | 11163150 | lak penetrační asfaltový | t | 0.032 |  | 0 | CS ÚRS 2023 01 |  | základní |  | 0 | 1 | 0.032 | 0 | 0 | 32 | M | 2 |  |  |  | ROZPOCET | 0 | 0 | 0 | 0 | 0 | 1 | 0 | 16 | 1027656979
| P |  | Poznámka k položce: Spotřeba 0,3-0,4kg/m2 | [14 empty] | P | 2
| VV |  | 80,189 |  | 80.189 | [12 empty] | VV | 2 | 2 | True | 1 | ROZPOCET
| VV |  | 80,189*0,0004 'Přepočtené koeficientem množství |  | 0.032 | [12 empty] | VV | 2 | 2 | False | 1 | ROZPOCET
41 | K | 712341559 | Provedení povlakové krytiny střech do 10° pásy NAIP přitavením v plné ploše | m2 | 80.189 |  | 0 | CS ÚRS 2023 01 |  | základní |  | 0 | 0.00088 | 0.070566 | 0 | 0 | 16 | K | 2 |  |  |  | ROZPOCET | 0 | 0 | 0 | 0 | 0 | 1 | 0 | 16 | -1868702518
| VV |  | dle popisu v PD v.č. D.1.1.02 - 01 - 04 | [14 empty] | VV | 2 | 1 | True | 0 | ROZPOCET
| VV |  | hl. vstup | [14 empty] | VV | 2 | 1 | True | 0 | ROZPOCET
| VV |  | skl. S2 | [14 empty] | VV | 2 | 1 | True | 0 | ROZPOCET
| VV |  | 6,63*9,3 |  | 61.659 | [12 empty] | VV | 2 | 2 | True | 0 | ROZPOCET
| VV |  | skl.S3 | [14 empty] | VV | 2 | 1 | True | 0 | ROZPOCET
| VV |  | 6,26*2,96 |  | 18.53 | [12 empty] | VV | 2 | 2 | True | 0 | ROZPOCET
| VV |  | Součet |  | 80.189 | [12 empty] | VV | 2 | 4 | True | 1 | ROZPOCET
42 | M | 62853004 | pás asfaltový natavitelný modifikovaný SBS tl 4,0mm s vložkou ze skleněné tkaniny a spalitelnou PE fólií nebo jemnozrnným minerálním posypem na horním povrchu | m2 | 92.217 |  | 0 | CS ÚRS 2023 01 |  | základní |  | 0 | 0.0054 | 0.49797 | 0 | 0 | 32 | M | 2 |  |  |  | ROZPOCET | 0 | 0 | 0 | 0 | 0 | 1 | 0 | 16 | 834833315
| VV |  | 80,189 |  | 80.189 | [12 empty] | VV | 2 | 2 | True | 1 | ROZPOCET
| VV |  | 80,189*1,15 'Přepočtené koeficientem množství |  | 92.217 | [12 empty] | VV | 2 | 2 | False | 1 | ROZPOCET
43 | K | 712361705 | Provedení povlakové krytiny střech do 10° fólií lepenou se svařovanými spoji | m2 | 184.14 |  | 0 | CS ÚRS 2023 01 |  | základní |  | 0 | 3e-05 | 0.0055242 | 0 | 0 | 16 | K | 2 |  |  |  | ROZPOCET | 0 | 0 | 0 | 0 | 0 | 1 | 0 | 16 | -631680271
| VV |  | dle popisu v PD v.č. D.1.1.02 - 01 - 04 | [14 empty] | VV | 2 | 1 | True | 0 | ROZPOCET
| VV |  | slunárna terasa PL4 | [14 empty] | VV | 2 | 1 | True | 0 | ROZPOCET
| VV |  | 184,14 |  | 184.14 | [12 empty] | VV | 2 | 2 | True | 1 | ROZPOCET
44 | M | 28322000 | fólie hydroizolační střešní mPVC tl 2,0mm šedá | m2 | 220.968 |  | 0 | CS ÚRS 2023 01 |  | základní |  | 0 | 0.0025 | 0.55242 | 0 | 0 | 32 | M | 2 |  |  |  | ROZPOCET | 0 | 0 | 0 | 0 | 0 | 1 | 0 | 16 | 598661952
| VV |  | 184,14 |  | 184.14 | [12 empty] | VV | 2 | 2 | True | 1 | ROZPOCET
| VV |  | 184,14*1,2 'Přepočtené koeficientem množství |  | 220.968 | [12 empty] | VV | 2 | 2 | False | 1 | ROZPOCET
45 | K | 712363352 | Povlakové krytiny střech do 10° z tvarovaných poplastovaných lišt délky 2 m koutová lišta vnitřní rš 100 mm | m | 9.8 |  | 0 | CS ÚRS 2023 01 |  | základní |  | 0 | 0.0006 | 0.00588 | 0 | 0 | 16 | K | 2 |  |  |  | ROZPOCET | 0 | 0 | 0 | 0 | 0 | 1 | 0 | 16 | -2019657544
| VV |  | dle popisu v PD ozn. K09 | [14 empty] | VV | 2 | 1 | True | 0 | ROZPOCET
| VV |  | 9,8 |  | 9.8 | [12 empty] | VV | 2 | 2 | True | 1 | ROZPOCET
46 | K | 712363357 | Povlakové krytiny střech do 10° z tvarovaných poplastovaných lišt délky 2 m okapnice široká rš do 250 mm | m | 6 |  | 0 | CS ÚRS 2023 01 |  | základní |  | 0 | 0.0015 | 0.009 | 0 | 0 | 16 | K | 2 |  |  |  | ROZPOCET | 0 | 0 | 0 | 0 | 0 | 1 | 0 | 16 | -404255250
| VV |  | dle popisu v PD ozn. K06 | [14 empty] | VV | 2 | 1 | True | 0 | ROZPOCET
| VV |  | 6 |  | 6 | [12 empty] | VV | 2 | 2 | True | 1 | ROZPOCET
47 | K | 712363612 | Provedení povlak krytiny mechanicky kotvenou do trapézu TI tl přes 240 mm krajní pole, budova v do 18 m | m2 | 80.189 |  | 0 | CS ÚRS 2023 01 |  | základní |  | 0 | 0.00036 | 0.028868 | 0 | 0 | 16 | K | 2 |  |  |  | ROZPOCET | 0 | 0 | 0 | 0 | 0 | 1 | 0 | 16 | 1507281932
| VV |  | dle popisu v PD v.č. D.1.1.02 - 01 - 04 | [14 empty] | VV | 2 | 1 | True | 0 | ROZPOCET
| VV |  | hl. vstup | [14 empty] | VV | 2 | 1 | True | 0 | ROZPOCET
| VV |  | skl. S2 | [14 empty] | VV | 2 | 1 | True | 0 | ROZPOCET
| VV |  | 6,63*9,3 |  | 61.659 | [12 empty] | VV | 2 | 2 | True | 0 | ROZPOCET
| VV |  | skl.S3 | [14 empty] | VV | 2 | 1 | True | 0 | ROZPOCET
| VV |  | 6,26*2,96 |  | 18.53 | [12 empty] | VV | 2 | 2 | True | 0 | ROZPOCET
| VV |  | Součet |  | 80.189 | [12 empty] | VV | 2 | 4 | True | 1 | ROZPOCET
48 | M | 28322012 | fólie hydroizolační střešní mPVC mechanicky kotvená tl 1,5mm šedá | m2 | 100.236 |  | 0 | CS ÚRS 2023 01 |  | základní |  | 0 | 0.0019 | 0.19045 | 0 | 0 | 32 | M | 2 |  |  |  | ROZPOCET | 0 | 0 | 0 | 0 | 0 | 1 | 0 | 16 | -761222154
| VV |  | atestována na působení vnějšího požáru Broof(t3) ve skladbě s EPS, určená k použití v mechanicky kotvených střechách | [14 empty] | VV | 2 | 1 | True | 0 | ROZPOCET
| VV |  | 80,189 |  | 80.189 | [12 empty] | VV | 2 | 2 | True | 1 | ROZPOCET
| VV |  | 80,189*1,25 'Přepočtené koeficientem množství |  | 100.236 | [12 empty] | VV | 2 | 2 | False | 1 | ROZPOCET
49 | K | 712391171 | Provedení povlakové krytiny střech do 10° podkladní textilní vrstvy | m2 | 264.329 |  | 0 | CS ÚRS 2023 01 |  | základní |  | 0 | 0 | 0 | 0 | 0 | 16 | K | 2 |  |  |  | ROZPOCET | 0 | 0 | 0 | 0 | 0 | 1 | 0 | 16 | 1292713976
| VV |  | dle popisu v PD v.č. D.1.1.02 - 01 - 04 | [14 empty] | VV | 2 | 1 | True | 0 | ROZPOCET
| VV |  | slunárna | [14 empty] | VV | 2 | 1 | True | 0 | ROZPOCET
| VV |  | 184,14 |  | 184.14 | [12 empty] | VV | 2 | 2 | True | 0 | ROZPOCET
| VV |  | hl. vstup | [14 empty] | VV | 2 | 1 | True | 0 | ROZPOCET
| VV |  | skl. S2 | [14 empty] | VV | 2 | 1 | True | 0 | ROZPOCET
| VV |  | 6,63*9,3 |  | 61.659 | [12 empty] | VV | 2 | 2 | True | 0 | ROZPOCET
| VV |  | skl.S3 | [14 empty] | VV | 2 | 1 | True | 0 | ROZPOCET
| VV |  | 6,26*2,96 |  | 18.53 | [12 empty] | VV | 2 | 2 | True | 0 | ROZPOCET
| VV |  | Součet |  | 264.329 | [12 empty] | VV | 2 | 4 | True | 1 | ROZPOCET
50 | M | 69311068 | geotextilie netkaná separační, ochranná, filtrační, drenážní PP 300g/m2 | m2 | 290.762 |  | 0 | CS ÚRS 2023 01 |  | základní |  | 0 | 0.0003 | 0.087229 | 0 | 0 | 32 | M | 2 |  |  |  | ROZPOCET | 0 | 0 | 0 | 0 | 0 | 1 | 0 | 16 | -705937241
| VV |  | 264,329 |  | 264.329 | [12 empty] | VV | 2 | 2 | True | 1 | ROZPOCET
| VV |  | 264,329*1,1 'Přepočtené koeficientem množství |  | 290.762 | [12 empty] | VV | 2 | 2 | False | 1 | ROZPOCET
51 | K | 998712102 | Přesun hmot tonážní tonážní pro krytiny povlakové v objektech v do 12 m | t | 1.48 |  | 0 | CS ÚRS 2023 01 |  | základní |  | 0 | 0 | 0 | 0 | 0 | 16 | K | 2 |  |  |  | ROZPOCET | 0 | 0 | 0 | 0 | 0 | 1 | 0 | 16 | 1677083833
| D | 713 | Izolace tepelné |  |  |  | 0 |  |  |  |  | 0 |  | 0.32416 |  | 0 | 2 | D | 1 |  |  |  | ROZPOCET | [6 empty] | 0
52 | K | 713141311 | Montáž izolace tepelné střech plochých kladené volně, spádová vrstva | m2 | 80.189 |  | 0 | CS ÚRS 2023 01 |  | základní |  | 0 | 0 | 0 | 0 | 0 | 16 | K | 2 |  |  |  | ROZPOCET | 0 | 0 | 0 | 0 | 0 | 1 | 0 | 16 | 2021762442
| VV |  | dle popisu v PD v.č. D.1.1.02 - 01 - 04 | [14 empty] | VV | 2 | 1 | True | 0 | ROZPOCET
| VV |  | hl. vstup | [14 empty] | VV | 2 | 1 | True | 0 | ROZPOCET
| VV |  | skl. S2 | [14 empty] | VV | 2 | 1 | True | 0 | ROZPOCET
| VV |  | 6,63*9,3 |  | 61.659 | [12 empty] | VV | 2 | 2 | True | 0 | ROZPOCET
| VV |  | skl.S3 | [14 empty] | VV | 2 | 1 | True | 0 | ROZPOCET
| VV |  | 6,26*2,96 |  | 18.53 | [12 empty] | VV | 2 | 2 | True | 0 | ROZPOCET
| VV |  | Součet |  | 80.189 | [12 empty] | VV | 2 | 4 | True | 1 | ROZPOCET
53 | M | 28376104 | klín izolační z čedičové minerální vaty 70kPa spádový | m3 | 12.349 |  | 0 | CS ÚRS 2023 01 |  | základní |  | 0 | 0.02625 | 0.32416 | 0 | 0 | 32 | M | 2 |  |  |  | ROZPOCET | 0 | 0 | 0 | 0 | 0 | 1 | 0 | 16 | 1694327195
| VV |  | dl epopius v PD tl. 20-220 mm | [14 empty] | VV | 2 | 1 | True | 0 | ROZPOCET
| VV |  | 80,189*0,14 |  | 11.226 | [12 empty] | VV | 2 | 2 | True | 1 | ROZPOCET
| VV |  | 11,226*1,1 'Přepočtené koeficientem množství |  | 12.349 | [12 empty] | VV | 2 | 2 | False | 1 | ROZPOCET
54 | K | 998713101 | Přesun hmot tonážní pro izolace tepelné v objektech v do 6 m | t | 0.324 |  | 0 | CS ÚRS 2023 01 |  | základní |  | 0 | 0 | 0 | 0 | 0 | 16 | K | 2 |  |  |  | ROZPOCET | 0 | 0 | 0 | 0 | 0 | 1 | 0 | 16 | 924948158
| D | 764 | Konstrukce klempířské |  |  |  | 0 |  |  |  |  | 0 |  | 0.47017 |  | 0 | 2 | D | 1 |  |  |  | ROZPOCET | [6 empty] | 0
55 | K | 764215606 | Oplechování horních ploch a atik bez rohů z Pz plechu s povrch úpravou celoplošně lepené rš 500 mm | m | 34.3 |  | 0 | CS ÚRS 2023 01 |  | základní |  | 0 | 0.00565 | 0.19379 | 0 | 0 | 16 | K | 2 |  |  |  | ROZPOCET | 0 | 0 | 0 | 0 | 0 | 1 | 0 | 16 | -788660979
| VV |  | dle popisu v PD v.č. D.1.1.02 - 01 - 04 | [14 empty] | VV | 2 | 1 | True | 0 | ROZPOCET
| VV |  | slunárna ozn. K03 | [14 empty] | VV | 2 | 1 | True | 0 | ROZPOCET
| VV |  | 34,3 |  | 34.3 | [12 empty] | VV | 2 | 2 | True | 1 | ROZPOCET
56 | K | 764215606R10 | OPLECHOVÁNÍ ŽLABU SLUNÁRNY r.š. 655 - dle popisu v PD | m | 24 |  | 0 | CS Vlastní |  | základní |  | 0 | 0.00565 | 0.1356 | 0 | 0 | 16 | K | 2 |  |  |  | ROZPOCET | 0 | 0 | 0 | 0 | 0 | 1 | 0 | 16 | 2106760645
| P |  | Poznámka k položce: cena dle odobné zakázky Kompletní provedení vč. přesunu hmot a stavebních přípomocí. | [14 empty] | P | 2
| VV |  | dle popisu v PD v.č. D.1.1.02 - 01 - 04 | [14 empty] | VV | 2 | 1 | True | 0 | ROZPOCET
| VV |  | slunárna ozn. K04 | [14 empty] | VV | 2 | 1 | True | 0 | ROZPOCET
| VV |  | 24 |  | 24 | [12 empty] | VV | 2 | 2 | True | 1 | ROZPOCET
57 | K | 764215606R101 | OPLECHOVÁNÍ ŽLABU hl. vstupu r.š. 510 mm - dle popisu v PD | m | 12.5 |  | 0 | CS Vlastní |  | základní |  | 0 | 0.00565 | 0.070625 | 0 | 0 | 16 | K | 2 |  |  |  | ROZPOCET | 0 | 0 | 0 | 0 | 0 | 1 | 0 | 16 | 1552342080
| P |  | Poznámka k položce: cena dle obdobné zakázky kompletní provedení vč. přesunu hmot a stavebních přípomocí | [14 empty] | P | 2
| VV |  | dle popisu v PD v.č. D.1.1.02 - 01 - 04 | [14 empty] | VV | 2 | 1 | True | 0 | ROZPOCET
| VV |  | slunárna ozn. K08 | [14 empty] | VV | 2 | 1 | True | 0 | ROZPOCET
| VV |  | 12,5 |  | 12.5 | [12 empty] | VV | 2 | 2 | True | 1 | ROZPOCET
58 | K | 764215606R11 | ROHOVÉ OPLECHOVÁNÍ ZDIVA A DLAŽBY SLUNÁRNY - dle popisu v PD | m | 9.9 |  | 0 | CS Vlastní |  | základní |  | 0 | 0.00565 | 0.055935 | 0 | 0 | 16 | K | 2 |  |  |  | ROZPOCET | 0 | 0 | 0 | 0 | 0 | 1 | 0 | 16 | 251525846
| P |  | Poznámka k položce: cena dle obdobné zakázky kompletní provedení vč. přesunu hmot a stavebních přípomocí | [14 empty] | P | 2
| VV |  | dle popisu v PD v.č. D.1.1.02 - 01 - 04 | [14 empty] | VV | 2 | 1 | True | 0 | ROZPOCET
| VV |  | slunárna ozn. K05 | [14 empty] | VV | 2 | 1 | True | 0 | ROZPOCET
| VV |  | 9,9 |  | 9.9 | [12 empty] | VV | 2 | 2 | True | 1 | ROZPOCET
59 | K | 764216604 | Oplechování rovných parapetů mechanicky kotvené z Pz s povrchovou úpravou rš do 330 mm | m | 2.35 |  | 0 | CS ÚRS 2023 01 |  | základní |  | 0 | 0.00291 | 0.0068385 | 0 | 0 | 16 | K | 2 |  |  |  | ROZPOCET | 0 | 0 | 0 | 0 | 0 | 1 | 0 | 16 | 2063166740
| VV |  | dle popisu v PD v.č. D.1.1.02 - 01 - 04 | [14 empty] | VV | 2 | 1 | True | 0 | ROZPOCET
| VV |  | ozn. K01 | [14 empty] | VV | 2 | 1 | True | 0 | ROZPOCET
| VV |  | 2,35 |  | 2.35 | [12 empty] | VV | 2 | 2 | True | 1 | ROZPOCET
60 | K | 764518622 | Svody kruhové včetně objímek, kolen, odskoků z Pz s povrchovou úpravou průměru 100 mm | m | 3.4 |  | 0 | CS ÚRS 2023 01 |  | základní |  | 0 | 0.00217 | 0.007378 | 0 | 0 | 16 | K | 2 |  |  |  | ROZPOCET | 0 | 0 | 0 | 0 | 0 | 1 | 0 | 16 | 887623961
| VV |  | dle popisu v PD v.č. D.1.1.02 - 01 - 04 | [14 empty] | VV | 2 | 1 | True | 0 | ROZPOCET
| VV |  | ozn. K10 | [14 empty] | VV | 2 | 1 | True | 0 | ROZPOCET
| VV |  | 3,4 |  | 3.4 | [12 empty] | VV | 2 | 2 | True | 1 | ROZPOCET
61 | K | 998764101 | Přesun hmot tonážní pro konstrukce klempířské v objektech v do 6 m | t | 0.47 |  | 0 | CS ÚRS 2023 01 |  | základní |  | 0 | 0 | 0 | 0 | 0 | 16 | K | 2 |  |  |  | ROZPOCET | 0 | 0 | 0 | 0 | 0 | 1 | 0 | 16 | 1967533211
| D | 766 | Konstrukce truhlářské |  |  |  | 0 |  |  |  |  | 0 |  | 0.005664 |  | 0 | 2 | D | 1 |  |  |  | ROZPOCET | [6 empty] | 0
62 | K | 766694123 | Montáž parapetních dřevěných nebo plastových š přes 30 cm dl přes 1,6 do 2,6 m | kus | 1 |  | 0 | CS Vlastní |  | základní |  | 0 | 0 | 0 | 0 | 0 | 16 | K | 2 |  |  |  | ROZPOCET | 0 | 0 | 0 | 0 | 0 | 1 | 0 | 16 | 1100398494
| VV |  | dle popisu v PD d.1.1.01a 01 -03ozn. T01 | [14 empty] | VV | 2 | 1 | True | 0 | ROZPOCET
| VV |  | 1 |  | 1 | [12 empty] | VV | 2 | 2 | True | 1 | ROZPOCET
63 | M | 61144404 | parapet plastový vnitřní komůrkový tl 20mm š 400mm | m | 2.36 |  | 0 | CS ÚRS 2023 01 |  | základní |  | 0 | 0.0024 | 0.005664 | 0 | 0 | 32 | M | 2 |  |  |  | ROZPOCET | 0 | 0 | 0 | 0 | 0 | 1 | 0 | 16 | -1953196354
| VV |  | ozn. T01 | [14 empty] | VV | 2 | 1 | True | 0 | ROZPOCET
| VV |  | 2,36*1 |  | 2.36 | [12 empty] | VV | 2 | 2 | True | 0 | ROZPOCET
| VV |  | Součet |  | 2.36 | [12 empty] | VV | 2 | 4 | True | 1 | ROZPOCET
64 | K | 766R100 | Dodávka a montáž plastového okna 2360 x 2200 mm - dle popisu v PD | kus | 1 |  | 0 | CS Vlastní |  | základní |  | 0 | 0 | 0 | 0 | 0 | 16 | K | 2 |  |  |  | ROZPOCET | 0 | 0 | 0 | 0 | 0 | 1 | 0 | 16 | -1717059289
| VV |  | dle popisu v PD v.č. D.1.1.02 - 01 - 04 | [14 empty] | VV | 2 | 1 | True | 0 | ROZPOCET
| VV |  | ozn. O05 | [14 empty] | VV | 2 | 1 | True | 0 | ROZPOCET
| VV |  | 1 |  | 1 | [12 empty] | VV | 2 | 2 | True | 1 | ROZPOCET
65 | K | 998766103 | Přesun hmot tonážní pro kce truhlářské v objektech v přes 12 do 24 m | t | 0.006 |  | 0 | CS ÚRS 2023 01 |  | základní |  | 0 | 0 | 0 | 0 | 0 | 16 | K | 2 |  |  |  | ROZPOCET | 0 | 0 | 0 | 0 | 0 | 1 | 0 | 16 | -906435709
| D | 767 | Konstrukce zámečnické |  |  |  | 0 |  |  |  |  | 0 |  | 0.91343 |  | 0 | 2 | D | 1 |  |  |  | ROZPOCET | [6 empty] | 0
66 | K | 767427411R | Dodávka a montáž opláštění boků. čela a podhledu z sendvičových panelů AL vč. příslušného oplechování - dle popisu v PD | m2 | 104.512 |  | 0 | CS Vlastní |  | základní |  | 0 | 0.00874 | 0.91343 | 0 | 0 | 16 | K | 2 |  |  |  | ROZPOCET | 0 | 0 | 0 | 0 | 0 | 1 | 0 | 16 | 631870460
| P |  | Poznámka k položce: cena dle obdobné zakázky kompletmí provedení vč. přesunu hmot a stavebních přípomocí | [14 empty] | P | 2
| VV |  | dle popisu v PD v.č. D.1.1. 02 01 - 04 | [14 empty] | VV | 2 | 1 | True | 0 | ROZPOCET
| VV |  | 0,7*(7,03+12,33+9,37) |  | 20.111 | [12 empty] | VV | 2 | 2 | True | 0 | ROZPOCET
| VV |  | podhled | [14 empty] | VV | 2 | 1 | True | 0 | ROZPOCET
| VV |  | 7,03*9,37 |  | 65.871 | [12 empty] | VV | 2 | 2 | True | 0 | ROZPOCET
| VV |  | 6,26*2,96 |  | 18.53 | [12 empty] | VV | 2 | 2 | True | 0 | ROZPOCET
| VV |  | Součet |  | 104.512 | [12 empty] | VV | 2 | 4 | True | 1 | ROZPOCET
67 | K | 767R10 | Dodávka a montáž čistící rohože ozn. OV12 - dle popisu v PD | m | 8.7 |  | 0 | CS Vlastní |  | základní |  | 0 | 0 | 0 | 0 | 0 | 16 | K | 2 |  |  |  | ROZPOCET | 0 | 0 | 0 | 0 | 0 | 1 | 0 | 16 | -114859352
| P |  | Poznámka k položce: cena dle obdobné zakázky kompletmí provedení vč. přesunu hmot a stavebních přípomocí | [14 empty] | P | 2
| VV |  | dle popisu v PD v.č. D.1.1.02 - 01 - 04 | [14 empty] | VV | 2 | 1 | True | 0 | ROZPOCET
| VV |  | ozn. OV12 | [14 empty] | VV | 2 | 1 | True | 0 | ROZPOCET
| VV |  | 5,7+3 |  | 8.7 | [12 empty] | VV | 2 | 2 | True | 1 | ROZPOCET
68 | K | 767R100 | Dodávka a montáž ocelových nosných sloupků hlavního vstupu vč. spojovacího materiálu a nátěru - dle popisu v PD | kus | 1 |  | 0 | CS Vlastní |  | základní |  | 0 | 0 | 0 | 0 | 0 | 16 | K | 2 |  |  |  | ROZPOCET | 0 | 0 | 0 | 0 | 0 | 1 | 0 | 16 | -1360441345
| P |  | Poznámka k položce: cena dle obdobné zakázky kompletmí provedení vč. přesunu hmot a stavebních přípomocí | [14 empty] | P | 2
| VV |  | dle popisu v PD v.č. D.1.1.02 - 01 - 04 | [14 empty] | VV | 2 | 1 | True | 0 | ROZPOCET
| VV |  | hl. vstup | [14 empty] | VV | 2 | 1 | True | 0 | ROZPOCET
| VV |  | 1 |  | 1 | [12 empty] | VV | 2 | 2 | True | 1 | ROZPOCET
69 | K | 767R101 | Dodávka a montáž ocelové konstrukce stropu hlavního vstupu vč. spojovacího materiálu a nátěru - dle popisu v PD | kus | 1 |  | 0 | CS Vlastní |  | základní |  | 0 | 0 | 0 | 0 | 0 | 16 | K | 2 |  |  |  | ROZPOCET | 0 | 0 | 0 | 0 | 0 | 1 | 0 | 16 | -750782312
| P |  | Poznámka k položce: cena dle obdobné zakázky kompletmí provedení vč. přesunu hmot a stavebních přípomocí | [14 empty] | P | 2
| VV |  | dle popisu v PD v.č. D.1.1.02 - 01 - 04 | [14 empty] | VV | 2 | 1 | True | 0 | ROZPOCET
| VV |  | hl. vstup | [14 empty] | VV | 2 | 1 | True | 0 | ROZPOCET
| VV |  | IPE160, HEA200,HEB200 | [14 empty] | VV | 2 | 1 | True | 0 | ROZPOCET
| VV |  | 1 |  | 1 | [12 empty] | VV | 2 | 2 | True | 1 | ROZPOCET
70 | K | 767R102 | Dodávka a montáž AL okna 2210 x 2550 mm - dle popisu v PD | kus | 1 |  | 0 | CS Vlastní |  | základní |  | 0 | 0 | 0 | 0 | 0 | 16 | K | 2 |  |  |  | ROZPOCET | 0 | 0 | 0 | 0 | 0 | 1 | 0 | 16 | 1376510934
| P |  | Poznámka k položce: cena dle obdobné zakázky kompletmí provedení vč. přesunu hmot a stavebních přípomocí | [14 empty] | P | 2
| VV |  | dle popisu v PD v.č. D.1.1.02 - 01 - 04 | [14 empty] | VV | 2 | 1 | True | 0 | ROZPOCET
| VV |  | ozn. O06 | [14 empty] | VV | 2 | 1 | True | 0 | ROZPOCET
| VV |  | 1 |  | 1 | [12 empty] | VV | 2 | 2 | True | 1 | ROZPOCET
71 | K | 767R103 | Dodávka a montáž AL okna 3140 x 2550 mm - dle popisu v PD | kus | 4 |  | 0 | CS Vlastní |  | základní |  | 0 | 0 | 0 | 0 | 0 | 16 | K | 2 |  |  |  | ROZPOCET | 0 | 0 | 0 | 0 | 0 | 1 | 0 | 16 | 302948431
| P |  | Poznámka k položce: cena dle obdobné zakázky kompletmí provedení vč. přesunu hmot a stavebních přípomocí | [14 empty] | P | 2
| VV |  | dle popisu v PD v.č. D.1.1.02 - 01 - 04 | [14 empty] | VV | 2 | 1 | True | 0 | ROZPOCET
| VV |  | ozn. O07 | [14 empty] | VV | 2 | 1 | True | 0 | ROZPOCET
| VV |  | 4 |  | 4 | [12 empty] | VV | 2 | 2 | True | 1 | ROZPOCET
72 | K | 767R104 | Dodávka a montáž vstupních automatických dvoukřídlých dveří s bočními světlíky, nadsvětlíkem a plným dílem 5490 x 3200 mm - dle popisu v PD | kus | 1 |  | 0 | CS Vlastní |  | základní |  | 0 | 0 | 0 | 0 | 0 | 16 | K | 2 |  |  |  | ROZPOCET | 0 | 0 | 0 | 0 | 0 | 1 | 0 | 16 | 246493160
| P |  | Poznámka k položce: cena dle ceníku dodavatele SPEDOS kompletmí provedení vč. přesunu hmot a stavebních přípomocí | [14 empty] | P | 2
| VV |  | dle popisu v PD v.č. D.1.1.02 - 01 - 04 | [14 empty] | VV | 2 | 1 | True | 0 | ROZPOCET
| VV |  | ozn. D19 | [14 empty] | VV | 2 | 1 | True | 0 | ROZPOCET
| VV |  | 1 |  | 1 | [12 empty] | VV | 2 | 2 | True | 1 | ROZPOCET
73 | K | 767R105 | Dodávka a montáž nerezového madla ozn. Z04 - dle popisu v PD | m | 16.08 |  | 0 | CS Vlastní |  | základní |  | 0 | 0 | 0 | 0 | 0 | 16 | K | 2 |  |  |  | ROZPOCET | 0 | 0 | 0 | 0 | 0 | 1 | 0 | 16 | -650424439
| P |  | Poznámka k položce: cena dle obdobné zakázky kompletmí provedení vč. přesunu hmot a stavebních přípomocí | [14 empty] | P | 2
| VV |  | dle popisu v PD v.č. D.1.1.02 - 01 - 04 | [14 empty] | VV | 2 | 1 | True | 0 | ROZPOCET
| VV |  | ozn. Z04 | [14 empty] | VV | 2 | 1 | True | 0 | ROZPOCET
| VV |  | 9,03+7,05 |  | 16.08 | [12 empty] | VV | 2 | 2 | True | 1 | ROZPOCET
74 | K | 767R106 | Dodávka a montáž venkovního zábradlí u vstupu ozn. Z05 - dle popisu v PD | m | 17.5 |  | 0 | CS Vlastní |  | základní |  | 0 | 0 | 0 | 0 | 0 | 16 | K | 2 |  |  |  | ROZPOCET | 0 | 0 | 0 | 0 | 0 | 1 | 0 | 16 | 738651047
| P |  | Poznámka k položce: cena dle obdobné zakázky kompletmí provedení vč. přesunu hmot a stavebních přípomocí | [14 empty] | P | 2
| VV |  | dle popisu v PD v.č. D.1.1.02 - 01 - 04 | [14 empty] | VV | 2 | 1 | True | 0 | ROZPOCET
| VV |  | ozn. Z05 | [14 empty] | VV | 2 | 1 | True | 0 | ROZPOCET
| VV |  | 17,5 |  | 17.5 | [12 empty] | VV | 2 | 2 | True | 1 | ROZPOCET
75 | K | 767R107 | Dodávka a montáž venkovního zábradlí slunárna ozn. Z06 - dle popisu v PD | m | 77.5 |  | 0 | CS Vlastní |  | základní |  | 0 | 0 | 0 | 0 | 0 | 16 | K | 2 |  |  |  | ROZPOCET | 0 | 0 | 0 | 0 | 0 | 1 | 0 | 16 | 1469173690
| P |  | Poznámka k položce: cena dle obdobné zakázky kompletní provedení vč. přesunu hmot a stavebních přípomocí | [14 empty] | P | 2
| VV |  | dle popisu v PD v.č. D.1.1.02 - 01 - 04 | [14 empty] | VV | 2 | 1 | True | 0 | ROZPOCET
| VV |  | ozn. Z06 slunárna | [14 empty] | VV | 2 | 1 | True | 0 | ROZPOCET
| VV |  | 77,5 |  | 77.5 | [12 empty] | VV | 2 | 2 | True | 1 | ROZPOCET
76 | K | 767R108 | Dodávka a montáž nápisu na zastřešení hlavního vstupu ozn. OV15 - dle popisu v PD | m | 1 |  | 0 | CS Vlastní |  | základní |  | 0 | 0 | 0 | 0 | 0 | 16 | K | 2 |  |  |  | ROZPOCET | 0 | 0 | 0 | 0 | 0 | 1 | 0 | 16 | -709703079
| P |  | Poznámka k položce: cena dle obdobné zakázky kompletní provedení vč. přesunu hmot a stavebních přípomocí | [14 empty] | P | 2
| VV |  | dle popisu v PD v.č. D.1.1.02 - 01 - 04 | [14 empty] | VV | 2 | 1 | True | 0 | ROZPOCET
| VV |  | ozn. OV15 | [14 empty] | VV | 2 | 1 | True | 0 | ROZPOCET
| VV |  | 1 |  | 1 | [12 empty] | VV | 2 | 2 | True | 1 | ROZPOCET
| D | 771 | Podlahy z dlaždic |  |  |  | 0 |  |  |  |  | 0 |  | 2.7097 |  | 0 | 2 | D | 1 |  |  |  | ROZPOCET | [6 empty] | 0
77 | K | 771111011 | Vysátí podkladu před pokládkou dlažby | m2 | 62.21 |  | 0 | CS ÚRS 2023 01 |  | základní |  | 0 | 0 | 0 | 0 | 0 | 16 | K | 2 |  |  |  | ROZPOCET | 0 | 0 | 0 | 0 | 0 | 1 | 0 | 16 | 1956913855
| VV |  | 47,9+14,31 |  | 62.21 | [12 empty] | VV | 2 | 2 | True | 1 | ROZPOCET
78 | K | 771121011 | Nátěr penetrační na podlahu | m2 | 62.21 |  | 0 | CS ÚRS 2023 01 |  | základní |  | 0 | 0.0003 | 0.018663 | 0 | 0 | 16 | K | 2 |  |  |  | ROZPOCET | 0 | 0 | 0 | 0 | 0 | 1 | 0 | 16 | -1257003393
| VV |  | 47,9+14,31 |  | 62.21 | [12 empty] | VV | 2 | 2 | True | 1 | ROZPOCET
79 | K | 771474113 | Montáž soklů z dlaždic keramických rovných flexibilní lepidlo v přes 90 do 120 mm | m | 8.8 |  | 0 | CS ÚRS 2023 01 |  | základní |  | 0 | 0.00058 | 0.005104 | 0 | 0 | 16 | K | 2 |  |  |  | ROZPOCET | 0 | 0 | 0 | 0 | 0 | 1 | 0 | 16 | -2074756466
| VV |  | dle popisu v PD | [14 empty] | VV | 2 | 1 | True | 0 | ROZPOCET
| VV |  | 1NP | [14 empty] | VV | 2 | 1 | True | 0 | ROZPOCET
| VV |  | 5,65+3,15 |  | 8.8 | [12 empty] | VV | 2 | 2 | True | 1 | ROZPOCET
80 | M | 59761009 | sokl-dlažba keramická slinutá hladká do interiéru i exteriéru 600x95mm | kus | 15 |  | 0 | CS ÚRS 2023 01 |  | základní |  | 0 | 0.0012 | 0.018 | 0 | 0 | 32 | M | 2 |  |  |  | ROZPOCET | 0 | 0 | 0 | 0 | 0 | 1 | 0 | 16 | -2081837952
| VV |  | 8,8/0,6 |  | 14.667 | [12 empty] | VV | 2 | 2 | True | 0 | ROZPOCET
| VV |  | Součet |  | 14.667 | [12 empty] | VV | 2 | 4 | True | 0 | ROZPOCET
| VV |  | 15 |  | 15 | [12 empty] | VV | 2 | 2 | True | 1 | ROZPOCET
81 | K | 771574153 | Montáž podlah keramických velkoformátových hladkých lepených flexibilním lepidlem přes 2 do 4 ks/m2 | m2 | 56.39 |  | 0 | CS ÚRS 2023 01 |  | základní |  | 0 | 0.009 | 0.50751 | 0 | 0 | 16 | K | 2 |  |  |  | ROZPOCET | 0 | 0 | 0 | 0 | 0 | 1 | 0 | 16 | 171777382
| VV |  | dle popisu v PD | [14 empty] | VV | 2 | 1 | True | 0 | ROZPOCET
| VV |  | skl.SP1 | [14 empty] | VV | 2 | 1 | True | 0 | ROZPOCET
| VV |  | 1NP | [14 empty] | VV | 2 | 1 | True | 0 | ROZPOCET
| VV |  | 10,05+46,34 |  | 56.39 | [12 empty] | VV | 2 | 2 | True | 0 | ROZPOCET
| VV |  | Součet |  | 56.39 | [12 empty] | VV | 2 | 4 | True | 1 | ROZPOCET
82 | M | 59761433R1 | dlažba keramická slinutá hladká do interiéru i exteriéru tl 20 mm | m2 | 62.029 |  | 0 | CS Vlastní |  | základní |  | 0 | 0.033 | 2.047 | 0 | 0 | 32 | M | 2 |  |  |  | ROZPOCET | 0 | 0 | 0 | 0 | 0 | 1 | 0 | 16 | -1052728524
| VV |  | 56,39 |  | 56.39 | [12 empty] | VV | 2 | 2 | True | 1 | ROZPOCET
| VV |  | 56,39*1,1 'Přepočtené koeficientem množství |  | 62.029 | [12 empty] | VV | 2 | 2 | False | 1 | ROZPOCET
83 | K | 771577125 | Příplatek k montáž podlah keramických za lepení dvousložkovým lepidlem | m2 | 66.535 |  | 0 | CS ÚRS 2023 01 |  | základní |  | 0 | 0 | 0 | 0 | 0 | 16 | K | 2 |  |  |  | ROZPOCET | 0 | 0 | 0 | 0 | 0 | 1 | 0 | 16 | -1300207748
| VV |  | 66,535 |  | 66.535 | [12 empty] | VV | 2 | 2 | True | 1 | ROZPOCET
84 | K | 771591112 | Izolace pod dlažbu nátěrem nebo stěrkou ve dvou vrstvách | m2 | 66.535 |  | 0 | CS ÚRS 2023 01 |  | základní |  | 0 | 0.0015 | 0.099803 | 0 | 0 | 16 | K | 2 |  |  |  | ROZPOCET | 0 | 0 | 0 | 0 | 0 | 1 | 0 | 16 | -217652744
| VV |  | dle popisu v PD v.č. D.1.1.02 - 01 - 04 | [14 empty] | VV | 2 | 1 | True | 0 | ROZPOCET
| VV |  | hl. vstup ozn. PL3 | [14 empty] | VV | 2 | 1 | True | 0 | ROZPOCET
| VV |  | 47,9+14,31 |  | 62.21 | [12 empty] | VV | 2 | 2 | True | 0 | ROZPOCET
| VV |  | svislá | [14 empty] | VV | 2 | 1 | True | 0 | ROZPOCET
| VV |  | (8,825+8,825+5,96)*0,15 |  | 3.542 | [12 empty] | VV | 2 | 2 | True | 0 | ROZPOCET
| VV |  | 0,15*(2,61+2,61) |  | 0.783 | [12 empty] | VV | 2 | 2 | True | 0 | ROZPOCET
| VV |  | Součet |  | 66.535 | [12 empty] | VV | 2 | 4 | True | 1 | ROZPOCET
85 | K | 771591115 | Podlahy spárování silikonem | m | 46.4 |  | 0 | CS ÚRS 2023 01 |  | základní |  | 0 | 3e-05 | 0.001392 | 0 | 0 | 16 | K | 2 |  |  |  | ROZPOCET | 0 | 0 | 0 | 0 | 0 | 1 | 0 | 16 | -1845617816
| VV |  | 23,2*2 |  | 46.4 | [12 empty] | VV | 2 | 2 | True | 1 | ROZPOCET
86 | K | 771591241 | Izolace těsnícími pásy vnitřní kout | kus | 23.2 |  | 0 | CS ÚRS 2023 01 |  | základní |  | 0 | 0.00021 | 0.004872 | 0 | 0 | 16 | K | 2 |  |  |  | ROZPOCET | 0 | 0 | 0 | 0 | 0 | 1 | 0 | 16 | -1771481719
| VV |  | dle popisu v PD v.č. D.1.1.02 - 01 - 04 | [14 empty] | VV | 2 | 1 | True | 0 | ROZPOCET
| VV |  | hl. vstup ozn. PL3 | [14 empty] | VV | 2 | 1 | True | 0 | ROZPOCET
| VV |  | 12,3+7,5+0,4+3 |  | 23.2 | [12 empty] | VV | 2 | 2 | True | 1 | ROZPOCET
87 | K | 771591264 | Izolace těsnícími pásy mezi podlahou a stěnou | m | 23.2 |  | 0 | CS ÚRS 2023 01 |  | základní |  | 0 | 0.00032 | 0.007424 | 0 | 0 | 16 | K | 2 |  |  |  | ROZPOCET | 0 | 0 | 0 | 0 | 0 | 1 | 0 | 16 | 323722168
| VV |  | 23,2 |  | 23.2 | [12 empty] | VV | 2 | 2 | True | 1 | ROZPOCET
88 | K | 998771101 | Přesun hmot tonážní pro podlahy z dlaždic v objektech v do 6 m | t | 2.71 |  | 0 | CS ÚRS 2023 01 |  | základní |  | 0 | 0 | 0 | 0 | 0 | 16 | K | 2 |  |  |  | ROZPOCET | 0 | 0 | 0 | 0 | 0 | 1 | 0 | 16 | -892954502
| D | 781 | Dokončovací práce - obklady |  |  |  | 0 |  |  |  |  | 0 |  | 0.58876 |  | 0 | 2 | D | 1 |  |  |  | ROZPOCET | [6 empty] | 0
89 | K | 781774113 | Montáž obkladů vnějších z dlaždic keramických hladkých přes 9 do 12 ks/m2 lepených flexibilním lepidlem | m2 | 31.02 |  | 0 | CS ÚRS 2023 01 |  | základní |  | 0 | 0.006 | 0.18612 | 0 | 0 | 16 | K | 2 |  |  |  | ROZPOCET | 0 | 0 | 0 | 0 | 0 | 1 | 0 | 16 | 1190657791
| VV |  | dle popisu v PD v.č. D.1.1.02 - 01 - 04 | [14 empty] | VV | 2 | 1 | True | 0 | ROZPOCET
| VV |  | hl. vstup - zídka obklad vnější strany - skl.SP5 | [14 empty] | VV | 2 | 1 | True | 0 | ROZPOCET
| VV |  | 1NP | [14 empty] | VV | 2 | 1 | True | 0 | ROZPOCET
| VV |  | 4,47+3,52+10,35+12,68 |  | 31.02 | [12 empty] | VV | 2 | 2 | True | 1 | ROZPOCET
90 | M | 59761026 | obklad keramický hladký do 12ks/m2 | m2 | 34.122 |  | 0 | CS ÚRS 2023 01 |  | základní |  | 0 | 0.0118 | 0.40264 | 0 | 0 | 32 | M | 2 |  |  |  | ROZPOCET | 0 | 0 | 0 | 0 | 0 | 1 | 0 | 16 | -1890694366
| VV |  | 31,02 |  | 31.02 | [12 empty] | VV | 2 | 2 | True | 1 | ROZPOCET
| VV |  | 31,02*1,1 'Přepočtené koeficientem množství |  | 34.122 | [12 empty] | VV | 2 | 2 | False | 1 | ROZPOCET
91 | K | 781779196 | Příplatek k montáži obkladů vnějších z dlaždic keramických za spárování tmelem dvousložkovým | m2 | 31.02 |  | 0 | CS ÚRS 2023 01 |  | základní |  | 0 | 0 | 0 | 0 | 0 | 16 | K | 2 |  |  |  | ROZPOCET | 0 | 0 | 0 | 0 | 0 | 1 | 0 | 16 | 1597665435
| VV |  | 31,02 |  | 31.02 | [12 empty] | VV | 2 | 2 | True | 1 | ROZPOCET
92 | K | 781779197 | Příplatek k montáži obkladů vnějších z dlaždic keramických za lepení lepidlem dvousložkovým | m2 | 31.02 |  | 0 | CS ÚRS 2023 01 |  | základní |  | 0 | 0 | 0 | 0 | 0 | 16 | K | 2 |  |  |  | ROZPOCET | 0 | 0 | 0 | 0 | 0 | 1 | 0 | 16 | 248913057
| VV |  | 31,02 |  | 31.02 | [12 empty] | VV | 2 | 2 | True | 1 | ROZPOCET
93 | K | 998781101 | Přesun hmot tonážní pro obklady keramické v objektech v do 6 m | t | 0.589 |  | 0 | CS ÚRS 2023 01 |  | základní |  | 0 | 0 | 0 | 0 | 0 | 16 | K | 2 |  |  |  | ROZPOCET | 0 | 0 | 0 | 0 | 0 | 1 | 0 | 16 | -398377251
| D | 783 | Dokončovací práce - nátěry |  |  |  | 0 |  |  |  |  | 0 |  | 0.010178 |  | 0 | 2 | D | 1 |  |  |  | ROZPOCET | [6 empty] | 0
94 | K | 783801401 | Ometení omítek před provedením nátěru | m2 | 11.063 |  | 0 | CS ÚRS 2023 01 |  | základní |  | 0 | 0 | 0 | 0 | 0 | 16 | K | 2 |  |  |  | ROZPOCET | 0 | 0 | 0 | 0 | 0 | 1 | 0 | 16 | 1760897532
| VV |  | dle popisu v PD v.č. D.1.1.02 - 01 - 04 | [14 empty] | VV | 2 | 1 | True | 0 | ROZPOCET
| VV |  | hl. vstup - zídka omyvatelný nátěr | [14 empty] | VV | 2 | 1 | True | 0 | ROZPOCET
| VV |  | 0,65*7,5 |  | 4.875 | [12 empty] | VV | 2 | 2 | True | 0 | ROZPOCET
| VV |  | 0,65*9,52 |  | 6.188 | [12 empty] | VV | 2 | 2 | True | 0 | ROZPOCET
| VV |  | Součet |  | 11.063 | [12 empty] | VV | 2 | 4 | True | 1 | ROZPOCET
95 | K | 783813131 | Penetrační nátěr hladkých, tenkovrstvých zrnitých a štukových omítek | m2 | 11.063 |  | 0 | CS ÚRS 2023 01 |  | základní |  | 0 | 0.0002 | 0.0022126 | 0 | 0 | 16 | K | 2 |  |  |  | ROZPOCET | 0 | 0 | 0 | 0 | 0 | 1 | 0 | 16 | -60603700
| VV |  | 11,063 |  | 11.063 | [12 empty] | VV | 2 | 2 | True | 1 | ROZPOCET
96 | K | 783827425R | Krycí dvojnásobný silikonový nátěr omítek stupně členitosti 1 a 2 - omyvatelný | m2 | 11.063 |  | 0 | CS Vlastní |  | základní |  | 0 | 0.00072 | 0.0079654 | 0 | 0 | 16 | K | 2 |  |  |  | ROZPOCET | 0 | 0 | 0 | 0 | 0 | 1 | 0 | 16 | 512790305
| P |  | Poznámka k položce: cena dle obdobné zakázky kompletní provedení vč. přesunu hmot a stavebních přípomocí | [14 empty] | P | 2
| VV |  | 11,063 |  | 11.063 | [12 empty] | VV | 2 | 2 | True | 1 | ROZPOCET
| D | 784 | Dokončovací práce - malby a tapety |  |  |  | 0 |  |  |  |  | 0 |  | 0.0070656 |  | 0 | 2 | D | 1 |  |  |  | ROZPOCET | [6 empty] | 0
97 | K | 784181101 | Základní akrylátová jednonásobná penetrace podkladu v místnostech výšky do 3,80m | m2 | 15.36 |  | 0 | CS ÚRS 2023 01 |  | základní |  | 0 | 0.0002 | 0.003072 | 0 | 0 | 16 | K | 2 |  |  |  | ROZPOCET | 0 | 0 | 0 | 0 | 0 | 1 | 0 | 16 | -475659567
| VV |  | dle popisu v PD v.č. D.1.1.02 - 01 - 04 | [14 empty] | VV | 2 | 1 | True | 0 | ROZPOCET
| VV |  | hl. vstup | [14 empty] | VV | 2 | 1 | True | 0 | ROZPOCET
| VV |  | 0,4*3*3,2 |  | 3.84 | [12 empty] | VV | 2 | 2 | True | 0 | ROZPOCET
| VV |  | 3*3,2 |  | 9.6 | [12 empty] | VV | 2 | 2 | True | 0 | ROZPOCET
| VV |  | 0,6*3,2 |  | 1.92 | [12 empty] | VV | 2 | 2 | True | 0 | ROZPOCET
| VV |  | Součet |  | 15.36 | [12 empty] | VV | 2 | 4 | True | 1 | ROZPOCET
98 | K | 784211101 | Dvojnásobné bílé malby ze směsí za mokra výborně otěruvzdorných v místnostech výšky do 3,80 m | m2 | 15.36 |  | 0 | CS ÚRS 2023 01 |  | základní |  | 0 | 0.00026 | 0.0039936 | 0 | 0 | 16 | K | 2 |  |  |  | ROZPOCET | 0 | 0 | 0 | 0 | 0 | 1 | 0 | 16 | -1103110759
| VV |  | 15,36 |  | 15.36 | [12 empty] | VV | 2 | 2 | True | 1 | ROZPOCET

## SO02 - elektro - Zastřeše...
{03a328b0-c9b8-4416-8737-3b1d942903bb}
2
| KRYCÍ LIST SOUPISU PRACÍ | [7 empty] | v --- níže se nacházejí doplnkové a pomocné údaje k sestavám --- v | [8 empty] | False
Stavba:
Interna Nový Bydžov - požárně bezpečnostní řešení - úprava objektu II.
Objekt:
02 - 2. Fáze
Soupis:
SO02 - Přístavba zastřešení hlavního vstupu interny, stavební úprava slunárny
Úroveň 3:
SO02 - elektro - Zastřešení vstupu - zařízení silnoproudé elektrotechniky
| KSO: |  |  |  |  | CC-CZ:
| Místo: |  | Nový Bydžov |  |  | Datum: | 31. 10. 2021
| Zadavatel: |  |  |  |  | IČ:
|  | KRÁLOVÉHRADECKÝ KRAJ, Hradec Králové |  |  |  | DIČ:
| Uchazeč: |  |  |  |  | IČ: | Vyplň údaj
|  | Vyplň údaj |  |  |  | DIČ: | Vyplň údaj
| Projektant: |  |  |  |  | IČ:
|  | IRBOS s.r.o., Kostelec nad Orlicí |  |  |  | DIČ:
| Zpracovatel: |  |  |  |  | IČ:
DIČ:
Poznámka:
| Cena bez DPH | [5 empty] | 0
|  |  | Základ daně |  |  | Sazba daně | Výše daně
| DPH | základní | 0 |  |  | 21% | 0
|  | snížená | 0 |  |  | 15% | 0
|  | zákl. přenesená | 0 |  |  | 21% | 0
|  | sníž. přenesená | 0 |  |  | 15% | 0
|  | nulová | 0 |  |  | 0% | 0
| Cena s DPH |  |  | v | CZK |  | 0
| Projektant |  |  | Zpracovatel
| Datum a podpis: |  | Razítko | Datum a podpis: |  |  | Razítko
| Objednavatel |  |  | Uchazeč
| Datum a podpis: |  | Razítko | Datum a podpis: |  |  | Razítko
REKAPITULACE ČLENĚNÍ SOUPISU PRACÍ
Stavba:
Interna Nový Bydžov - požárně bezpečnostní řešení - úprava objektu II.
Objekt:
02 - 2. Fáze
Soupis:
SO02 - Přístavba zastřešení hlavního vstupu interny, stavební úprava slunárny
Úroveň 3:
SO02 - elektro - Zastřešení vstupu - zařízení silnoproudé elektrotechniky
Místo: |  |  | Nový Bydžov |  |  | Datum: | 31. 10. 2021
Zadavatel: |  |  | KRÁLOVÉHRADECKÝ KRAJ, Hradec Králové |  |  | Projektant: | IRBOS s.r.o., Kostelec nad Orlicí
Uchazeč: |  |  | Vyplň údaj |  |  | Zpracovatel:
Kód dílu - Popis | [6 empty] | Cena celkem [CZK]
Náklady ze soupisu prací | [6 empty] | 0 | [11 empty] | -1
| M - Práce a dodávky M | [5 empty] | 0
| 21-M - Elektromontáže | [5 empty] | 0
SOUPIS PRACÍ
Stavba:
Interna Nový Bydžov - požárně bezpečnostní řešení - úprava objektu II.
Objekt:
02 - 2. Fáze
Soupis:
SO02 - Přístavba zastřešení hlavního vstupu interny, stavební úprava slunárny
Úroveň 3:
SO02 - elektro - Zastřešení vstupu - zařízení silnoproudé elektrotechniky
Místo: |  |  | Nový Bydžov |  |  | Datum: | 31. 10. 2021
Zadavatel: |  |  | KRÁLOVÉHRADECKÝ KRAJ, Hradec Králové |  |  | Projektant: | IRBOS s.r.o., Kostelec nad Orlicí
Uchazeč: |  |  | Vyplň údaj |  |  | Zpracovatel:
PČ | Typ | Kód | Popis | MJ | Množství | J.cena [CZK] | Cena celkem [CZK] | Cenová soustava |  | DPH | J. Nh [h] | Nh celkem [h] | J. hmotnost [t] | Hmotnost celkem [t] | J. suť [t] | Suť Celkem [t]
Náklady soupisu celkem | [6 empty] | 0 |  |  |  |  | 0 |  | 0 |  | 0 |  | D | -1 | [10 empty] | 0
| D | M | Práce a dodávky M |  |  |  | 0 |  |  |  |  | 0 |  | 0 |  | 0 | 3 | D | 0 |  |  |  | ROZPOCET | [6 empty] | 0
| D | 21-M | Elektromontáže |  |  |  | 0 |  |  |  |  | 0 |  | 0 |  | 0 | 3 | D | 1 |  |  |  | ROZPOCET | [6 empty] | 0
1 | K | 21-M1 | Dodoávka a montáž silnoproudé elektrotechnikyniky - dle samostatného rozpočtu | kus | 1 |  | 0 |  |  | základní |  | 0 | 0 | 0 | 0 | 0 | 64 | K | 2 |  |  |  | ROZPOCET | 0 | 0 | 0 | 0 | 0 | 1 | 0 | 64 | -1071693109
| VV |  | 1 |  | 1 | [12 empty] | VV | 2 | 2 | True | 1 | ROZPOCET

## SO02 - ÚT - Ústřední vytá...
{a9eaaf33-a2aa-4b3e-a027-42f667519b79}
2
| KRYCÍ LIST SOUPISU PRACÍ | [7 empty] | v --- níže se nacházejí doplnkové a pomocné údaje k sestavám --- v | [8 empty] | False
Stavba:
Interna Nový Bydžov - požárně bezpečnostní řešení - úprava objektu II.
Objekt:
02 - 2. Fáze
Soupis:
SO02 - Přístavba zastřešení hlavního vstupu interny, stavební úprava slunárny
Úroveň 3:
SO02 - ÚT - Ústřední vytápění
| KSO: |  |  |  |  | CC-CZ:
| Místo: |  | Nový Bydžov |  |  | Datum: | 31. 10. 2021
| Zadavatel: |  |  |  |  | IČ:
|  | KRÁLOVÉHRADECKÝ KRAJ, Hradec Králové |  |  |  | DIČ:
| Uchazeč: |  |  |  |  | IČ: | Vyplň údaj
|  | Vyplň údaj |  |  |  | DIČ: | Vyplň údaj
| Projektant: |  |  |  |  | IČ:
|  | IRBOS s.r.o., Kostelec nad Orlicí |  |  |  | DIČ:
| Zpracovatel: |  |  |  |  | IČ:
DIČ:
Poznámka:
| Cena bez DPH | [5 empty] | 0
|  |  | Základ daně |  |  | Sazba daně | Výše daně
| DPH | základní | 0 |  |  | 21% | 0
|  | snížená | 0 |  |  | 15% | 0
|  | zákl. přenesená | 0 |  |  | 21% | 0
|  | sníž. přenesená | 0 |  |  | 15% | 0
|  | nulová | 0 |  |  | 0% | 0
| Cena s DPH |  |  | v | CZK |  | 0
| Projektant |  |  | Zpracovatel
| Datum a podpis: |  | Razítko | Datum a podpis: |  |  | Razítko
| Objednavatel |  |  | Uchazeč
| Datum a podpis: |  | Razítko | Datum a podpis: |  |  | Razítko
REKAPITULACE ČLENĚNÍ SOUPISU PRACÍ
Stavba:
Interna Nový Bydžov - požárně bezpečnostní řešení - úprava objektu II.
Objekt:
02 - 2. Fáze
Soupis:
SO02 - Přístavba zastřešení hlavního vstupu interny, stavební úprava slunárny
Úroveň 3:
SO02 - ÚT - Ústřední vytápění
Místo: |  |  | Nový Bydžov |  |  | Datum: | 31. 10. 2021
Zadavatel: |  |  | KRÁLOVÉHRADECKÝ KRAJ, Hradec Králové |  |  | Projektant: | IRBOS s.r.o., Kostelec nad Orlicí
Uchazeč: |  |  | Vyplň údaj |  |  | Zpracovatel:
Kód dílu - Popis | [6 empty] | Cena celkem [CZK]
Náklady ze soupisu prací | [6 empty] | 0 | [11 empty] | -1
SOUPIS PRACÍ
Stavba:
Interna Nový Bydžov - požárně bezpečnostní řešení - úprava objektu II.
Objekt:
02 - 2. Fáze
Soupis:
SO02 - Přístavba zastřešení hlavního vstupu interny, stavební úprava slunárny
Úroveň 3:
SO02 - ÚT - Ústřední vytápění
Místo: |  |  | Nový Bydžov |  |  | Datum: | 31. 10. 2021
Zadavatel: |  |  | KRÁLOVÉHRADECKÝ KRAJ, Hradec Králové |  |  | Projektant: | IRBOS s.r.o., Kostelec nad Orlicí
Uchazeč: |  |  | Vyplň údaj |  |  | Zpracovatel:
PČ | Typ | Kód | Popis | MJ | Množství | J.cena [CZK] | Cena celkem [CZK] | Cenová soustava |  | DPH | J. Nh [h] | Nh celkem [h] | J. hmotnost [t] | Hmotnost celkem [t] | J. suť [t] | Suť Celkem [t]
Náklady soupisu celkem | [6 empty] | 0 |  |  |  |  | 0 |  | 0 |  | 0 |  | D | -1 | [7 empty] | 0
1 | K | 735419126R00 | Montáž konvektorů na konzoly do 2040 mm | soubor | 1 |  | 0 |  |  | základní |  | 0 | 0 | 0 | 0 | 0 | 4 | K | 0 | ROZPOCET | 0 | 0 | 0 | 0 | 0 | 1 | 0 | 4 | 2024750627
3 | K | 998735101R00 | Přesun hmot pro otopná tělesa, výšky do 6 m | t | 0.003 |  | 0 |  |  | základní |  | 0 | 0 | 0 | 0 | 0 | 4 | K | 0 | ROZPOCET | 0 | 0 | 0 | 0 | 0 | 1 | 0 | 4 | 470773415
2 | K | DC | Dveřní vzduchová clona s nízkou zástavbovou výškou s unikátním STRAW systémem, s automatickým termostatem a havarijním termostatem s ručním resetem, RAL 9016, IR ovladač, elektrický tepelný výkon až 12,9 kW, hmotnost do 27kg, ovládání přes magnetický dveř | ks | 1 |  | 0 |  |  | základní |  | 0 | 0 | 0 | 0 | 0 | 4 | K | 0 | ROZPOCET | 0 | 0 | 0 | 0 | 0 | 1 | 0 | 4 | 104404437

## SO02 - EPS - Elektrická p...
{1ddae029-cfe8-4e42-b4d6-820910ef8b32}
2
| KRYCÍ LIST SOUPISU PRACÍ | [7 empty] | v --- níže se nacházejí doplnkové a pomocné údaje k sestavám --- v | [8 empty] | False
Stavba:
Interna Nový Bydžov - požárně bezpečnostní řešení - úprava objektu II.
Objekt:
02 - 2. Fáze
Soupis:
SO02 - Přístavba zastřešení hlavního vstupu interny, stavební úprava slunárny
Úroveň 3:
SO02 - EPS - Elektrická požární signalizace
| KSO: |  |  |  |  | CC-CZ:
| Místo: |  | Nový Bydžov |  |  | Datum: | 31. 10. 2021
| Zadavatel: |  |  |  |  | IČ:
|  | KRÁLOVÉHRADECKÝ KRAJ, Hradec Králové |  |  |  | DIČ:
| Uchazeč: |  |  |  |  | IČ: | Vyplň údaj
|  | Vyplň údaj |  |  |  | DIČ: | Vyplň údaj
| Projektant: |  |  |  |  | IČ:
|  | IRBOS s.r.o., Kostelec nad Orlicí |  |  |  | DIČ:
| Zpracovatel: |  |  |  |  | IČ:
DIČ:
Poznámka:
| Cena bez DPH | [5 empty] | 0
|  |  | Základ daně |  |  | Sazba daně | Výše daně
| DPH | základní | 0 |  |  | 21% | 0
|  | snížená | 0 |  |  | 15% | 0
|  | zákl. přenesená | 0 |  |  | 21% | 0
|  | sníž. přenesená | 0 |  |  | 15% | 0
|  | nulová | 0 |  |  | 0% | 0
| Cena s DPH |  |  | v | CZK |  | 0
| Projektant |  |  | Zpracovatel
| Datum a podpis: |  | Razítko | Datum a podpis: |  |  | Razítko
| Objednavatel |  |  | Uchazeč
| Datum a podpis: |  | Razítko | Datum a podpis: |  |  | Razítko
REKAPITULACE ČLENĚNÍ SOUPISU PRACÍ
Stavba:
Interna Nový Bydžov - požárně bezpečnostní řešení - úprava objektu II.
Objekt:
02 - 2. Fáze
Soupis:
SO02 - Přístavba zastřešení hlavního vstupu interny, stavební úprava slunárny
Úroveň 3:
SO02 - EPS - Elektrická požární signalizace
Místo: |  |  | Nový Bydžov |  |  | Datum: | 31. 10. 2021
Zadavatel: |  |  | KRÁLOVÉHRADECKÝ KRAJ, Hradec Králové |  |  | Projektant: | IRBOS s.r.o., Kostelec nad Orlicí
Uchazeč: |  |  | Vyplň údaj |  |  | Zpracovatel:
Kód dílu - Popis | [6 empty] | Cena celkem [CZK]
Náklady ze soupisu prací | [6 empty] | 0 | [11 empty] | -1
| M - Práce a dodávky M | [5 empty] | 0
| 21-M - Elektromontáže | [5 empty] | 0
SOUPIS PRACÍ
Stavba:
Interna Nový Bydžov - požárně bezpečnostní řešení - úprava objektu II.
Objekt:
02 - 2. Fáze
Soupis:
SO02 - Přístavba zastřešení hlavního vstupu interny, stavební úprava slunárny
Úroveň 3:
SO02 - EPS - Elektrická požární signalizace
Místo: |  |  | Nový Bydžov |  |  | Datum: | 31. 10. 2021
Zadavatel: |  |  | KRÁLOVÉHRADECKÝ KRAJ, Hradec Králové |  |  | Projektant: | IRBOS s.r.o., Kostelec nad Orlicí
Uchazeč: |  |  | Vyplň údaj |  |  | Zpracovatel:
PČ | Typ | Kód | Popis | MJ | Množství | J.cena [CZK] | Cena celkem [CZK] | Cenová soustava |  | DPH | J. Nh [h] | Nh celkem [h] | J. hmotnost [t] | Hmotnost celkem [t] | J. suť [t] | Suť Celkem [t]
Náklady soupisu celkem | [6 empty] | 0 |  |  |  |  | 0 |  | 0 |  | 0 |  | D | -1 | [10 empty] | 0
| D | M | Práce a dodávky M |  |  |  | 0 |  |  |  |  | 0 |  | 0 |  | 0 | 3 | D | 0 |  |  |  | ROZPOCET | [6 empty] | 0
| D | 21-M | Elektromontáže |  |  |  | 0 |  |  |  |  | 0 |  | 0 |  | 0 | 3 | D | 1 |  |  |  | ROZPOCET | [6 empty] | 0
1 | K | 21-M100 | elektrická požární signalizace - dle samostatného rozpočtu | komplet | 1 |  | 0 |  |  | základní |  | 0 | 0 | 0 | 0 | 0 | 64 | K | 2 |  |  |  | ROZPOCET | 0 | 0 | 0 | 0 | 0 | 1 | 0 | 64 | -29345727
| VV |  | 1 |  | 1 | [12 empty] | VV | 2 | 2 | True | 1 | ROZPOCET

## SO02 - ER - Evakuační roz...
{44d3ace6-b384-49e8-a114-cd25888639bf}
2
| KRYCÍ LIST SOUPISU PRACÍ | [7 empty] | v --- níže se nacházejí doplnkové a pomocné údaje k sestavám --- v | [8 empty] | False
Stavba:
Interna Nový Bydžov - požárně bezpečnostní řešení - úprava objektu II.
Objekt:
02 - 2. Fáze
Soupis:
SO02 - Přístavba zastřešení hlavního vstupu interny, stavební úprava slunárny
Úroveň 3:
SO02 - ER - Evakuační rozhlas
| KSO: |  |  |  |  | CC-CZ:
| Místo: |  | Nový Bydžov |  |  | Datum: | 31. 10. 2021
| Zadavatel: |  |  |  |  | IČ:
|  | KRÁLOVÉHRADECKÝ KRAJ, Hradec Králové |  |  |  | DIČ:
| Uchazeč: |  |  |  |  | IČ: | Vyplň údaj
|  | Vyplň údaj |  |  |  | DIČ: | Vyplň údaj
| Projektant: |  |  |  |  | IČ:
|  | IRBOS s.r.o., Kostelec nad Orlicí |  |  |  | DIČ:
| Zpracovatel: |  |  |  |  | IČ:
DIČ:
Poznámka:
| Cena bez DPH | [5 empty] | 0
|  |  | Základ daně |  |  | Sazba daně | Výše daně
| DPH | základní | 0 |  |  | 21% | 0
|  | snížená | 0 |  |  | 15% | 0
|  | zákl. přenesená | 0 |  |  | 21% | 0
|  | sníž. přenesená | 0 |  |  | 15% | 0
|  | nulová | 0 |  |  | 0% | 0
| Cena s DPH |  |  | v | CZK |  | 0
| Projektant |  |  | Zpracovatel
| Datum a podpis: |  | Razítko | Datum a podpis: |  |  | Razítko
| Objednavatel |  |  | Uchazeč
| Datum a podpis: |  | Razítko | Datum a podpis: |  |  | Razítko
REKAPITULACE ČLENĚNÍ SOUPISU PRACÍ
Stavba:
Interna Nový Bydžov - požárně bezpečnostní řešení - úprava objektu II.
Objekt:
02 - 2. Fáze
Soupis:
SO02 - Přístavba zastřešení hlavního vstupu interny, stavební úprava slunárny
Úroveň 3:
SO02 - ER - Evakuační rozhlas
Místo: |  |  | Nový Bydžov |  |  | Datum: | 31. 10. 2021
Zadavatel: |  |  | KRÁLOVÉHRADECKÝ KRAJ, Hradec Králové |  |  | Projektant: | IRBOS s.r.o., Kostelec nad Orlicí
Uchazeč: |  |  | Vyplň údaj |  |  | Zpracovatel:
Kód dílu - Popis | [6 empty] | Cena celkem [CZK]
Náklady ze soupisu prací | [6 empty] | 0 | [11 empty] | -1
| M - Práce a dodávky M | [5 empty] | 0
| 21-M - Elektromontáže | [5 empty] | 0
SOUPIS PRACÍ
Stavba:
Interna Nový Bydžov - požárně bezpečnostní řešení - úprava objektu II.
Objekt:
02 - 2. Fáze
Soupis:
SO02 - Přístavba zastřešení hlavního vstupu interny, stavební úprava slunárny
Úroveň 3:
SO02 - ER - Evakuační rozhlas
Místo: |  |  | Nový Bydžov |  |  | Datum: | 31. 10. 2021
Zadavatel: |  |  | KRÁLOVÉHRADECKÝ KRAJ, Hradec Králové |  |  | Projektant: | IRBOS s.r.o., Kostelec nad Orlicí
Uchazeč: |  |  | Vyplň údaj |  |  | Zpracovatel:
PČ | Typ | Kód | Popis | MJ | Množství | J.cena [CZK] | Cena celkem [CZK] | Cenová soustava |  | DPH | J. Nh [h] | Nh celkem [h] | J. hmotnost [t] | Hmotnost celkem [t] | J. suť [t] | Suť Celkem [t]
Náklady soupisu celkem | [6 empty] | 0 |  |  |  |  | 0 |  | 0 |  | 0 |  | D | -1 | [10 empty] | 0
| D | M | Práce a dodávky M |  |  |  | 0 |  |  |  |  | 0 |  | 0 |  | 0 | 3 | D | 0 |  |  |  | ROZPOCET | [6 empty] | 0
| D | 21-M | Elektromontáže |  |  |  | 0 |  |  |  |  | 0 |  | 0 |  | 0 | 3 | D | 1 |  |  |  | ROZPOCET | [6 empty] | 0
1 | K | 21-M100 | Evakuační rozhas - dle samostatného rozpočtu | komplet | 1 |  | 0 |  |  | základní |  | 0 | 0 | 0 | 0 | 0 | 64 | K | 2 |  |  |  | ROZPOCET | 0 | 0 | 0 | 0 | 0 | 1 | 0 | 64 | -1706897291
| VV |  | 1 |  | 1 | [12 empty] | VV | 2 | 2 | True | 1 | ROZPOCET

## SO02 - SR - Slaboproudé r...
{74c7ae0c-ae5b-450d-96db-00b9d82d65cb}
2
| KRYCÍ LIST SOUPISU PRACÍ | [7 empty] | v --- níže se nacházejí doplnkové a pomocné údaje k sestavám --- v | [8 empty] | False
Stavba:
Interna Nový Bydžov - požárně bezpečnostní řešení - úprava objektu II.
Objekt:
02 - 2. Fáze
Soupis:
SO02 - Přístavba zastřešení hlavního vstupu interny, stavební úprava slunárny
Úroveň 3:
SO02 - SR - Slaboproudé rozvody
| KSO: |  |  |  |  | CC-CZ:
| Místo: |  | Nový Bydžov |  |  | Datum: | 31. 10. 2021
| Zadavatel: |  |  |  |  | IČ:
|  | KRÁLOVÉHRADECKÝ KRAJ, Hradec Králové |  |  |  | DIČ:
| Uchazeč: |  |  |  |  | IČ: | Vyplň údaj
|  | Vyplň údaj |  |  |  | DIČ: | Vyplň údaj
| Projektant: |  |  |  |  | IČ:
|  | IRBOS s.r.o., Kostelec nad Orlicí |  |  |  | DIČ:
| Zpracovatel: |  |  |  |  | IČ:
DIČ:
Poznámka:
| Cena bez DPH | [5 empty] | 0
|  |  | Základ daně |  |  | Sazba daně | Výše daně
| DPH | základní | 0 |  |  | 21% | 0
|  | snížená | 0 |  |  | 15% | 0
|  | zákl. přenesená | 0 |  |  | 21% | 0
|  | sníž. přenesená | 0 |  |  | 15% | 0
|  | nulová | 0 |  |  | 0% | 0
| Cena s DPH |  |  | v | CZK |  | 0
| Projektant |  |  | Zpracovatel
| Datum a podpis: |  | Razítko | Datum a podpis: |  |  | Razítko
| Objednavatel |  |  | Uchazeč
| Datum a podpis: |  | Razítko | Datum a podpis: |  |  | Razítko
REKAPITULACE ČLENĚNÍ SOUPISU PRACÍ
Stavba:
Interna Nový Bydžov - požárně bezpečnostní řešení - úprava objektu II.
Objekt:
02 - 2. Fáze
Soupis:
SO02 - Přístavba zastřešení hlavního vstupu interny, stavební úprava slunárny
Úroveň 3:
SO02 - SR - Slaboproudé rozvody
Místo: |  |  | Nový Bydžov |  |  | Datum: | 31. 10. 2021
Zadavatel: |  |  | KRÁLOVÉHRADECKÝ KRAJ, Hradec Králové |  |  | Projektant: | IRBOS s.r.o., Kostelec nad Orlicí
Uchazeč: |  |  | Vyplň údaj |  |  | Zpracovatel:
Kód dílu - Popis | [6 empty] | Cena celkem [CZK]
Náklady ze soupisu prací | [6 empty] | 0 | [11 empty] | -1
| M - Práce a dodávky M | [5 empty] | 0
| 21-M - Elektromontáže | [5 empty] | 0
SOUPIS PRACÍ
Stavba:
Interna Nový Bydžov - požárně bezpečnostní řešení - úprava objektu II.
Objekt:
02 - 2. Fáze
Soupis:
SO02 - Přístavba zastřešení hlavního vstupu interny, stavební úprava slunárny
Úroveň 3:
SO02 - SR - Slaboproudé rozvody
Místo: |  |  | Nový Bydžov |  |  | Datum: | 31. 10. 2021
Zadavatel: |  |  | KRÁLOVÉHRADECKÝ KRAJ, Hradec Králové |  |  | Projektant: | IRBOS s.r.o., Kostelec nad Orlicí
Uchazeč: |  |  | Vyplň údaj |  |  | Zpracovatel:
PČ | Typ | Kód | Popis | MJ | Množství | J.cena [CZK] | Cena celkem [CZK] | Cenová soustava |  | DPH | J. Nh [h] | Nh celkem [h] | J. hmotnost [t] | Hmotnost celkem [t] | J. suť [t] | Suť Celkem [t]
Náklady soupisu celkem | [6 empty] | 0 |  |  |  |  | 0 |  | 0 |  | 0 |  | D | -1 | [10 empty] | 0
| D | M | Práce a dodávky M |  |  |  | 0 |  |  |  |  | 0 |  | 0 |  | 0 | 3 | D | 0 |  |  |  | ROZPOCET | [6 empty] | 0
| D | 21-M | Elektromontáže |  |  |  | 0 |  |  |  |  | 0 |  | 0 |  | 0 | 3 | D | 1 |  |  |  | ROZPOCET | [6 empty] | 0
1 | K | 21-M100 | Slaboproudé rozvody - dle samostatného rozpočtu | komplet | 1 |  | 0 |  |  | základní |  | 0 | 0 | 0 | 0 | 0 | 64 | K | 2 |  |  |  | ROZPOCET | 0 | 0 | 0 | 0 | 0 | 1 | 0 | 64 | 415302507
| VV |  | 1 |  | 1 | [12 empty] | VV | 2 | 2 | True | 1 | ROZPOCET

## SO02 - PS - Přístupový sy...
{fb6c4d5e-5b6d-4f76-8e83-f98a7598fa2b}
2
| KRYCÍ LIST SOUPISU PRACÍ | [7 empty] | v --- níže se nacházejí doplnkové a pomocné údaje k sestavám --- v | [8 empty] | False
Stavba:
Interna Nový Bydžov - požárně bezpečnostní řešení - úprava objektu II.
Objekt:
02 - 2. Fáze
Soupis:
SO02 - Přístavba zastřešení hlavního vstupu interny, stavební úprava slunárny
Úroveň 3:
SO02 - PS - Přístupový systém
| KSO: |  |  |  |  | CC-CZ:
| Místo: |  | Nový Bydžov |  |  | Datum: | 31. 10. 2021
| Zadavatel: |  |  |  |  | IČ:
|  | KRÁLOVÉHRADECKÝ KRAJ, Hradec Králové |  |  |  | DIČ:
| Uchazeč: |  |  |  |  | IČ: | Vyplň údaj
|  | Vyplň údaj |  |  |  | DIČ: | Vyplň údaj
| Projektant: |  |  |  |  | IČ:
|  | IRBOS s.r.o., Kostelec nad Orlicí |  |  |  | DIČ:
| Zpracovatel: |  |  |  |  | IČ:
DIČ:
Poznámka:
| Cena bez DPH | [5 empty] | 0
|  |  | Základ daně |  |  | Sazba daně | Výše daně
| DPH | základní | 0 |  |  | 21% | 0
|  | snížená | 0 |  |  | 15% | 0
|  | zákl. přenesená | 0 |  |  | 21% | 0
|  | sníž. přenesená | 0 |  |  | 15% | 0
|  | nulová | 0 |  |  | 0% | 0
| Cena s DPH |  |  | v | CZK |  | 0
| Projektant |  |  | Zpracovatel
| Datum a podpis: |  | Razítko | Datum a podpis: |  |  | Razítko
| Objednavatel |  |  | Uchazeč
| Datum a podpis: |  | Razítko | Datum a podpis: |  |  | Razítko
REKAPITULACE ČLENĚNÍ SOUPISU PRACÍ
Stavba:
Interna Nový Bydžov - požárně bezpečnostní řešení - úprava objektu II.
Objekt:
02 - 2. Fáze
Soupis:
SO02 - Přístavba zastřešení hlavního vstupu interny, stavební úprava slunárny
Úroveň 3:
SO02 - PS - Přístupový systém
Místo: |  |  | Nový Bydžov |  |  | Datum: | 31. 10. 2021
Zadavatel: |  |  | KRÁLOVÉHRADECKÝ KRAJ, Hradec Králové |  |  | Projektant: | IRBOS s.r.o., Kostelec nad Orlicí
Uchazeč: |  |  | Vyplň údaj |  |  | Zpracovatel:
Kód dílu - Popis | [6 empty] | Cena celkem [CZK]
Náklady ze soupisu prací | [6 empty] | 0 | [11 empty] | -1
| M - Práce a dodávky M | [5 empty] | 0
| 21-M - Elektromontáže | [5 empty] | 0
SOUPIS PRACÍ
Stavba:
Interna Nový Bydžov - požárně bezpečnostní řešení - úprava objektu II.
Objekt:
02 - 2. Fáze
Soupis:
SO02 - Přístavba zastřešení hlavního vstupu interny, stavební úprava slunárny
Úroveň 3:
SO02 - PS - Přístupový systém
Místo: |  |  | Nový Bydžov |  |  | Datum: | 31. 10. 2021
Zadavatel: |  |  | KRÁLOVÉHRADECKÝ KRAJ, Hradec Králové |  |  | Projektant: | IRBOS s.r.o., Kostelec nad Orlicí
Uchazeč: |  |  | Vyplň údaj |  |  | Zpracovatel:
PČ | Typ | Kód | Popis | MJ | Množství | J.cena [CZK] | Cena celkem [CZK] | Cenová soustava |  | DPH | J. Nh [h] | Nh celkem [h] | J. hmotnost [t] | Hmotnost celkem [t] | J. suť [t] | Suť Celkem [t]
Náklady soupisu celkem | [6 empty] | 0 |  |  |  |  | 0 |  | 0 |  | 0 |  | D | -1 | [10 empty] | 0
| D | M | Práce a dodávky M |  |  |  | 0 |  |  |  |  | 0 |  | 0 |  | 0 | 3 | D | 0 |  |  |  | ROZPOCET | [6 empty] | 0
| D | 21-M | Elektromontáže |  |  |  | 0 |  |  |  |  | 0 |  | 0 |  | 0 | 3 | D | 1 |  |  |  | ROZPOCET | [6 empty] | 0
1 | K | 21-M100 | Přístupový systém - dle samostatného rozpočtu | komplet | 1 |  | 0 |  |  | základní |  | 0 | 0 | 0 | 0 | 0 | 64 | K | 2 |  |  |  | ROZPOCET | 0 | 0 | 0 | 0 | 0 | 1 | 0 | 64 | -1120537118
| VV |  | 1 |  | 1 | [12 empty] | VV | 2 | 2 | True | 1 | ROZPOCET

## SO2 - KS - Kamerový systém
{1e6cb8b8-16cb-49c9-a493-6a6ee6d35425}
2
| KRYCÍ LIST SOUPISU PRACÍ | [7 empty] | v --- níže se nacházejí doplnkové a pomocné údaje k sestavám --- v | [8 empty] | False
Stavba:
Interna Nový Bydžov - požárně bezpečnostní řešení - úprava objektu II.
Objekt:
02 - 2. Fáze
Soupis:
SO02 - Přístavba zastřešení hlavního vstupu interny, stavební úprava slunárny
Úroveň 3:
SO2 - KS - Kamerový systém
| KSO: |  |  |  |  | CC-CZ:
| Místo: |  | Nový Bydžov |  |  | Datum: | 31. 10. 2021
| Zadavatel: |  |  |  |  | IČ:
|  | KRÁLOVÉHRADECKÝ KRAJ, Hradec Králové |  |  |  | DIČ:
| Uchazeč: |  |  |  |  | IČ: | Vyplň údaj
|  | Vyplň údaj |  |  |  | DIČ: | Vyplň údaj
| Projektant: |  |  |  |  | IČ:
|  | IRBOS s.r.o., Kostelec nad Orlicí |  |  |  | DIČ:
| Zpracovatel: |  |  |  |  | IČ:
DIČ:
Poznámka:
| Cena bez DPH | [5 empty] | 0
|  |  | Základ daně |  |  | Sazba daně | Výše daně
| DPH | základní | 0 |  |  | 21% | 0
|  | snížená | 0 |  |  | 15% | 0
|  | zákl. přenesená | 0 |  |  | 21% | 0
|  | sníž. přenesená | 0 |  |  | 15% | 0
|  | nulová | 0 |  |  | 0% | 0
| Cena s DPH |  |  | v | CZK |  | 0
| Projektant |  |  | Zpracovatel
| Datum a podpis: |  | Razítko | Datum a podpis: |  |  | Razítko
| Objednavatel |  |  | Uchazeč
| Datum a podpis: |  | Razítko | Datum a podpis: |  |  | Razítko
REKAPITULACE ČLENĚNÍ SOUPISU PRACÍ
Stavba:
Interna Nový Bydžov - požárně bezpečnostní řešení - úprava objektu II.
Objekt:
02 - 2. Fáze
Soupis:
SO02 - Přístavba zastřešení hlavního vstupu interny, stavební úprava slunárny
Úroveň 3:
SO2 - KS - Kamerový systém
Místo: |  |  | Nový Bydžov |  |  | Datum: | 31. 10. 2021
Zadavatel: |  |  | KRÁLOVÉHRADECKÝ KRAJ, Hradec Králové |  |  | Projektant: | IRBOS s.r.o., Kostelec nad Orlicí
Uchazeč: |  |  | Vyplň údaj |  |  | Zpracovatel:
Kód dílu - Popis | [6 empty] | Cena celkem [CZK]
Náklady ze soupisu prací | [6 empty] | 0 | [11 empty] | -1
| M - Práce a dodávky M | [5 empty] | 0
| 21-M - Elektromontáže | [5 empty] | 0
SOUPIS PRACÍ
Stavba:
Interna Nový Bydžov - požárně bezpečnostní řešení - úprava objektu II.
Objekt:
02 - 2. Fáze
Soupis:
SO02 - Přístavba zastřešení hlavního vstupu interny, stavební úprava slunárny
Úroveň 3:
SO2 - KS - Kamerový systém
Místo: |  |  | Nový Bydžov |  |  | Datum: | 31. 10. 2021
Zadavatel: |  |  | KRÁLOVÉHRADECKÝ KRAJ, Hradec Králové |  |  | Projektant: | IRBOS s.r.o., Kostelec nad Orlicí
Uchazeč: |  |  | Vyplň údaj |  |  | Zpracovatel:
PČ | Typ | Kód | Popis | MJ | Množství | J.cena [CZK] | Cena celkem [CZK] | Cenová soustava |  | DPH | J. Nh [h] | Nh celkem [h] | J. hmotnost [t] | Hmotnost celkem [t] | J. suť [t] | Suť Celkem [t]
Náklady soupisu celkem | [6 empty] | 0 |  |  |  |  | 0 |  | 0 |  | 0 |  | D | -1 | [10 empty] | 0
| D | M | Práce a dodávky M |  |  |  | 0 |  |  |  |  | 0 |  | 0 |  | 0 | 3 | D | 0 |  |  |  | ROZPOCET | [6 empty] | 0
| D | 21-M | Elektromontáže |  |  |  | 0 |  |  |  |  | 0 |  | 0 |  | 0 | 3 | D | 1 |  |  |  | ROZPOCET | [6 empty] | 0
1 | K | 21-M100 | Kamerový systém - dle samostatného rozpočtu | komplet | 1 |  | 0 |  |  | základní |  | 0 | 0 | 0 | 0 | 0 | 64 | K | 2 |  |  |  | ROZPOCET | 0 | 0 | 0 | 0 | 0 | 1 | 0 | 64 | -541420206
| VV |  | 1 |  | 1 | [12 empty] | VV | 2 | 2 | True | 1 | ROZPOCET

## SO02 - ORM - Orientační r...
{8c2b95fd-a7b7-47fe-af61-176293beb5cd}
2
| KRYCÍ LIST SOUPISU PRACÍ | [7 empty] | v --- níže se nacházejí doplnkové a pomocné údaje k sestavám --- v | [8 empty] | False
Stavba:
Interna Nový Bydžov - požárně bezpečnostní řešení - úprava objektu II.
Objekt:
02 - 2. Fáze
Soupis:
SO02 - Přístavba zastřešení hlavního vstupu interny, stavební úprava slunárny
Úroveň 3:
SO02 - ORM - Orientační rozhlasový maják
| KSO: |  |  |  |  | CC-CZ:
| Místo: |  | Nový Bydžov |  |  | Datum: | 31. 10. 2021
| Zadavatel: |  |  |  |  | IČ:
|  | KRÁLOVÉHRADECKÝ KRAJ, Hradec Králové |  |  |  | DIČ:
| Uchazeč: |  |  |  |  | IČ: | Vyplň údaj
|  | Vyplň údaj |  |  |  | DIČ: | Vyplň údaj
| Projektant: |  |  |  |  | IČ:
|  | IRBOS s.r.o., Kostelec nad Orlicí |  |  |  | DIČ:
| Zpracovatel: |  |  |  |  | IČ:
DIČ:
Poznámka:
| Cena bez DPH | [5 empty] | 0
|  |  | Základ daně |  |  | Sazba daně | Výše daně
| DPH | základní | 0 |  |  | 21% | 0
|  | snížená | 0 |  |  | 15% | 0
|  | zákl. přenesená | 0 |  |  | 21% | 0
|  | sníž. přenesená | 0 |  |  | 15% | 0
|  | nulová | 0 |  |  | 0% | 0
| Cena s DPH |  |  | v | CZK |  | 0
| Projektant |  |  | Zpracovatel
| Datum a podpis: |  | Razítko | Datum a podpis: |  |  | Razítko
| Objednavatel |  |  | Uchazeč
| Datum a podpis: |  | Razítko | Datum a podpis: |  |  | Razítko
REKAPITULACE ČLENĚNÍ SOUPISU PRACÍ
Stavba:
Interna Nový Bydžov - požárně bezpečnostní řešení - úprava objektu II.
Objekt:
02 - 2. Fáze
Soupis:
SO02 - Přístavba zastřešení hlavního vstupu interny, stavební úprava slunárny
Úroveň 3:
SO02 - ORM - Orientační rozhlasový maják
Místo: |  |  | Nový Bydžov |  |  | Datum: | 31. 10. 2021
Zadavatel: |  |  | KRÁLOVÉHRADECKÝ KRAJ, Hradec Králové |  |  | Projektant: | IRBOS s.r.o., Kostelec nad Orlicí
Uchazeč: |  |  | Vyplň údaj |  |  | Zpracovatel:
Kód dílu - Popis | [6 empty] | Cena celkem [CZK]
Náklady ze soupisu prací | [6 empty] | 0 | [11 empty] | -1
| M - Práce a dodávky M | [5 empty] | 0
| 21-M - Elektromontáže | [5 empty] | 0
SOUPIS PRACÍ
Stavba:
Interna Nový Bydžov - požárně bezpečnostní řešení - úprava objektu II.
Objekt:
02 - 2. Fáze
Soupis:
SO02 - Přístavba zastřešení hlavního vstupu interny, stavební úprava slunárny
Úroveň 3:
SO02 - ORM - Orientační rozhlasový maják
Místo: |  |  | Nový Bydžov |  |  | Datum: | 31. 10. 2021
Zadavatel: |  |  | KRÁLOVÉHRADECKÝ KRAJ, Hradec Králové |  |  | Projektant: | IRBOS s.r.o., Kostelec nad Orlicí
Uchazeč: |  |  | Vyplň údaj |  |  | Zpracovatel:
PČ | Typ | Kód | Popis | MJ | Množství | J.cena [CZK] | Cena celkem [CZK] | Cenová soustava |  | DPH | J. Nh [h] | Nh celkem [h] | J. hmotnost [t] | Hmotnost celkem [t] | J. suť [t] | Suť Celkem [t]
Náklady soupisu celkem | [6 empty] | 0 |  |  |  |  | 0 |  | 0 |  | 0 |  | D | -1 | [10 empty] | 0
| D | M | Práce a dodávky M |  |  |  | 0 |  |  |  |  | 0 |  | 0 |  | 0 | 3 | D | 0 |  |  |  | ROZPOCET | [6 empty] | 0
| D | 21-M | Elektromontáže |  |  |  | 0 |  |  |  |  | 0 |  | 0 |  | 0 | 3 | D | 1 |  |  |  | ROZPOCET | [6 empty] | 0
1 | K | 21-M100 | Orientační rozhlasový maják - dle samostatného rozpočtu | komplet | 1 |  | 0 |  |  | základní |  | 0 | 0 | 0 | 0 | 0 | 64 | K | 2 |  |  |  | ROZPOCET | 0 | 0 | 0 | 0 | 0 | 1 | 0 | 64 | 925707701
| VV |  | 1 |  | 1 | [12 empty] | VV | 2 | 2 | True | 1 | ROZPOCET

## SO04 - Objekt LDN B - bou...
{24dc6178-60fb-4f61-a3f6-88dde05f306d}
2
| KRYCÍ LIST SOUPISU PRACÍ | [7 empty] | v --- níže se nacházejí doplnkové a pomocné údaje k sestavám --- v | [8 empty] | False
Stavba:
Interna Nový Bydžov - požárně bezpečnostní řešení - úprava objektu II.
Objekt:
02 - 2. Fáze
Soupis:
SO04 - Objekt LDN B
Úroveň 3:
SO04 - Objekt LDN B - bourací práce
| KSO: |  |  |  |  | CC-CZ:
| Místo: |  | Nový Bydžov |  |  | Datum: | 31. 10. 2021
| Zadavatel: |  |  |  |  | IČ:
|  | KRÁLOVÉHRADECKÝ KRAJ, Hradec Králové |  |  |  | DIČ:
| Uchazeč: |  |  |  |  | IČ: | Vyplň údaj
|  | Vyplň údaj |  |  |  | DIČ: | Vyplň údaj
| Projektant: |  |  |  |  | IČ:
|  | IRBOS s.r.o., Kostelec nad Orlicí |  |  |  | DIČ:
| Zpracovatel: |  |  |  |  | IČ:
DIČ:
Poznámka:
| Cena bez DPH | [5 empty] | 0
|  |  | Základ daně |  |  | Sazba daně | Výše daně
| DPH | základní | 0 |  |  | 21% | 0
|  | snížená | 0 |  |  | 15% | 0
|  | zákl. přenesená | 0 |  |  | 21% | 0
|  | sníž. přenesená | 0 |  |  | 15% | 0
|  | nulová | 0 |  |  | 0% | 0
| Cena s DPH |  |  | v | CZK |  | 0
| Projektant |  |  | Zpracovatel
| Datum a podpis: |  | Razítko | Datum a podpis: |  |  | Razítko
| Objednavatel |  |  | Uchazeč
| Datum a podpis: |  | Razítko | Datum a podpis: |  |  | Razítko
REKAPITULACE ČLENĚNÍ SOUPISU PRACÍ
Stavba:
Interna Nový Bydžov - požárně bezpečnostní řešení - úprava objektu II.
Objekt:
02 - 2. Fáze
Soupis:
SO04 - Objekt LDN B
Úroveň 3:
SO04 - Objekt LDN B - bourací práce
Místo: |  |  | Nový Bydžov |  |  | Datum: | 31. 10. 2021
Zadavatel: |  |  | KRÁLOVÉHRADECKÝ KRAJ, Hradec Králové |  |  | Projektant: | IRBOS s.r.o., Kostelec nad Orlicí
Uchazeč: |  |  | Vyplň údaj |  |  | Zpracovatel:
Kód dílu - Popis | [6 empty] | Cena celkem [CZK]
Náklady ze soupisu prací | [6 empty] | 0 | [11 empty] | -1
| HSV - Práce a dodávky HSV | [5 empty] | 0
| 9 - Ostatní konstrukce a práce, bourání | [5 empty] | 0
| 997 - Přesun sutě | [5 empty] | 0
| PSV - Práce a dodávky PSV | [5 empty] | 0
| 751 - Vzduchotechnika | [5 empty] | 0
| 763 - Konstrukce suché výstavby | [5 empty] | 0
| 766 - Konstrukce truhlářské | [5 empty] | 0
| 767 - Konstrukce zámečnické | [5 empty] | 0
| 776 - Podlahy povlakové | [5 empty] | 0
SOUPIS PRACÍ
Stavba:
Interna Nový Bydžov - požárně bezpečnostní řešení - úprava objektu II.
Objekt:
02 - 2. Fáze
Soupis:
SO04 - Objekt LDN B
Úroveň 3:
SO04 - Objekt LDN B - bourací práce
Místo: |  |  | Nový Bydžov |  |  | Datum: | 31. 10. 2021
Zadavatel: |  |  | KRÁLOVÉHRADECKÝ KRAJ, Hradec Králové |  |  | Projektant: | IRBOS s.r.o., Kostelec nad Orlicí
Uchazeč: |  |  | Vyplň údaj |  |  | Zpracovatel:
PČ | Typ | Kód | Popis | MJ | Množství | J.cena [CZK] | Cena celkem [CZK] | Cenová soustava |  | DPH | J. Nh [h] | Nh celkem [h] | J. hmotnost [t] | Hmotnost celkem [t] | J. suť [t] | Suť Celkem [t]
Náklady soupisu celkem | [6 empty] | 0 |  |  |  |  | 0 |  | 0 |  | 4.6986 |  | D | -1 | [10 empty] | 0
| D | HSV | Práce a dodávky HSV |  |  |  | 0 |  |  |  |  | 0 |  | 0 |  | 3.7395 | 1 | D | 0 |  |  |  | ROZPOCET | [6 empty] | 0
| D | 9 | Ostatní konstrukce a práce, bourání |  |  |  | 0 |  |  |  |  | 0 |  | 0 |  | 3.7395 | 1 | D | 1 |  |  |  | ROZPOCET | [6 empty] | 0
1 | K | 962023490 | Bourání zdiva nadzákladového smíšeného na do 1 m3 | m3 | 1.4 |  | 0 | CS ÚRS 2023 01 |  | základní |  | 0 | 0 | 0 | 2.27 | 3.178 | 4 | K | 2 |  |  |  | ROZPOCET | 0 | 0 | 0 | 0 | 0 | 1 | 0 | 4 | 960465649
| VV |  | dle popisu v PD v.č. D.1.1.04 - 01-09 | [14 empty] | VV | 2 | 1 | True | 0 | ROZPOCET
| VV |  | 2*2,8*0,25 |  | 1.4 | [12 empty] | VV | 2 | 2 | True | 1 | ROZPOCET
2 | K | 967031142 | Přisekání rovných ostění v cihelném zdivu na MC | m2 | 0.948 |  | 0 | CS ÚRS 2023 01 |  | základní |  | 0 | 0 | 0 | 0.059 | 0.055932 | 4 | K | 2 |  |  |  | ROZPOCET | 0 | 0 | 0 | 0 | 0 | 1 | 0 | 4 | 1607504040
| VV |  | 1NP | [14 empty] | VV | 2 | 1 | True | 0 | ROZPOCET
| VV |  | (0,8+1,97+1,97)*0,2 |  | 0.948 | [12 empty] | VV | 2 | 2 | True | 1 | ROZPOCET
3 | K | 971052331 | Vybourání nebo prorážení otvorů v ŽB příčkách a zdech pl do 0,09 m2 tl do 150 mm | kus | 1 |  | 0 | CS ÚRS 2023 01 |  | základní |  | 0 | 0 | 0 | 0.034 | 0.034 | 4 | K | 2 |  |  |  | ROZPOCET | 0 | 0 | 0 | 0 | 0 | 1 | 0 | 4 | 1482429501
| VV |  | dle popisu v PD v.č. D 1.1.04 01 - 09 | [14 empty] | VV | 2 | 1 | True | 0 | ROZPOCET
| VV |  | prostupy | [14 empty] | VV | 2 | 1 | True | 0 | ROZPOCET
| VV |  | 1PP | [14 empty] | VV | 2 | 1 | True | 0 | ROZPOCET
| VV |  | 1 |  | 1 | [12 empty] | VV | 2 | 2 | True | 1 | ROZPOCET
4 | K | 978013121 | Otlučení (osekání) vnitřní vápenné nebo vápenocementové omítky stěn v rozsahu přes 5 do 10 % | m2 | 117.882 |  | 0 | CS ÚRS 2023 01 |  | základní |  | 0 | 0 | 0 | 0.004 | 0.47153 | 4 | K | 2 |  |  |  | ROZPOCET | 0 | 0 | 0 | 0 | 0 | 1 | 0 | 4 | -1079872909
| VV |  | dle popisu v PD v.č. D.1.1.04 - 01-09 | [14 empty] | VV | 2 | 1 | True | 0 | ROZPOCET
| VV |  | 1PP | [14 empty] | VV | 2 | 1 | True | 0 | ROZPOCET
| VV |  | (3,57+0,4+1,046+2)*2,96 |  | 20.767 | [12 empty] | VV | 2 | 2 | True | 0 | ROZPOCET
| VV |  | 1NP | [14 empty] | VV | 2 | 1 | True | 0 | ROZPOCET
| VV |  | m.č.136 | [14 empty] | VV | 2 | 1 | True | 0 | ROZPOCET
| VV |  | (3,6+3,6+2,5+2,5)*2,95 |  | 35.99 | [12 empty] | VV | 2 | 2 | True | 0 | ROZPOCET
| VV |  | -0,8*1,97 |  | -1.576 | [12 empty] | VV | 2 | 2 | True | 0 | ROZPOCET
| VV |  | -1*2,95 |  | -2.95 | [12 empty] | VV | 2 | 2 | True | 0 | ROZPOCET
| VV |  | -1,45*1,97*2 |  | -5.713 | [12 empty] | VV | 2 | 2 | True | 0 | ROZPOCET
| VV |  | -0,8*1,97 |  | -1.576 | [12 empty] | VV | 2 | 2 | True | 0 | ROZPOCET
| VV |  | m.č.160 | [14 empty] | VV | 2 | 1 | True | 0 | ROZPOCET
| VV |  | (2,5+2,5+2,5+2,5)*2,95 |  | 29.5 | [12 empty] | VV | 2 | 2 | True | 0 | ROZPOCET
| VV |  | -0,8*1,97 |  | -1.576 | [12 empty] | VV | 2 | 2 | True | 0 | ROZPOCET
| VV |  | -0,8*1,97 |  | -1.576 | [12 empty] | VV | 2 | 2 | True | 0 | ROZPOCET
| VV |  | m.č.135 | [14 empty] | VV | 2 | 1 | True | 0 | ROZPOCET
| VV |  | 3,33*2,95 |  | 9.824 | [12 empty] | VV | 2 | 2 | True | 0 | ROZPOCET
| VV |  | -0,8*1,97 |  | -1.576 | [12 empty] | VV | 2 | 2 | True | 0 | ROZPOCET
| VV |  | m.č.158 | [14 empty] | VV | 2 | 1 | True | 0 | ROZPOCET
| VV |  | (3,5+3,5+1,8+1,8)*2,95 |  | 31.27 | [12 empty] | VV | 2 | 2 | True | 0 | ROZPOCET
| VV |  | -0,9*1,97 |  | -1.773 | [12 empty] | VV | 2 | 2 | True | 0 | ROZPOCET
| VV |  | 3,6*2,95 |  | 10.62 | [12 empty] | VV | 2 | 2 | True | 0 | ROZPOCET
| VV |  | -0,9*1,97 |  | -1.773 | [12 empty] | VV | 2 | 2 | True | 0 | ROZPOCET
| VV |  | Součet |  | 117.882 | [12 empty] | VV | 2 | 4 | True | 1 | ROZPOCET
| D | 997 | Přesun sutě |  |  |  | 0 |  |  |  |  | 0 |  | 0 |  | 0 | 1 | D | 1 |  |  |  | ROZPOCET | [6 empty] | 0
5 | K | 997006002 | Třídění stavebního odpadu na jednotlivé druhy | t | 4.699 |  | 0 | CS ÚRS 2023 01 |  | základní |  | 0 | 0 | 0 | 0 | 0 | 4 | K | 2 |  |  |  | ROZPOCET | 0 | 0 | 0 | 0 | 0 | 1 | 0 | 4 | -1621419840
6 | K | 997013115 | Vnitrostaveništní doprava suti a vybouraných hmot pro budovy v přes 15 do 18 m s použitím mechanizace | t | 4.699 |  | 0 | CS ÚRS 2023 01 |  | základní |  | 0 | 0 | 0 | 0 | 0 | 4 | K | 2 |  |  |  | ROZPOCET | 0 | 0 | 0 | 0 | 0 | 1 | 0 | 4 | -2073100461
7 | K | 997013501 | Odvoz suti a vybouraných hmot na skládku nebo meziskládku do 1 km se složením | t | 4.699 |  | 0 | CS ÚRS 2023 01 |  | základní |  | 0 | 0 | 0 | 0 | 0 | 4 | K | 2 |  |  |  | ROZPOCET | 0 | 0 | 0 | 0 | 0 | 1 | 0 | 4 | 1368277625
8 | K | 997013509 | Příplatek k odvozu suti a vybouraných hmot na skládku ZKD 1 km přes 1 km | t | 89.281 |  | 0 | CS ÚRS 2023 01 |  | základní |  | 0 | 0 | 0 | 0 | 0 | 4 | K | 2 |  |  |  | ROZPOCET | 0 | 0 | 0 | 0 | 0 | 1 | 0 | 4 | 1380122942
| VV |  | 4,699*19 'Přepočtené koeficientem množství |  | 89.281 | [12 empty] | VV | 2 | 2 | False | 1 | ROZPOCET
9 | K | 997013631 | Poplatek za uložení na skládce (skládkovné) stavebního odpadu směsného kód odpadu 17 09 04 | t | 4.041 |  | 0 | CS ÚRS 2023 01 |  | základní |  | 0 | 0 | 0 | 0 | 0 | 4 | K | 2 |  |  |  | ROZPOCET | 0 | 0 | 0 | 0 | 0 | 1 | 0 | 4 | -1812956698
| VV |  | 4,699*0,86 'Přepočtené koeficientem množství |  | 4.041 | [12 empty] | VV | 2 | 2 | False | 1 | ROZPOCET
10 | K | 997013843 | Poplatek za uložení na skládce (skládkovné) odpadu po otryskávání s obsahem nebezpečných látek kód odpadu 12 01 16 | t | 0.658 |  | 0 | CS ÚRS 2023 01 |  | základní |  | 0 | 0 | 0 | 0 | 0 | 4 | K | 2 |  |  |  | ROZPOCET | 0 | 0 | 0 | 0 | 0 | 1 | 0 | 4 | -296276994
| VV |  | 4,699*0,14 'Přepočtené koeficientem množství |  | 0.658 | [12 empty] | VV | 2 | 2 | False | 1 | ROZPOCET
| D | PSV | Práce a dodávky PSV |  |  |  | 0 |  |  |  |  | 0 |  | 0 |  | 0.95913 | 2 | D | 0 |  |  |  | ROZPOCET | [6 empty] | 0
| D | 751 | Vzduchotechnika |  |  |  | 0 |  |  |  |  | 0 |  | 0 |  | 0 | 2 | D | 1 |  |  |  | ROZPOCET | [6 empty] | 0
11 | K | 751R100 | Demontáž VZT v 1PP m.ř. 123 - dle popisu v PD | kus | 1 |  | 0 | CS Vlastní |  | základní |  | 0 | 0 | 0 | 0 | 0 | 16 | K | 2 |  |  |  | ROZPOCET | 0 | 0 | 0 | 0 | 0 | 1 | 0 | 16 | 987423284
| P |  | Poznámka k položce: cena dle obdobné zakázky kompletní provedení vč. přesunu hmot a stavebních přípomocí | [14 empty] | P | 2
| VV |  | 1 |  | 1 | [12 empty] | VV | 2 | 2 | True | 1 | ROZPOCET
| D | 763 | Konstrukce suché výstavby |  |  |  | 0 |  |  |  |  | 0 |  | 0 |  | 0.72888 | 2 | D | 1 |  |  |  | ROZPOCET | [6 empty] | 0
12 | K | 763112811R | Demontáž desek jednoduché opláštění SDK kastlík pro rozvody VZT apod. | m2 | 9.834 |  | 0 | CS Vlastní |  | základní |  | 0 | 0 | 0 | 0.0254 | 0.24978 | 16 | K | 2 |  |  |  | ROZPOCET | 0 | 0 | 0 | 0 | 0 | 1 | 0 | 16 | 64660490
| P |  | Poznámka k položce: cena dle obdobné zakázky kompletní provedení vč. přesunu hmot a stavebních přípomocí | [14 empty] | P | 2
| VV |  | dle popisu v PD v.č. D.1.1.04 01 - 09 | [14 empty] | VV | 2 | 1 | True | 0 | ROZPOCET
| VV |  | (4,35+1,722+0,41+5,81)*0,8 |  | 9.834 | [12 empty] | VV | 2 | 2 | True | 1 | ROZPOCET
13 | K | 763131821 | Demontáž SDK podhledu s dvouvrstvou nosnou kcí z ocelových profilů opláštění jednoduché | m2 | 27.838 |  | 0 | CS ÚRS 2023 01 |  | základní |  | 0 | 0 | 0 | 0.01721 | 0.47909 | 16 | K | 2 |  |  |  | ROZPOCET | 0 | 0 | 0 | 0 | 0 | 1 | 0 | 16 | 1222971856
| VV |  | dle popisu v PD v.č. D.1.1.04 01 - 09 | [14 empty] | VV | 2 | 1 | True | 0 | ROZPOCET
| VV |  | 1NP m.č. 123 | [14 empty] | VV | 2 | 1 | True | 0 | ROZPOCET
| VV |  | 2,5*10,5 |  | 26.25 | [12 empty] | VV | 2 | 2 | True | 0 | ROZPOCET
| VV |  | 2NP m.č. 232 | [14 empty] | VV | 2 | 1 | True | 0 | ROZPOCET
| VV |  | (2,375+0,8)*0,5 |  | 1.588 | [12 empty] | VV | 2 | 2 | True | 0 | ROZPOCET
| VV |  | Součet |  | 27.838 | [12 empty] | VV | 2 | 4 | True | 1 | ROZPOCET
| D | 766 | Konstrukce truhlářské |  |  |  | 0 |  |  |  |  | 0 |  | 0 |  | 0.216 | 2 | D | 1 |  |  |  | ROZPOCET | [6 empty] | 0
14 | K | R | Demontáž dveřních kříde vč zárubně - dle popisu v PD | kus | 9 |  | 0 | CS Vlastní |  | základní |  | 0 | 0 | 0 | 0.024 | 0.216 | 16 | K | 2 |  |  |  | ROZPOCET | 0 | 0 | 0 | 0 | 0 | 1 | 0 | 16 | 196805861
| P |  | Poznámka k položce: cena dle obdobné zakázky kompletní provedení vč. přesunu hmot a stavebních přípomocí | [14 empty] | P | 2
| VV |  | 9 |  | 9 | [12 empty] | VV | 2 | 2 | True | 1 | ROZPOCET
| D | 767 | Konstrukce zámečnické |  |  |  | 0 |  |  |  |  | 0 |  | 0 |  | 0 | 2 | D | 1 |  |  |  | ROZPOCET | [6 empty] | 0
15 | K | 767R100 | Demontáž ocelových dveří vč. zárubně - dle popisu v PD | kus | 1 |  | 0 | CS Vlastní |  | základní |  | 0 | 0 | 0 | 0 | 0 | 16 | K | 2 |  |  |  | ROZPOCET | 0 | 0 | 0 | 0 | 0 | 1 | 0 | 16 | -722915807
| P |  | Poznámka k položce: cena dle obdobné zakázky kompletní provedení vč. přesunu hmot a stavebních přípomocí | [14 empty] | P | 2
| VV |  | 1 |  | 1 | [12 empty] | VV | 2 | 2 | True | 1 | ROZPOCET
| D | 776 | Podlahy povlakové |  |  |  | 0 |  |  |  |  | 0 |  | 0 |  | 0.01425 | 2 | D | 1 |  |  |  | ROZPOCET | [6 empty] | 0
16 | K | 776201812 | Demontáž lepených povlakových podlah s podložkou ručně | m2 | 4.75 |  | 0 | CS ÚRS 2023 01 |  | základní |  | 0 | 0 | 0 | 0.003 | 0.01425 | 16 | K | 2 |  |  |  | ROZPOCET | 0 | 0 | 0 | 0 | 0 | 1 | 0 | 16 | 386742307
| VV |  | dle popisu v PD v.č. D.1.1.04 01 - 09 | [14 empty] | VV | 2 | 1 | True | 0 | ROZPOCET
| VV |  | 1NP m.č.136 | [14 empty] | VV | 2 | 1 | True | 0 | ROZPOCET
| VV |  | 4,75 |  | 4.75 | [12 empty] | VV | 2 | 2 | True | 1 | ROZPOCET

## SO04-1 - Objekt LDN B - s...
{543b5f58-749e-4c19-b48a-b98affddef67}
2
| KRYCÍ LIST SOUPISU PRACÍ | [7 empty] | v --- níže se nacházejí doplnkové a pomocné údaje k sestavám --- v | [8 empty] | False
Stavba:
Interna Nový Bydžov - požárně bezpečnostní řešení - úprava objektu II.
Objekt:
02 - 2. Fáze
Soupis:
SO04 - Objekt LDN B
Úroveň 3:
SO04-1 - Objekt LDN B - stavební práce
| KSO: |  |  |  |  | CC-CZ:
| Místo: |  | Nový Bydžov |  |  | Datum: | 31. 10. 2021
| Zadavatel: |  |  |  |  | IČ:
|  | KRÁLOVÉHRADECKÝ KRAJ, Hradec Králové |  |  |  | DIČ:
| Uchazeč: |  |  |  |  | IČ: | Vyplň údaj
|  | Vyplň údaj |  |  |  | DIČ: | Vyplň údaj
| Projektant: |  |  |  |  | IČ:
|  | IRBOS s.r.o., Kostelec nad Orlicí |  |  |  | DIČ:
| Zpracovatel: |  |  |  |  | IČ:
DIČ:
Poznámka:
| Cena bez DPH | [5 empty] | 0
|  |  | Základ daně |  |  | Sazba daně | Výše daně
| DPH | základní | 0 |  |  | 21% | 0
|  | snížená | 0 |  |  | 15% | 0
|  | zákl. přenesená | 0 |  |  | 21% | 0
|  | sníž. přenesená | 0 |  |  | 15% | 0
|  | nulová | 0 |  |  | 0% | 0
| Cena s DPH |  |  | v | CZK |  | 0
| Projektant |  |  | Zpracovatel
| Datum a podpis: |  | Razítko | Datum a podpis: |  |  | Razítko
| Objednavatel |  |  | Uchazeč
| Datum a podpis: |  | Razítko | Datum a podpis: |  |  | Razítko
REKAPITULACE ČLENĚNÍ SOUPISU PRACÍ
Stavba:
Interna Nový Bydžov - požárně bezpečnostní řešení - úprava objektu II.
Objekt:
02 - 2. Fáze
Soupis:
SO04 - Objekt LDN B
Úroveň 3:
SO04-1 - Objekt LDN B - stavební práce
Místo: |  |  | Nový Bydžov |  |  | Datum: | 31. 10. 2021
Zadavatel: |  |  | KRÁLOVÉHRADECKÝ KRAJ, Hradec Králové |  |  | Projektant: | IRBOS s.r.o., Kostelec nad Orlicí
Uchazeč: |  |  | Vyplň údaj |  |  | Zpracovatel:
Kód dílu - Popis | [6 empty] | Cena celkem [CZK]
Náklady ze soupisu prací | [6 empty] | 0 | [11 empty] | -1
| HSV - Práce a dodávky HSV | [5 empty] | 0
| 3 - Svislé a kompletní konstrukce | [5 empty] | 0
| 4 - Vodorovné konstrukce | [5 empty] | 0
| 6 - Úpravy povrchů, podlahy a osazování výplní | [5 empty] | 0
| 9 - Ostatní konstrukce a práce, bourání | [5 empty] | 0
| 998 - Přesun hmot | [5 empty] | 0
| PSV - Práce a dodávky PSV | [5 empty] | 0
| 763 - Konstrukce suché výstavby | [5 empty] | 0
| 766-1 - Výplně otvorů | [5 empty] | 0
| 767 - Konstrukce zámečnické | [5 empty] | 0
| 776 - Podlahy povlakové | [5 empty] | 0
| 784 - Dokončovací práce - malby a tapety | [5 empty] | 0
| OST1 - Ostatní | [5 empty] | 0
| 02 - Hydrantové skříně a hasící přístroje | [5 empty] | 0
SOUPIS PRACÍ
Stavba:
Interna Nový Bydžov - požárně bezpečnostní řešení - úprava objektu II.
Objekt:
02 - 2. Fáze
Soupis:
SO04 - Objekt LDN B
Úroveň 3:
SO04-1 - Objekt LDN B - stavební práce
Místo: |  |  | Nový Bydžov |  |  | Datum: | 31. 10. 2021
Zadavatel: |  |  | KRÁLOVÉHRADECKÝ KRAJ, Hradec Králové |  |  | Projektant: | IRBOS s.r.o., Kostelec nad Orlicí
Uchazeč: |  |  | Vyplň údaj |  |  | Zpracovatel:
PČ | Typ | Kód | Popis | MJ | Množství | J.cena [CZK] | Cena celkem [CZK] | Cenová soustava |  | DPH | J. Nh [h] | Nh celkem [h] | J. hmotnost [t] | Hmotnost celkem [t] | J. suť [t] | Suť Celkem [t]
Náklady soupisu celkem | [6 empty] | 0 |  |  |  |  | 0 |  | 13.4723 |  | 1.4437 |  | D | -1 | [10 empty] | 0
| D | HSV | Práce a dodávky HSV |  |  |  | 0 |  |  |  |  | 0 |  | 5.2311 |  | 0 | 1 | D | 0 |  |  |  | ROZPOCET | [6 empty] | 0
| D | 3 | Svislé a kompletní konstrukce |  |  |  | 0 |  |  |  |  | 0 |  | 0.63082 |  | 0 | 1 | D | 1 |  |  |  | ROZPOCET | [6 empty] | 0
1 | K | 311272031 | Zdivo z pórobetonových tvárnic hladkých přes P2 do P4 přes 450 do 600 kg/m3 na tenkovrstvou maltu tl 200 mm | m2 | 4.13 |  | 0 | CS ÚRS 2023 01 |  | základní |  | 0 | 0.15274 | 0.63082 | 0 | 0 | 4 | K | 2 |  |  |  | ROZPOCET | 0 | 0 | 0 | 0 | 0 | 1 | 0 | 4 | 1693201182
| VV |  | dle popisu v PD d.1.1.04 01 - 09 | [14 empty] | VV | 2 | 1 | True | 0 | ROZPOCET
| VV |  | dozdívka dveří | [14 empty] | VV | 2 | 1 | True | 0 | ROZPOCET
| VV |  | 1NP | [14 empty] | VV | 2 | 1 | True | 0 | ROZPOCET
| VV |  | 0,5*2,95 |  | 1.475 | [12 empty] | VV | 2 | 2 | True | 0 | ROZPOCET
| VV |  | 0,9*2,95 |  | 2.655 | [12 empty] | VV | 2 | 2 | True | 0 | ROZPOCET
| VV |  | Součet |  | 4.13 | [12 empty] | VV | 2 | 4 | True | 1 | ROZPOCET
2 | K | 346R4 | Provedení prosupů ve stěně | kus | 1 |  | 0 | CS Vlastní |  | základní |  | 0 | 0 | 0 | 0 | 0 | 4 | K | 2 |  |  |  | ROZPOCET | 0 | 0 | 0 | 0 | 0 | 1 | 0 | 4 | -988906767
| P |  | Poznámka k položce: cena dle obdobné zakázky kompletní provedení vč. přesunu hmot a stavebních přípomocí | [14 empty] | P | 2
| VV |  | dle popisu v PD v.č. D1.1.04 01 - 09 | [14 empty] | VV | 2 | 1 | True | 0 | ROZPOCET
| VV |  | 1 |  | 1 | [12 empty] | VV | 2 | 2 | True | 1 | ROZPOCET
3 | K | 346R5 | úprava rozvaděče výtahu pro napojení kontaktu EPS - dle popisu v PD | kus | 2 |  | 0 | CS Vlastní |  | základní |  | 0 | 0 | 0 | 0 | 0 | 4 | K | 2 |  |  |  | ROZPOCET | 0 | 0 | 0 | 0 | 0 | 1 | 0 | 4 | -683115185
| P |  | Poznámka k položce: cena dle obdobné zakázky kompletní provedení vč. přesunu hmot a stavebních přípomocí | [14 empty] | P | 2
| VV |  | dle popisu v PD v.č. D1.1.04 01 - 09 | [14 empty] | VV | 2 | 1 | True | 0 | ROZPOCET
| VV |  | 2 |  | 2 | [12 empty] | VV | 2 | 2 | True | 1 | ROZPOCET
| D | 4 | Vodorovné konstrukce |  |  |  | 0 |  |  |  |  | 0 |  | 0 |  | 0 | 1 | D | 1 |  |  |  | ROZPOCET | [6 empty] | 0
4 | K | 431351122R1 | Zhotovení prostupů ve střeše vč, opravy střechy - dle popisu v PD | kus | 2 |  | 0 | CS Vlastní |  | základní |  | 0 | 0 | 0 | 0 | 0 | 4 | K | 2 |  |  |  | ROZPOCET | 0 | 0 | 0 | 0 | 0 | 1 | 0 | 4 | -1971148775
| P |  | Poznámka k položce: cena dle obdobné zakázky kompletní provedení vč. přesunu hmot a stavebních přípomocí | [14 empty] | P | 2
| VV |  | dle popisu v PD v.č. D.1.1.04- 01 - 09 | [14 empty] | VV | 2 | 1 | True | 0 | ROZPOCET
| VV |  | 2 |  | 2 | [12 empty] | VV | 2 | 2 | True | 1 | ROZPOCET
| D | 6 | Úpravy povrchů, podlahy a osazování výplní |  |  |  | 0 |  |  |  |  | 0 |  | 4.3536 |  | 0 | 1 | D | 1 |  |  |  | ROZPOCET | [6 empty] | 0
5 | K | 612325302R100 | Dodávka a montáž ochranných plátů - ďle popisu v PD | m | 97 |  | 0 | CS Vlastní |  | základní |  | 0 | 0.03358 | 3.2573 | 0 | 0 | 4 | K | 2 |  |  |  | ROZPOCET | 0 | 0 | 0 | 0 | 0 | 1 | 0 | 4 | -735824762
| P |  | Poznámka k položce: Hladký plát zajišťující hygienický a nárazuvzdorný povrch interiérových stěn kompletní provedení vč. přesunu hmot a stavebních přípomocí cena dle obdobné zakázky | [14 empty] | P | 2
| VV |  | dle popisu v PD d.1.1.01a 01 - 03 ozn. OV2 | [14 empty] | VV | 2 | 1 | True | 0 | ROZPOCET
| VV |  | 27+38+32 |  | 97 | [12 empty] | VV | 2 | 2 | True | 1 | ROZPOCET
6 | K | 612325416 | Oprava vnitřní vápenocementové hladké omítky stěn v rozsahu plochy do 10 % s celoplošným přeštukováním | m2 | 117.882 |  | 0 | CS ÚRS 2023 01 |  | základní |  | 0 | 0.0093 | 1.0963 | 0 | 0 | 4 | K | 2 |  |  |  | ROZPOCET | 0 | 0 | 0 | 0 | 0 | 1 | 0 | 4 | -1814149418
| VV |  | dle popisu v PD v.č. D.1.1.04 - 01-09 | [14 empty] | VV | 2 | 1 | True | 0 | ROZPOCET
| VV |  | 1PP | [14 empty] | VV | 2 | 1 | True | 0 | ROZPOCET
| VV |  | (3,57+0,4+1,046+2)*2,96 |  | 20.767 | [12 empty] | VV | 2 | 2 | True | 0 | ROZPOCET
| VV |  | 1NP | [14 empty] | VV | 2 | 1 | True | 0 | ROZPOCET
| VV |  | m.č.136 | [14 empty] | VV | 2 | 1 | True | 0 | ROZPOCET
| VV |  | (3,6+3,6+2,5+2,5)*2,95 |  | 35.99 | [12 empty] | VV | 2 | 2 | True | 0 | ROZPOCET
| VV |  | -0,8*1,97 |  | -1.576 | [12 empty] | VV | 2 | 2 | True | 0 | ROZPOCET
| VV |  | -1*2,95 |  | -2.95 | [12 empty] | VV | 2 | 2 | True | 0 | ROZPOCET
| VV |  | -1,45*1,97*2 |  | -5.713 | [12 empty] | VV | 2 | 2 | True | 0 | ROZPOCET
| VV |  | -0,8*1,97 |  | -1.576 | [12 empty] | VV | 2 | 2 | True | 0 | ROZPOCET
| VV |  | m.č.160 | [14 empty] | VV | 2 | 1 | True | 0 | ROZPOCET
| VV |  | (2,5+2,5+2,5+2,5)*2,95 |  | 29.5 | [12 empty] | VV | 2 | 2 | True | 0 | ROZPOCET
| VV |  | -0,8*1,97 |  | -1.576 | [12 empty] | VV | 2 | 2 | True | 0 | ROZPOCET
| VV |  | -0,8*1,97 |  | -1.576 | [12 empty] | VV | 2 | 2 | True | 0 | ROZPOCET
| VV |  | m.č.135 | [14 empty] | VV | 2 | 1 | True | 0 | ROZPOCET
| VV |  | 3,33*2,95 |  | 9.824 | [12 empty] | VV | 2 | 2 | True | 0 | ROZPOCET
| VV |  | -0,8*1,97 |  | -1.576 | [12 empty] | VV | 2 | 2 | True | 0 | ROZPOCET
| VV |  | m.č.158 | [14 empty] | VV | 2 | 1 | True | 0 | ROZPOCET
| VV |  | (3,5+3,5+1,8+1,8)*2,95 |  | 31.27 | [12 empty] | VV | 2 | 2 | True | 0 | ROZPOCET
| VV |  | -0,9*1,97 |  | -1.773 | [12 empty] | VV | 2 | 2 | True | 0 | ROZPOCET
| VV |  | 3,6*2,95 |  | 10.62 | [12 empty] | VV | 2 | 2 | True | 0 | ROZPOCET
| VV |  | -0,9*1,97 |  | -1.773 | [12 empty] | VV | 2 | 2 | True | 0 | ROZPOCET
| VV |  | Součet |  | 117.882 | [12 empty] | VV | 2 | 4 | True | 1 | ROZPOCET
7 | K | 619991001 | Zakrytí podlah fólií přilepenou lepící páskou | m2 | 1451.5 |  | 0 | CS ÚRS 2023 01 |  | základní |  | 0 | 0 | 0 | 0 | 0 | 4 | K | 2 |  |  |  | ROZPOCET | 0 | 0 | 0 | 0 | 0 | 1 | 0 | 4 | 2006624263
| VV |  | dle popisu v PD a v.č. D1.1.04 - 01 - 09 | [14 empty] | VV | 2 | 1 | True | 0 | ROZPOCET
| VV |  | 1451,5 |  | 1451.5 | [12 empty] | VV | 2 | 2 | True | 1 | ROZPOCET
8 | K | 619991011 | Obalení konstrukcí a prvků fólií přilepenou lepící páskou | m2 | 850 |  | 0 | CS ÚRS 2023 01 |  | základní |  | 0 | 0 | 0 | 0 | 0 | 4 | K | 2 |  |  |  | ROZPOCET | 0 | 0 | 0 | 0 | 0 | 1 | 0 | 4 | -1171146139
| VV |  | 850" práce spojené s rekonstrukcí |  | 850 | [12 empty] | VV | 2 | 2 | True | 0 | ROZPOCET
| VV |  | Součet |  | 850 | [12 empty] | VV | 2 | 4 | True | 1 | ROZPOCET
| D | 9 | Ostatní konstrukce a práce, bourání |  |  |  | 0 |  |  |  |  | 0 |  | 0.24676 |  | 0 | 1 | D | 1 |  |  |  | ROZPOCET | [6 empty] | 0
9 | K | 949101111 | Lešení pomocné pro objekty pozemních staveb s lešeňovou podlahou v do 1,9 m zatížení do 150 kg/m2 | m2 | 1451.5 |  | 0 | CS ÚRS 2023 01 |  | základní |  | 0 | 0.00013 | 0.1887 | 0 | 0 | 4 | K | 2 |  |  |  | ROZPOCET | 0 | 0 | 0 | 0 | 0 | 1 | 0 | 4 | -455846125
| VV |  | dle popisu v PD | [14 empty] | VV | 2 | 1 | True | 0 | ROZPOCET
| VV |  | 20,15+755,21+676,14 |  | 1451.5 | [12 empty] | VV | 2 | 2 | True | 1 | ROZPOCET
10 | K | 952901114 | Vyčištění budov bytové a občanské výstavby při výšce podlaží přes 4 m | m2 | 1451.5 |  | 0 | CS ÚRS 2023 01 |  | základní |  | 0 | 4e-05 | 0.05806 | 0 | 0 | 4 | K | 2 |  |  |  | ROZPOCET | 0 | 0 | 0 | 0 | 0 | 1 | 0 | 4 | -1160859447
| VV |  | dle popisu v PD a v.č. D1.1.04 - 01 - 09 | [14 empty] | VV | 2 | 1 | True | 0 | ROZPOCET
| VV |  | 1451,5 |  | 1451.5 | [12 empty] | VV | 2 | 2 | True | 1 | ROZPOCET
| D | 998 | Přesun hmot |  |  |  | 0 |  |  |  |  | 0 |  | 0 |  | 0 | 1 | D | 1 |  |  |  | ROZPOCET | [6 empty] | 0
11 | K | 998017003 | Přesun hmot s omezením mechanizace pro budovy v přes 12 do 24 m | t | 5.231 |  | 0 | CS ÚRS 2023 01 |  | základní |  | 0 | 0 | 0 | 0 | 0 | 4 | K | 2 |  |  |  | ROZPOCET | 0 | 0 | 0 | 0 | 0 | 1 | 0 | 4 | 590810888
| D | PSV | Práce a dodávky PSV |  |  |  | 0 |  |  |  |  | 0 |  | 8.2412 |  | 1.4437 | 2 | D | 0 |  |  |  | ROZPOCET | [6 empty] | 0
| D | 763 | Konstrukce suché výstavby |  |  |  | 0 |  |  |  |  | 0 |  | 1.3624 |  | 0 | 2 | D | 1 |  |  |  | ROZPOCET | [6 empty] | 0
12 | K | 763131411 | SDK podhled desky 1xA 12,5 bez izolace dvouvrstvá spodní kce profil CD+UD | m2 | 3.6 |  | 0 | CS ÚRS 2023 01 |  | základní |  | 0 | 0.0122 | 0.04392 | 0 | 0 | 16 | K | 2 |  |  |  | ROZPOCET | 0 | 0 | 0 | 0 | 0 | 1 | 0 | 16 | 562629484
| VV |  | dle popisu v PD d.1.1.04 01 - 09 | [14 empty] | VV | 2 | 1 | True | 0 | ROZPOCET
| VV |  | ozn. SP2 | [14 empty] | VV | 2 | 1 | True | 0 | ROZPOCET
| VV |  | 1NP | [14 empty] | VV | 2 | 1 | True | 0 | ROZPOCET
| VV |  | 0,3*4,7 |  | 1.41 | [12 empty] | VV | 2 | 2 | True | 0 | ROZPOCET
| VV |  | 0,3*3,2 |  | 0.96 | [12 empty] | VV | 2 | 2 | True | 0 | ROZPOCET
| VV |  | 0,3*4,1 |  | 1.23 | [12 empty] | VV | 2 | 2 | True | 0 | ROZPOCET
| VV |  | Součet |  | 3.6 | [12 empty] | VV | 2 | 4 | True | 1 | ROZPOCET
13 | K | 763131557 | SDK podhled deska 1xDFRIH2 12,5 bez izolace jednovrstvá spodní kce profil CD+UD EI do 15 | m2 | 24.247 |  | 0 | CS ÚRS 2023 01 |  | základní |  | 0 | 0.01537 | 0.37268 | 0 | 0 | 16 | K | 2 |  |  |  | ROZPOCET | 0 | 0 | 0 | 0 | 0 | 1 | 0 | 16 | -585020959
| VV |  | dle popisu v PD d.1.1.04 01 - 09 | [14 empty] | VV | 2 | 1 | True | 0 | ROZPOCET
| VV |  | ozn. SP3 | [14 empty] | VV | 2 | 1 | True | 0 | ROZPOCET
| VV |  | 1PP | [14 empty] | VV | 2 | 1 | True | 0 | ROZPOCET
| VV |  | 0,2*3,58 |  | 0.716 | [12 empty] | VV | 2 | 2 | True | 0 | ROZPOCET
| VV |  | 0,2*0,4 |  | 0.08 | [12 empty] | VV | 2 | 2 | True | 0 | ROZPOCET
| VV |  | 1NP | [14 empty] | VV | 2 | 1 | True | 0 | ROZPOCET
| VV |  | 0,8*3,586 |  | 2.869 | [12 empty] | VV | 2 | 2 | True | 0 | ROZPOCET
| VV |  | 0,5*6,01 |  | 3.005 | [12 empty] | VV | 2 | 2 | True | 0 | ROZPOCET
| VV |  | 0,5*6,23 |  | 3.115 | [12 empty] | VV | 2 | 2 | True | 0 | ROZPOCET
| VV |  | 0,5*3,7 |  | 1.85 | [12 empty] | VV | 2 | 2 | True | 0 | ROZPOCET
| VV |  | 0,4*3,085 |  | 1.234 | [12 empty] | VV | 2 | 2 | True | 0 | ROZPOCET
| VV |  | 0,601*5,385 |  | 3.236 | [12 empty] | VV | 2 | 2 | True | 0 | ROZPOCET
| VV |  | 0,5*1 |  | 0.5 | [12 empty] | VV | 2 | 2 | True | 0 | ROZPOCET
| VV |  | 2NP | [14 empty] | VV | 2 | 1 | True | 0 | ROZPOCET
| VV |  | m.č.201 | [14 empty] | VV | 2 | 1 | True | 0 | ROZPOCET
| VV |  | 0,25*(2,398+2,149) |  | 1.137 | [12 empty] | VV | 2 | 2 | True | 0 | ROZPOCET
| VV |  | 0,5*0,8 |  | 0.4 | [12 empty] | VV | 2 | 2 | True | 0 | ROZPOCET
| VV |  | m.č.244 | [14 empty] | VV | 2 | 1 | True | 0 | ROZPOCET
| VV |  | 6,329*0,5 |  | 3.165 | [12 empty] | VV | 2 | 2 | True | 0 | ROZPOCET
| VV |  | m.č.232 | [14 empty] | VV | 2 | 1 | True | 0 | ROZPOCET
| VV |  | (6,259+2,4+1,1+2)*0,25 |  | 2.94 | [12 empty] | VV | 2 | 2 | True | 0 | ROZPOCET
| VV |  | Součet |  | 24.247 | [12 empty] | VV | 2 | 4 | True | 1 | ROZPOCET
14 | K | 763164645 | SDK obklad kcí tvaru U š do 1,2 m desky 1xDFH2 12,5 | m | 9.072 |  | 0 | CS ÚRS 2023 01 |  | základní |  | 0 | 0.01486 | 0.13481 | 0 | 0 | 16 | K | 2 |  |  |  | ROZPOCET | 0 | 0 | 0 | 0 | 0 | 1 | 0 | 16 | -1595494001
| VV |  | dle popisu v PD v.č. D.1.1. 01 - 15 | [14 empty] | VV | 2 | 1 | True | 0 | ROZPOCET
| VV |  | oprava SDK předstěny s PO | [14 empty] | VV | 2 | 1 | True | 0 | ROZPOCET
| VV |  | 1PP | [14 empty] | VV | 2 | 1 | True | 0 | ROZPOCET
| VV |  | 4,35+1,722 |  | 6.072 | [12 empty] | VV | 2 | 2 | True | 0 | ROZPOCET
| VV |  | SDK opláštění SLP | [14 empty] | VV | 2 | 1 | True | 0 | ROZPOCET
| VV |  | 3 |  | 3 | [12 empty] | VV | 2 | 2 | True | 0 | ROZPOCET
| VV |  | Součet |  | 9.072 | [12 empty] | VV | 2 | 4 | True | 1 | ROZPOCET
15 | K | 763172322 | Montáž dvířek revizních jednoplášťových SDK kcí vel. 300x300 mm pro příčky a předsazené stěny | kus | 2 |  | 0 | CS ÚRS 2023 01 |  | základní |  | 0 | 3e-05 | 6e-05 | 0 | 0 | 16 | K | 2 |  |  |  | ROZPOCET | 0 | 0 | 0 | 0 | 0 | 1 | 0 | 16 | -226339524
| VV |  | dle popisu v PD d.1.1.01a 01-03ozn. OV3 | [14 empty] | VV | 2 | 1 | True | 0 | ROZPOCET
| VV |  | 2 |  | 2 | [12 empty] | VV | 2 | 2 | True | 1 | ROZPOCET
16 | K | 763172352 | Montáž dvířek revizních jednoplášťových SDK kcí vel. 300 x 300 mm pro podhledy | kus | 26 |  | 0 | CS ÚRS 2023 01 |  | základní |  | 0 | 3e-05 | 0.00078 | 0 | 0 | 16 | K | 2 |  |  |  | ROZPOCET | 0 | 0 | 0 | 0 | 0 | 1 | 0 | 16 | 1114734692
| VV |  | dle popisu v PD d.1.1.01a 01 - 03ozn. OV3 | [14 empty] | VV | 2 | 1 | True | 0 | ROZPOCET
| VV |  | 14+12 |  | 26 | [12 empty] | VV | 2 | 2 | True | 1 | ROZPOCET
17 | M | 59030760R | dvířka revizní protipožární pro stěny a podhledy EW 30 300x300 mm | kus | 14 |  | 0 | CS Vlastní |  | základní |  | 0 | 0.0047 | 0.0658 | 0 | 0 | 32 | M | 2 |  |  |  | ROZPOCET | 0 | 0 | 0 | 0 | 0 | 1 | 0 | 16 | -1807036729
| VV |  | 12+2 |  | 14 | [12 empty] | VV | 2 | 2 | True | 1 | ROZPOCET
18 | M | 59030755 | dvířka revizní jednokřídlá dvouplášťová s automatickým zámkem 300x300mm | kus | 14 |  | 0 | CS ÚRS 2023 01 |  | základní |  | 0 | 0.0025 | 0.035 | 0 | 0 | 32 | M | 2 |  |  |  | ROZPOCET | 0 | 0 | 0 | 0 | 0 | 1 | 0 | 16 | -1063005592
| VV |  | 14 |  | 14 | [12 empty] | VV | 2 | 2 | True | 1 | ROZPOCET
19 | K | 763431011 | Montáž minerálního podhledu s vyjímatelnými panely vel. do 0,36 m2 na zavěšený polozapuštěný rošt | m2 | 158.69 |  | 0 | CS ÚRS 2023 01 |  | základní |  | 0 | 0.00117 | 0.18567 | 0 | 0 | 16 | K | 2 |  |  |  | ROZPOCET | 0 | 0 | 0 | 0 | 0 | 1 | 0 | 16 | -720322836
| VV |  | dle popisu v PD v.č. D.1.1. 04 - 01 - 09 | [14 empty] | VV | 2 | 1 | True | 0 | ROZPOCET
| VV |  | 1NP | [14 empty] | VV | 2 | 1 | True | 0 | ROZPOCET
| VV |  | 70,27+12,92+53,63 |  | 136.82 | [12 empty] | VV | 2 | 2 | True | 0 | ROZPOCET
| VV |  | 2NP m.č. 225 | [14 empty] | VV | 2 | 1 | True | 0 | ROZPOCET
| VV |  | 21,87 |  | 21.87 | [12 empty] | VV | 2 | 2 | True | 0 | ROZPOCET
| VV |  | Součet |  | 158.69 | [12 empty] | VV | 2 | 4 | True | 1 | ROZPOCET
20 | M | 59036024 | panel akustický z části zapuštěný rošt bílá tl 20mm | m2 | 174.559 |  | 0 | CS ÚRS 2023 01 |  | základní |  | 0 | 0.003 | 0.52368 | 0 | 0 | 32 | M | 2 |  |  |  | ROZPOCET | 0 | 0 | 0 | 0 | 0 | 1 | 0 | 16 | -1038897882
| P |  | Poznámka k položce: dodavatel ROCKFON | [14 empty] | P | 2
| VV |  | 158,69 |  | 158.69 | [12 empty] | VV | 2 | 2 | True | 1 | ROZPOCET
| VV |  | 158,69*1,1 'Přepočtené koeficientem množství |  | 174.559 | [12 empty] | VV | 2 | 2 | False | 1 | ROZPOCET
21 | K | 998763303 | Přesun hmot tonážní pro sádrokartonové konstrukce v objektech v přes 12 do 24 m | t | 1.362 |  | 0 | CS ÚRS 2023 01 |  | základní |  | 0 | 0 | 0 | 0 | 0 | 16 | K | 2 |  |  |  | ROZPOCET | 0 | 0 | 0 | 0 | 0 | 1 | 0 | 16 | 1742178968
| D | 766-1 | Výplně otvorů |  |  |  | 0 |  |  |  |  | 0 |  | 0 |  | 0 | 2 | D | 1 |  |  |  | ROZPOCET | [6 empty] | 0
22 | K | 766-RDV | Dodávka a montáž vnitřních dveří vč. zárubně ozn. DO2.2 | kus | 1 |  | 0 | CS Vlastní |  | základní |  | 0 | 0 | 0 | 0 | 0 | 16 | K | 2 |  |  |  | ROZPOCET | 0 | 0 | 0 | 0 | 0 | 1 | 0 | 16 | 1519234099
| P |  | Poznámka k položce: cena dle obdobné zakázky kompletní provedení vč. přesunu hmot a stavebních přípomocí | [14 empty] | P | 2
| VV |  | dle popisu v PD a tabulky výrobků ozn. DO2.2 | [14 empty] | VV | 2 | 1 | True | 0 | ROZPOCET
| VV |  | 1 |  | 1 | [12 empty] | VV | 2 | 2 | True | 1 | ROZPOCET
23 | K | 766-RDV01 | Dodávka a montáž HW setů ke dveřím DO2.2- dle popisu v PD | kus | 1 |  | 0 | CS Vlastní |  | základní |  | 0 | 0 | 0 | 0 | 0 | 16 | K | 2 |  |  |  | ROZPOCET | 0 | 0 | 0 | 0 | 0 | 1 | 0 | 16 | -2079072643
| P |  | Poznámka k položce: cena dle ceníku dodavatele ASSA ABLOY kompletní provedení vč. přesunu hmot a stavebních přípomocí | [14 empty] | P | 2
| VV |  | dle popisu v PD a tabulky výrobků ozn. DO2.2 | [14 empty] | VV | 2 | 1 | True | 0 | ROZPOCET
| VV |  | 1 |  | 1 | [12 empty] | VV | 2 | 2 | True | 1 | ROZPOCET
24 | K | 766-RDV1 | Dodávka a montáž vnitřních dveří vč. zárubně ozn. DO1.2 | kus | 1 |  | 0 | CS Vlastní |  | základní |  | 0 | 0 | 0 | 0 | 0 | 16 | K | 2 |  |  |  | ROZPOCET | 0 | 0 | 0 | 0 | 0 | 1 | 0 | 16 | 639287402
| P |  | Poznámka k položce: cena dle ceníku dodavatele kompletní provedení vč. přesunu hmot a stavebních přípomocí | [14 empty] | P | 2
| VV |  | dle popisu v PD a tabulky výrobků ozn. DO1.2 | [14 empty] | VV | 2 | 1 | True | 0 | ROZPOCET
| VV |  | 1 |  | 1 | [12 empty] | VV | 2 | 2 | True | 1 | ROZPOCET
25 | K | 766-RDV101 | Dodávka a montáž HW setu ke dveřím ozn. DO1.2 - dle popisu v PD | kus | 1 |  | 0 | CS Vlastní |  | základní |  | 0 | 0 | 0 | 0 | 0 | 16 | K | 2 |  |  |  | ROZPOCET | 0 | 0 | 0 | 0 | 0 | 1 | 0 | 16 | -708384923
| P |  | Poznámka k položce: cena dle ceníku dodavatele ASSA ABLOY kompletní provedení vč. přesunu hmot a stavebních přípomocí | [14 empty] | P | 2
| VV |  | dle popisu v PD a tabulky výrobků ozn. DO1.2 | [14 empty] | VV | 2 | 1 | True | 0 | ROZPOCET
| VV |  | 1 |  | 1 | [12 empty] | VV | 2 | 2 | True | 1 | ROZPOCET
26 | K | 766-RDV2 | Dodávka a montáž vnitřních dveří vč. zárubně ozn. DO3.2 | kus | 1 |  | 0 | CS Vlastní |  | základní |  | 0 | 0 | 0 | 0 | 0 | 16 | K | 2 |  |  |  | ROZPOCET | 0 | 0 | 0 | 0 | 0 | 1 | 0 | 16 | 1114591863
| P |  | Poznámka k položce: cena dle obdobné zakázky kompletní provedení vč. přesunu hmot a stavebních přípomocí | [14 empty] | P | 2
| VV |  | dle popisu v PD a tabulky výrobků ozn. DO3.2. | [14 empty] | VV | 2 | 1 | True | 0 | ROZPOCET
| VV |  | 1 |  | 1 | [12 empty] | VV | 2 | 2 | True | 1 | ROZPOCET
27 | K | 766-RDV202 | Dodávka a montáž HW setu ke dveřím ozn. DO3.2 - dle popisu v PD | kus | 1 |  | 0 | CS Vlastní |  | základní |  | 0 | 0 | 0 | 0 | 0 | 16 | K | 2 |  |  |  | ROZPOCET | 0 | 0 | 0 | 0 | 0 | 1 | 0 | 16 | 1207859929
| P |  | Poznámka k položce: cena dle ceníku dodavatele ASSA ABLOY kompletní provedení vč. přesunu hmot a stavebních přípomocí | [14 empty] | P | 2
| VV |  | dle popisu v PD a tabulky výrobků ozn. DO3.2. | [14 empty] | VV | 2 | 1 | True | 0 | ROZPOCET
| VV |  | 1 |  | 1 | [12 empty] | VV | 2 | 2 | True | 1 | ROZPOCET
28 | K | 766-RDV3 | Dodávka a montáž vnitřních dvoukřídlých dveří vč. zárubně ozn. DO4.2,5.2,6.2 | kus | 7 |  | 0 | CS Vlastní |  | základní |  | 0 | 0 | 0 | 0 | 0 | 16 | K | 2 |  |  |  | ROZPOCET | 0 | 0 | 0 | 0 | 0 | 1 | 0 | 16 | 734381849
| P |  | Poznámka k položce: cena dle obdobné zakázky kompletní provedení vč. přesunu hmot a stavebních přípomocí | [14 empty] | P | 2
| VV |  | dle popisu v PD a tabulky výrobků ozn. DO4.2 - 6.2 | [14 empty] | VV | 2 | 1 | True | 0 | ROZPOCET
| VV |  | 7 |  | 7 | [12 empty] | VV | 2 | 2 | True | 1 | ROZPOCET
29 | K | 766-RDV301 | Dodávka a montáž HW setu ke dveřím ozn. DO4.2 - dle popisu v PD | kus | 1 |  | 0 | CS Vlastní |  | základní |  | 0 | 0 | 0 | 0 | 0 | 16 | K | 2 |  |  |  | ROZPOCET | 0 | 0 | 0 | 0 | 0 | 1 | 0 | 16 | 810910067
| P |  | Poznámka k položce: cena dle ceníku dodavatele ASSA ABLOY kompletní provedení vč. přesunu hmot a stavebních přípomocí | [14 empty] | P | 2
| VV |  | dle popisu v PD a tabulky výrobků ozn. DO4.2 | [14 empty] | VV | 2 | 1 | True | 0 | ROZPOCET
| VV |  | 1 |  | 1 | [12 empty] | VV | 2 | 2 | True | 1 | ROZPOCET
30 | K | 766-RDV302 | Dodávka a montáž HW setu ke dveřím ozn. DO5.2 - dle popisu v PD | kus | 1 |  | 0 | CS Vlastní |  | základní |  | 0 | 0 | 0 | 0 | 0 | 16 | K | 2 |  |  |  | ROZPOCET | 0 | 0 | 0 | 0 | 0 | 1 | 0 | 16 | 2041626967
| P |  | Poznámka k položce: cena dle ceníku dodavatele ASSA ABLOY kompletní provedení vč. přesunu hmot a stavebních přípomocí | [14 empty] | P | 2
| VV |  | dle popisu v PD a tabulky výrobků ozn. DO5.2 | [14 empty] | VV | 2 | 1 | True | 0 | ROZPOCET
| VV |  | 1 |  | 1 | [12 empty] | VV | 2 | 2 | True | 1 | ROZPOCET
31 | K | 766-RDV303 | Dodávka a montáž HW setu ke dveřím ozn. DO6.2 - dle popisu v PD | kus | 5 |  | 0 | CS Vlastní |  | základní |  | 0 | 0 | 0 | 0 | 0 | 16 | K | 2 |  |  |  | ROZPOCET | 0 | 0 | 0 | 0 | 0 | 1 | 0 | 16 | -1860824556
| P |  | Poznámka k položce: cena dle ceníku dodavatele ASSA ABLOY kompletní provedení vč. přesunu hmot a stavebních přípomocí | [14 empty] | P | 2
| VV |  | dle popisu v PD a tabulky výrobků ozn. DO6.2 | [14 empty] | VV | 2 | 1 | True | 0 | ROZPOCET
| VV |  | 5 |  | 5 | [12 empty] | VV | 2 | 2 | True | 1 | ROZPOCET
32 | K | 766-RDV72 | Dodávka a montážsystému generálního klíče - dle popisu v PD | sada | 1 |  | 0 | CS Vlastní |  | základní |  | 0 | 0 | 0 | 0 | 0 | 16 | K | 2 |  |  |  | ROZPOCET | 0 | 0 | 0 | 0 | 0 | 1 | 0 | 16 | -2033957451
| P |  | Poznámka k položce: SPECIFIKACE GENERÁLNÍHO KLÍČE OBJEKTU LDN "B" Struktura systému: Systém generálního klíče umožňuje rozřazení přístupových práv na úrovni mechanického nebo mechatronického klíče. Zvažovaný systém předpokládá 5 úrovní přístupu včetně generálního klíče. Detailní uzamykací plán bude sestaven investorem s vítězeným dodavatelem SGK. Rozsah systému: Pro účel tendru dodavatele SGK jsou stanoveny tzv. běžné rozměry cylindrických vložek, které by měly pokrýt rozsah dodávky systému. Přesný rozměr bude zaměřen přímo v místě realizace před samotnou dodávkou. Rozměry cylindrických vložek a počty klíčů: Cylindrická vložka 31+35 mm - 60 ks Cylindrická vložka 45+50 mm - 78 ks Generální klíč - 5 ks (zpravidla 5 ks) Hlavní klíč - 414 ks (zpravidla 3x počet vložek) Vlastní klíč - 10 ks | [14 empty] | P | 2
| VV |  | dle popisu v PD | [14 empty] | VV | 2 | 1 | True | 0 | ROZPOCET
| VV |  | 1 |  | 1 | [12 empty] | VV | 2 | 2 | True | 1 | ROZPOCET
| D | 767 | Konstrukce zámečnické |  |  |  | 0 |  |  |  |  | 0 |  | 0 |  | 0 | 2 | D | 1 |  |  |  | ROZPOCET | [6 empty] | 0
33 | K | 767R100 | Dodávka a montáž ochranného madla - dle popisu v PD | m | 77 |  | 0 | CS Vlastní |  | základní |  | 0 | 0 | 0 | 0 | 0 | 16 | K | 2 |  |  |  | ROZPOCET | 0 | 0 | 0 | 0 | 0 | 1 | 0 | 16 | -1855120893
| P |  | Poznámka k položce: cena dle obdobné zakázky Kompletní provedení vč. přesunu hmot a stavebních přípomocí. | [14 empty] | P | 2
| VV |  | dle popisu v PD d.1.1.01 01 - 18 ozn. OV1 | [14 empty] | VV | 2 | 1 | True | 0 | ROZPOCET
| VV |  | 1PP - 4NP | [14 empty] | VV | 2 | 1 | True | 0 | ROZPOCET
| VV |  | 7+38+32 |  | 77 | [12 empty] | VV | 2 | 2 | True | 1 | ROZPOCET
| D | 776 | Podlahy povlakové |  |  |  | 0 |  |  |  |  | 0 |  | 0.079645 |  | 0 | 2 | D | 1 |  |  |  | ROZPOCET | [6 empty] | 0
34 | K | 776111111 | Broušení anhydritového podkladu povlakových podlah | m2 | 9.41 |  | 0 | CS ÚRS 2023 01 |  | základní |  | 0 | 0 | 0 | 0 | 0 | 16 | K | 2 |  |  |  | ROZPOCET | 0 | 0 | 0 | 0 | 0 | 1 | 0 | 16 | -627518989
| VV |  | dle popisu v PD v.č. D.1.1.04 - 01 - 09 | [14 empty] | VV | 2 | 1 | True | 0 | ROZPOCET
| VV |  | m.č.158 | [14 empty] | VV | 2 | 1 | True | 0 | ROZPOCET
| VV |  | 4,66 |  | 4.66 | [12 empty] | VV | 2 | 2 | True | 0 | ROZPOCET
| VV |  | m.č.160 | [14 empty] | VV | 2 | 1 | True | 0 | ROZPOCET
| VV |  | 4,75 |  | 4.75 | [12 empty] | VV | 2 | 2 | True | 0 | ROZPOCET
| VV |  | Součet |  | 9.41 | [12 empty] | VV | 2 | 4 | True | 1 | ROZPOCET
35 | K | 776111311 | Vysátí podkladu povlakových podlah | m2 | 9.41 |  | 0 | CS ÚRS 2023 01 |  | základní |  | 0 | 0 | 0 | 0 | 0 | 16 | K | 2 |  |  |  | ROZPOCET | 0 | 0 | 0 | 0 | 0 | 1 | 0 | 16 | -1320238844
| VV |  | 9,41 |  | 9.41 | [12 empty] | VV | 2 | 2 | True | 1 | ROZPOCET
36 | K | 776121111 | Vodou ředitelná penetrace savého podkladu povlakových podlah ředěná v poměru 1:3 | m2 | 9.41 |  | 0 | CS ÚRS 2023 01 |  | základní |  | 0 | 3e-05 | 0.0002823 | 0 | 0 | 16 | K | 2 |  |  |  | ROZPOCET | 0 | 0 | 0 | 0 | 0 | 1 | 0 | 16 | 541592557
| VV |  | 9,41 |  | 9.41 | [12 empty] | VV | 2 | 2 | True | 1 | ROZPOCET
37 | K | 776141121 | Vyrovnání podkladu povlakových podlah stěrkou pevnosti 30 MPa tl 3 mm | m2 | 9.41 |  | 0 | CS ÚRS 2023 01 |  | základní |  | 0 | 0.0045 | 0.042345 | 0 | 0 | 16 | K | 2 |  |  |  | ROZPOCET | 0 | 0 | 0 | 0 | 0 | 1 | 0 | 16 | -5787704
| VV |  | dle popisu v PD v.č. D.1.1.04 - 01 - 09 | [14 empty] | VV | 2 | 1 | True | 0 | ROZPOCET
| VV |  | m.č.158 | [14 empty] | VV | 2 | 1 | True | 0 | ROZPOCET
| VV |  | 4,66 |  | 4.66 | [12 empty] | VV | 2 | 2 | True | 0 | ROZPOCET
| VV |  | m.č.160 | [14 empty] | VV | 2 | 1 | True | 0 | ROZPOCET
| VV |  | 4,75 |  | 4.75 | [12 empty] | VV | 2 | 2 | True | 0 | ROZPOCET
| VV |  | Součet |  | 9.41 | [12 empty] | VV | 2 | 4 | True | 1 | ROZPOCET
38 | K | 776221111 | Lepení pásů z PVC standardním lepidlem | m2 | 9.41 |  | 0 | CS ÚRS 2023 01 |  | základní |  | 0 | 0.0003 | 0.002823 | 0 | 0 | 16 | K | 2 |  |  |  | ROZPOCET | 0 | 0 | 0 | 0 | 0 | 1 | 0 | 16 | -1034896078
| VV |  | 9,41 |  | 9.41 | [12 empty] | VV | 2 | 2 | True | 1 | ROZPOCET
39 | M | 28412285R1 | krytina podlahová heterogenní tl 2mm antistatická | m2 | 10.351 |  | 0 | CS Vlastní |  | základní |  | 0 | 0.00283 | 0.029293 | 0 | 0 | 32 | M | 2 |  |  |  | ROZPOCET | 0 | 0 | 0 | 0 | 0 | 1 | 0 | 16 | 1988127856
| P |  | Poznámka k položce: cena dle obdobné zakázky kompletní provedení vč. přesunu hmot a stavebních přípomocí | [14 empty] | P | 2
| VV |  | 9,41 |  | 9.41 | [12 empty] | VV | 2 | 2 | True | 1 | ROZPOCET
| VV |  | 9,41*1,1 'Přepočtené koeficientem množství |  | 10.351 | [12 empty] | VV | 2 | 2 | False | 1 | ROZPOCET
40 | K | 776421111 | Montáž obvodových lišt lepením | m | 15.61 |  | 0 | CS ÚRS 2023 01 |  | základní |  | 0 | 1e-05 | 0.0001561 | 0 | 0 | 16 | K | 2 |  |  |  | ROZPOCET | 0 | 0 | 0 | 0 | 0 | 1 | 0 | 16 | 901868909
| VV |  | m.č.158 | [14 empty] | VV | 2 | 1 | True | 0 | ROZPOCET
| VV |  | 9,4-1 |  | 8.4 | [12 empty] | VV | 2 | 2 | True | 0 | ROZPOCET
| VV |  | m.č.160 | [14 empty] | VV | 2 | 1 | True | 0 | ROZPOCET
| VV |  | 8,81-(2*0,8) |  | 7.21 | [12 empty] | VV | 2 | 2 | True | 0 | ROZPOCET
| VV |  | Součet |  | 15.61 | [12 empty] | VV | 2 | 4 | True | 1 | ROZPOCET
41 | M | 28411007 | lišta soklová PVC 15x50mm | m | 16.391 |  | 0 | CS ÚRS 2023 01 |  | základní |  | 0 | 0.00028 | 0.0045895 | 0 | 0 | 32 | M | 2 |  |  |  | ROZPOCET | 0 | 0 | 0 | 0 | 0 | 1 | 0 | 16 | -1991671706
| VV |  | 15,61 |  | 15.61 | [12 empty] | VV | 2 | 2 | True | 1 | ROZPOCET
| VV |  | 15,61*1,05 'Přepočtené koeficientem množství |  | 16.391 | [12 empty] | VV | 2 | 2 | False | 1 | ROZPOCET
42 | K | 776421111R | Dodávka a montáž náběhového klínu 20 mm | m | 15.61 |  | 0 | CS Vlastní |  | základní |  | 0 | 1e-05 | 0.0001561 | 0 | 0 | 16 | K | 2 |  |  |  | ROZPOCET | 0 | 0 | 0 | 0 | 0 | 1 | 0 | 16 | -1948504633
| VV |  | 15,61 |  | 15.61 | [12 empty] | VV | 2 | 2 | True | 1 | ROZPOCET
43 | K | 776421311 | Montáž přechodových samolepících lišt | m | 2.5 |  | 0 | CS ÚRS 2023 01 |  | základní |  | 0 | 0 | 0 | 0 | 0 | 16 | K | 2 |  |  |  | ROZPOCET | 0 | 0 | 0 | 0 | 0 | 1 | 0 | 16 | 530640228
| VV |  | m.č.158 | [14 empty] | VV | 2 | 1 | True | 0 | ROZPOCET
| VV |  | 0,9 |  | 0.9 | [12 empty] | VV | 2 | 2 | True | 0 | ROZPOCET
| VV |  | m.č.160 | [14 empty] | VV | 2 | 1 | True | 0 | ROZPOCET
| VV |  | 2*0,8 |  | 1.6 | [12 empty] | VV | 2 | 2 | True | 0 | ROZPOCET
| VV |  | Součet |  | 2.5 | [12 empty] | VV | 2 | 4 | True | 1 | ROZPOCET
44 | K | 776421311R | Dodávka přechodových samolepících lišt | m | 2.75 |  | 0 | CS Vlastní |  | základní |  | 0 | 0 | 0 | 0 | 0 | 16 | K | 2 |  |  |  | ROZPOCET | 0 | 0 | 0 | 0 | 0 | 1 | 0 | 16 | 1654779151
| VV |  | 2,5 |  | 2.5 | [12 empty] | VV | 2 | 2 | True | 1 | ROZPOCET
| VV |  | 2,5*1,1 'Přepočtené koeficientem množství |  | 2.75 | [12 empty] | VV | 2 | 2 | False | 1 | ROZPOCET
45 | K | 998776102 | Přesun hmot tonážní pro podlahy povlakové v objektech v přes 6 do 12 m | t | 0.08 |  | 0 | CS ÚRS 2023 01 |  | základní |  | 0 | 0 | 0 | 0 | 0 | 16 | K | 2 |  |  |  | ROZPOCET | 0 | 0 | 0 | 0 | 0 | 1 | 0 | 16 | 1042103815
| D | 784 | Dokončovací práce - malby a tapety |  |  |  | 0 |  |  |  |  | 0 |  | 6.7992 |  | 1.4437 | 2 | D | 1 |  |  |  | ROZPOCET | [6 empty] | 0
46 | K | 784121001 | Oškrabání malby v mísnostech v do 3,80 m | m2 | 4656.966 |  | 0 | CS ÚRS 2023 01 |  | základní |  | 0 | 0.001 | 4.657 | 0.00031 | 1.4437 | 16 | K | 2 |  |  |  | ROZPOCET | 0 | 0 | 0 | 0 | 0 | 1 | 0 | 16 | 780421105
| VV |  | dle popisu v PD d.1.1.04 01 - 09 | [14 empty] | VV | 2 | 1 | True | 0 | ROZPOCET
| VV |  | místnosti zasažené rekonstrukcí | [14 empty] | VV | 2 | 1 | True | 0 | ROZPOCET
| VV |  | 1PP stropy | [14 empty] | VV | 2 | 1 | True | 0 | ROZPOCET
| VV |  | m.č.002 | [14 empty] | VV | 2 | 1 | True | 0 | ROZPOCET
| VV |  | 20,15 |  | 20.15 | [12 empty] | VV | 2 | 2 | True | 0 | ROZPOCET
| VV |  | 1NP | [14 empty] | VV | 2 | 1 | True | 0 | ROZPOCET
| VV |  | 618,39 |  | 618.39 | [12 empty] | VV | 2 | 2 | True | 0 | ROZPOCET
| VV |  | 2NP | [14 empty] | VV | 2 | 1 | True | 0 | ROZPOCET
| VV |  | 654,27 |  | 654.27 | [12 empty] | VV | 2 | 2 | True | 0 | ROZPOCET
| VV |  | Mezisoučet |  | 1292.81 | [12 empty] | VV | 2 | 3 | True | 0 | ROZPOCET
| VV |  | 1PP stěny | [14 empty] | VV | 2 | 1 | True | 0 | ROZPOCET
| VV |  | (3,57+0,4+1,046+2+4,35+3,5+4+1,722)*2,95 |  | 60.735 | [12 empty] | VV | 2 | 2 | True | 0 | ROZPOCET
| VV |  | 1NP | [14 empty] | VV | 2 | 1 | True | 0 | ROZPOCET
| VV |  | m.č.101 | [14 empty] | VV | 2 | 1 | True | 0 | ROZPOCET
| VV |  | 2,95*(3,7+3,7+5+5) |  | 51.33 | [12 empty] | VV | 2 | 2 | True | 0 | ROZPOCET
| VV |  | -2,16*1,97 |  | -4.255 | [12 empty] | VV | 2 | 2 | True | 0 | ROZPOCET
| VV |  | -1,95*1,97 |  | -3.842 | [12 empty] | VV | 2 | 2 | True | 0 | ROZPOCET
| VV |  | m.č.103 | [14 empty] | VV | 2 | 1 | True | 0 | ROZPOCET
| VV |  | (3,5+3,5+2,5)*2,95 |  | 28.025 | [12 empty] | VV | 2 | 2 | True | 0 | ROZPOCET
| VV |  | m.č.104 | [14 empty] | VV | 2 | 1 | True | 0 | ROZPOCET
| VV |  | 2,95*(5,93+5,93+5+5) |  | 64.487 | [12 empty] | VV | 2 | 2 | True | 0 | ROZPOCET
| VV |  | -1,45*1,97 |  | -2.857 | [12 empty] | VV | 2 | 2 | True | 0 | ROZPOCET
| VV |  | -2,195*1,97 |  | -4.324 | [12 empty] | VV | 2 | 2 | True | 0 | ROZPOCET
| VV |  | -0,6*1,97*2 |  | -2.364 | [12 empty] | VV | 2 | 2 | True | 0 | ROZPOCET
| VV |  | m.č.106 | [14 empty] | VV | 2 | 1 | True | 0 | ROZPOCET
| VV |  | 14 |  | 14 | [12 empty] | VV | 2 | 2 | True | 0 | ROZPOCET
| VV |  | m.č.107 | [14 empty] | VV | 2 | 1 | True | 0 | ROZPOCET
| VV |  | 14 |  | 14 | [12 empty] | VV | 2 | 2 | True | 0 | ROZPOCET
| VV |  | m.č.108 | [14 empty] | VV | 2 | 1 | True | 0 | ROZPOCET
| VV |  | 2,95*(6,01+6,01+1,8+1,8) |  | 46.079 | [12 empty] | VV | 2 | 2 | True | 0 | ROZPOCET
| VV |  | -0,6*1,97 |  | -1.182 | [12 empty] | VV | 2 | 2 | True | 0 | ROZPOCET
| VV |  | -1,45*1,97*2 |  | -5.713 | [12 empty] | VV | 2 | 2 | True | 0 | ROZPOCET
| VV |  | -1,1*1,97 |  | -2.167 | [12 empty] | VV | 2 | 2 | True | 0 | ROZPOCET
| VV |  | m.č.109 | [14 empty] | VV | 2 | 1 | True | 0 | ROZPOCET
| VV |  | (1,8+5,1+5,1+11,362+2,025+0,8+2,025+2,025+8,5+2,025+1,2+7+1,2)*2,95 |  | 147.978 | [12 empty] | VV | 2 | 2 | True | 0 | ROZPOCET
| VV |  | -1,45*1,97*2 |  | -5.713 | [12 empty] | VV | 2 | 2 | True | 0 | ROZPOCET
| VV |  | -0,9*1,97*2 |  | -3.546 | [12 empty] | VV | 2 | 2 | True | 0 | ROZPOCET
| VV |  | -0,8*1,97*5 |  | -7.88 | [12 empty] | VV | 2 | 2 | True | 0 | ROZPOCET
| VV |  | -1,1*1,97 |  | -2.167 | [12 empty] | VV | 2 | 2 | True | 0 | ROZPOCET
| VV |  | m.č.110 | [14 empty] | VV | 2 | 1 | True | 0 | ROZPOCET
| VV |  | 10 |  | 10 | [12 empty] | VV | 2 | 2 | True | 0 | ROZPOCET
| VV |  | m.č.111 | [14 empty] | VV | 2 | 1 | True | 0 | ROZPOCET
| VV |  | (3,224+3,224+6,33+6,33)*2,95 |  | 56.369 | [12 empty] | VV | 2 | 2 | True | 0 | ROZPOCET
| VV |  | -0,9*1,97*2 |  | -3.546 | [12 empty] | VV | 2 | 2 | True | 0 | ROZPOCET
| VV |  | -0,6*1,97*2 |  | -2.364 | [12 empty] | VV | 2 | 2 | True | 0 | ROZPOCET
| VV |  | m.č.112 | [14 empty] | VV | 2 | 1 | True | 0 | ROZPOCET
| VV |  | (2,46+2,46+6,33+6,33)*2,95 |  | 51.861 | [12 empty] | VV | 2 | 2 | True | 0 | ROZPOCET
| VV |  | -0,9*1,97*2 |  | -3.546 | [12 empty] | VV | 2 | 2 | True | 0 | ROZPOCET
| VV |  | -0,8*1,97 |  | -1.576 | [12 empty] | VV | 2 | 2 | True | 0 | ROZPOCET
| VV |  | -0,6*1,97 |  | -1.182 | [12 empty] | VV | 2 | 2 | True | 0 | ROZPOCET
| VV |  | m.č.113 | [14 empty] | VV | 2 | 1 | True | 0 | ROZPOCET
| VV |  | 11+11 |  | 22 | [12 empty] | VV | 2 | 2 | True | 0 | ROZPOCET
| VV |  | m.č.114 | [14 empty] | VV | 2 | 1 | True | 0 | ROZPOCET
| VV |  | (2,36+2,36+4,2+4,2)*2,95 |  | 38.704 | [12 empty] | VV | 2 | 2 | True | 0 | ROZPOCET
| VV |  | -0,9*1,97 |  | -1.773 | [12 empty] | VV | 2 | 2 | True | 0 | ROZPOCET
| VV |  | -0,8*1,97 |  | -1.576 | [12 empty] | VV | 2 | 2 | True | 0 | ROZPOCET
| VV |  | -0,8*1,97 |  | -1.576 | [12 empty] | VV | 2 | 2 | True | 0 | ROZPOCET
| VV |  | m.č.115 | [14 empty] | VV | 2 | 1 | True | 0 | ROZPOCET
| VV |  | (2,3+2,3+4,2+4,2)*2,95 |  | 38.35 | [12 empty] | VV | 2 | 2 | True | 0 | ROZPOCET
| VV |  | -0,8*1,97 |  | -1.576 | [12 empty] | VV | 2 | 2 | True | 0 | ROZPOCET
| VV |  | m.č.118 | [14 empty] | VV | 2 | 1 | True | 0 | ROZPOCET
| VV |  | 14 |  | 14 | [12 empty] | VV | 2 | 2 | True | 0 | ROZPOCET
| VV |  | m.č.119 | [14 empty] | VV | 2 | 1 | True | 0 | ROZPOCET
| VV |  | (3,16+3,16+4,05+4,05)*2,95 |  | 42.539 | [12 empty] | VV | 2 | 2 | True | 0 | ROZPOCET
| VV |  | -0,8*197 |  | -157.6 | [12 empty] | VV | 2 | 2 | True | 0 | ROZPOCET
| VV |  | m.č.120 | [14 empty] | VV | 2 | 1 | True | 0 | ROZPOCET
| VV |  | (3,11+3,11+4,05+4,05)*2,95 |  | 42.244 | [12 empty] | VV | 2 | 2 | True | 0 | ROZPOCET
| VV |  | -1,1*1,97 |  | -2.167 | [12 empty] | VV | 2 | 2 | True | 0 | ROZPOCET
| VV |  | m.č.121 | [14 empty] | VV | 2 | 1 | True | 0 | ROZPOCET
| VV |  | (5,37+5,37+3,76+3,76)*2,95 |  | 53.867 | [12 empty] | VV | 2 | 2 | True | 0 | ROZPOCET
| VV |  | -0,9*1,97 |  | -1.773 | [12 empty] | VV | 2 | 2 | True | 0 | ROZPOCET
| VV |  | -0,7*1,97 |  | -1.379 | [12 empty] | VV | 2 | 2 | True | 0 | ROZPOCET
| VV |  | m.č.122 | [14 empty] | VV | 2 | 1 | True | 0 | ROZPOCET
| VV |  | (3,49+3,49+5,37+5,37)*2,95 |  | 52.274 | [12 empty] | VV | 2 | 2 | True | 0 | ROZPOCET
| VV |  | -1,1*1,97 |  | -2.167 | [12 empty] | VV | 2 | 2 | True | 0 | ROZPOCET
| VV |  | m.č.124 | [14 empty] | VV | 2 | 1 | True | 0 | ROZPOCET
| VV |  | (3,33+3,33+6,33+6,33)*2,95 |  | 56.994 | [12 empty] | VV | 2 | 2 | True | 0 | ROZPOCET
| VV |  | -1,1*1,97 |  | -2.167 | [12 empty] | VV | 2 | 2 | True | 0 | ROZPOCET
| VV |  | -0,8*1,97 |  | -1.576 | [12 empty] | VV | 2 | 2 | True | 0 | ROZPOCET
| VV |  | m.č.126 | [14 empty] | VV | 2 | 1 | True | 0 | ROZPOCET
| VV |  | (3,46+3,46+6,33+6,33)*2,95 |  | 57.761 | [12 empty] | VV | 2 | 2 | True | 0 | ROZPOCET
| VV |  | -0,8*1,97 |  | -1.576 | [12 empty] | VV | 2 | 2 | True | 0 | ROZPOCET
| VV |  | -1,1*1,97 |  | -2.167 | [12 empty] | VV | 2 | 2 | True | 0 | ROZPOCET
| VV |  | m.č.127 | [14 empty] | VV | 2 | 1 | True | 0 | ROZPOCET
| VV |  | (3,44+3,44+6,33+6,33)*2,95 |  | 57.643 | [12 empty] | VV | 2 | 2 | True | 0 | ROZPOCET
| VV |  | -1,1*1,97 |  | -2.167 | [12 empty] | VV | 2 | 2 | True | 0 | ROZPOCET
| VV |  | -0,8*1,97 |  | -1.576 | [12 empty] | VV | 2 | 2 | True | 0 | ROZPOCET
| VV |  | m.č.129 | [14 empty] | VV | 2 | 1 | True | 0 | ROZPOCET
| VV |  | (3,46+3,46+6,33+6,33)*2,95 |  | 57.761 | [12 empty] | VV | 2 | 2 | True | 0 | ROZPOCET
| VV |  | -1,1*1,97 |  | -2.167 | [12 empty] | VV | 2 | 2 | True | 0 | ROZPOCET
| VV |  | -0,8*1,97 |  | -1.576 | [12 empty] | VV | 2 | 2 | True | 0 | ROZPOCET
| VV |  | m.č.130 | [14 empty] | VV | 2 | 1 | True | 0 | ROZPOCET
| VV |  | (3,46+3,46+6,33+6,33)*2,95 |  | 57.761 | [12 empty] | VV | 2 | 2 | True | 0 | ROZPOCET
| VV |  | -1,1*1,97 |  | -2.167 | [12 empty] | VV | 2 | 2 | True | 0 | ROZPOCET
| VV |  | -0,8*1,97 |  | -1.576 | [12 empty] | VV | 2 | 2 | True | 0 | ROZPOCET
| VV |  | m.č.132 | [14 empty] | VV | 2 | 1 | True | 0 | ROZPOCET
| VV |  | (3,95+3,95+6,33+6,33)*2,95 |  | 60.652 | [12 empty] | VV | 2 | 2 | True | 0 | ROZPOCET
| VV |  | -1,1*1,97 |  | -2.167 | [12 empty] | VV | 2 | 2 | True | 0 | ROZPOCET
| VV |  | -0,8*1,97 |  | -1.576 | [12 empty] | VV | 2 | 2 | True | 0 | ROZPOCET
| VV |  | m.č.133 | [14 empty] | VV | 2 | 1 | True | 0 | ROZPOCET
| VV |  | (3,44+3,44+6,33+6,33)*2,95 |  | 57.643 | [12 empty] | VV | 2 | 2 | True | 0 | ROZPOCET
| VV |  | -1,1*1,97 |  | -2.167 | [12 empty] | VV | 2 | 2 | True | 0 | ROZPOCET
| VV |  | -0,8*1,97 |  | -1.576 | [12 empty] | VV | 2 | 2 | True | 0 | ROZPOCET
| VV |  | m.č.135 | [14 empty] | VV | 2 | 1 | True | 0 | ROZPOCET
| VV |  | 2,95*(3,33+3,33+3,6+3,6) |  | 40.887 | [12 empty] | VV | 2 | 2 | True | 0 | ROZPOCET
| VV |  | -0,8*1,97 |  | -1.576 | [12 empty] | VV | 2 | 2 | True | 0 | ROZPOCET
| VV |  | m.č.136 | [14 empty] | VV | 2 | 1 | True | 0 | ROZPOCET
| VV |  | (3,6+3,6+2,5+2,5)*2,95 |  | 35.99 | [12 empty] | VV | 2 | 2 | True | 0 | ROZPOCET
| VV |  | -0,8*1,97 |  | -1.576 | [12 empty] | VV | 2 | 2 | True | 0 | ROZPOCET
| VV |  | -1*2,95 |  | -2.95 | [12 empty] | VV | 2 | 2 | True | 0 | ROZPOCET
| VV |  | -1,45*1,97*2 |  | -5.713 | [12 empty] | VV | 2 | 2 | True | 0 | ROZPOCET
| VV |  | -0,8*1,97 |  | -1.576 | [12 empty] | VV | 2 | 2 | True | 0 | ROZPOCET
| VV |  | m.č.137 | [14 empty] | VV | 2 | 1 | True | 0 | ROZPOCET
| VV |  | (3,47+3,47+4,7+4,7)*2,95 |  | 48.203 | [12 empty] | VV | 2 | 2 | True | 0 | ROZPOCET
| VV |  | -1,1*1,97 |  | -2.167 | [12 empty] | VV | 2 | 2 | True | 0 | ROZPOCET
| VV |  | -0,8*1,97 |  | -1.576 | [12 empty] | VV | 2 | 2 | True | 0 | ROZPOCET
| VV |  | m.č.139 | [14 empty] | VV | 2 | 1 | True | 0 | ROZPOCET
| VV |  | (3,5+3,5+4,7+4,7)*2,95 |  | 48.38 | [12 empty] | VV | 2 | 2 | True | 0 | ROZPOCET
| VV |  | -1,1*1,97 |  | -2.167 | [12 empty] | VV | 2 | 2 | True | 0 | ROZPOCET
| VV |  | -0,8*1,97 |  | -1.576 | [12 empty] | VV | 2 | 2 | True | 0 | ROZPOCET
| VV |  | m.č.141 | [14 empty] | VV | 2 | 1 | True | 0 | ROZPOCET
| VV |  | (3,37+3,37+4,7+4,7)*2,95 |  | 47.613 | [12 empty] | VV | 2 | 2 | True | 0 | ROZPOCET
| VV |  | -1,1*1,97 |  | -2.167 | [12 empty] | VV | 2 | 2 | True | 0 | ROZPOCET
| VV |  | -0,8*1,97 |  | -1.576 | [12 empty] | VV | 2 | 2 | True | 0 | ROZPOCET
| VV |  | m.č.144 | [14 empty] | VV | 2 | 1 | True | 0 | ROZPOCET
| VV |  | (3,38+3,38+4,7+4,7)*2,95 |  | 47.672 | [12 empty] | VV | 2 | 2 | True | 0 | ROZPOCET
| VV |  | -0,8*1,97 |  | -1.576 | [12 empty] | VV | 2 | 2 | True | 0 | ROZPOCET
| VV |  | m.č.145 | [14 empty] | VV | 2 | 1 | True | 0 | ROZPOCET
| VV |  | (2,68+5+5)*2,95 |  | 37.406 | [12 empty] | VV | 2 | 2 | True | 0 | ROZPOCET
| VV |  | m.č.146 | [14 empty] | VV | 2 | 1 | True | 0 | ROZPOCET
| VV |  | (1,449+1,449+1,76+1,76)*2,95 |  | 18.933 | [12 empty] | VV | 2 | 2 | True | 0 | ROZPOCET
| VV |  | -1,6*1,97*2 |  | -6.304 | [12 empty] | VV | 2 | 2 | True | 0 | ROZPOCET
| VV |  | m.č.147 | [14 empty] | VV | 2 | 1 | True | 0 | ROZPOCET
| VV |  | 10 |  | 10 | [12 empty] | VV | 2 | 2 | True | 0 | ROZPOCET
| VV |  | m.č.148 | [14 empty] | VV | 2 | 1 | True | 0 | ROZPOCET
| VV |  | (4,052+4,052+2,354+2,354)*2,95 |  | 37.795 | [12 empty] | VV | 2 | 2 | True | 0 | ROZPOCET
| VV |  | -1,1*1,97*2 |  | -4.334 | [12 empty] | VV | 2 | 2 | True | 0 | ROZPOCET
| VV |  | m.č.149 | [14 empty] | VV | 2 | 1 | True | 0 | ROZPOCET
| VV |  | (2,533+2,533+4,052+4,052)*2,95 |  | 38.852 | [12 empty] | VV | 2 | 2 | True | 0 | ROZPOCET
| VV |  | -1,1*1,97*2 |  | -4.334 | [12 empty] | VV | 2 | 2 | True | 0 | ROZPOCET
| VV |  | -0,8*1,97 |  | -1.576 | [12 empty] | VV | 2 | 2 | True | 0 | ROZPOCET
| VV |  | m.č.150 | [14 empty] | VV | 2 | 1 | True | 0 | ROZPOCET
| VV |  | (2,341+2,341+4,052+4,052)*2,95 |  | 37.719 | [12 empty] | VV | 2 | 2 | True | 0 | ROZPOCET
| VV |  | -0,8*1,97*3 |  | -4.728 | [12 empty] | VV | 2 | 2 | True | 0 | ROZPOCET
| VV |  | m.č.151 | [14 empty] | VV | 2 | 1 | True | 0 | ROZPOCET
| VV |  | (4,992+4,992+7,5+7,5)*2,95 |  | 73.703 | [12 empty] | VV | 2 | 2 | True | 0 | ROZPOCET
| VV |  | -0,8*1,97*2 |  | -3.152 | [12 empty] | VV | 2 | 2 | True | 0 | ROZPOCET
| VV |  | -1,1*1,97*2 |  | -4.334 | [12 empty] | VV | 2 | 2 | True | 0 | ROZPOCET
| VV |  | m.č.152 | [14 empty] | VV | 2 | 1 | True | 0 | ROZPOCET
| VV |  | (5,514+5,514+3,3+3,3)*2,95 |  | 52.003 | [12 empty] | VV | 2 | 2 | True | 0 | ROZPOCET
| VV |  | -1,095*1,97*2 |  | -4.314 | [12 empty] | VV | 2 | 2 | True | 0 | ROZPOCET
| VV |  | -1,6*1,97 |  | -3.152 | [12 empty] | VV | 2 | 2 | True | 0 | ROZPOCET
| VV |  | -0,8*1,97 |  | -1.576 | [12 empty] | VV | 2 | 2 | True | 0 | ROZPOCET
| VV |  | -0,6*1,97 |  | -1.182 | [12 empty] | VV | 2 | 2 | True | 0 | ROZPOCET
| VV |  | m.č.154 | [14 empty] | VV | 2 | 1 | True | 0 | ROZPOCET
| VV |  | 10 |  | 10 | [12 empty] | VV | 2 | 2 | True | 0 | ROZPOCET
| VV |  | m.č.155 | [14 empty] | VV | 2 | 1 | True | 0 | ROZPOCET
| VV |  | 24 |  | 24 | [12 empty] | VV | 2 | 2 | True | 0 | ROZPOCET
| VV |  | m.č.156 | [14 empty] | VV | 2 | 1 | True | 0 | ROZPOCET
| VV |  | 16 |  | 16 | [12 empty] | VV | 2 | 2 | True | 0 | ROZPOCET
| VV |  | m.č.157 | [14 empty] | VV | 2 | 1 | True | 0 | ROZPOCET
| VV |  | 48 |  | 48 | [12 empty] | VV | 2 | 2 | True | 0 | ROZPOCET
| VV |  | m.č.158 | [14 empty] | VV | 2 | 1 | True | 0 | ROZPOCET
| VV |  | (3,5+3,5+1,8+1,8)*2,95 |  | 31.27 | [12 empty] | VV | 2 | 2 | True | 0 | ROZPOCET
| VV |  | -0,9*1,97 |  | -1.773 | [12 empty] | VV | 2 | 2 | True | 0 | ROZPOCET
| VV |  | -3,6*2,65 |  | -9.54 | [12 empty] | VV | 2 | 2 | True | 0 | ROZPOCET
| VV |  | -0,9*1,97 |  | -1.773 | [12 empty] | VV | 2 | 2 | True | 0 | ROZPOCET
| VV |  | m.č.159 | [14 empty] | VV | 2 | 1 | True | 0 | ROZPOCET
| VV |  | (1,498+1,498+3,5+3,5)*2,95 |  | 29.488 | [12 empty] | VV | 2 | 2 | True | 0 | ROZPOCET
| VV |  | -0,9*1,97 |  | -1.773 | [12 empty] | VV | 2 | 2 | True | 0 | ROZPOCET
| VV |  | m.č.160 | [14 empty] | VV | 2 | 1 | True | 0 | ROZPOCET
| VV |  | (2,5+2,5+2,5+2,5)*2,95 |  | 29.5 | [12 empty] | VV | 2 | 2 | True | 0 | ROZPOCET
| VV |  | -0,8*1,97 |  | -1.576 | [12 empty] | VV | 2 | 2 | True | 0 | ROZPOCET
| VV |  | -0,8*1,97 |  | -1.576 | [12 empty] | VV | 2 | 2 | True | 0 | ROZPOCET
| VV |  | Mezisoučet |  | 1679.266 | [12 empty] | VV | 2 | 3 | True | 0 | ROZPOCET
| VV |  | 2NP | [14 empty] | VV | 2 | 1 | True | 0 | ROZPOCET
| VV |  | m.č.201 | [14 empty] | VV | 2 | 1 | True | 0 | ROZPOCET
| VV |  | (3,449+3,49+9,7+9,7+0,6+0,6)*2,97 |  | 81.791 | [12 empty] | VV | 2 | 2 | True | 0 | ROZPOCET
| VV |  | -1,45*1,97 |  | -2.857 | [12 empty] | VV | 2 | 2 | True | 0 | ROZPOCET
| VV |  | -0,8*1,97 |  | -1.576 | [12 empty] | VV | 2 | 2 | True | 0 | ROZPOCET
| VV |  | n.č.202 | [14 empty] | VV | 2 | 1 | True | 0 | ROZPOCET
| VV |  | (3,808+3,808+4,03+4,03)*2,95 |  | 46.244 | [12 empty] | VV | 2 | 2 | True | 0 | ROZPOCET
| VV |  | -0,8*1,97 |  | -1.576 | [12 empty] | VV | 2 | 2 | True | 0 | ROZPOCET
| VV |  | m.č.203 | [14 empty] | VV | 2 | 1 | True | 0 | ROZPOCET
| VV |  | (25,328+25,328+2,372+2,372)*2,95 |  | 163.43 | [12 empty] | VV | 2 | 2 | True | 0 | ROZPOCET
| VV |  | -1,1*1,97*10 |  | -21.67 | [12 empty] | VV | 2 | 2 | True | 0 | ROZPOCET
| VV |  | -1*1,97 |  | -1.97 | [12 empty] | VV | 2 | 2 | True | 0 | ROZPOCET
| VV |  | -1,45*1,97*2 |  | -5.713 | [12 empty] | VV | 2 | 2 | True | 0 | ROZPOCET
| VV |  | m.č.204 | [14 empty] | VV | 2 | 1 | True | 0 | ROZPOCET
| VV |  | (2,811+2,811+2,15+2,15)*2,95 |  | 29.27 | [12 empty] | VV | 2 | 2 | True | 0 | ROZPOCET
| VV |  | -0,8*1,97 |  | -1.576 | [12 empty] | VV | 2 | 2 | True | 0 | ROZPOCET
| VV |  | m.č.205 | [14 empty] | VV | 2 | 1 | True | 0 | ROZPOCET
| VV |  | (2,952+2,952+6,329+6,329)*2,95 |  | 54.758 | [12 empty] | VV | 2 | 2 | True | 0 | ROZPOCET
| VV |  | -0,6*1,97 |  | -1.182 | [12 empty] | VV | 2 | 2 | True | 0 | ROZPOCET
| VV |  | m.č.206 | [14 empty] | VV | 2 | 1 | True | 0 | ROZPOCET
| VV |  | (3,95+3,95+6,329+6,329)*2,95 |  | 60.646 | [12 empty] | VV | 2 | 2 | True | 0 | ROZPOCET
| VV |  | -1,1*1,97 |  | -2.167 | [12 empty] | VV | 2 | 2 | True | 0 | ROZPOCET
| VV |  | -0,8*1,97 |  | -1.576 | [12 empty] | VV | 2 | 2 | True | 0 | ROZPOCET
| VV |  | m.č.208 209 211 212 | [14 empty] | VV | 2 | 1 | True | 0 | ROZPOCET
| VV |  | (6,329+6,329+3,46+3,46)*2,95*4 |  | 231.02 | [12 empty] | VV | 2 | 2 | True | 0 | ROZPOCET
| VV |  | -1,1*1,97*4 |  | -8.668 | [12 empty] | VV | 2 | 2 | True | 0 | ROZPOCET
| VV |  | -0,8*1,97*4m.č.214 | [14 empty] | VV | 2 | 1 | True | 0 | ROZPOCET
| VV |  | (3,33+3,33+6,329+6,329)*2,95 |  | 56.988 | [12 empty] | VV | 2 | 2 | True | 0 | ROZPOCET
| VV |  | -1,1*1,97 |  | -2.167 | [12 empty] | VV | 2 | 2 | True | 0 | ROZPOCET
| VV |  | -0,8*1,97 |  | -1.576 | [12 empty] | VV | 2 | 2 | True | 0 | ROZPOCET
| VV |  | m.č.215 | [14 empty] | VV | 2 | 1 | True | 0 | ROZPOCET
| VV |  | (3,5+3,5+4,789+4,789)*2,95 |  | 48.905 | [12 empty] | VV | 2 | 2 | True | 0 | ROZPOCET
| VV |  | -0,8*1,97 |  | -1.576 | [12 empty] | VV | 2 | 2 | True | 0 | ROZPOCET
| VV |  | -1,1*1,97 |  | -2.167 | [12 empty] | VV | 2 | 2 | True | 0 | ROZPOCET
| VV |  | m.č.218 | [14 empty] | VV | 2 | 1 | True | 0 | ROZPOCET
| VV |  | (3,846+3,846+4,798+4,798)*2,95 |  | 51 | [12 empty] | VV | 2 | 2 | True | 0 | ROZPOCET
| VV |  | -0,8*1,97 |  | -1.576 | [12 empty] | VV | 2 | 2 | True | 0 | ROZPOCET
| VV |  | -1,1*1,97 |  | -2.167 | [12 empty] | VV | 2 | 2 | True | 0 | ROZPOCET
| VV |  | m.č.219 | [14 empty] | VV | 2 | 1 | True | 0 | ROZPOCET
| VV |  | (3,523+3,523+4,798+4,798)*2,95 |  | 49.094 | [12 empty] | VV | 2 | 2 | True | 0 | ROZPOCET
| VV |  | -0,8*1,97*2 |  | -3.152 | [12 empty] | VV | 2 | 2 | True | 0 | ROZPOCET
| VV |  | m.č.222 | [14 empty] | VV | 2 | 1 | True | 0 | ROZPOCET
| VV |  | (3,478+3,478+4,798+4,798)*2,95 |  | 48.828 | [12 empty] | VV | 2 | 2 | True | 0 | ROZPOCET
| VV |  | -1,1*1,97 |  | -2.167 | [12 empty] | VV | 2 | 2 | True | 0 | ROZPOCET
| VV |  | m.č.223 | [14 empty] | VV | 2 | 1 | True | 0 | ROZPOCET
| VV |  | (3,334+3,334+4,798+4,798)*2,95 |  | 47.979 | [12 empty] | VV | 2 | 2 | True | 0 | ROZPOCET
| VV |  | -1,1*1,97 |  | -2.167 | [12 empty] | VV | 2 | 2 | True | 0 | ROZPOCET
| VV |  | m.č.224 | [14 empty] | VV | 2 | 1 | True | 0 | ROZPOCET
| VV |  | (3,897+3,897+4,798+4,798)*2,95 |  | 51.301 | [12 empty] | VV | 2 | 2 | True | 0 | ROZPOCET
| VV |  | -1,1*1,97 |  | -2.167 | [12 empty] | VV | 2 | 2 | True | 0 | ROZPOCET
| VV |  | m.č.226 | [14 empty] | VV | 2 | 1 | True | 0 | ROZPOCET
| VV |  | (3,45+3,45+4,798+4,798)*2,95 |  | 48.663 | [12 empty] | VV | 2 | 2 | True | 0 | ROZPOCET
| VV |  | -0,6*1,97 |  | -1.182 | [12 empty] | VV | 2 | 2 | True | 0 | ROZPOCET
| VV |  | -0,8*1,97 |  | -1.576 | [12 empty] | VV | 2 | 2 | True | 0 | ROZPOCET
| VV |  | m.č.228 | [14 empty] | VV | 2 | 1 | True | 0 | ROZPOCET
| VV |  | (4,798+4,798+3,029+3,029)*2,95 |  | 46.179 | [12 empty] | VV | 2 | 2 | True | 0 | ROZPOCET
| VV |  | -0,8*1,97 |  | -1.576 | [12 empty] | VV | 2 | 2 | True | 0 | ROZPOCET
| VV |  | m.č.229 | [14 empty] | VV | 2 | 1 | True | 0 | ROZPOCET
| VV |  | (3,672+3,672+4,798+4,798)*2,95 |  | 49.973 | [12 empty] | VV | 2 | 2 | True | 0 | ROZPOCET
| VV |  | -1,1*1,97 |  | -2.167 | [12 empty] | VV | 2 | 2 | True | 0 | ROZPOCET
| VV |  | m.č.225 | [14 empty] | VV | 2 | 1 | True | 0 | ROZPOCET
| VV |  | (9,224+9,224+2,372+2,372)*2,95 |  | 68.416 | [12 empty] | VV | 2 | 2 | True | 0 | ROZPOCET
| VV |  | -0,8*1,97*2 |  | -3.152 | [12 empty] | VV | 2 | 2 | True | 0 | ROZPOCET
| VV |  | -1,1*1,97 |  | -2.167 | [12 empty] | VV | 2 | 2 | True | 0 | ROZPOCET
| VV |  | -1,45*1,97*3 |  | -8.57 | [12 empty] | VV | 2 | 2 | True | 0 | ROZPOCET
| VV |  | -0,6*1,97 |  | -1.182 | [12 empty] | VV | 2 | 2 | True | 0 | ROZPOCET
| VV |  | m.č.230 | [14 empty] | VV | 2 | 1 | True | 0 | ROZPOCET
| VV |  | (3,679+3,679+3,8+3,8)*2,95 |  | 44.126 | [12 empty] | VV | 2 | 2 | True | 0 | ROZPOCET
| VV |  | -0,8*1,97 |  | -1.576 | [12 empty] | VV | 2 | 2 | True | 0 | ROZPOCET
| VV |  | -1,05*1,97 |  | -2.069 | [12 empty] | VV | 2 | 2 | True | 0 | ROZPOCET
| VV |  | m.č.234 | [14 empty] | VV | 2 | 1 | True | 0 | ROZPOCET
| VV |  | (3,131+3,131+2,3+2,3)*2,95 |  | 32.043 | [12 empty] | VV | 2 | 2 | True | 0 | ROZPOCET
| VV |  | -1,1*1,97 |  | -2.167 | [12 empty] | VV | 2 | 2 | True | 0 | ROZPOCET
| VV |  | m.č.232 | [14 empty] | VV | 2 | 1 | True | 0 | ROZPOCET
| VV |  | (6,259+6,259+2,4+2,4)*2,95 |  | 51.088 | [12 empty] | VV | 2 | 2 | True | 0 | ROZPOCET
| VV |  | -1,1*1,97*3 |  | -6.501 | [12 empty] | VV | 2 | 2 | True | 0 | ROZPOCET
| VV |  | -1,45*1,97 |  | -2.857 | [12 empty] | VV | 2 | 2 | True | 0 | ROZPOCET
| VV |  | m.č.233 | [14 empty] | VV | 2 | 1 | True | 0 | ROZPOCET
| VV |  | (1,1+1,1+1,1)*2,95 |  | 9.735 | [12 empty] | VV | 2 | 2 | True | 0 | ROZPOCET
| VV |  | -1,1*1,97 |  | -2.167 | [12 empty] | VV | 2 | 2 | True | 0 | ROZPOCET
| VV |  | (1,1+1,1+4,65+4,65)*2,95 |  | 33.925 | [12 empty] | VV | 2 | 2 | True | 0 | ROZPOCET
| VV |  | -1,1*1,97*2 |  | -4.334 | [12 empty] | VV | 2 | 2 | True | 0 | ROZPOCET
| VV |  | -0,8*1,97 |  | -1.576 | [12 empty] | VV | 2 | 2 | True | 0 | ROZPOCET
| VV |  | -1,05*1,97 |  | -2.069 | [12 empty] | VV | 2 | 2 | True | 0 | ROZPOCET
| VV |  | m.č.235 | [14 empty] | VV | 2 | 1 | True | 0 | ROZPOCET
| VV |  | (3,351+3,351+2,3+2,3)*2,95 |  | 33.341 | [12 empty] | VV | 2 | 2 | True | 0 | ROZPOCET
| VV |  | -1,1*1,97 |  | -2.167 | [12 empty] | VV | 2 | 2 | True | 0 | ROZPOCET
| VV |  | m.č.237 | [14 empty] | VV | 2 | 1 | True | 0 | ROZPOCET
| VV |  | (5,6+5,6+6,89+6,89+2+2)*2,95 |  | 85.491 | [12 empty] | VV | 2 | 2 | True | 0 | ROZPOCET
| VV |  | -1,1*1,97 |  | -2.167 | [12 empty] | VV | 2 | 2 | True | 0 | ROZPOCET
| VV |  | -0,75*2,1 |  | -1.575 | [12 empty] | VV | 2 | 2 | True | 0 | ROZPOCET
| VV |  | (7,42+7,42+3,02+3,072)*2,95 |  | 61.749 | [12 empty] | VV | 2 | 2 | True | 0 | ROZPOCET
| VV |  | -1,75*2,1 |  | -3.675 | [12 empty] | VV | 2 | 2 | True | 0 | ROZPOCET
| VV |  | m.č.238 | [14 empty] | VV | 2 | 1 | True | 0 | ROZPOCET
| VV |  | 22 |  | 22 | [12 empty] | VV | 2 | 2 | True | 0 | ROZPOCET
| VV |  | m.č.239 | [14 empty] | VV | 2 | 1 | True | 0 | ROZPOCET
| VV |  | (3,224+3,2247+6,329+6,329)*2,95 |  | 56.365 | [12 empty] | VV | 2 | 2 | True | 0 | ROZPOCET
| VV |  | -1,1*1,97 |  | -2.167 | [12 empty] | VV | 2 | 2 | True | 0 | ROZPOCET
| VV |  | m.č.241 | [14 empty] | VV | 2 | 1 | True | 0 | ROZPOCET
| VV |  | 12 |  | 12 | [12 empty] | VV | 2 | 2 | True | 0 | ROZPOCET
| VV |  | m.č.242 | [14 empty] | VV | 2 | 1 | True | 0 | ROZPOCET
| VV |  | 12 |  | 12 | [12 empty] | VV | 2 | 2 | True | 0 | ROZPOCET
| VV |  | m.č,244 | [14 empty] | VV | 2 | 1 | True | 0 | ROZPOCET
| VV |  | (6,329+6,329+7,131+7,131)*2,95 |  | 79.414 | [12 empty] | VV | 2 | 2 | True | 0 | ROZPOCET
| VV |  | -1,45*1,97 |  | -2.857 | [12 empty] | VV | 2 | 2 | True | 0 | ROZPOCET
| VV |  | -0,6*1,97*2 |  | -2.364 | [12 empty] | VV | 2 | 2 | True | 0 | ROZPOCET
| VV |  | -2,4*2,1 |  | -5.04 | [12 empty] | VV | 2 | 2 | True | 0 | ROZPOCET
| VV |  | m.č.245 | [14 empty] | VV | 2 | 1 | True | 0 | ROZPOCET
| VV |  | (3,687+3,687+5,4+5,4)*2,95 |  | 53.613 | [12 empty] | VV | 2 | 2 | True | 0 | ROZPOCET
| VV |  | -0,8*1,97 |  | -1.576 | [12 empty] | VV | 2 | 2 | True | 0 | ROZPOCET
| VV |  | -2,4*2,1 |  | -5.04 | [12 empty] | VV | 2 | 2 | True | 0 | ROZPOCET
| VV |  | -0,79*1,97 |  | -1.556 | [12 empty] | VV | 2 | 2 | True | 0 | ROZPOCET
| VV |  | m.č.248 | [14 empty] | VV | 2 | 1 | True | 0 | ROZPOCET
| VV |  | 12 |  | 12 | [12 empty] | VV | 2 | 2 | True | 0 | ROZPOCET
| VV |  | Mezisoučet |  | 1684.89 | [12 empty] | VV | 2 | 3 | True | 0 | ROZPOCET
| VV |  | Součet |  | 4656.966 | [12 empty] | VV | 2 | 4 | True | 1 | ROZPOCET
47 | K | 784181101 | Základní akrylátová jednonásobná penetrace podkladu v místnostech výšky do 3,80m | m2 | 4656.966 |  | 0 | CS ÚRS 2023 01 |  | základní |  | 0 | 0.0002 | 0.93139 | 0 | 0 | 16 | K | 2 |  |  |  | ROZPOCET | 0 | 0 | 0 | 0 | 0 | 1 | 0 | 16 | 201278207
| VV |  | dle popisu v PD d.1.1.04 01 - 09 | [14 empty] | VV | 2 | 1 | True | 0 | ROZPOCET
| VV |  | 4656,966 |  | 4656.966 | [12 empty] | VV | 2 | 2 | True | 1 | ROZPOCET
48 | K | 784211101 | Dvojnásobné bílé malby ze směsí za mokra výborně otěruvzdorných v místnostech výšky do 3,80 m | m2 | 4656.966 |  | 0 | CS ÚRS 2023 01 |  | základní |  | 0 | 0.00026 | 1.2108 | 0 | 0 | 16 | K | 2 |  |  |  | ROZPOCET | 0 | 0 | 0 | 0 | 0 | 1 | 0 | 16 | 1599761183
| VV |  | 4656,966 |  | 4656.966 | [12 empty] | VV | 2 | 2 | True | 1 | ROZPOCET
| D | OST1 | Ostatní |  |  |  | 0 |  |  |  |  | 0 |  | 0 |  | 0 | 1 | D | 0 |  |  |  | ROZPOCET | [6 empty] | 0
| D | 02 | Hydrantové skříně a hasící přístroje |  |  |  | 0 |  |  |  |  | 0 |  | 0 |  | 0 | 1 | D | 1 |  |  |  | ROZPOCET | [6 empty] | 0
49 | K | 02R102 | Dodávka a montáž přenosného hasícího přístroje - dle popisu v TZ | kus | 2 |  | 0 | CS Vlastní |  | základní |  | 0 | 0 | 0 | 0 | 0 | 4 | K | 2 |  |  |  | ROZPOCET | 0 | 0 | 0 | 0 | 0 | 1 | 0 | 4 | -1260020468
| P |  | Poznámka k položce: cena dle obdobné zakázky kompletní provedení vč. přesunu hmot a stavebních přípomocí | [14 empty] | P | 2
| VV |  | dle popisu v TZ str. 13 | [14 empty] | VV | 2 | 1 | True | 0 | ROZPOCET
| VV |  | 2 |  | 2 | [12 empty] | VV | 2 | 2 | True | 1 | ROZPOCET
50 | K | 02R103 | Dodávka a montáž přenosného hasícího přístroje - dle popisu v TZ | kus | 2 |  | 0 | CS Vlastní |  | základní |  | 0 | 0 | 0 | 0 | 0 | 4 | K | 2 |  |  |  | ROZPOCET | 0 | 0 | 0 | 0 | 0 | 1 | 0 | 4 | 263023665
| P |  | Poznámka k položce: cena dle obdobné zakázky kompletní provedení vč. přesunu hmot a stavebních přípomocí | [14 empty] | P | 2
| VV |  | dle popisu v TZ str. 13 | [14 empty] | VV | 2 | 1 | True | 0 | ROZPOCET
| VV |  | 2 |  | 2 | [12 empty] | VV | 2 | 2 | True | 1 | ROZPOCET

## SO04 - elektro - Objekt L...
{796f451e-25d3-44bd-970b-492757f2d9ed}
2
| KRYCÍ LIST SOUPISU PRACÍ | [7 empty] | v --- níže se nacházejí doplnkové a pomocné údaje k sestavám --- v | [8 empty] | False
Stavba:
Interna Nový Bydžov - požárně bezpečnostní řešení - úprava objektu II.
Objekt:
02 - 2. Fáze
Soupis:
SO04 - Objekt LDN B
Úroveň 3:
SO04 - elektro - Objekt LDN - zařízení silnoproudé elektrotechniky
| KSO: |  |  |  |  | CC-CZ:
| Místo: |  | Nový Bydžov |  |  | Datum: | 31. 10. 2021
| Zadavatel: |  |  |  |  | IČ:
|  | KRÁLOVÉHRADECKÝ KRAJ, Hradec Králové |  |  |  | DIČ:
| Uchazeč: |  |  |  |  | IČ: | Vyplň údaj
|  | Vyplň údaj |  |  |  | DIČ: | Vyplň údaj
| Projektant: |  |  |  |  | IČ:
|  | IRBOS s.r.o., Kostelec nad Orlicí |  |  |  | DIČ:
| Zpracovatel: |  |  |  |  | IČ:
DIČ:
Poznámka:
| Cena bez DPH | [5 empty] | 0
|  |  | Základ daně |  |  | Sazba daně | Výše daně
| DPH | základní | 0 |  |  | 21% | 0
|  | snížená | 0 |  |  | 15% | 0
|  | zákl. přenesená | 0 |  |  | 21% | 0
|  | sníž. přenesená | 0 |  |  | 15% | 0
|  | nulová | 0 |  |  | 0% | 0
| Cena s DPH |  |  | v | CZK |  | 0
| Projektant |  |  | Zpracovatel
| Datum a podpis: |  | Razítko | Datum a podpis: |  |  | Razítko
| Objednavatel |  |  | Uchazeč
| Datum a podpis: |  | Razítko | Datum a podpis: |  |  | Razítko
REKAPITULACE ČLENĚNÍ SOUPISU PRACÍ
Stavba:
Interna Nový Bydžov - požárně bezpečnostní řešení - úprava objektu II.
Objekt:
02 - 2. Fáze
Soupis:
SO04 - Objekt LDN B
Úroveň 3:
SO04 - elektro - Objekt LDN - zařízení silnoproudé elektrotechniky
Místo: |  |  | Nový Bydžov |  |  | Datum: | 31. 10. 2021
Zadavatel: |  |  | KRÁLOVÉHRADECKÝ KRAJ, Hradec Králové |  |  | Projektant: | IRBOS s.r.o., Kostelec nad Orlicí
Uchazeč: |  |  | Vyplň údaj |  |  | Zpracovatel:
Kód dílu - Popis | [6 empty] | Cena celkem [CZK]
Náklady ze soupisu prací | [6 empty] | 0 | [11 empty] | -1
| M - Práce a dodávky M | [5 empty] | 0
| 21-M - Elektromontáže | [5 empty] | 0
SOUPIS PRACÍ
Stavba:
Interna Nový Bydžov - požárně bezpečnostní řešení - úprava objektu II.
Objekt:
02 - 2. Fáze
Soupis:
SO04 - Objekt LDN B
Úroveň 3:
SO04 - elektro - Objekt LDN - zařízení silnoproudé elektrotechniky
Místo: |  |  | Nový Bydžov |  |  | Datum: | 31. 10. 2021
Zadavatel: |  |  | KRÁLOVÉHRADECKÝ KRAJ, Hradec Králové |  |  | Projektant: | IRBOS s.r.o., Kostelec nad Orlicí
Uchazeč: |  |  | Vyplň údaj |  |  | Zpracovatel:
PČ | Typ | Kód | Popis | MJ | Množství | J.cena [CZK] | Cena celkem [CZK] | Cenová soustava |  | DPH | J. Nh [h] | Nh celkem [h] | J. hmotnost [t] | Hmotnost celkem [t] | J. suť [t] | Suť Celkem [t]
Náklady soupisu celkem | [6 empty] | 0 |  |  |  |  | 0 |  | 0 |  | 0 |  | D | -1 | [10 empty] | 0
| D | M | Práce a dodávky M |  |  |  | 0 |  |  |  |  | 0 |  | 0 |  | 0 | 3 | D | 0 |  |  |  | ROZPOCET | [6 empty] | 0
| D | 21-M | Elektromontáže |  |  |  | 0 |  |  |  |  | 0 |  | 0 |  | 0 | 3 | D | 1 |  |  |  | ROZPOCET | [6 empty] | 0
1 | K | 21-M1 | Dodoávka a montáž silnoproudé elektrotechnikyniky - dle samostatného rozpočtu | kus | 1 |  | 0 |  |  | základní |  | 0 | 0 | 0 | 0 | 0 | 64 | K | 2 |  |  |  | ROZPOCET | 0 | 0 | 0 | 0 | 0 | 1 | 0 | 64 | -1992193329
| VV |  | 1 |  | 1 | [12 empty] | VV | 2 | 2 | True | 1 | ROZPOCET

## SO04 - ZTI - Zdravotní te...
{b3b56c03-bfc6-49af-adb4-151e4dd2b04a}
2
| KRYCÍ LIST SOUPISU PRACÍ | [7 empty] | v --- níže se nacházejí doplnkové a pomocné údaje k sestavám --- v | [8 empty] | False
Stavba:
Interna Nový Bydžov - požárně bezpečnostní řešení - úprava objektu II.
Objekt:
02 - 2. Fáze
Soupis:
SO04 - Objekt LDN B
Úroveň 3:
SO04 - ZTI - Zdravotní technika
| KSO: |  |  |  |  | CC-CZ:
| Místo: |  | Nový Bydžov |  |  | Datum: | 31. 10. 2021
| Zadavatel: |  |  |  |  | IČ:
|  | KRÁLOVÉHRADECKÝ KRAJ, Hradec Králové |  |  |  | DIČ:
| Uchazeč: |  |  |  |  | IČ: | Vyplň údaj
|  | Vyplň údaj |  |  |  | DIČ: | Vyplň údaj
| Projektant: |  |  |  |  | IČ:
|  | IRBOS s.r.o., Kostelec nad Orlicí |  |  |  | DIČ:
| Zpracovatel: |  |  |  |  | IČ:
DIČ:
Poznámka:
| Cena bez DPH | [5 empty] | 0
|  |  | Základ daně |  |  | Sazba daně | Výše daně
| DPH | základní | 0 |  |  | 21% | 0
|  | snížená | 0 |  |  | 15% | 0
|  | zákl. přenesená | 0 |  |  | 21% | 0
|  | sníž. přenesená | 0 |  |  | 15% | 0
|  | nulová | 0 |  |  | 0% | 0
| Cena s DPH |  |  | v | CZK |  | 0
| Projektant |  |  | Zpracovatel
| Datum a podpis: |  | Razítko | Datum a podpis: |  |  | Razítko
| Objednavatel |  |  | Uchazeč
| Datum a podpis: |  | Razítko | Datum a podpis: |  |  | Razítko
REKAPITULACE ČLENĚNÍ SOUPISU PRACÍ
Stavba:
Interna Nový Bydžov - požárně bezpečnostní řešení - úprava objektu II.
Objekt:
02 - 2. Fáze
Soupis:
SO04 - Objekt LDN B
Úroveň 3:
SO04 - ZTI - Zdravotní technika
Místo: |  |  | Nový Bydžov |  |  | Datum: | 31. 10. 2021
Zadavatel: |  |  | KRÁLOVÉHRADECKÝ KRAJ, Hradec Králové |  |  | Projektant: | IRBOS s.r.o., Kostelec nad Orlicí
Uchazeč: |  |  | Vyplň údaj |  |  | Zpracovatel:
Kód dílu - Popis | [6 empty] | Cena celkem [CZK]
Náklady ze soupisu prací | [6 empty] | 0 | [11 empty] | -1
| HSV - Práce a dodávky HSV | [5 empty] | 0
| 3 - Svislé a kompletní konstrukce | [5 empty] | 0
| 9 - Ostatní konstrukce a práce, bourání | [5 empty] | 0
| 997 - Přesun sutě | [5 empty] | 0
| PSV - Práce a dodávky PSV | [5 empty] | 0
| 721 - Zdravotechnika - vnitřní kanalizace | [5 empty] | 0
SOUPIS PRACÍ
Stavba:
Interna Nový Bydžov - požárně bezpečnostní řešení - úprava objektu II.
Objekt:
02 - 2. Fáze
Soupis:
SO04 - Objekt LDN B
Úroveň 3:
SO04 - ZTI - Zdravotní technika
Místo: |  |  | Nový Bydžov |  |  | Datum: | 31. 10. 2021
Zadavatel: |  |  | KRÁLOVÉHRADECKÝ KRAJ, Hradec Králové |  |  | Projektant: | IRBOS s.r.o., Kostelec nad Orlicí
Uchazeč: |  |  | Vyplň údaj |  |  | Zpracovatel:
PČ | Typ | Kód | Popis | MJ | Množství | J.cena [CZK] | Cena celkem [CZK] | Cenová soustava |  | DPH | J. Nh [h] | Nh celkem [h] | J. hmotnost [t] | Hmotnost celkem [t] | J. suť [t] | Suť Celkem [t]
Náklady soupisu celkem | [6 empty] | 0 |  |  |  |  | 0 |  | 0.02094 |  | 0.503 |  | D | -1 | [10 empty] | 0
| D | HSV | Práce a dodávky HSV |  |  |  | 0 |  |  |  |  | 0 |  | 0.01262 |  | 0.503 | 1 | D | 0 |  |  |  | ROZPOCET | [6 empty] | 0
| D | 3 | Svislé a kompletní konstrukce |  |  |  | 0 |  |  |  |  | 0 |  | 0.01262 |  | 0 | 1 | D | 1 |  |  |  | ROZPOCET | [6 empty] | 0
1 | K | 310235241 | Zazdívka otvorů ve zdivu nadzákladovém cihlami pálenými plochy do 0,0225 m2, ve zdi tl. do 300 mm | kus | 1 |  | 0 | CS ÚRS 2023 01 |  | základní |  | 0 | 0.01262 | 0.01262 | 0 | 0 | 4 | K | 2 |  |  |  | ROZPOCET | 0 | 0 | 0 | 0 | 0 | 1 | 0 | 4 | -834996312
| D | 9 | Ostatní konstrukce a práce, bourání |  |  |  | 0 |  |  |  |  | 0 |  | 0 |  | 0.503 | 1 | D | 1 |  |  |  | ROZPOCET | [6 empty] | 0
2 | K | 971042351 | Vybourání otvorů v betonových příčkách a zdech základových nebo nadzákladových plochy do 0,09 m2, tl. do 450 mm | kus | 1 |  | 0 | CS ÚRS 2023 01 |  | základní |  | 0 | 0 | 0 | 0.089 | 0.089 | 4 | K | 2 |  |  |  | ROZPOCET | 0 | 0 | 0 | 0 | 0 | 1 | 0 | 4 | 191211617
3 | K | 974031154 | Vysekání rýh ve zdivu cihelném na maltu vápennou nebo vápenocementovou do hl. 100 mm a šířky do 150 mm | m | 8 |  | 0 | CS ÚRS 2023 01 |  | základní |  | 0 | 0 | 0 | 0.027 | 0.216 | 4 | K | 2 |  |  |  | ROZPOCET | 0 | 0 | 0 | 0 | 0 | 1 | 0 | 4 | 1750131332
4 | K | 974049154 | Vysekání rýh v betonových zdech do hl. 100 mm a šířky do 150 mm | m | 6 |  | 0 | CS ÚRS 2023 01 |  | základní |  | 0 | 0 | 0 | 0.033 | 0.198 | 4 | K | 2 |  |  |  | ROZPOCET | 0 | 0 | 0 | 0 | 0 | 1 | 0 | 4 | -924560433
| D | 997 | Přesun sutě |  |  |  | 0 |  |  |  |  | 0 |  | 0 |  | 0 | 1 | D | 1 |  |  |  | ROZPOCET | [6 empty] | 0
5 | K | 997013111 | Vnitrostaveništní doprava suti a vybouraných hmot vodorovně do 50 m svisle s použitím mechanizace pro budovy a haly výšky do 6 m | t | 0.503 |  | 0 | CS ÚRS 2023 01 |  | základní |  | 0 | 0 | 0 | 0 | 0 | 4 | K | 2 |  |  |  | ROZPOCET | 0 | 0 | 0 | 0 | 0 | 1 | 0 | 4 | -1872254436
6 | K | 997013501 | Odvoz suti a vybouraných hmot na skládku nebo meziskládku se složením, na vzdálenost do 1 km | t | 0.503 |  | 0 | CS ÚRS 2023 01 |  | základní |  | 0 | 0 | 0 | 0 | 0 | 4 | K | 2 |  |  |  | ROZPOCET | 0 | 0 | 0 | 0 | 0 | 1 | 0 | 4 | 284084847
7 | K | 997013509 | Odvoz suti a vybouraných hmot na skládku nebo meziskládku se složením, na vzdálenost Příplatek k ceně za každý další i započatý 1 km přes 1 km | t | 4.29 |  | 0 | CS ÚRS 2023 01 |  | základní |  | 0 | 0 | 0 | 0 | 0 | 4 | K | 2 |  |  |  | ROZPOCET | 0 | 0 | 0 | 0 | 0 | 1 | 0 | 4 | 174001230
| VV |  | "odvodz 13 km" 13,0*0,33 |  | 4.29 | [12 empty] | VV | 2 | 2 | True | 0 | ROZPOCET
| VV |  | Součet |  | 4.29 | [12 empty] | VV | 2 | 4 | True | 1 | ROZPOCET
8 | K | 997013601x | Poplatek za uložení stavebního odpadu na skládce (skládkovné) z prostého betonu zatříděného do Katalogu odpadů pod kódem 17 01 01 | t | 0.329 |  | 0 | CS Vlastní |  | základní |  | 0 | 0 | 0 | 0 | 0 | 4 | K | 2 |  |  |  | ROZPOCET | 0 | 0 | 0 | 0 | 0 | 1 | 0 | 4 | 586364355
| D | PSV | Práce a dodávky PSV |  |  |  | 0 |  |  |  |  | 0 |  | 0.00832 |  | 0 | 2 | D | 0 |  |  |  | ROZPOCET | [6 empty] | 0
| D | 721 | Zdravotechnika - vnitřní kanalizace |  |  |  | 0 |  |  |  |  | 0 |  | 0.00832 |  | 0 | 2 | D | 1 |  |  |  | ROZPOCET | [6 empty] | 0
9 | K | 721003x | Dvířka kovová lakovaná 300/300 mm | kus | 1 |  | 0 | CS Vlastní |  | základní |  | 0 | 0 | 0 | 0 | 0 | 16 | K | 2 |  |  |  | ROZPOCET | 0 | 0 | 0 | 0 | 0 | 1 | 0 | 16 | 736721959
10 | K | 721171905 | Opravy odpadního potrubí plastového vsazení odbočky do potrubí DN 110 | kus | 2 |  | 0 | CS ÚRS 2023 01 |  | základní |  | 0 | 0.00179 | 0.00358 | 0 | 0 | 16 | K | 2 |  |  |  | ROZPOCET | 0 | 0 | 0 | 0 | 0 | 1 | 0 | 16 | 1389749642
11 | K | 721174042 | Potrubí z trub polypropylenových připojovací DN 40 | m | 2 |  | 0 | CS ÚRS 2023 01 |  | základní |  | 0 | 0.00041 | 0.00082 | 0 | 0 | 16 | K | 2 |  |  |  | ROZPOCET | 0 | 0 | 0 | 0 | 0 | 1 | 0 | 16 | 1716079934
12 | K | 721174043 | Potrubí z trub polypropylenových připojovací DN 50 | m | 8 |  | 0 | CS ÚRS 2023 01 |  | základní |  | 0 | 0.00048 | 0.00384 | 0 | 0 | 16 | K | 2 |  |  |  | ROZPOCET | 0 | 0 | 0 | 0 | 0 | 1 | 0 | 16 | 1758044809
13 | K | 721194104 | Vyměření přípojek na potrubí vyvedení a upevnění odpadních výpustek DN 40 | kus | 2 |  | 0 | CS ÚRS 2023 01 |  | základní |  | 0 | 0 | 0 | 0 | 0 | 16 | K | 2 |  |  |  | ROZPOCET | 0 | 0 | 0 | 0 | 0 | 1 | 0 | 16 | 103428945
14 | K | 721269124 | Zpětné klapky montáž zpětných klapek ostatních typů polypropylenových (PP) do DN 200 | kus | 2 |  | 0 | CS ÚRS 2023 01 |  | základní |  | 0 | 4e-05 | 8e-05 | 0 | 0 | 16 | K | 2 |  |  |  | ROZPOCET | 0 | 0 | 0 | 0 | 0 | 1 | 0 | 16 | -941668056
15 | M | 721002x | Sifon pro odvod kondenzátu HL138; se suchou klapkou | kus | 2 |  | 0 | CS Vlastní |  | základní |  | 0 | 0 | 0 | 0 | 0 | 32 | M | 2 |  |  |  | ROZPOCET | 0 | 0 | 0 | 0 | 0 | 1 | 0 | 16 | 1124583692
16 | K | 721290111 | Zkouška těsnosti kanalizace v objektech vodou do DN 125 | m | 10 |  | 0 | CS ÚRS 2023 01 |  | základní |  | 0 | 0 | 0 | 0 | 0 | 16 | K | 2 |  |  |  | ROZPOCET | 0 | 0 | 0 | 0 | 0 | 1 | 0 | 16 | 553833849
17 | K | 72199002x | Ostatní zednické přípomoce na vnirřní kanalizaci (20% z ceny vnitřní kanalizace, včetně vybourání a vyspravení obkladů a omítek..) | soub | 1 |  | 0 | CS Vlastní |  | základní |  | 0 | 0 | 0 | 0 | 0 | 16 | K | 2 |  |  |  | ROZPOCET | 0 | 0 | 0 | 0 | 0 | 1 | 0 | 16 | -534645607
18 | K | 998721101 | Přesun hmot pro vnitřní kanalizace stanovený z hmotnosti přesunovaného materiálu vodorovná dopravní vzdálenost do 50 m v objektech výšky do 6 m | t | 0.008 |  | 0 | CS ÚRS 2023 01 |  | základní |  | 0 | 0 | 0 | 0 | 0 | 16 | K | 2 |  |  |  | ROZPOCET | 0 | 0 | 0 | 0 | 0 | 1 | 0 | 16 | 1700176467

## SO04 - EPS - Elektrická p...
{63fb6132-61e0-4092-be15-714c0f8043c6}
2
| KRYCÍ LIST SOUPISU PRACÍ | [7 empty] | v --- níže se nacházejí doplnkové a pomocné údaje k sestavám --- v | [8 empty] | False
Stavba:
Interna Nový Bydžov - požárně bezpečnostní řešení - úprava objektu II.
Objekt:
02 - 2. Fáze
Soupis:
SO04 - Objekt LDN B
Úroveň 3:
SO04 - EPS - Elektrická požární signalizace
| KSO: |  |  |  |  | CC-CZ:
| Místo: |  | Nový Bydžov |  |  | Datum: | 31. 10. 2021
| Zadavatel: |  |  |  |  | IČ:
|  | KRÁLOVÉHRADECKÝ KRAJ, Hradec Králové |  |  |  | DIČ:
| Uchazeč: |  |  |  |  | IČ: | Vyplň údaj
|  | Vyplň údaj |  |  |  | DIČ: | Vyplň údaj
| Projektant: |  |  |  |  | IČ:
|  | IRBOS s.r.o., Kostelec nad Orlicí |  |  |  | DIČ:
| Zpracovatel: |  |  |  |  | IČ:
DIČ:
Poznámka:
| Cena bez DPH | [5 empty] | 0
|  |  | Základ daně |  |  | Sazba daně | Výše daně
| DPH | základní | 0 |  |  | 21% | 0
|  | snížená | 0 |  |  | 15% | 0
|  | zákl. přenesená | 0 |  |  | 21% | 0
|  | sníž. přenesená | 0 |  |  | 15% | 0
|  | nulová | 0 |  |  | 0% | 0
| Cena s DPH |  |  | v | CZK |  | 0
| Projektant |  |  | Zpracovatel
| Datum a podpis: |  | Razítko | Datum a podpis: |  |  | Razítko
| Objednavatel |  |  | Uchazeč
| Datum a podpis: |  | Razítko | Datum a podpis: |  |  | Razítko
REKAPITULACE ČLENĚNÍ SOUPISU PRACÍ
Stavba:
Interna Nový Bydžov - požárně bezpečnostní řešení - úprava objektu II.
Objekt:
02 - 2. Fáze
Soupis:
SO04 - Objekt LDN B
Úroveň 3:
SO04 - EPS - Elektrická požární signalizace
Místo: |  |  | Nový Bydžov |  |  | Datum: | 31. 10. 2021
Zadavatel: |  |  | KRÁLOVÉHRADECKÝ KRAJ, Hradec Králové |  |  | Projektant: | IRBOS s.r.o., Kostelec nad Orlicí
Uchazeč: |  |  | Vyplň údaj |  |  | Zpracovatel:
Kód dílu - Popis | [6 empty] | Cena celkem [CZK]
Náklady ze soupisu prací | [6 empty] | 0 | [11 empty] | -1
| M - Práce a dodávky M | [5 empty] | 0
| 21-M - Elektromontáže | [5 empty] | 0
SOUPIS PRACÍ
Stavba:
Interna Nový Bydžov - požárně bezpečnostní řešení - úprava objektu II.
Objekt:
02 - 2. Fáze
Soupis:
SO04 - Objekt LDN B
Úroveň 3:
SO04 - EPS - Elektrická požární signalizace
Místo: |  |  | Nový Bydžov |  |  | Datum: | 31. 10. 2021
Zadavatel: |  |  | KRÁLOVÉHRADECKÝ KRAJ, Hradec Králové |  |  | Projektant: | IRBOS s.r.o., Kostelec nad Orlicí
Uchazeč: |  |  | Vyplň údaj |  |  | Zpracovatel:
PČ | Typ | Kód | Popis | MJ | Množství | J.cena [CZK] | Cena celkem [CZK] | Cenová soustava |  | DPH | J. Nh [h] | Nh celkem [h] | J. hmotnost [t] | Hmotnost celkem [t] | J. suť [t] | Suť Celkem [t]
Náklady soupisu celkem | [6 empty] | 0 |  |  |  |  | 0 |  | 0 |  | 0 |  | D | -1 | [10 empty] | 0
| D | M | Práce a dodávky M |  |  |  | 0 |  |  |  |  | 0 |  | 0 |  | 0 | 3 | D | 0 |  |  |  | ROZPOCET | [6 empty] | 0
| D | 21-M | Elektromontáže |  |  |  | 0 |  |  |  |  | 0 |  | 0 |  | 0 | 3 | D | 1 |  |  |  | ROZPOCET | [6 empty] | 0
1 | K | 21-M100 | elektrická požární signalizace - dle samostatného rozpočtu | komplet | 1 |  | 0 |  |  | základní |  | 0 | 0 | 0 | 0 | 0 | 64 | K | 2 |  |  |  | ROZPOCET | 0 | 0 | 0 | 0 | 0 | 1 | 0 | 64 | -1844703500
| VV |  | 1 |  | 1 | [12 empty] | VV | 2 | 2 | True | 1 | ROZPOCET

## SO04 - ER - Evakuační roz...
{07c5963b-bd50-47da-8378-cd438b7f22b0}
2
| KRYCÍ LIST SOUPISU PRACÍ | [7 empty] | v --- níže se nacházejí doplnkové a pomocné údaje k sestavám --- v | [8 empty] | False
Stavba:
Interna Nový Bydžov - požárně bezpečnostní řešení - úprava objektu II.
Objekt:
02 - 2. Fáze
Soupis:
SO04 - Objekt LDN B
Úroveň 3:
SO04 - ER - Evakuační rozhlas
| KSO: |  |  |  |  | CC-CZ:
| Místo: |  | Nový Bydžov |  |  | Datum: | 31. 10. 2021
| Zadavatel: |  |  |  |  | IČ:
|  | KRÁLOVÉHRADECKÝ KRAJ, Hradec Králové |  |  |  | DIČ:
| Uchazeč: |  |  |  |  | IČ: | Vyplň údaj
|  | Vyplň údaj |  |  |  | DIČ: | Vyplň údaj
| Projektant: |  |  |  |  | IČ:
|  | IRBOS s.r.o., Kostelec nad Orlicí |  |  |  | DIČ:
| Zpracovatel: |  |  |  |  | IČ:
DIČ:
Poznámka:
| Cena bez DPH | [5 empty] | 0
|  |  | Základ daně |  |  | Sazba daně | Výše daně
| DPH | základní | 0 |  |  | 21% | 0
|  | snížená | 0 |  |  | 15% | 0
|  | zákl. přenesená | 0 |  |  | 21% | 0
|  | sníž. přenesená | 0 |  |  | 15% | 0
|  | nulová | 0 |  |  | 0% | 0
| Cena s DPH |  |  | v | CZK |  | 0
| Projektant |  |  | Zpracovatel
| Datum a podpis: |  | Razítko | Datum a podpis: |  |  | Razítko
| Objednavatel |  |  | Uchazeč
| Datum a podpis: |  | Razítko | Datum a podpis: |  |  | Razítko
REKAPITULACE ČLENĚNÍ SOUPISU PRACÍ
Stavba:
Interna Nový Bydžov - požárně bezpečnostní řešení - úprava objektu II.
Objekt:
02 - 2. Fáze
Soupis:
SO04 - Objekt LDN B
Úroveň 3:
SO04 - ER - Evakuační rozhlas
Místo: |  |  | Nový Bydžov |  |  | Datum: | 31. 10. 2021
Zadavatel: |  |  | KRÁLOVÉHRADECKÝ KRAJ, Hradec Králové |  |  | Projektant: | IRBOS s.r.o., Kostelec nad Orlicí
Uchazeč: |  |  | Vyplň údaj |  |  | Zpracovatel:
Kód dílu - Popis | [6 empty] | Cena celkem [CZK]
Náklady ze soupisu prací | [6 empty] | 0 | [11 empty] | -1
| M - Práce a dodávky M | [5 empty] | 0
| 21-M - Elektromontáže | [5 empty] | 0
SOUPIS PRACÍ
Stavba:
Interna Nový Bydžov - požárně bezpečnostní řešení - úprava objektu II.
Objekt:
02 - 2. Fáze
Soupis:
SO04 - Objekt LDN B
Úroveň 3:
SO04 - ER - Evakuační rozhlas
Místo: |  |  | Nový Bydžov |  |  | Datum: | 31. 10. 2021
Zadavatel: |  |  | KRÁLOVÉHRADECKÝ KRAJ, Hradec Králové |  |  | Projektant: | IRBOS s.r.o., Kostelec nad Orlicí
Uchazeč: |  |  | Vyplň údaj |  |  | Zpracovatel:
PČ | Typ | Kód | Popis | MJ | Množství | J.cena [CZK] | Cena celkem [CZK] | Cenová soustava |  | DPH | J. Nh [h] | Nh celkem [h] | J. hmotnost [t] | Hmotnost celkem [t] | J. suť [t] | Suť Celkem [t]
Náklady soupisu celkem | [6 empty] | 0 |  |  |  |  | 0 |  | 0 |  | 0 |  | D | -1 | [10 empty] | 0
| D | M | Práce a dodávky M |  |  |  | 0 |  |  |  |  | 0 |  | 0 |  | 0 | 3 | D | 0 |  |  |  | ROZPOCET | [6 empty] | 0
| D | 21-M | Elektromontáže |  |  |  | 0 |  |  |  |  | 0 |  | 0 |  | 0 | 3 | D | 1 |  |  |  | ROZPOCET | [6 empty] | 0
1 | K | 21-M100 | Evakuační rozhlas - dle samostatného rozpočtu | komplet | 1 |  | 0 |  |  | základní |  | 0 | 0 | 0 | 0 | 0 | 64 | K | 2 |  |  |  | ROZPOCET | 0 | 0 | 0 | 0 | 0 | 1 | 0 | 64 | 935547992
| VV |  | 1 |  | 1 | [12 empty] | VV | 2 | 2 | True | 1 | ROZPOCET

## SO04 - SR - Slaboproudé r...
{28336831-8853-410b-9638-22d596b21e54}
2
| KRYCÍ LIST SOUPISU PRACÍ | [7 empty] | v --- níže se nacházejí doplnkové a pomocné údaje k sestavám --- v | [8 empty] | False
Stavba:
Interna Nový Bydžov - požárně bezpečnostní řešení - úprava objektu II.
Objekt:
02 - 2. Fáze
Soupis:
SO04 - Objekt LDN B
Úroveň 3:
SO04 - SR - Slaboproudé rozvody
| KSO: |  |  |  |  | CC-CZ:
| Místo: |  | Nový Bydžov |  |  | Datum: | 31. 10. 2021
| Zadavatel: |  |  |  |  | IČ:
|  | KRÁLOVÉHRADECKÝ KRAJ, Hradec Králové |  |  |  | DIČ:
| Uchazeč: |  |  |  |  | IČ: | Vyplň údaj
|  | Vyplň údaj |  |  |  | DIČ: | Vyplň údaj
| Projektant: |  |  |  |  | IČ:
|  | IRBOS s.r.o., Kostelec nad Orlicí |  |  |  | DIČ:
| Zpracovatel: |  |  |  |  | IČ:
DIČ:
Poznámka:
| Cena bez DPH | [5 empty] | 0
|  |  | Základ daně |  |  | Sazba daně | Výše daně
| DPH | základní | 0 |  |  | 21% | 0
|  | snížená | 0 |  |  | 15% | 0
|  | zákl. přenesená | 0 |  |  | 21% | 0
|  | sníž. přenesená | 0 |  |  | 15% | 0
|  | nulová | 0 |  |  | 0% | 0
| Cena s DPH |  |  | v | CZK |  | 0
| Projektant |  |  | Zpracovatel
| Datum a podpis: |  | Razítko | Datum a podpis: |  |  | Razítko
| Objednavatel |  |  | Uchazeč
| Datum a podpis: |  | Razítko | Datum a podpis: |  |  | Razítko
REKAPITULACE ČLENĚNÍ SOUPISU PRACÍ
Stavba:
Interna Nový Bydžov - požárně bezpečnostní řešení - úprava objektu II.
Objekt:
02 - 2. Fáze
Soupis:
SO04 - Objekt LDN B
Úroveň 3:
SO04 - SR - Slaboproudé rozvody
Místo: |  |  | Nový Bydžov |  |  | Datum: | 31. 10. 2021
Zadavatel: |  |  | KRÁLOVÉHRADECKÝ KRAJ, Hradec Králové |  |  | Projektant: | IRBOS s.r.o., Kostelec nad Orlicí
Uchazeč: |  |  | Vyplň údaj |  |  | Zpracovatel:
Kód dílu - Popis | [6 empty] | Cena celkem [CZK]
Náklady ze soupisu prací | [6 empty] | 0 | [11 empty] | -1
| M - Práce a dodávky M | [5 empty] | 0
| 21-M - Elektromontáže | [5 empty] | 0
SOUPIS PRACÍ
Stavba:
Interna Nový Bydžov - požárně bezpečnostní řešení - úprava objektu II.
Objekt:
02 - 2. Fáze
Soupis:
SO04 - Objekt LDN B
Úroveň 3:
SO04 - SR - Slaboproudé rozvody
Místo: |  |  | Nový Bydžov |  |  | Datum: | 31. 10. 2021
Zadavatel: |  |  | KRÁLOVÉHRADECKÝ KRAJ, Hradec Králové |  |  | Projektant: | IRBOS s.r.o., Kostelec nad Orlicí
Uchazeč: |  |  | Vyplň údaj |  |  | Zpracovatel:
PČ | Typ | Kód | Popis | MJ | Množství | J.cena [CZK] | Cena celkem [CZK] | Cenová soustava |  | DPH | J. Nh [h] | Nh celkem [h] | J. hmotnost [t] | Hmotnost celkem [t] | J. suť [t] | Suť Celkem [t]
Náklady soupisu celkem | [6 empty] | 0 |  |  |  |  | 0 |  | 0 |  | 0 |  | D | -1 | [10 empty] | 0
| D | M | Práce a dodávky M |  |  |  | 0 |  |  |  |  | 0 |  | 0 |  | 0 | 3 | D | 0 |  |  |  | ROZPOCET | [6 empty] | 0
| D | 21-M | Elektromontáže |  |  |  | 0 |  |  |  |  | 0 |  | 0 |  | 0 | 3 | D | 1 |  |  |  | ROZPOCET | [6 empty] | 0
1 | K | 21-M100 | Slaboproudé rozvody - dle samostatného rozpočtu | komplet | 1 |  | 0 |  |  | základní |  | 0 | 0 | 0 | 0 | 0 | 64 | K | 2 |  |  |  | ROZPOCET | 0 | 0 | 0 | 0 | 0 | 1 | 0 | 64 | 1452069903
| VV |  | 1 |  | 1 | [12 empty] | VV | 2 | 2 | True | 1 | ROZPOCET

## SO04 - SA - Společná tele...
{092ddb6a-bc17-402c-8ff7-2c78b1d24d44}
2
| KRYCÍ LIST SOUPISU PRACÍ | [7 empty] | v --- níže se nacházejí doplnkové a pomocné údaje k sestavám --- v | [8 empty] | False
Stavba:
Interna Nový Bydžov - požárně bezpečnostní řešení - úprava objektu II.
Objekt:
02 - 2. Fáze
Soupis:
SO04 - Objekt LDN B
Úroveň 3:
SO04 - SA - Společná televizní anténa
| KSO: |  |  |  |  | CC-CZ:
| Místo: |  | Nový Bydžov |  |  | Datum: | 31. 10. 2021
| Zadavatel: |  |  |  |  | IČ:
|  | KRÁLOVÉHRADECKÝ KRAJ, Hradec Králové |  |  |  | DIČ:
| Uchazeč: |  |  |  |  | IČ: | Vyplň údaj
|  | Vyplň údaj |  |  |  | DIČ: | Vyplň údaj
| Projektant: |  |  |  |  | IČ:
|  | IRBOS s.r.o., Kostelec nad Orlicí |  |  |  | DIČ:
| Zpracovatel: |  |  |  |  | IČ:
DIČ:
Poznámka:
| Cena bez DPH | [5 empty] | 0
|  |  | Základ daně |  |  | Sazba daně | Výše daně
| DPH | základní | 0 |  |  | 21% | 0
|  | snížená | 0 |  |  | 15% | 0
|  | zákl. přenesená | 0 |  |  | 21% | 0
|  | sníž. přenesená | 0 |  |  | 15% | 0
|  | nulová | 0 |  |  | 0% | 0
| Cena s DPH |  |  | v | CZK |  | 0
| Projektant |  |  | Zpracovatel
| Datum a podpis: |  | Razítko | Datum a podpis: |  |  | Razítko
| Objednavatel |  |  | Uchazeč
| Datum a podpis: |  | Razítko | Datum a podpis: |  |  | Razítko
REKAPITULACE ČLENĚNÍ SOUPISU PRACÍ
Stavba:
Interna Nový Bydžov - požárně bezpečnostní řešení - úprava objektu II.
Objekt:
02 - 2. Fáze
Soupis:
SO04 - Objekt LDN B
Úroveň 3:
SO04 - SA - Společná televizní anténa
Místo: |  |  | Nový Bydžov |  |  | Datum: | 31. 10. 2021
Zadavatel: |  |  | KRÁLOVÉHRADECKÝ KRAJ, Hradec Králové |  |  | Projektant: | IRBOS s.r.o., Kostelec nad Orlicí
Uchazeč: |  |  | Vyplň údaj |  |  | Zpracovatel:
Kód dílu - Popis | [6 empty] | Cena celkem [CZK]
Náklady ze soupisu prací | [6 empty] | 0 | [11 empty] | -1
| M - Práce a dodávky M | [5 empty] | 0
| 21-M - Elektromontáže | [5 empty] | 0
SOUPIS PRACÍ
Stavba:
Interna Nový Bydžov - požárně bezpečnostní řešení - úprava objektu II.
Objekt:
02 - 2. Fáze
Soupis:
SO04 - Objekt LDN B
Úroveň 3:
SO04 - SA - Společná televizní anténa
Místo: |  |  | Nový Bydžov |  |  | Datum: | 31. 10. 2021
Zadavatel: |  |  | KRÁLOVÉHRADECKÝ KRAJ, Hradec Králové |  |  | Projektant: | IRBOS s.r.o., Kostelec nad Orlicí
Uchazeč: |  |  | Vyplň údaj |  |  | Zpracovatel:
PČ | Typ | Kód | Popis | MJ | Množství | J.cena [CZK] | Cena celkem [CZK] | Cenová soustava |  | DPH | J. Nh [h] | Nh celkem [h] | J. hmotnost [t] | Hmotnost celkem [t] | J. suť [t] | Suť Celkem [t]
Náklady soupisu celkem | [6 empty] | 0 |  |  |  |  | 0 |  | 0 |  | 0 |  | D | -1 | [10 empty] | 0
| D | M | Práce a dodávky M |  |  |  | 0 |  |  |  |  | 0 |  | 0 |  | 0 | 3 | D | 0 |  |  |  | ROZPOCET | [6 empty] | 0
| D | 21-M | Elektromontáže |  |  |  | 0 |  |  |  |  | 0 |  | 0 |  | 0 | 3 | D | 1 |  |  |  | ROZPOCET | [6 empty] | 0
1 | K | 21-M100 | Společná televizní anténa - dle samostatného rozpočtu | komplet | 1 |  | 0 |  |  | základní |  | 0 | 0 | 0 | 0 | 0 | 64 | K | 2 |  |  |  | ROZPOCET | 0 | 0 | 0 | 0 | 0 | 1 | 0 | 64 | -719774391
| VV |  | 1 |  | 1 | [12 empty] | VV | 2 | 2 | True | 1 | ROZPOCET

## SO04 - PS - Přístupový sy...
{aaab7502-b7d9-4819-a1e9-f27062c31f11}
2
| KRYCÍ LIST SOUPISU PRACÍ | [7 empty] | v --- níže se nacházejí doplnkové a pomocné údaje k sestavám --- v | [8 empty] | False
Stavba:
Interna Nový Bydžov - požárně bezpečnostní řešení - úprava objektu II.
Objekt:
02 - 2. Fáze
Soupis:
SO04 - Objekt LDN B
Úroveň 3:
SO04 - PS - Přístupový systém
| KSO: |  |  |  |  | CC-CZ:
| Místo: |  | Nový Bydžov |  |  | Datum: | 31. 10. 2021
| Zadavatel: |  |  |  |  | IČ:
|  | KRÁLOVÉHRADECKÝ KRAJ, Hradec Králové |  |  |  | DIČ:
| Uchazeč: |  |  |  |  | IČ: | Vyplň údaj
|  | Vyplň údaj |  |  |  | DIČ: | Vyplň údaj
| Projektant: |  |  |  |  | IČ:
|  | IRBOS s.r.o., Kostelec nad Orlicí |  |  |  | DIČ:
| Zpracovatel: |  |  |  |  | IČ:
DIČ:
Poznámka:
| Cena bez DPH | [5 empty] | 0
|  |  | Základ daně |  |  | Sazba daně | Výše daně
| DPH | základní | 0 |  |  | 21% | 0
|  | snížená | 0 |  |  | 15% | 0
|  | zákl. přenesená | 0 |  |  | 21% | 0
|  | sníž. přenesená | 0 |  |  | 15% | 0
|  | nulová | 0 |  |  | 0% | 0
| Cena s DPH |  |  | v | CZK |  | 0
| Projektant |  |  | Zpracovatel
| Datum a podpis: |  | Razítko | Datum a podpis: |  |  | Razítko
| Objednavatel |  |  | Uchazeč
| Datum a podpis: |  | Razítko | Datum a podpis: |  |  | Razítko
REKAPITULACE ČLENĚNÍ SOUPISU PRACÍ
Stavba:
Interna Nový Bydžov - požárně bezpečnostní řešení - úprava objektu II.
Objekt:
02 - 2. Fáze
Soupis:
SO04 - Objekt LDN B
Úroveň 3:
SO04 - PS - Přístupový systém
Místo: |  |  | Nový Bydžov |  |  | Datum: | 31. 10. 2021
Zadavatel: |  |  | KRÁLOVÉHRADECKÝ KRAJ, Hradec Králové |  |  | Projektant: | IRBOS s.r.o., Kostelec nad Orlicí
Uchazeč: |  |  | Vyplň údaj |  |  | Zpracovatel:
Kód dílu - Popis | [6 empty] | Cena celkem [CZK]
Náklady ze soupisu prací | [6 empty] | 0 | [11 empty] | -1
| M - Práce a dodávky M | [5 empty] | 0
| 21-M - Elektromontáže | [5 empty] | 0
SOUPIS PRACÍ
Stavba:
Interna Nový Bydžov - požárně bezpečnostní řešení - úprava objektu II.
Objekt:
02 - 2. Fáze
Soupis:
SO04 - Objekt LDN B
Úroveň 3:
SO04 - PS - Přístupový systém
Místo: |  |  | Nový Bydžov |  |  | Datum: | 31. 10. 2021
Zadavatel: |  |  | KRÁLOVÉHRADECKÝ KRAJ, Hradec Králové |  |  | Projektant: | IRBOS s.r.o., Kostelec nad Orlicí
Uchazeč: |  |  | Vyplň údaj |  |  | Zpracovatel:
PČ | Typ | Kód | Popis | MJ | Množství | J.cena [CZK] | Cena celkem [CZK] | Cenová soustava |  | DPH | J. Nh [h] | Nh celkem [h] | J. hmotnost [t] | Hmotnost celkem [t] | J. suť [t] | Suť Celkem [t]
Náklady soupisu celkem | [6 empty] | 0 |  |  |  |  | 0 |  | 0 |  | 0 |  | D | -1 | [10 empty] | 0
| D | M | Práce a dodávky M |  |  |  | 0 |  |  |  |  | 0 |  | 0 |  | 0 | 3 | D | 0 |  |  |  | ROZPOCET | [6 empty] | 0
| D | 21-M | Elektromontáže |  |  |  | 0 |  |  |  |  | 0 |  | 0 |  | 0 | 3 | D | 1 |  |  |  | ROZPOCET | [6 empty] | 0
1 | K | 21-M100 | Přístupový systém - dle samostatného rozpočtu | komplet | 1 |  | 0 |  |  | základní |  | 0 | 0 | 0 | 0 | 0 | 64 | K | 2 |  |  |  | ROZPOCET | 0 | 0 | 0 | 0 | 0 | 1 | 0 | 64 | -1693857643
| VV |  | 1 |  | 1 | [12 empty] | VV | 2 | 2 | True | 1 | ROZPOCET

## SO04 - AP - Aktivní prvky
{f7e4eb8f-532b-4ed9-8a03-5dfafedadeee}
2
| KRYCÍ LIST SOUPISU PRACÍ | [7 empty] | v --- níže se nacházejí doplnkové a pomocné údaje k sestavám --- v | [8 empty] | False
Stavba:
Interna Nový Bydžov - požárně bezpečnostní řešení - úprava objektu II.
Objekt:
02 - 2. Fáze
Soupis:
SO04 - Objekt LDN B
Úroveň 3:
SO04 - AP - Aktivní prvky
| KSO: |  |  |  |  | CC-CZ:
| Místo: |  | Nový Bydžov |  |  | Datum: | 31. 10. 2021
| Zadavatel: |  |  |  |  | IČ:
|  | KRÁLOVÉHRADECKÝ KRAJ, Hradec Králové |  |  |  | DIČ:
| Uchazeč: |  |  |  |  | IČ: | Vyplň údaj
|  | Vyplň údaj |  |  |  | DIČ: | Vyplň údaj
| Projektant: |  |  |  |  | IČ:
|  | IRBOS s.r.o., Kostelec nad Orlicí |  |  |  | DIČ:
| Zpracovatel: |  |  |  |  | IČ:
DIČ:
Poznámka:
| Cena bez DPH | [5 empty] | 0
|  |  | Základ daně |  |  | Sazba daně | Výše daně
| DPH | základní | 0 |  |  | 21% | 0
|  | snížená | 0 |  |  | 15% | 0
|  | zákl. přenesená | 0 |  |  | 21% | 0
|  | sníž. přenesená | 0 |  |  | 15% | 0
|  | nulová | 0 |  |  | 0% | 0
| Cena s DPH |  |  | v | CZK |  | 0
| Projektant |  |  | Zpracovatel
| Datum a podpis: |  | Razítko | Datum a podpis: |  |  | Razítko
| Objednavatel |  |  | Uchazeč
| Datum a podpis: |  | Razítko | Datum a podpis: |  |  | Razítko
REKAPITULACE ČLENĚNÍ SOUPISU PRACÍ
Stavba:
Interna Nový Bydžov - požárně bezpečnostní řešení - úprava objektu II.
Objekt:
02 - 2. Fáze
Soupis:
SO04 - Objekt LDN B
Úroveň 3:
SO04 - AP - Aktivní prvky
Místo: |  |  | Nový Bydžov |  |  | Datum: | 31. 10. 2021
Zadavatel: |  |  | KRÁLOVÉHRADECKÝ KRAJ, Hradec Králové |  |  | Projektant: | IRBOS s.r.o., Kostelec nad Orlicí
Uchazeč: |  |  | Vyplň údaj |  |  | Zpracovatel:
Kód dílu - Popis | [6 empty] | Cena celkem [CZK]
Náklady ze soupisu prací | [6 empty] | 0 | [11 empty] | -1
| M - Práce a dodávky M | [5 empty] | 0
| 21-M - Elektromontáže | [5 empty] | 0
SOUPIS PRACÍ
Stavba:
Interna Nový Bydžov - požárně bezpečnostní řešení - úprava objektu II.
Objekt:
02 - 2. Fáze
Soupis:
SO04 - Objekt LDN B
Úroveň 3:
SO04 - AP - Aktivní prvky
Místo: |  |  | Nový Bydžov |  |  | Datum: | 31. 10. 2021
Zadavatel: |  |  | KRÁLOVÉHRADECKÝ KRAJ, Hradec Králové |  |  | Projektant: | IRBOS s.r.o., Kostelec nad Orlicí
Uchazeč: |  |  | Vyplň údaj |  |  | Zpracovatel:
PČ | Typ | Kód | Popis | MJ | Množství | J.cena [CZK] | Cena celkem [CZK] | Cenová soustava |  | DPH | J. Nh [h] | Nh celkem [h] | J. hmotnost [t] | Hmotnost celkem [t] | J. suť [t] | Suť Celkem [t]
Náklady soupisu celkem | [6 empty] | 0 |  |  |  |  | 0 |  | 0 |  | 0 |  | D | -1 | [10 empty] | 0
| D | M | Práce a dodávky M |  |  |  | 0 |  |  |  |  | 0 |  | 0 |  | 0 | 3 | D | 0 |  |  |  | ROZPOCET | [6 empty] | 0
| D | 21-M | Elektromontáže |  |  |  | 0 |  |  |  |  | 0 |  | 0 |  | 0 | 3 | D | 1 |  |  |  | ROZPOCET | [6 empty] | 0
1 | K | 21-M100 | Aktivní prvky- dle samostatného rozpočtu | komplet | 1 |  | 0 |  |  | základní |  | 0 | 0 | 0 | 0 | 0 | 64 | K | 2 |  |  |  | ROZPOCET | 0 | 0 | 0 | 0 | 0 | 1 | 0 | 64 | -644701810
| VV |  | 1 |  | 1 | [12 empty] | VV | 2 | 2 | True | 1 | ROZPOCET

## SO04 - OHM - Orientační h...
{9602eb9a-7acd-4f4b-bf30-121f071cd117}
2
| KRYCÍ LIST SOUPISU PRACÍ | [7 empty] | v --- níže se nacházejí doplnkové a pomocné údaje k sestavám --- v | [8 empty] | False
Stavba:
Interna Nový Bydžov - požárně bezpečnostní řešení - úprava objektu II.
Objekt:
02 - 2. Fáze
Soupis:
SO04 - Objekt LDN B
Úroveň 3:
SO04 - OHM - Orientační hlasový maják
| KSO: |  |  |  |  | CC-CZ:
| Místo: |  | Nový Bydžov |  |  | Datum: | 31. 10. 2021
| Zadavatel: |  |  |  |  | IČ:
|  | KRÁLOVÉHRADECKÝ KRAJ, Hradec Králové |  |  |  | DIČ:
| Uchazeč: |  |  |  |  | IČ: | Vyplň údaj
|  | Vyplň údaj |  |  |  | DIČ: | Vyplň údaj
| Projektant: |  |  |  |  | IČ:
|  | IRBOS s.r.o., Kostelec nad Orlicí |  |  |  | DIČ:
| Zpracovatel: |  |  |  |  | IČ:
DIČ:
Poznámka:
| Cena bez DPH | [5 empty] | 0
|  |  | Základ daně |  |  | Sazba daně | Výše daně
| DPH | základní | 0 |  |  | 21% | 0
|  | snížená | 0 |  |  | 15% | 0
|  | zákl. přenesená | 0 |  |  | 21% | 0
|  | sníž. přenesená | 0 |  |  | 15% | 0
|  | nulová | 0 |  |  | 0% | 0
| Cena s DPH |  |  | v | CZK |  | 0
| Projektant |  |  | Zpracovatel
| Datum a podpis: |  | Razítko | Datum a podpis: |  |  | Razítko
| Objednavatel |  |  | Uchazeč
| Datum a podpis: |  | Razítko | Datum a podpis: |  |  | Razítko
REKAPITULACE ČLENĚNÍ SOUPISU PRACÍ
Stavba:
Interna Nový Bydžov - požárně bezpečnostní řešení - úprava objektu II.
Objekt:
02 - 2. Fáze
Soupis:
SO04 - Objekt LDN B
Úroveň 3:
SO04 - OHM - Orientační hlasový maják
Místo: |  |  | Nový Bydžov |  |  | Datum: | 31. 10. 2021
Zadavatel: |  |  | KRÁLOVÉHRADECKÝ KRAJ, Hradec Králové |  |  | Projektant: | IRBOS s.r.o., Kostelec nad Orlicí
Uchazeč: |  |  | Vyplň údaj |  |  | Zpracovatel:
Kód dílu - Popis | [6 empty] | Cena celkem [CZK]
Náklady ze soupisu prací | [6 empty] | 0 | [11 empty] | -1
| M - Práce a dodávky M | [5 empty] | 0
| 21-M - Elektromontáže | [5 empty] | 0
SOUPIS PRACÍ
Stavba:
Interna Nový Bydžov - požárně bezpečnostní řešení - úprava objektu II.
Objekt:
02 - 2. Fáze
Soupis:
SO04 - Objekt LDN B
Úroveň 3:
SO04 - OHM - Orientační hlasový maják
Místo: |  |  | Nový Bydžov |  |  | Datum: | 31. 10. 2021
Zadavatel: |  |  | KRÁLOVÉHRADECKÝ KRAJ, Hradec Králové |  |  | Projektant: | IRBOS s.r.o., Kostelec nad Orlicí
Uchazeč: |  |  | Vyplň údaj |  |  | Zpracovatel:
PČ | Typ | Kód | Popis | MJ | Množství | J.cena [CZK] | Cena celkem [CZK] | Cenová soustava |  | DPH | J. Nh [h] | Nh celkem [h] | J. hmotnost [t] | Hmotnost celkem [t] | J. suť [t] | Suť Celkem [t]
Náklady soupisu celkem | [6 empty] | 0 |  |  |  |  | 0 |  | 0 |  | 0 |  | D | -1 | [10 empty] | 0
| D | M | Práce a dodávky M |  |  |  | 0 |  |  |  |  | 0 |  | 0 |  | 0 | 3 | D | 0 |  |  |  | ROZPOCET | [6 empty] | 0
| D | 21-M | Elektromontáže |  |  |  | 0 |  |  |  |  | 0 |  | 0 |  | 0 | 3 | D | 1 |  |  |  | ROZPOCET | [6 empty] | 0
1 | K | 21-M100 | Orientační hlasový maják - dle samostatného rozpočtu | komplet | 1 |  | 0 |  |  | základní |  | 0 | 0 | 0 | 0 | 0 | 64 | K | 2 |  |  |  | ROZPOCET | 0 | 0 | 0 | 0 | 0 | 1 | 0 | 64 | 1484358463
| VV |  | 1 |  | 1 | [12 empty] | VV | 2 | 2 | True | 1 | ROZPOCET

## SO04 - VZT - Vzduchotechnika
{4b5b1775-0ebf-4c36-aa48-f170ceb59bc7}
2
| KRYCÍ LIST SOUPISU PRACÍ | [7 empty] | v --- níže se nacházejí doplnkové a pomocné údaje k sestavám --- v | [8 empty] | False
Stavba:
Interna Nový Bydžov - požárně bezpečnostní řešení - úprava objektu II.
Objekt:
02 - 2. Fáze
Soupis:
SO04 - Objekt LDN B
Úroveň 3:
SO04 - VZT - Vzduchotechnika
| KSO: |  |  |  |  | CC-CZ:
| Místo: |  | Nový Bydžov |  |  | Datum: | 31. 10. 2021
| Zadavatel: |  |  |  |  | IČ:
|  | KRÁLOVÉHRADECKÝ KRAJ, Hradec Králové |  |  |  | DIČ:
| Uchazeč: |  |  |  |  | IČ: | Vyplň údaj
|  | Vyplň údaj |  |  |  | DIČ: | Vyplň údaj
| Projektant: |  |  |  |  | IČ:
|  | IRBOS s.r.o., Kostelec nad Orlicí |  |  |  | DIČ:
| Zpracovatel: |  |  |  |  | IČ:
DIČ:
Poznámka:
| Cena bez DPH | [5 empty] | 0
|  |  | Základ daně |  |  | Sazba daně | Výše daně
| DPH | základní | 0 |  |  | 21% | 0
|  | snížená | 0 |  |  | 15% | 0
|  | zákl. přenesená | 0 |  |  | 21% | 0
|  | sníž. přenesená | 0 |  |  | 15% | 0
|  | nulová | 0 |  |  | 0% | 0
| Cena s DPH |  |  | v | CZK |  | 0
| Projektant |  |  | Zpracovatel
| Datum a podpis: |  | Razítko | Datum a podpis: |  |  | Razítko
| Objednavatel |  |  | Uchazeč
| Datum a podpis: |  | Razítko | Datum a podpis: |  |  | Razítko
REKAPITULACE ČLENĚNÍ SOUPISU PRACÍ
Stavba:
Interna Nový Bydžov - požárně bezpečnostní řešení - úprava objektu II.
Objekt:
02 - 2. Fáze
Soupis:
SO04 - Objekt LDN B
Úroveň 3:
SO04 - VZT - Vzduchotechnika
Místo: |  |  | Nový Bydžov |  |  | Datum: | 31. 10. 2021
Zadavatel: |  |  | KRÁLOVÉHRADECKÝ KRAJ, Hradec Králové |  |  | Projektant: | IRBOS s.r.o., Kostelec nad Orlicí
Uchazeč: |  |  | Vyplň údaj |  |  | Zpracovatel:
Kód dílu - Popis | [6 empty] | Cena celkem [CZK]
Náklady ze soupisu prací | [6 empty] | 0 | [11 empty] | -1
| PSV - Práce a dodávky PSV | [5 empty] | 0
| 751 - Vzduchotechnika | [5 empty] | 0
SOUPIS PRACÍ
Stavba:
Interna Nový Bydžov - požárně bezpečnostní řešení - úprava objektu II.
Objekt:
02 - 2. Fáze
Soupis:
SO04 - Objekt LDN B
Úroveň 3:
SO04 - VZT - Vzduchotechnika
Místo: |  |  | Nový Bydžov |  |  | Datum: | 31. 10. 2021
Zadavatel: |  |  | KRÁLOVÉHRADECKÝ KRAJ, Hradec Králové |  |  | Projektant: | IRBOS s.r.o., Kostelec nad Orlicí
Uchazeč: |  |  | Vyplň údaj |  |  | Zpracovatel:
PČ | Typ | Kód | Popis | MJ | Množství | J.cena [CZK] | Cena celkem [CZK] | Cenová soustava |  | DPH | J. Nh [h] | Nh celkem [h] | J. hmotnost [t] | Hmotnost celkem [t] | J. suť [t] | Suť Celkem [t]
Náklady soupisu celkem | [6 empty] | 0 |  |  |  |  | 0 |  | 0 |  | 0 |  | D | -1 | [10 empty] | 0
| D | PSV | Práce a dodávky PSV |  |  |  | 0 |  |  |  |  | 0 |  | 0 |  | 0 | 2 | D | 0 |  |  |  | ROZPOCET | [6 empty] | 0
| D | 751 | Vzduchotechnika |  |  |  | 0 |  |  |  |  | 0 |  | 0 |  | 0 | 2 | D | 1 |  |  |  | ROZPOCET | [6 empty] | 0
1 | K | 751R100 | Vzduchotechnická zařízení - dle samostatného rozpočtu | komplet | 1 |  | 0 |  |  | základní |  | 0 | 0 | 0 | 0 | 0 | 16 | K | 2 |  |  |  | ROZPOCET | 0 | 0 | 0 | 0 | 0 | 1 | 0 | 16 | -511893444
| VV |  | 1 |  | 1 | [12 empty] | VV | 2 | 2 | True | 1 | ROZPOCET

## VRN - Vedlejší rozpočtové...
{3d03f24d-6c15-448b-bbbc-a8d318dca5d8}
2
| KRYCÍ LIST SOUPISU PRACÍ | [7 empty] | v --- níže se nacházejí doplnkové a pomocné údaje k sestavám --- v | [8 empty] | False
Stavba:
Interna Nový Bydžov - požárně bezpečnostní řešení - úprava objektu II.
Objekt:
VRN - Vedlejší rozpočtové náklady
| KSO: |  |  |  |  | CC-CZ:
| Místo: |  | Nový Bydžov |  |  | Datum: | 31. 10. 2021
| Zadavatel: |  |  |  |  | IČ:
|  | KRÁLOVÉHRADECKÝ KRAJ, Hradec Králové |  |  |  | DIČ:
| Uchazeč: |  |  |  |  | IČ: | Vyplň údaj
|  | Vyplň údaj |  |  |  | DIČ: | Vyplň údaj
| Projektant: |  |  |  |  | IČ:
|  | IRBOS s.r.o., Kostelec nad Orlicí |  |  |  | DIČ:
| Zpracovatel: |  |  |  |  | IČ:
DIČ:
Poznámka:
| Cena bez DPH | [5 empty] | 0
|  |  | Základ daně |  |  | Sazba daně | Výše daně
| DPH | základní | 0 |  |  | 21% | 0
|  | snížená | 0 |  |  | 15% | 0
|  | zákl. přenesená | 0 |  |  | 21% | 0
|  | sníž. přenesená | 0 |  |  | 15% | 0
|  | nulová | 0 |  |  | 0% | 0
| Cena s DPH |  |  | v | CZK |  | 0
| Projektant |  |  | Zpracovatel
| Datum a podpis: |  | Razítko | Datum a podpis: |  |  | Razítko
| Objednavatel |  |  | Uchazeč
| Datum a podpis: |  | Razítko | Datum a podpis: |  |  | Razítko
REKAPITULACE ČLENĚNÍ SOUPISU PRACÍ
Stavba:
Interna Nový Bydžov - požárně bezpečnostní řešení - úprava objektu II.
Objekt:
VRN - Vedlejší rozpočtové náklady
Místo: |  |  | Nový Bydžov |  |  | Datum: | 31. 10. 2021
Zadavatel: |  |  | KRÁLOVÉHRADECKÝ KRAJ, Hradec Králové |  |  | Projektant: | IRBOS s.r.o., Kostelec nad Orlicí
Uchazeč: |  |  | Vyplň údaj |  |  | Zpracovatel:
Kód dílu - Popis | [6 empty] | Cena celkem [CZK]
Náklady ze soupisu prací | [6 empty] | 0 | [11 empty] | -1
| VRN - Vedlejší rozpočtové náklady | [5 empty] | 0
SOUPIS PRACÍ
Stavba:
Interna Nový Bydžov - požárně bezpečnostní řešení - úprava objektu II.
Objekt:
VRN - Vedlejší rozpočtové náklady
Místo: |  |  | Nový Bydžov |  |  | Datum: | 31. 10. 2021
Zadavatel: |  |  | KRÁLOVÉHRADECKÝ KRAJ, Hradec Králové |  |  | Projektant: | IRBOS s.r.o., Kostelec nad Orlicí
Uchazeč: |  |  | Vyplň údaj |  |  | Zpracovatel:
PČ | Typ | Kód | Popis | MJ | Množství | J.cena [CZK] | Cena celkem [CZK] | Cenová soustava |  | DPH | J. Nh [h] | Nh celkem [h] | J. hmotnost [t] | Hmotnost celkem [t] | J. suť [t] | Suť Celkem [t]
Náklady soupisu celkem | [6 empty] | 0 |  |  |  |  | 0 |  | 0 |  | 0 |  | D | -1 | [7 empty] | 0
| D | VRN | Vedlejší rozpočtové náklady |  |  |  | 0 |  |  |  |  | 0 |  | 0 |  | 0 | 5 | D | 0 | ROZPOCET | [6 empty] | 0
1 | K | 010001000 | Průzkumné, geodetické a projektové práce | kč | 1 |  | 0 | CS ÚRS 2021 02 |  | základní |  | 0 | 0 | 0 | 0 | 0 | 1024 | K | 1 | ROZPOCET | 0 | 0 | 0 | 0 | 0 | 1 | 0 | 1024 | 1529452449
| P |  | Poznámka k položce: Zaměření a vytýčení stávajících inženýrských sítí v místě stavby z hlediska jejich ochrany při provádění stavby a ochrana stávajících vedení a zařízení před poškozením | [14 empty] | P | 1
2 | K | 013254000 | Dokumentace skutečného provedení stavby | Kč | 1 |  | 0 | CS ÚRS 2021 02 |  | základní |  | 0 | 0 | 0 | 0 | 0 | 1024 | K | 1 | ROZPOCET | 0 | 0 | 0 | 0 | 0 | 1 | 0 | 1024 | 754016259
| P |  | Poznámka k položce: PD skutečného provedení dle vyhlášky č. 499/2006 Sb | [14 empty] | P | 1
3 | K | 030001000 | Zařízení staveniště | Kč | 1 |  | 0 | CS ÚRS 2021 02 |  | základní |  | 0 | 0 | 0 | 0 | 0 | 1024 | K | 1 | ROZPOCET | 0 | 0 | 0 | 0 | 0 | 1 | 0 | 1024 | -1721656501
| P |  | Poznámka k položce: Součástí předmětu plnění je mj. stanovení přechodné úpravy provozu, zajištění žádosti o zvláštní užívání komunikace, provedení přechodného dopravního značení po dobu stavby, zabezpečení staveniště např. zajištěním provizorních nájezdů a lávek v průběhu stavby, umístění výstražných tabulí a zábran, náklady na zařízení staveniště včetně odběru potřebných energií, likvidace odpadů, skládkovné, náklady na dopravu, vyhotovení geometrického plánu a geodetické dokumentace skutečného provedení včetně akceptačního protokolu, vyhotovení skutečného provedení stavby, vyhotovení dokladů potřebných pro předání díla např. revize, zkoušky (mj. hutnění), zaškolení a další práce, služby, dodávky a režijní náklady dle zadávací dokumentace. | [14 empty] | P | 1
4 | K | 032002000 | Vybavení staveniště | Kč | 1 |  | 0 | CS ÚRS 2021 02 |  | základní |  | 0 | 0 | 0 | 0 | 0 | 1024 | K | 1 | ROZPOCET | 0 | 0 | 0 | 0 | 0 | 1 | 0 | 1024 | -1832018325
| P |  | Poznámka k položce: zdvihací a manipulační technika dle zvyklostí zhotovitele | [14 empty] | P | 1
5 | K | 032103000 | Náklady na stavební buňky | Kč | 1 |  | 0 | CS ÚRS 2021 02 |  | základní |  | 0 | 0 | 0 | 0 | 0 | 1024 | K | 1 | ROZPOCET | 0 | 0 | 0 | 0 | 0 | 1 | 0 | 1024 | 1158464183
6 | K | 033002000 | Připojení staveniště na inženýrské sítě | Kč | 1 |  | 0 | CS ÚRS 2021 02 |  | základní |  | 0 | 0 | 0 | 0 | 0 | 1024 | K | 1 | ROZPOCET | 0 | 0 | 0 | 0 | 0 | 1 | 0 | 1024 | -609163091
7 | K | 034002000 | Zabezpečení staveniště | Kč | 1 |  | 0 | CS ÚRS 2021 02 |  | základní |  | 0 | 0 | 0 | 0 | 0 | 1024 | K | 1 | ROZPOCET | 0 | 0 | 0 | 0 | 0 | 1 | 0 | 1024 | -1232527057
8 | K | 034103000 | Oplocení staveniště | Kč | 1 |  | 0 | CS ÚRS 2021 02 |  | základní |  | 0 | 0 | 0 | 0 | 0 | 1024 | K | 1 | ROZPOCET | 0 | 0 | 0 | 0 | 0 | 1 | 0 | 1024 | 61524788
9 | K | 034203000 | Opatření na ochranu pozemků sousedních se staveništěm | Kč | 1 |  | 0 | CS ÚRS 2021 02 |  | základní |  | 0 | 0 | 0 | 0 | 0 | 1024 | K | 1 | ROZPOCET | 0 | 0 | 0 | 0 | 0 | 1 | 0 | 1024 | -2016134532
10 | K | 034303000 | Dopravní řešení | Kč | 1 |  | 0 | CS ÚRS 2021 02 |  | základní |  | 0 | 0 | 0 | 0 | 0 | 1024 | K | 1 | ROZPOCET | 0 | 0 | 0 | 0 | 0 | 1 | 0 | 1024 | -1040347588
11 | K | 034503000 | Informační tabule na staveništi | Kč | 1 |  | 0 | CS ÚRS 2021 02 |  | základní |  | 0 | 0 | 0 | 0 | 0 | 1024 | K | 1 | ROZPOCET | 0 | 0 | 0 | 0 | 0 | 1 | 0 | 1024 | -360335111
12 | K | 039002000 | Zrušení zařízení staveniště | Kč | 1 |  | 0 | CS ÚRS 2021 02 |  | základní |  | 0 | 0 | 0 | 0 | 0 | 1024 | K | 1 | ROZPOCET | 0 | 0 | 0 | 0 | 0 | 1 | 0 | 1024 | -1065850940
13 | K | 039203000 | Úprava terénu a ploch po zrušení zařízení staveniště | Kč | 1 |  | 0 | CS ÚRS 2021 02 |  | základní |  | 0 | 0 | 0 | 0 | 0 | 1024 | K | 1 | ROZPOCET | 0 | 0 | 0 | 0 | 0 | 1 | 0 | 1024 | 41993381
14 | K | 044002000 | Revize | Kč | 1 |  | 0 | CS ÚRS 2021 02 |  | základní |  | 0 | 0 | 0 | 0 | 0 | 1024 | K | 1 | ROZPOCET | 0 | 0 | 0 | 0 | 0 | 1 | 0 | 1024 | 1210685891
15 | K | 045002000 | Kompletační a koordinační činnost | Kč | 1 |  | 0 | CS ÚRS 2021 02 |  | základní |  | 0 | 0 | 0 | 0 | 0 | 1024 | K | 1 | ROZPOCET | 0 | 0 | 0 | 0 | 0 | 1 | 0 | 1024 | -186630568
16 | K | 049002000 | Ostatní inženýrská činnost | Kč | 1 |  | 0 | CS ÚRS 2021 02 |  | základní |  | 0 | 0 | 0 | 0 | 0 | 1024 | K | 1 | ROZPOCET | 0 | 0 | 0 | 0 | 0 | 1 | 0 | 1024 | -481844190