## List1
Tabulka plnění minimálních požadavků
Název VZ: |  | Lehátka pro Oblastní nemocnici Jičín
Stavba: |  | Oblastní nemocnice Jičín – Novostavba pavilonu „A“ pro laboratoře a onkologii
Název firmy: |  |  | IČO: | DIČ: |  | Datum:
|  |  |  | Výrobce: |  | Model / Typ:
Pol. č. | Ozn. | Název položky | Množství [ks]
1 | V421 | Lehátko 2-dílné s pevnou výškou | 2 | Splněn požadavek? | Upřesnění splnění požadavku
| Držák role hygienického papíru – možnost oboustranného připevnění | držák role hygienického papíru – možnost oboustranného připevnění | držák role hygienického papíru – možnost oboustranného připevnění
| Nepojízdné, délka ložné plochy 2000 mm, šířka cca 670 mm - akceptuje se i řešení, kde pod zádovou částí jsou 2 kolečka o průměru 100 mm s brzdou a v nožní části 2 pevné nohy | nepojízdné, délka ložné plochy 2000 mm, šířka cca 670 mm | nepojízdné, délka ložné plochy 2000 mm, šířka cca 670 mm
| Konstrukce z jakostní oceli s povrchovou úpravou práškovými vypalovanými laky | Konstrukce z jakostní oceli s povrchovou úpravou práškovými vypalovanými laky | Konstrukce z jakostní oceli s povrchovou úpravou práškovými vypalovanými laky
| Ložná plocha s pevnou výškou 62 cm | Ložná plocha s pevnou výškou 62 cm | Ložná plocha s pevnou výškou 62 cm
| Dvoudílná ložná plocha tvořena polohovatelným podhlavníkem a pevnou částí | Dvoudílná ložná plocha tvořena polohovatelným podhlavníkem a pevnou částí | Dvoudílná ložná plocha tvořena polohovatelným podhlavníkem a pevnou částí
| Čalouněno zdravotnickou koženkou | čalouněno zdravotnickou koženkou | čalouněno zdravotnickou koženkou
| Barevné řešení dle uživatele | Barevné řešení dle uživatele | Barevné řešení dle uživatele
|  |  |  | Výrobce: |  | Model / Typ:
Pol. č. | Ozn. | Název položky | Množství [ks]
2 | V427 | Křeslo transportní na přepravu pacientů | 8 | Splněn požadavek? | Upřesnění splnění požadavku
| Transportní křeslo pro přepravu osob (pacientů) ve zdravotnických zařízeníc | Transportní křeslo pro přepravu osob (pacientů) ve zdravotnických zařízeníc | Transportní křeslo pro přepravu osob (pacientů) ve zdravotnických zařízeníc
| Zatížení min. 150 kg | Zatížení min. 150 kg | Zatížení min. 150 kg
| Zadní otočná kolečka o průměru 300 mm pro snazší manipulaci - akceptuje se i řešení, kde zadní kolečka o průměru 200-300 mm jsou pevná a přední kolečka o průměru 125 mm otočná | zadní otočná kolečka o průměru 300 mm pro snazší manipulaci | zadní otočná kolečka o průměru 300 mm pro snazší manipulaci
| Přední kolečka o prům. 125 mm | přední kolečka o prům. 125 mm | přední kolečka o prům. 125 mm
| Držák na křesle, do kterého se v případě potřeby zasune infuzní stojan | zasunovací držák infuzního stojanu | zasunovací držák infuzního stojanu
| Automatická ruční brzda s ovládáním na madle | automatická ruční brzda s ovládáním na madle | automatická ruční brzda s ovládáním na madle
| Opěrky nohou pro snazší nastupování a vystupování - akceptuje se i řešení, kde bude jedna opěrka nohou dost široká pro obě nohy pacienta | opěrky nohou pro snazší nastupování a vystupování | opěrky nohou pro snazší nastupování a vystupování
| Stohovatelné | Stohovatelné | Stohovatelné
|  |  |  | Výrobce: |  | Model / Typ:
Pol. č. | Ozn. | Název položky | Množství [ks]
3 | V431 | Lehátko 2-dílné elektrické vč. držáku papírové role, nepojízdné | 8 | Splněn požadavek? | Upřesnění splnění požadavku
| Držák role hygienického papíru – možnost oboustranného připevnění | držák role hygienického papíru – možnost oboustranného připevnění | držák role hygienického papíru – možnost oboustranného připevnění
| Nepojízdné, délka ložné plochy 2000 mm, šířka cca 670 mm - akceptuje se i šířka 720 mm | nepojízdné, délka ložné plochy 2000 mm, šířka cca 670 mm | nepojízdné, délka ložné plochy 2000 mm, šířka cca 670 mm
| Konstrukce z jakostní oceli s povrchovou úpravou práškovými vypalovanými laky | Konstrukce z jakostní oceli s povrchovou úpravou práškovými vypalovanými laky | Konstrukce z jakostní oceli s povrchovou úpravou práškovými vypalovanými laky
| Ložná plocha výškově stavitelná pomocí elektromotoru v rozsahu min. 570 - 900 mm - akceptuje se i rozsah 520 - 890 mm | Ložná plochavýškově stavitelná pomocí elektromotoru v rozsahu min. 570 - 900 mm | Ložná plochavýškově stavitelná pomocí elektromotoru v rozsahu min. 570 - 900 mm
| Nožní ovladač pro nastavení výšky zdvihu | Nožní ovladač pro nastavení výšky zdvihu | Nožní ovladač pro nastavení výšky zdvihu
| Dvoudílná ložná plocha tvořena polohovatelným podhlavníkem a pevnou částí | Dvoudílná ložná plocha tvořena polohovatelným podhlavníkem a pevnou částí | Dvoudílná ložná plocha tvořena polohovatelným podhlavníkem a pevnou částí
| Polohování zádového dílu pomocí plynové pístnice | Polohování zádového dílu pomocí plynové pístnice | Polohování zádového dílu pomocí plynové pístnice
| Čalouněno zdravotnickou koženkou | čalouněno zdravotnickou koženkou | čalouněno zdravotnickou koženkou
| Kryt podvozku | Kryt podvozku | Kryt podvozku
| Barevné řešení dle uživatele | Barevné řešení dle uživatele | Barevné řešení dle uživatele
|  |  |  | Výrobce: |  | Model / Typ:
Pol. č. | Ozn. | Název položky | Množství [ks]
4 | V432 | Lehátko 2-dílné elektrické vč. držáku papírové role, pojízdné | 3 | Splněn požadavek? | Upřesnění splnění požadavku
| Držák role hygienického papíru – možnost oboustranného připevnění | držák role hygienického papíru – možnost oboustranného připevnění | držák role hygienického papíru – možnost oboustranného připevnění
| Pojízdné, délka ložné plochy 2000 mm, šířka cca 670 mm - akceptuje se i šířka 720 mm | nepojízdné, délka ložné plochy 2000 mm, šířka cca 670 mm | nepojízdné, délka ložné plochy 2000 mm, šířka cca 670 mm
| Konstrukce z jakostní oceli s povrchovou úpravou práškovými vypalovanými laky | Konstrukce z jakostní oceli s povrchovou úpravou práškovými vypalovanými laky | Konstrukce z jakostní oceli s povrchovou úpravou práškovými vypalovanými laky
| Ložná plocha výškově stavitelná pomocí elektromotoru v rozsahu min. 570 - 900 mm - akceptuje se i rozsah 520 - 890 mm | Ložná plochavýškově stavitelná pomocí elektromotoru v rozsahu min. 570 - 900 mm | Ložná plochavýškově stavitelná pomocí elektromotoru v rozsahu min. 570 - 900 mm
| Nožní ovladač pro nastavení výšky zdvihu | Nožní ovladač pro nastavení výšky zdvihu | Nožní ovladač pro nastavení výšky zdvihu
| Dvoudílná ložná plocha tvořena polohovatelným podhlavníkem a pevnou částí | Dvoudílná ložná plocha tvořena polohovatelným podhlavníkem a pevnou částí | Dvoudílná ložná plocha tvořena polohovatelným podhlavníkem a pevnou částí
| Polohování zádového dílu pomocí plynové pístnice | Polohování zádového dílu pomocí plynové pístnice | Polohování zádového dílu pomocí plynové pístnice
| Čalouněno zdravotnickou koženkou | čalouněno zdravotnickou koženkou | čalouněno zdravotnickou koženkou
| Kryt podvozku | Kryt podvozku | Kryt podvozku
| Pojezdová kola s aretací o průměru min. 125 mm s centrální brzdou | Pojezdová kola s aretací o průměru min. 125 mm s centrální brzdou | Pojezdová kola s aretací o průměru min. 125 mm s centrální brzdou
| Barevné řešení dle uživatele | Barevné řešení dle uživatele | Barevné řešení dle uživatele
|  |  |  | Výrobce: |  | Model / Typ:
Pol. č. | Ozn. | Název položky | Množství [ks]
5 | V121 | Schůdky 1-stupňové | 14 | Splněn požadavek? | Upřesnění splnění požadavku
| Výška 20 cm - akceptuje se i výška cca 22 cm | Výška 20 cm | Výška 20 cm
| Kovová konstrukce s povrchovou úpravou práškovými vypalovanými laky. | Kovová konstrukce s povrchovou úpravou práškovými vypalovanými laky. | Kovová konstrukce s povrchovou úpravou práškovými vypalovanými laky.
| Nožičky opatřeny bezpečnostními protiskluzovými pryžovými návleky | Nožičky opatřeny bezpečnostními protiskluzovými pryžovými návleky | Nožičky opatřeny bezpečnostními protiskluzovými pryžovými návleky
| Stupeň opatřen protiskluzovou pryžovou nášlapnou plochou | Stupeň opatřen protiskluzovou pryžovou nášlapnou plochou | Stupeň opatřen protiskluzovou pryžovou nášlapnou plochou
| Nosnost min. 120 kg | Nosnost min. 120 kg | Nosnost min. 120 kg