## Rekapitulace stavby
Export Komplet | [28 empty] | 2.0 | [5 empty] | False | False | {bd81f032-26b2-464c-b06d-6b63cf57633c}
[20 empty] | >> skryté sloupce << | [13 empty] | 0,01 | 21
[34 empty] | 0,01 | 15
|  | REKAPITULACE STAVBY | [18 empty] | v --- níže se nacházejí doplnkové a pomocné údaje k sestavám --- v | [11 empty] | Návod na vyplnění | 0,001
|  | Kód: |  |  |  |  | HKHPDEM23 | [25 empty] | Měnit lze pouze buňky se žlutým podbarvením! 1) na prvním listu Rekapitulace stavby vyplňte v sestavě a) Souhrnný list - údaje o Uchazeči (přenesou se do ostatních sestav i v jiných listech) b) Rekapitulace objektů - potřebné Ostatní náklady 2) na vybraných listech vyplňte v sestavě a) Krycí list - údaje o Uchazeči, pokud se liší od údajů o Uchazeči na Souhrnném listu (údaje se přenesou do ostatních sestav v daném listu) b) Rekapitulace rozpočtu - potřebné Ostatní náklady c) Celkové náklady za stavbu - ceny u položek - množství, pokud má žluté podbarvení - a v případě potřeby poznámku (ta je ve skrytém sloupci) | 0,01
|  | Stavba: |  |  |  |  | Hvězdárna a planetárium Hradec Králové,pozorovací domek,demolice | [26 empty] | 0,01
|  | KSO: | [13 empty] | CC-CZ: | [17 empty] | 0,01
|  | Místo: |  |  |  |  | Hradec Králové,Kluky,p.č.st. 245, p.č.280/31 | [8 empty] | Datum: |  | 23. 3. 2023 | [15 empty] | 0,01
0,01
|  | Zadavatel: | [13 empty] | IČ: |  | 70889546 | [15 empty] | 0,01
|  |  | Královéhradecký kraj,Pivovarské náměstí 1254,HK | [12 empty] | DIČ: |  | CZ70889546 | [15 empty] | 0,01
0,01
|  | Uchazeč: | [13 empty] | IČ: |  | Vyplň údaj | [15 empty] | 0,01
|  |  | Vyplň údaj | [12 empty] | DIČ: |  | Vyplň údaj | [15 empty] | 0,01
False
|  | Projektant: | [13 empty] | IČ: |  | 25292161 | [15 empty] | False
|  |  | PRODIN a. s.,K Vápence 2745,530 02 Pardubice | [12 empty] | DIČ: |  | CZ25292161 | [15 empty] | True
0,01
|  | Zpracovatel: | [13 empty] | IČ: | [17 empty] | 0,01
|  |  | Ing. Alena Zahradníková | [12 empty] | DIČ: | [17 empty] | True
Poznámka:
|  | Cena bez DPH | [13 empty] | 0
[8 empty] | Sazba daně |  |  | Základ daně |  |  |  |  | Výše daně
|  | DPH |  | základní |  |  |  | 21% |  |  | 0 |  |  |  |  | 0
|  |  |  | snížená |  |  |  | 15% |  |  | 0 |  |  |  |  | 0
|  |  |  | zákl. přenesená |  |  |  | 21% |  |  | 0 |  |  |  |  | 0
|  |  |  | sníž. přenesená |  |  |  | 15% |  |  | 0 |  |  |  |  | 0
|  |  |  | nulová |  |  |  | 0% |  |  | 0 |  |  |  |  | 0
|  | Cena s DPH | [6 empty] | v |  |  | CZK |  |  |  | 0
|  | Projektant | [11 empty] | Zpracovatel
|  | Datum a podpis: | [7 empty] | Razítko |  |  |  | Datum a podpis: |  |  | Razítko
|  | Objednavatel | [11 empty] | Uchazeč
|  | Datum a podpis: | [7 empty] | Razítko |  |  |  | Datum a podpis: |  |  | Razítko
REKAPITULACE OBJEKTŮ STAVBY A SOUPISŮ PRACÍ
| Kód: | [6 empty] | HKHPDEM23
| Stavba: | [6 empty] | Hvězdárna a planetárium Hradec Králové,pozorovací domek,demolice
| Místo: | [6 empty] | Hradec Králové,Kluky,p.č.st. 245, p.č.280/31 | [6 empty] | Datum: |  | 23. 3. 2023
| Zadavatel: | [6 empty] | Královéhradecký kraj,Pivovarské náměstí 1254,HK | [6 empty] | Projektant: |  | PRODIN a. s.,K Vápence 2745,530 02 Pardubice |  |  |  | Informatívní údaje z listů zakázek
| Uchazeč: | [13 empty] | Zpracovatel: |  | Ing. Alena Zahradníková
| Kód |  |  |  | Popis | [7 empty] | Cena bez DPH [CZK] |  |  |  |  | Cena s DPH [CZK] | Typ |  | z toho Ostat. náklady [CZK] | DPH [CZK] | Normohodiny [h] | DPH základní [CZK] | DPH snížená [CZK] | DPH základní přenesená [CZK] | DPH snížená přenesená [CZK] | Základna DPH základní | Základna DPH snížená | Základna DPH zákl. přenesená | Základna DPH sníž. přenesená | Základna DPH nulová
| Náklady z rozpočtů | [11 empty] | 0 |  |  |  |  | 0 |  |  | 0 | 0 | 0 | 0 | 0 | 0 | 0 | 0 | 0 | 0 | 0 | 0 |  | D | 0 |  | IMPORT | {bd81f032-26b2-464c-b06d-6b63cf57633c} | {00000000-0000-0000-0000-000000000000}
/ |  | HKHPDEM23 |  |  |  | Hvězdárna a planetárium Hradec Králové,pozorovací domek,demolice | [6 empty] | 0 |  |  |  |  | 0 | STA |  | 0 | 0 | 0 | 0 | 0 | 0 | 0 | 0 | 0 | 0 | 0 | 0 |  |  | 1 | ###NOINSERT### | IMPORT | {bd81f032-26b2-464c-b06d-6b63cf57633c} | {00000000-0000-0000-0000-000000000000}

## HKHPDEM23 - Hvězdárna a p...
[9 empty] | >> skryté sloupce << | [9 empty] | {bd81f032-26b2-464c-b06d-6b63cf57633c} | [5 empty] | v1 | v1 | 49,119 | 2
[19 empty] | 2 | [5 empty] | xx90 | xx90 | 39,57 | 2
| KRYCÍ LIST SOUPISU PRACÍ | [8 empty] | v --- níže se nacházejí doplnkové a pomocné údaje k sestavám --- v | [8 empty] | False | [5 empty] | xxplot |  | 140 | 2
[25 empty] | aa |  | 9,85 | 3
| Stavba: | [23 empty] | bb |  | 10,74 | 3
|  | Hvězdárna a planetárium Hradec Králové,pozorovací domek,demolice | [22 empty] | ZP |  | 98,465 | 3
[25 empty] | vv |  | 3,05 | 3
| KSO: |  |  |  |  | CC-CZ:
| Místo: |  | Hradec Králové,Kluky,p.č.st. 245, p.č.280/31 |  |  | Datum: | 23. 3. 2023
| Zadavatel: |  |  |  |  | IČ: | 70889546
|  | Královéhradecký kraj,Pivovarské náměstí 1254,HK |  |  |  | DIČ: | CZ70889546
| Uchazeč: |  |  |  |  | IČ: | Vyplň údaj
|  | Vyplň údaj |  |  |  | DIČ: | Vyplň údaj
| Projektant: |  |  |  |  | IČ: | 25292161
|  | PRODIN a. s.,K Vápence 2745,530 02 Pardubice |  |  |  | DIČ: | CZ25292161
| Zpracovatel: |  |  |  |  | IČ:
|  | Ing. Alena Zahradníková |  |  |  | DIČ:
Poznámka:
| Cena bez DPH | [5 empty] | 0
|  |  | Základ daně |  |  | Sazba daně | Výše daně
| DPH | základní | 0 |  |  | 21% | 0
|  | snížená | 0 |  |  | 15% | 0
|  | zákl. přenesená | 0 |  |  | 21% | 0
|  | sníž. přenesená | 0 |  |  | 15% | 0
|  | nulová | 0 |  |  | 0% | 0
| Cena s DPH |  |  | v | CZK |  | 0
| Projektant |  |  | Zpracovatel
| Datum a podpis: |  | Razítko | Datum a podpis: |  |  | Razítko
| Objednavatel |  |  | Uchazeč
| Datum a podpis: |  | Razítko | Datum a podpis: |  |  | Razítko
REKAPITULACE ČLENĚNÍ SOUPISU PRACÍ
Stavba:
Hvězdárna a planetárium Hradec Králové,pozorovací domek,demolice
Místo: |  |  | Hradec Králové,Kluky,p.č.st. 245, p.č.280/31 |  |  | Datum: | 23. 3. 2023
Zadavatel: |  |  | Královéhradecký kraj,Pivovarské náměstí 1254,HK |  |  | Projektant: | PRODIN a. s.,K Vápence 2745,530 02 Pardubice
Uchazeč: |  |  | Vyplň údaj |  |  | Zpracovatel: | Ing. Alena Zahradníková
Kód dílu - Popis | [6 empty] | Cena celkem [CZK]
Náklady ze soupisu prací | [6 empty] | 0 | [12 empty] | -1
| HSV - HSV | [5 empty] | 0
| 1 - Zemní práce | [5 empty] | 0
| 6 - Úpravy povrchů, podlahy a osazování výplní | [5 empty] | 0
| 9 - Ostatní konstrukce a práce, bourání | [5 empty] | 0
| 997 - Přesun sutě | [5 empty] | 0
| HZS - Hodinové zúčtovací sazby | [5 empty] | 0
| VRN - Vedlejší rozpočtové náklady | [5 empty] | 0
| VRN1 - Průzkumné, geodetické a projektové práce | [5 empty] | 0
| VRN3 - Zařízení staveniště | [5 empty] | 0
| VRN4 - Inženýrská činnost | [5 empty] | 0
SOUPIS PRACÍ
Stavba:
Hvězdárna a planetárium Hradec Králové,pozorovací domek,demolice
Místo: |  |  | Hradec Králové,Kluky,p.č.st. 245, p.č.280/31 |  |  | Datum: | 23. 3. 2023
Zadavatel: |  |  | Královéhradecký kraj,Pivovarské náměstí 1254,HK |  |  | Projektant: | PRODIN a. s.,K Vápence 2745,530 02 Pardubice
Uchazeč: |  |  | Vyplň údaj |  |  | Zpracovatel: | Ing. Alena Zahradníková
PČ | Typ | Kód | Popis | MJ | Množství | J.cena [CZK] | Cena celkem [CZK] | Cenová soustava |  |  | DPH | J. Nh [h] | Nh celkem [h] | J. hmotnost [t] | Hmotnost celkem [t] | J. suť [t] | Suť Celkem [t]
Náklady soupisu celkem | [6 empty] | 0 | [5 empty] | 0 |  | 0.0010831 |  | 312.935 |  | D | -1 | [14 empty] | 0
| D | HSV | HSV |  |  |  | 0 | [5 empty] | 0 |  | 0.0010831 |  | 312.935 | 1 | D | 0 |  |  |  | ROZPOCET | [10 empty] | 0
| D | 1 | Zemní práce |  |  |  | 0 | [5 empty] | 0 |  | 0 |  | 0 | 1 | D | 1 |  |  |  | ROZPOCET | [10 empty] | 0
1 | K | 132212131 | Hloubení nezapažených rýh šířky do 800 mm ručně s urovnáním dna do předepsaného profilu a spádu v hornině třídy těžitelnosti I skupiny 3 soudržných | m3 | 49.119 |  | 0 | CS ÚRS 2023 01 |  |  | základní |  | 0 | 0 | 0 | 0 | 0 | 4 | K | 2 |  |  |  | ROZPOCET |  |  |  |  | 0 | 0 | 0 | 0 | 0 | 1 | 0 | 4 | 1810353811
| PP |  | Hloubení nezapažených rýh šířky do 800 mm ručně s urovnáním dna do předepsaného profilu a spádu v hornině třídy těžitelnosti I skupiny 3 soudržných | [15 empty] | PP | 2
| VV |  | "kolem bouraných konstrukcí pro odbourání kcí pod terénem" | [15 empty] | VV | 2 | 1 | True | 0 | ROZPOCET
| VV |  | "obvodové" | [15 empty] | VV | 2 | 1 | True | 0 | ROZPOCET
| VV |  | 1,2*(aa+bb+0,6*2)*2*0,6 |  | 31.378 | [13 empty] | VV | 2 | 2 | True | 0 | ROZPOCET
| VV |  | "kolem bouraných konstrukcí pro odbourání kcí pod terénem" | [15 empty] | VV | 2 | 1 | True | 0 | ROZPOCET
| VV |  | "vnitřní" | [15 empty] | VV | 2 | 1 | True | 0 | ROZPOCET
| VV |  | 1,2*(4,1-0,6*2)*0,6*2 |  | 4.176 | [13 empty] | VV | 2 | 2 | True | 0 | ROZPOCET
| VV |  | "základ dalekohledu" | [15 empty] | VV | 2 | 1 | True | 0 | ROZPOCET
| VV |  | 1,2*3,14*(1,8+0,6*2)*0,6*2 |  | 13.565 | [13 empty] | VV | 2 | 2 | True | 0 | ROZPOCET
| VV | v1 | Mezisoučet |  | 49.119 | [13 empty] | VV | 2 | 3 | True | 0 | ROZPOCET
| VV |  | "vytěžená zemina ponechána na zásypy budoucího nového objektu" | [15 empty] | VV | 2 | 1 | True | 0 | ROZPOCET
| VV |  | Součet |  | 49.119 | [13 empty] | VV | 2 | 4 | True | 1 | ROZPOCET
| D | 6 | Úpravy povrchů, podlahy a osazování výplní |  |  |  | 0 | [5 empty] | 0 |  | 0 |  | 0 | 1 | D | 1 |  |  |  | ROZPOCET | [10 empty] | 0
2 | K | 619996135 | Ochrana stavebních konstrukcí a samostatných prvků včetně pozdějšího odstranění obedněním z řeziva samostatných konstrukcí a prvků | m2 | 0 |  | 0 | NENÍ SOUČÁSTÍ PLNĚNÍ |  |  | základní |  | 0 | 0.03167 | 0 | 0.037 | 0 | 4 | K | 2 |  |  |  | ROZPOCET |  |  |  |  | 0 | 0 | 0 | 0 | 0 | 1 | 0 | 4 | 278339801
| PP |  | Ochrana stavebních konstrukcí a samostatných prvků včetně pozdějšího odstranění obedněním z řeziva samostatných konstrukcí a prvků | [15 empty] | PP | 2
| VV |  | "srovnatelná položka" | [15 empty] | VV | 2 | 1 | True | 0 | ROZPOCET
| VV |  | "přepravní bedny pro odvoz pozorovacího zařízení"" | [15 empty] | VV | 2 | 1 | True | 0 | ROZPOCET
| VV |  | (1,7*1,7*2+1,5*1,7*4)*(2+5) |  | 111.86 | [13 empty] | VV | 2 | 2 | True | 0 | ROZPOCET
| VV |  | Součet |  | 111.86 | [13 empty] | VV | 2 | 4 | True | 1 | ROZPOCET
| D | 9 | Ostatní konstrukce a práce, bourání |  |  |  | 0 | [5 empty] | 0 |  | 0.0010831 |  | 312.935 | 1 | D | 1 |  |  |  | ROZPOCET | [10 empty] | 0
3 | K | 961044111 | Bourání základů z betonu prostého | m3 | 39.57 |  | 0 | CS ÚRS 2023 01 |  |  | základní |  | 0 | 0 | 0 | 2 | 79.14 | 4 | K | 2 |  |  |  | ROZPOCET |  |  |  |  | 0 | 0 | 0 | 0 | 0 | 1 | 0 | 4 | -165105418
| PP |  | Bourání základů z betonu prostého | [15 empty] | PP | 2
| VV |  | "základy na úroveň základové spáry" | [15 empty] | VV | 2 | 1 | True | 0 | ROZPOCET
| VV |  | "obvodové" | [15 empty] | VV | 2 | 1 | True | 0 | ROZPOCET
| VV |  | 1,2*(aa+bb-0,6*2)*2*0,6 |  | 27.922 | [13 empty] | VV | 2 | 2 | True | 0 | ROZPOCET
| VV |  | "patky přístavby" | [15 empty] | VV | 2 | 1 | True | 0 | ROZPOCET
| VV |  | 1,2*1,2*1,2*2 |  | 3.456 | [13 empty] | VV | 2 | 2 | True | 0 | ROZPOCET
| VV |  | "vnitřní" | [15 empty] | VV | 2 | 1 | True | 0 | ROZPOCET
| VV |  | 1,2*(4,1-0,6*2)*0,6 |  | 2.088 | [13 empty] | VV | 2 | 2 | True | 0 | ROZPOCET
| VV |  | "základ dalekohledu" | [15 empty] | VV | 2 | 1 | True | 0 | ROZPOCET
| VV |  | 1,2*3,14*(0,9)^2*2 |  | 6.104 | [13 empty] | VV | 2 | 2 | True | 0 | ROZPOCET
| VV | xx90 | Mezisoučet |  | 39.57 | [13 empty] | VV | 2 | 3 | True | 0 | ROZPOCET
| VV |  | Součet |  | 39.57 | [13 empty] | VV | 2 | 4 | True | 1 | ROZPOCET
4 | K | 966052111 | Bourání plotových sloupků a vzpěr železobetonových výšky do 2,5 m zasypaných zeminou | kus | 47 |  | 0 | CS ÚRS 2023 01 |  |  | základní |  | 0 | 0 | 0 | 0.054 | 2.538 | 4 | K | 2 |  |  |  | ROZPOCET |  |  |  |  | 0 | 0 | 0 | 0 | 0 | 1 | 0 | 4 | -1316325128
| PP |  | Bourání plotových sloupků a vzpěr železobetonových výšky do 2,5 m zasypaných zeminou | [15 empty] | PP | 2
| VV |  | "stávající oplocení" | [15 empty] | VV | 2 | 1 | True | 0 | ROZPOCET
| VV |  | "cca po 3,0 m" | [15 empty] | VV | 2 | 1 | True | 0 | ROZPOCET
| VV |  | xxplot/3,0 |  | 46.667 | [13 empty] | VV | 2 | 2 | True | 0 | ROZPOCET
| VV |  | "zaokrouhleno" | [15 empty] | VV | 2 | 1 | True | 0 | ROZPOCET
| VV |  | 0,333 |  | 0.333 | [13 empty] | VV | 2 | 2 | True | 0 | ROZPOCET
| VV |  | Součet |  | 47 | [13 empty] | VV | 2 | 4 | True | 1 | ROZPOCET
5 | K | 966071822 | Rozebrání oplocení z pletiva drátěného se čtvercovými oky, výšky přes 1,6 do 2,0 m | m | 140 |  | 0 | CS ÚRS 2023 01 |  |  | základní |  | 0 | 0 | 0 | 0.00248 | 0.3472 | 4 | K | 2 |  |  |  | ROZPOCET |  |  |  |  | 0 | 0 | 0 | 0 | 0 | 1 | 0 | 4 | 246669305
| PP |  | Rozebrání oplocení z pletiva drátěného se čtvercovými oky, výšky přes 1,6 do 2,0 m | [15 empty] | PP | 2
| VV |  | "stávající oplocení" | [15 empty] | VV | 2 | 1 | True | 0 | ROZPOCET
| VV |  | 140,0 |  | 140 | [13 empty] | VV | 2 | 2 | True | 0 | ROZPOCET
| VV | xxplot | Mezisoučet |  | 140 | [13 empty] | VV | 2 | 3 | True | 0 | ROZPOCET
| VV |  | Součet |  | 140 | [13 empty] | VV | 2 | 4 | True | 1 | ROZPOCET
6 | K | 966073810 | Rozebrání vrat a vrátek k oplocení plochy jednotlivě do 2 m2 | kus | 1 |  | 0 | CS ÚRS 2023 01 |  |  | základní |  | 0 | 0 | 0 | 0.192 | 0.192 | 4 | K | 2 |  |  |  | ROZPOCET |  |  |  |  | 0 | 0 | 0 | 0 | 0 | 1 | 0 | 4 | -776545932
| PP |  | Rozebrání vrat a vrátek k oplocení plochy jednotlivě do 2 m2 | [15 empty] | PP | 2
| VV |  | "stávající branka" | [15 empty] | VV | 2 | 1 | True | 0 | ROZPOCET
| VV |  | 1 |  | 1 | [13 empty] | VV | 2 | 2 | True | 0 | ROZPOCET
| VV |  | Součet |  | 1 | [13 empty] | VV | 2 | 4 | True | 1 | ROZPOCET
7 | K | 966073812 | Rozebrání vrat a vrátek k oplocení plochy jednotlivě přes 6 do 10 m2 | kus | 1 |  | 0 | CS ÚRS 2023 01 |  |  | základní |  | 0 | 0 | 0 | 0.285 | 0.285 | 4 | K | 2 |  |  |  | ROZPOCET |  |  |  |  | 0 | 0 | 0 | 0 | 0 | 1 | 0 | 4 | -1970553519
| PP |  | Rozebrání vrat a vrátek k oplocení plochy jednotlivě přes 6 do 10 m2 | [15 empty] | PP | 2
| VV |  | "stávající brána" | [15 empty] | VV | 2 | 1 | True | 0 | ROZPOCET
| VV |  | 1 |  | 1 | [13 empty] | VV | 2 | 2 | True | 0 | ROZPOCET
| VV |  | Součet |  | 1 | [13 empty] | VV | 2 | 4 | True | 1 | ROZPOCET
8 | K | 979202R01 | Vyklizení objektu před započetím prací vč.likvidace | m2 | 78.772 |  | 0 |  |  |  | základní |  | 0 | 0 | 0 | 0 | 0 | 4 | K | 2 |  |  |  | ROZPOCET |  |  |  |  | 0 | 0 | 0 | 0 | 0 | 1 | 0 | 4 | 1846437810
| PP |  | Vyklizení objektu před započetím prací vč.likvidace | [15 empty] | PP | 2
| VV |  | "dle podlahové plochy" | [15 empty] | VV | 2 | 1 | True | 0 | ROZPOCET
| VV |  | "1.NP - stávající stav" | [15 empty] | VV | 2 | 1 | True | 0 | ROZPOCET
| VV |  | ZP*0,8 |  | 78.772 | [13 empty] | VV | 2 | 2 | True | 0 | ROZPOCET
| VV |  | Součet |  | 78.772 | [13 empty] | VV | 2 | 4 | True | 1 | ROZPOCET
9 | K | 981011316 | Demolice budov zděných na MVC podíl konstrukcí přes 30 do 35 % postupným rozebíráním | m3 | 300.318 |  | 0 | CS ÚRS 2023 01 |  |  | základní |  | 0 | 0 | 0 | 0.65 | 195.2067 | 4 | K | 2 |  |  |  | ROZPOCET |  |  |  |  | 0 | 0 | 0 | 0 | 0 | 1 | 0 | 4 | -539182084
| PP |  | Demolice budov postupným rozebíráním z cihel, kamene, smíšeného nebo hrázděného zdiva, tvárnic na maltu vápennou nebo vápenocementovou s podílem konstrukcí přes 30 do 35 % | [15 empty] | PP | 2
| VV |  | "D.1.1.2 Půdorys" | [15 empty] | VV | 2 | 1 | True | 0 | ROZPOCET
| VV |  | "D.1.1.3 Řez" | [15 empty] | VV | 2 | 1 | True | 0 | ROZPOCET
| VV |  | "pomocný výpočet" | [15 empty] | VV | 2 | 1 | True | 0 | ROZPOCET
| VV |  | "délka objektu" | [15 empty] | VV | 2 | 1 | True | 0 | ROZPOCET
| VV |  | 9,85 |  | 9.85 | [13 empty] | VV | 2 | 2 | True | 0 | ROZPOCET
| VV |  | Mezisoučet |  | 9.85 | [13 empty] | VV | 2 | 3 | True | 0 | ROZPOCET
| VV |  | "šířka objektu" | [15 empty] | VV | 2 | 1 | True | 0 | ROZPOCET
| VV |  | 10,74 |  | 10.74 | [13 empty] | VV | 2 | 2 | True | 0 | ROZPOCET
| VV |  | Mezisoučet |  | 10.74 | [13 empty] | VV | 2 | 3 | True | 0 | ROZPOCET
| VV |  | "výška objektu nad +-0,000" | [15 empty] | VV | 2 | 1 | True | 0 | ROZPOCET
| VV |  | 2,9+0,3/2 |  | 3.05 | [13 empty] | VV | 2 | 2 | True | 0 | ROZPOCET
| VV |  | Mezisoučet |  | 3.05 | [13 empty] | VV | 2 | 3 | True | 0 | ROZPOCET
| VV |  | "zastavěná plocha" | [15 empty] | VV | 2 | 1 | True | 0 | ROZPOCET
| VV |  | "hlavní objekt" | [15 empty] | VV | 2 | 1 | True | 0 | ROZPOCET
| VV |  | 4,7*bb+5,15*4,7 |  | 74.683 | [13 empty] | VV | 2 | 2 | True | 0 | ROZPOCET
| VV |  | "přístavba" | [15 empty] | VV | 2 | 1 | True | 0 | ROZPOCET
| VV |  | 5,06*4,7 |  | 23.782 | [13 empty] | VV | 2 | 2 | True | 0 | ROZPOCET
| VV |  | Mezisoučet |  | 98.465 | [13 empty] | VV | 2 | 3 | True | 0 | ROZPOCET
| VV |  | Součet |  | 122.105 | [13 empty] | VV | 2 | 4 | True | 0 | ROZPOCET
| VV |  | "od úrovně +-0,00" | [15 empty] | VV | 2 | 1 | True | 0 | ROZPOCET
| VV |  | vv*ZP |  | 300.318 | [13 empty] | VV | 2 | 2 | True | 0 | ROZPOCET
| VV |  | "předpoklad odvozu na skládku přebytečné předrcené cihelné suti 50 %" | [15 empty] | VV | 2 | 1 | True | 0 | ROZPOCET
| VV |  | "zbytek přebytečné předrcené cihelné suti 50 % ponechán na zásypy budoucího nového objektu" | [15 empty] | VV | 2 | 1 | True | 0 | ROZPOCET
| VV |  | Součet |  | 300.318 | [13 empty] | VV | 2 | 4 | True | 1 | ROZPOCET
10 | K | 981511114 | Demolice konstrukcí objektů postupným rozebíráním konstrukcí ze železobetonu | m3 | 10.831 |  | 0 | CS ÚRS 2023 01 |  |  | základní |  | 0 | 0.0001 | 0.0010831 | 2.41 | 26.1027 | 4 | K | 2 |  |  |  | ROZPOCET |  |  |  |  | 0 | 0 | 0 | 0 | 0 | 1 | 0 | 4 | 1314387009
| PP |  | Demolice konstrukcí objektů postupným rozebíráním konstrukcí ze železobetonu | [15 empty] | PP | 2
| VV |  | "D.1.1.2 Půdorys" | [15 empty] | VV | 2 | 1 | True | 0 | ROZPOCET
| VV |  | "podlaha 1.NP na terénu - vrchní a podkladní mazanina" | [15 empty] | VV | 2 | 1 | True | 0 | ROZPOCET
| VV |  | (0,01+0,1)*ZP |  | 10.831 | [13 empty] | VV | 2 | 2 | True | 0 | ROZPOCET
| VV |  | Mezisoučet |  | 10.831 | [13 empty] | VV | 2 | 3 | True | 0 | ROZPOCET
| VV |  | Součet |  | 10.831 | [13 empty] | VV | 2 | 4 | True | 1 | ROZPOCET
11 | K | 981511116 | Demolice konstrukcí objektů postupným rozebíráním konstrukcí z betonu prostého | m3 | 4.147 |  | 0 | CS ÚRS 2023 01 |  |  | základní |  | 0 | 0 | 0 | 2.2 | 9.1234 | 4 | K | 2 |  |  |  | ROZPOCET |  |  |  |  | 0 | 0 | 0 | 0 | 0 | 1 | 0 | 4 | 1666902914
| PP |  | Demolice konstrukcí objektů postupným rozebíráním konstrukcí z betonu prostého | [15 empty] | PP | 2
| VV |  | "základy nad terénem" | [15 empty] | VV | 2 | 1 | True | 0 | ROZPOCET
| VV |  | "obvodové" | [15 empty] | VV | 2 | 1 | True | 0 | ROZPOCET
| VV |  | 0,1*(aa+bb-0,6*2)*2*0,6 |  | 2.327 | [13 empty] | VV | 2 | 2 | True | 0 | ROZPOCET
| VV |  | "vnitřní" | [15 empty] | VV | 2 | 1 | True | 0 | ROZPOCET
| VV |  | 0,1*(6,1-0,6*2)*0,6 |  | 0.294 | [13 empty] | VV | 2 | 2 | True | 0 | ROZPOCET
| VV |  | "základ dalekohledu" | [15 empty] | VV | 2 | 1 | True | 0 | ROZPOCET
| VV |  | 0,3*3,14*(0,9)^2*2 |  | 1.526 | [13 empty] | VV | 2 | 2 | True | 0 | ROZPOCET
| VV |  | Mezisoučet |  | 4.147 | [13 empty] | VV | 2 | 3 | True | 0 | ROZPOCET
| VV |  | Součet |  | 4.147 | [13 empty] | VV | 2 | 4 | True | 1 | ROZPOCET
| D | 997 | Přesun sutě |  |  |  | 0 | [5 empty] | 0 |  | 0 |  | 0 | 1 | D | 1 |  |  |  | ROZPOCET | [10 empty] | 0
12 | K | 997002611 | Nakládání suti a vybouraných hmot | t | 317.074 |  | 0 | CS ÚRS 2023 01 |  |  | základní |  | 0 | 0 | 0 | 0 | 0 | 4 | K | 2 |  |  |  | ROZPOCET |  |  |  |  | 0 | 0 | 0 | 0 | 0 | 1 | 0 | 4 | -1790461848
| PP |  | Nakládání suti a vybouraných hmot na dopravní prostředek pro vodorovné přemístění | [15 empty] | PP | 2
13 | K | 997006005 | Úprava stavebního odpadu drcení s dopravou na vzdálenost do 100 m a naložením do drtícího zařízení ze zdiva cihelného, kamenného a smíšeného | t | 165.175 |  | 0 | CS ÚRS 2023 01 |  |  | základní |  | 0 | 0 | 0 | 0 | 0 | 4 | K | 2 |  |  |  | ROZPOCET |  |  |  |  | 0 | 0 | 0 | 0 | 0 | 1 | 0 | 4 | -283070486
| PP |  | Úprava stavebního odpadu drcení s dopravou na vzdálenost do 100 m a naložením do drtícího zařízení ze zdiva cihelného, kamenného a smíšeného | [15 empty] | PP | 2
14 | K | 997006006 | Úprava stavebního odpadu drcení s dopravou na vzdálenost do 100 m a naložením do drtícího zařízení ze zdiva betonového | t | 88.263 |  | 0 | CS ÚRS 2023 01 |  |  | základní |  | 0 | 0 | 0 | 0 | 0 | 4 | K | 2 |  |  |  | ROZPOCET |  |  |  |  | 0 | 0 | 0 | 0 | 0 | 1 | 0 | 4 | 192328928
| PP |  | Úprava stavebního odpadu drcení s dopravou na vzdálenost do 100 m a naložením do drtícího zařízení ze zdiva betonového | [15 empty] | PP | 2
15 | K | 997006007 | Úprava stavebního odpadu drcení s dopravou na vzdálenost do 100 m a naložením do drtícího zařízení ze zdiva železobetonového | t | 26.103 |  | 0 | CS ÚRS 2023 01 |  |  | základní |  | 0 | 0 | 0 | 0 | 0 | 4 | K | 2 |  |  |  | ROZPOCET |  |  |  |  | 0 | 0 | 0 | 0 | 0 | 1 | 0 | 4 | -989606906
| PP |  | Úprava stavebního odpadu drcení s dopravou na vzdálenost do 100 m a naložením do drtícího zařízení ze zdiva železobetonového | [15 empty] | PP | 2
16 | K | 997006511 | Vodorovná doprava suti na skládku s naložením na dopravní prostředek a složením do 100 m | t | 253.659 |  | 0 | CS ÚRS 2023 01 |  |  | základní |  | 0 | 0 | 0 | 0 | 0 | 4 | K | 2 |  |  |  | ROZPOCET |  |  |  |  | 0 | 0 | 0 | 0 | 0 | 1 | 0 | 4 | -614655657
| PP |  | Vodorovná doprava suti na skládku s naložením na dopravní prostředek a složením do 100 m | [15 empty] | PP | 2
| VV |  | 317,074*0,8 "Přepočtené koeficientem množství |  | 253.659 | [13 empty] | VV | 2 | 2 | True | 1 | ROZPOCET
17 | K | 997006512 | Vodorovná doprava suti na skládku s naložením na dopravní prostředek a složením přes 100 m do 1 km | t | 253.659 |  | 0 | CS ÚRS 2023 01 |  |  | základní |  | 0 | 0 | 0 | 0 | 0 | 4 | K | 2 |  |  |  | ROZPOCET |  |  |  |  | 0 | 0 | 0 | 0 | 0 | 1 | 0 | 4 | 629708061
| PP |  | Vodorovná doprava suti na skládku s naložením na dopravní prostředek a složením přes 100 m do 1 km | [15 empty] | PP | 2
| VV |  | 317,074*0,8 "Přepočtené koeficientem množství |  | 253.659 | [13 empty] | VV | 2 | 2 | True | 1 | ROZPOCET
18 | K | 997006519 | Vodorovná doprava suti na skládku Příplatek k ceně -6512 za každý další i započatý 1 km | t | 3804.885 |  | 0 | CS ÚRS 2023 01 |  |  | základní |  | 0 | 0 | 0 | 0 | 0 | 4 | K | 2 |  |  |  | ROZPOCET |  |  |  |  | 0 | 0 | 0 | 0 | 0 | 1 | 0 | 4 | 779655323
| PP |  | Vodorovná doprava suti na skládku Příplatek k ceně -6512 za každý další i započatý 1 km | [15 empty] | PP | 2
| VV |  | 253,659*15 "Přepočtené koeficientem množství |  | 3804.885 | [13 empty] | VV | 2 | 2 | True | 1 | ROZPOCET
19 | K | 997006551 | Hrubé urovnání suti na skládce bez zhutnění | t | 253.659 |  | 0 | CS ÚRS 2023 01 |  |  | základní |  | 0 | 0 | 0 | 0 | 0 | 4 | K | 2 |  |  |  | ROZPOCET |  |  |  |  | 0 | 0 | 0 | 0 | 0 | 1 | 0 | 4 | 595469203
| PP |  | Hrubé urovnání suti na skládce bez zhutnění | [15 empty] | PP | 2
| VV |  | 317,074*0,8 "Přepočtené koeficientem množství |  | 253.659 | [13 empty] | VV | 2 | 2 | True | 1 | ROZPOCET
23 | K | 997013814 | Poplatek za uložení stavebního odpadu na skládce (skládkovné) z izolačních materiálů zatříděného do Katalogu odpadů pod kódem 17 06 04 | t | 1.732 |  | 0 | CS ÚRS 2023 01 |  |  | základní |  | 0 | 0 | 0 | 0 | 0 | 4 | K | 2 |  |  |  | ROZPOCET |  |  |  |  | 0 | 0 | 0 | 0 | 0 | 1 | 0 | 4 | -243613554
| PP |  | Poplatek za uložení stavebního odpadu na skládce (skládkovné) z izolačních materiálů zatříděného do Katalogu odpadů pod kódem 17 06 04 | [15 empty] | PP | 2
| VV |  | "hydroizolace střechy" | [15 empty] | VV | 2 | 1 | True | 0 | ROZPOCET
| VV |  | ZP*0,010 |  | 0.985 | [13 empty] | VV | 2 | 2 | True | 0 | ROZPOCET
| VV |  | "hydroizolace podlah" | [15 empty] | VV | 2 | 1 | True | 0 | ROZPOCET
| VV |  | "hlavní objekt" | [15 empty] | VV | 2 | 1 | True | 0 | ROZPOCET
| VV |  | (4,7*bb+5,15*4,7)*0,010 |  | 0.747 | [13 empty] | VV | 2 | 2 | True | 0 | ROZPOCET
| VV |  | Součet |  | 1.732 | [13 empty] | VV | 2 | 4 | True | 1 | ROZPOCET
20 | K | 997013861 | Poplatek za uložení stavebního odpadu na recyklační skládce (skládkovné) z prostého betonu zatříděného do Katalogu odpadů pod kódem 17 01 01 | t | 88.263 |  | 0 | CS ÚRS 2023 01 |  |  | základní |  | 0 | 0 | 0 | 0 | 0 | 4 | K | 2 |  |  |  | ROZPOCET |  |  |  |  | 0 | 0 | 0 | 0 | 0 | 1 | 0 | 4 | -1582870714
| PP |  | Poplatek za uložení stavebního odpadu na recyklační skládce (skládkovné) z prostého betonu zatříděného do Katalogu odpadů pod kódem 17 01 01 | [15 empty] | PP | 2
21 | K | 997013862 | Poplatek za uložení stavebního odpadu na recyklační skládce (skládkovné) z armovaného betonu zatříděného do Katalogu odpadů pod kódem 17 01 01 | t | 28.641 |  | 0 | CS ÚRS 2023 01 |  |  | základní |  | 0 | 0 | 0 | 0 | 0 | 4 | K | 2 |  |  |  | ROZPOCET |  |  |  |  | 0 | 0 | 0 | 0 | 0 | 1 | 0 | 4 | 1600462218
| PP |  | Poplatek za uložení stavebního odpadu na recyklační skládce (skládkovné) z armovaného betonu zatříděného do Katalogu odpadů pod kódem 17 01 01 | [15 empty] | PP | 2
22 | K | 997013863 | Poplatek za uložení stavebního odpadu na recyklační skládce (skládkovné) cihelného zatříděného do Katalogu odpadů pod kódem 17 01 02 | t | 82.588 |  | 0 | CS ÚRS 2023 01 |  |  | základní |  | 0 | 0 | 0 | 0 | 0 | 4 | K | 2 |  |  |  | ROZPOCET |  |  |  |  | 0 | 0 | 0 | 0 | 0 | 1 | 0 | 4 | -1902608227
| PP |  | Poplatek za uložení stavebního odpadu na recyklační skládce (skládkovné) cihelného zatříděného do Katalogu odpadů pod kódem 17 01 02 | [15 empty] | PP | 2
| VV |  | 165,175*0,5 "Přepočtené koeficientem množství |  | 82.588 | [13 empty] | VV | 2 | 2 | True | 1 | ROZPOCET
24 | K | 997013871 | Poplatek za uložení stavebního odpadu na recyklační skládce (skládkovné) směsného stavebního a demoličního zatříděného do Katalogu odpadů pod kódem 17 09 04 | t | 52.435 |  | 0 | CS ÚRS 2023 01 |  |  | základní |  | 0 | 0 | 0 | 0 | 0 | 4 | K | 2 |  |  |  | ROZPOCET |  |  |  |  | 0 | 0 | 0 | 0 | 0 | 1 | 0 | 4 | 447697498
| PP |  | Poplatek za uložení stavebního odpadu na recyklační skládce (skládkovné) směsného stavebního a demoličního zatříděného do Katalogu odpadů pod kódem 17 09 04 | [15 empty] | PP | 2
| VV |  | "směsná sut" | [15 empty] | VV | 2 | 1 | True | 0 | ROZPOCET
| VV |  | 253,659-88,263-28,641-82,588-1,732 |  | 52.435 | [13 empty] | VV | 2 | 2 | True | 0 | ROZPOCET
| VV |  | Součet |  | 52.435 | [13 empty] | VV | 2 | 4 | True | 1 | ROZPOCET
| D | HZS | Hodinové zúčtovací sazby |  |  |  | 0 | [5 empty] | 0 |  | 0 |  | 0 | 4 | D | 0 |  |  |  | ROZPOCET | [10 empty] | 0
25 | K | HZS1292 | Hodinové zúčtovací sazby profesí HSV zemní a pomocné práce stavební dělník | hod | 50 |  | 0 | CS ÚRS 2023 01 |  |  | základní |  | 0 | 0 | 0 | 0 | 0 | 512 | K | 1 |  |  |  | ROZPOCET |  |  |  |  | 0 | 0 | 0 | 0 | 0 | 1 | 0 | 512 | -1614305841
| PP |  | Hodinové zúčtovací sazby profesí HSV zemní a pomocné práce stavební dělník | [15 empty] | PP | 1
| VV |  | "nepředvídatelné stavební práce a konstrukce nutné k řádnému dokončení díla" | [15 empty] | VV | 1 | 1 | True | 0 | ROZPOCET
| VV |  | "odborný odhad" | [15 empty] | VV | 1 | 1 | True | 0 | ROZPOCET
| VV |  | 50,0 |  | 50 | [13 empty] | VV | 1 | 2 | True | 0 | ROZPOCET
| VV |  | Součet |  | 50 | [13 empty] | VV | 1 | 4 | True | 1 | ROZPOCET
28 | K | HZS2212 | Hodinové zúčtovací sazby profesí PSV provádění stavebních instalací instalatér odborný | hod | 25 |  | 0 | CS ÚRS 2023 01 |  |  | základní |  | 0 | 0 | 0 | 0 | 0 | 512 | K | 1 |  |  |  | ROZPOCET |  |  |  |  | 0 | 0 | 0 | 0 | 0 | 1 | 0 | 512 | -1019540787
| PP |  | Hodinové zúčtovací sazby profesí PSV provádění stavebních instalací instalatér odborný | [15 empty] | PP | 1
| VV |  | "odpojení stavby od vodovodní sítě a kanalizace" | [15 empty] | VV | 1 | 1 | True | 0 | ROZPOCET
| VV |  | 25,0 |  | 25 | [13 empty] | VV | 1 | 2 | True | 0 | ROZPOCET
| VV |  | Součet |  | 25 | [13 empty] | VV | 1 | 4 | True | 1 | ROZPOCET
29 | K | HZS2222 | Hodinové zúčtovací sazby profesí PSV provádění stavebních instalací topenář odborný | hod | 10 |  | 0 | CS ÚRS 2023 01 |  |  | základní |  | 0 | 0 | 0 | 0 | 0 | 512 | K | 1 |  |  |  | ROZPOCET |  |  |  |  | 0 | 0 | 0 | 0 | 0 | 1 | 0 | 512 | 834045474
| PP |  | Hodinové zúčtovací sazby profesí PSV provádění stavebních instalací topenář odborný | [15 empty] | PP | 1
| VV |  | "odpojení objektu od EL sítě v nejbližším rozvaděči" | [15 empty] | VV | 1 | 1 | True | 0 | ROZPOCET
| VV |  | 10,0 |  | 10 | [13 empty] | VV | 1 | 2 | True | 0 | ROZPOCET
| VV |  | Součet |  | 10 | [13 empty] | VV | 1 | 4 | True | 1 | ROZPOCET
26 | K | HZS2222R01 | Hodinové zúčtovací sazby profesí PSV odborný pracovník demontáže pozorovacího zařízení | hod | 0 |  | 0 | NENÍ SOUČÁSTÍ PLNĚNÍ |  |  | základní |  | 0 | 0 | 0 | 0 | 0 | 512 | K | 1 |  |  |  | ROZPOCET |  |  |  |  | 0 | 0 | 0 | 0 | 0 | 1 | 0 | 512 | 994896345
| PP |  | Hodinové zúčtovací sazby profesí PSV odborný pracovník demontáže pozorovacího zařízení | [15 empty] | PP | 1
| VV |  | "D.1.1.1 Technická zpráva" | [15 empty] | VV | 1 | 1 | True | 0 | ROZPOCET
| VV |  | "odpojení a rozebrání pozorovacích přístrojů – dalekohledů a navazujícího vybavení" | [15 empty] | VV | 1 | 1 | True | 0 | ROZPOCET
| VV |  | 10,0*3 |  | 30 | [13 empty] | VV | 1 | 2 | True | 0 | ROZPOCET
| VV |  | Součet |  | 30 | [13 empty] | VV | 1 | 4 | True | 1 | ROZPOCET
27 | K | HZS4152 | Hodinové zúčtovací sazby ostatních profesí obsluha stavebních strojů a zařízení mechanik odborný | hod | 0 |  | 0 | NENÍ SOUČÁSTÍ PLNĚNÍ |  |  | základní |  | 0 | 0 | 0 | 0 | 0 | 512 | K | 1 |  |  |  | ROZPOCET |  |  |  |  | 0 | 0 | 0 | 0 | 0 | 1 | 0 | 512 | -891491655
| PP |  | Hodinové zúčtovací sazby ostatních profesí obsluha stavebních strojů a zařízení mechanik odborný | [15 empty] | PP | 1
| VV |  | "D.1.1.1 Technická zpráva" | [15 empty] | VV | 1 | 1 | True | 0 | ROZPOCET
| VV |  | "odvoz odbornou firmou do prostoru planetária (250 m)" | [15 empty] | VV | 1 | 1 | True | 0 | ROZPOCET
| VV |  | 30,0 |  | 30 | [13 empty] | VV | 1 | 2 | True | 0 | ROZPOCET
| VV |  | Součet |  | 30 | [13 empty] | VV | 1 | 4 | True | 1 | ROZPOCET
30 | K | HZS4222 | Hodinové zúčtovací sazby ostatních profesí revizní a kontrolní činnost geodet specialista | hod | 15 |  | 0 | CS ÚRS 2023 01 |  |  | základní |  | 0 | 0 | 0 | 0 | 0 | 512 | K | 1 |  |  |  | ROZPOCET |  |  |  |  | 0 | 0 | 0 | 0 | 0 | 1 | 0 | 512 | 661228552
| PP |  | Hodinové zúčtovací sazby ostatních profesí revizní a kontrolní činnost geodet specialista | [15 empty] | PP | 1
| VV |  | "vytýčení kabelových tras a ostatních dotčených inženýrských sítí" | [15 empty] | VV | 1 | 1 | True | 0 | ROZPOCET
| VV |  | 15,0 |  | 15 | [13 empty] | VV | 1 | 2 | True | 0 | ROZPOCET
| VV |  | Součet |  | 15 | [13 empty] | VV | 1 | 4 | True | 1 | ROZPOCET
| D | VRN | Vedlejší rozpočtové náklady |  |  |  | 0 | [5 empty] | 0 |  | 0 |  | 0 | 5 | D | 0 |  |  |  | ROZPOCET | [10 empty] | 0
| D | VRN1 | Průzkumné, geodetické a projektové práce |  |  |  | 0 | [5 empty] | 0 |  | 0 |  | 0 | 5 | D | 1 |  |  |  | ROZPOCET | [10 empty] | 0
31 | K | 012102000 | Předání a převzetí staveniště | soubor | 1 |  | 0 | CS ÚRS 2023 01 |  |  | základní |  | 0 | 0 | 0 | 0 | 0 | 1024 | K | 2 |  |  |  | ROZPOCET |  |  |  |  | 0 | 0 | 0 | 0 | 0 | 1 | 0 | 1024 | -2010160929
| PP |  | Předání a převzetí staveniště | [15 empty] | PP | 2
32 | K | 012102050 | Náklady spojené s vyřízením požadavků orgánů a organizací nutných před započetím výstavby | soubor | 1 |  | 0 | CS ÚRS 2023 01 |  |  | základní |  | 0 | 0 | 0 | 0 | 0 | 1024 | K | 2 |  |  |  | ROZPOCET |  |  |  |  | 0 | 0 | 0 | 0 | 0 | 1 | 0 | 1024 | -2131469925
| PP |  | Náklady spojené s vyřízením požadavků orgánů a organizací nutných před započetím výstavby | [15 empty] | PP | 2
33 | K | 012102100 | Ochrana stávajících inženýrských sítí na staveništi | soubor | 1 |  | 0 | CS ÚRS 2023 01 |  |  | základní |  | 0 | 0 | 0 | 0 | 0 | 1024 | K | 2 |  |  |  | ROZPOCET |  |  |  |  | 0 | 0 | 0 | 0 | 0 | 1 | 0 | 1024 | -529674906
| PP |  | Ochrana stávajících inženýrských sítí na staveništi | [15 empty] | PP | 2
34 | K | 012203000 | Geodetické práce při provádění stavby | soubor | 1 |  | 0 | CS ÚRS 2023 01 |  |  | základní |  | 0 | 0 | 0 | 0 | 0 | 1024 | K | 2 |  |  |  | ROZPOCET |  |  |  |  | 0 | 0 | 0 | 0 | 0 | 1 | 0 | 1024 | -1489376194
| PP |  | Geodetické práce při provádění stavby | [15 empty] | PP | 2
| D | VRN3 | Zařízení staveniště |  |  |  | 0 | [5 empty] | 0 |  | 0 |  | 0 | 5 | D | 1 |  |  |  | ROZPOCET | [10 empty] | 0
35 | K | 032002000 | Vybavení staveniště | soubor | 1 |  | 0 | CS ÚRS 2023 01 |  |  | základní |  | 0 | 0 | 0 | 0 | 0 | 1024 | K | 2 |  |  |  | ROZPOCET |  |  |  |  | 0 | 0 | 0 | 0 | 0 | 1 | 0 | 1024 | -274850657
| PP |  | Vybavení staveniště | [15 empty] | PP | 2
36 | K | 034103000 | Oplocení staveniště | soubor | 1 |  | 0 | CS ÚRS 2023 01 |  |  | základní |  | 0 | 0 | 0 | 0 | 0 | 1024 | K | 2 |  |  |  | ROZPOCET |  |  |  |  | 0 | 0 | 0 | 0 | 0 | 1 | 0 | 1024 | -1339550468
| PP |  | Oplocení staveniště | [15 empty] | PP | 2
37 | K | 034303000 | Dopravní značení na staveništi | soubor | 1 |  | 0 | CS ÚRS 2023 01 |  |  | základní |  | 0 | 0 | 0 | 0 | 0 | 1024 | K | 2 |  |  |  | ROZPOCET |  |  |  |  | 0 | 0 | 0 | 0 | 0 | 1 | 0 | 1024 | -1692672139
| PP |  | Dopravní značení na staveništi | [15 empty] | PP | 2
38 | K | 039103000 | Rozebrání, bourání a odvoz zařízení staveniště | soubor | 1 |  | 0 | CS ÚRS 2023 01 |  |  | základní |  | 0 | 0 | 0 | 0 | 0 | 1024 | K | 2 |  |  |  | ROZPOCET |  |  |  |  | 0 | 0 | 0 | 0 | 0 | 1 | 0 | 1024 | 1919440863
| PP |  | Rozebrání, bourání a odvoz zařízení staveniště | [15 empty] | PP | 2
| D | VRN4 | Inženýrská činnost |  |  |  | 0 | [5 empty] | 0 |  | 0 |  | 0 | 5 | D | 1 |  |  |  | ROZPOCET | [10 empty] | 0
39 | K | 041403000 | Koordinátor BOZP na staveništi | soubor | 1 |  | 0 | CS ÚRS 2023 01 |  |  | základní |  | 0 | 0 | 0 | 0 | 0 | 1024 | K | 2 |  |  |  | ROZPOCET |  |  |  |  | 0 | 0 | 0 | 0 | 0 | 1 | 0 | 1024 | -22320502
| PP |  | Koordinátor BOZP na staveništi | [15 empty] | PP | 2
40 | K | 045203000 | Kompletační činnost | soubor | 1 |  | 0 | CS ÚRS 2023 01 |  |  | základní |  | 0 | 0 | 0 | 0 | 0 | 1024 | K | 2 |  |  |  | ROZPOCET |  |  |  |  | 0 | 0 | 0 | 0 | 0 | 1 | 0 | 1024 | 2069207203
| PP |  | Kompletační činnost | [15 empty] | PP | 2
41 | K | 045303000 | Koordinační činnost | soubor | 1 |  | 0 | CS ÚRS 2023 01 |  |  | základní |  | 0 | 0 | 0 | 0 | 0 | 1024 | K | 2 |  |  |  | ROZPOCET |  |  |  |  | 0 | 0 | 0 | 0 | 0 | 1 | 0 | 1024 | -1449367075
| PP |  | Koordinační činnost | [15 empty] | PP | 2

## Seznam figur
SEZNAM FIGUR
Kód: | HKHPDEM23
Stavba: | Hvězdárna a planetárium Hradec Králové,pozorovací domek,demolice
Datum: | 23. 3. 2023
Kód | Popis | MJ | Výměra
HKHPDEM23 | Hvězdárna a planetárium Hradec Králové,pozorovací domek,demolice
aa |  |  | 9.85
Použití figury:
132212131 | Hloubení nezapažených rýh šířky do 800 mm ručně s urovnáním dna do předepsaného profilu a spádu v hornině třídy těžitelnosti I skupiny 3 soudržných | m3 | 49.119
961044111 | Bourání základů z betonu prostého | m3 | 39.57
981511116 | Demolice konstrukcí objektů postupným rozebíráním konstrukcí z betonu prostého | m3 | 4.147
bb |  |  | 10.74
Použití figury:
132212131 | Hloubení nezapažených rýh šířky do 800 mm ručně s urovnáním dna do předepsaného profilu a spádu v hornině třídy těžitelnosti I skupiny 3 soudržných | m3 | 49.119
961044111 | Bourání základů z betonu prostého | m3 | 39.57
981011316 | Demolice budov zděných na MVC podíl konstrukcí přes 30 do 35 % postupným rozebíráním | m3 | 300.318
981511116 | Demolice konstrukcí objektů postupným rozebíráním konstrukcí z betonu prostého | m3 | 4.147
997013814 | Poplatek za uložení stavebního odpadu na skládce (skládkovné) z izolačních materiálů zatříděného do Katalogu odpadů pod kódem 17 06 04 | t | 1.732
v1 | v1 |  | 49.119
| "kolem bouraných konstrukcí pro odbourání kcí pod terénem" |  | 0
| "obvodové" |  | 0
| 1,2*(aa+bb+0,6*2)*2*0,6 |  | 31.378
| "kolem bouraných konstrukcí pro odbourání kcí pod terénem" |  | 0
| "vnitřní" |  | 0
| 1,2*(4,1-0,6*2)*0,6*2 |  | 4.176
| "základ dalekohledu" |  | 0
| 1,2*3,14*(1,8+0,6*2)*0,6*2 |  | 13.565
v1 | Mezisoučet |  | 49.119
vv |  |  | 3.05
Použití figury:
981011316 | Demolice budov zděných na MVC podíl konstrukcí přes 30 do 35 % postupným rozebíráním | m3 | 300.318
xx90 | xx90 |  | 39.57
| "základy na úroveň základové spáry" |  | 0
| "obvodové" |  | 0
| 1,2*(aa+bb-0,6*2)*2*0,6 |  | 27.922
| "patky přístavby" |  | 0
| 1,2*1,2*1,2*2 |  | 3.456
| "vnitřní" |  | 0
| 1,2*(4,1-0,6*2)*0,6 |  | 2.088
| "základ dalekohledu" |  | 0
| 1,2*3,14*(0,9)^2*2 |  | 6.104
xx90 | Mezisoučet |  | 39.57
xxplot |  |  | 140
| "stávající oplocení" |  | 0
| 140,0 |  | 140
xxplot | Mezisoučet |  | 140
Použití figury:
966071822 | Rozebrání oplocení z pletiva drátěného se čtvercovými oky, výšky přes 1,6 do 2,0 m | m | 140
966052111 | Bourání plotových sloupků a vzpěr železobetonových výšky do 2,5 m zasypaných zeminou | kus | 47
ZP |  |  | 98.465
Použití figury:
979202R01 | Vyklizení objektu před započetím prací vč.likvidace | m2 | 78.772
981011316 | Demolice budov zděných na MVC podíl konstrukcí přes 30 do 35 % postupným rozebíráním | m3 | 300.318
981511114 | Demolice konstrukcí objektů postupným rozebíráním konstrukcí ze železobetonu | m3 | 10.831
997013814 | Poplatek za uložení stavebního odpadu na skládce (skládkovné) z izolačních materiálů zatříděného do Katalogu odpadů pod kódem 17 06 04 | t | 1.732