## List2
Pol.č | Popis výkonu | Jednotka | Množství | CENA za materiál |  | Cena -Montáž |  | Cena celkem
|  |  |  | Jednotka Kč | Celkem Kč | Jednotka Kč | Celkem Kč | Kč
SILNOPROUD:
SVÍTIDLA:
| ozn. A1 -LED zářivkové,36W/230V,4000K,denní bílá, 1225x160mm, IP43 | ks | 2
| ozn. B1 - Technické zářivkové T8 2xG13/18W/230V,4000K,IP65, 1280x115mm | ks | 8
| ozn. B2 - Technické zářivkové T8 2xG13/9W/230V,4000K,IP65, 675x115mm | ks | 4
| ozn. V1 - Stropní přisazené LED 28W/230V, IP54,plast bílý, Denní bílá | ks | 4
| ozn. V2 - Venkovní nástěnné, LED, 1xE27/60W/230V,IP44,kov,sklo | m | 4
| ozn. P1 - přisazené stropní,LED 20W/230V,4000K,IP20,d=480mm,denní bílá | ks | 8
| ozn. P2 - nástěnné ,1xE27/60W/230V, IP20, bílá, d=310mm | ks | 7
| ozn. P3 - Stropní svítidlo přisazené,LED 24w/230v,ip20,3000k, Teplá-bílá | ks | 12
| ozn. L - Lustr na lanku, 1xE27,60W LED/230V,IP20 | ks | 7
| ozn. PL - LED svítidlo pod linku linku,36W/230V, denní bílá, L=120cm | ks | 2
| ozn. K1 - LED stropní přisazené,IP44, 4000K, 22W/230V,d=355mm,bílá | ks | 4
| ozn. K2 - LED nástěnné, 8W/230V, 4000K, bílá, IP44 | ks | 3
PŘÍSTROJE: typ bude vybrán dle architekta
| Vypínač jednopólový č.1, | ks | 21
| Vypínač jednopólový č.1, IP44 | ks | 5
| Přepínač střídavý č.6 | ks | 10
| Přepínač střídavý č.6 IP44 | ks | 5
| lustrový č.5 | ks | 4
| Přepínač křížový č.7 | ks | 6
| čidlo pohybu-180st. | ks | 4
| čidlo pohybu -360st. | ks | 5
| Tlačítkový ovladač BEZ SIGNÁLKY | ks | 3
| Žaluziový ovladač | ks | 10
| Zásuvjka jednonásobná,16A,230V, | ks | 101
| Zásuvka jednonásobná 16A,230V, IP44 | ks | 11
| zásuvka 3F,400V | ks | 1
| dvojrámeček | ks | 11
| trojrámeček | ks | 3
| čtyřrámeček (včetně data+sta) | ks | 10
| Krabice přístrojová KPR68,hl45mm | ks | 135
| Krabice rozbočná KU68 | ks | 100
KABELY:
| CYKY 3Jx1,5 | m | 680
| CYKY O3x1,5 | m | 160
| CYKY J4x1,5 | m | 85
| CYKY J5x1,5 | m | 350
| CYKY 3Jx2,5 | m | 850
| CYKY 5XJx2,5 | m | 90
| CY6 | m | 80
| CY25 | m | 35
| CYKY 5x4 | m
| CYKY 4x25 | m | 35
| J-Y(st)Y 2x2x0,8 | m | 50
| Topná rohož pro koupelny 160W/m2 včetně nástěnného termostatu a čidla do podlahy | m2 | 10
| Trubka chránička DN80 | m | 15
| Trubka chránička DN32 | m | 30
| Trubka chránička DN50 | m | 80
| Trubka PVC 25 | m | 450
| Vrtání do d=50mm, beton, zdivo | ks | 30
| Výkop rýhy -rozvody zahrada 300x800mm | m | 60
| Výkop rýhy -napojení objektu 400x1000mm | m | 10
| Ochranná folie na kabely nn | m | 70
ROZVADĚČE:
| Rozvaděč RE -úprava a doplnění, 1x 3F elektroměr , jistič 3F 40A, úprava dle ČEZ, dle v.č.03 | ks | 1
| Rozvaděč RH, specifikace dle v.č. 05 | ks | 1
| Sekámí drážek 30x30mm včetně začištění | m | 350
| Demontáže: | hod | 56
| Požární ucpávka Intumex | m2 | 1
| Pomocný materiál Fe | kg | 35
| Pomocný materiál elektro | kpl | 1
| El.revize + přihláška elektro | hod | 14
SLABOPROUD:
Rozvaděč Rsl, osazení dle v.č.04 ,oceloplechová rozvodnice (vxšxh)1246x606x260mm
DATA-telefon: dle v.č.4
| Rozvaděč Rsl, osazení dle v.č.04 | ks | 1
| Zřízení linky ISDN pro internetové napojení objektu | ks | 1
| Osazení modem + router | ks | 1
| Zásuvka data 2xRJ45 | ks | 16
| kabel Solarix UTP cat.5 | m | 320
| trubka ochranná PVC 25 | m | 320
| sekání drážek 35x35mm | m | 280
| Kabel optický 4x2 | m
| Krabice propojovací 250x250 | ks | 1
| Trubka chránička DN50 | m | 30
STA: dle v.č.4
| Zařízení STA osazeno do Rsl dle v.č.04 , (Zesilovač+multipřepínač) | kpl | 1
| Anténní stožár 2,0m, včetně veškerého příslušenství | ks | 1
| NEO-087 UHF Anténa ALCAD NEO, kanál 21-48,Z=18dB,LTE700,včetně veškerého příslušenství | ks | 1
| FM-102 FM anténa | ks | 1
| Parabola Mascom OP-VJ2 + LNB monoblock + kabel koax šedá | ks | 1
| instalační krabice KPR68 | ks | 10
| zásuvka TV-R/SAT koncová | ks | 10
| Kabel koaxiální KH21D | m | 380
| Trubka ochranná PVC 25 | m | 380
| sekání drážek 35x35mm | m | 200
Domácí videotelefon:
| Sada videovrátného se 7" barevným LCD monitorem. | kpl | 1
specifikace dle v.č.04
Zvonkové tablo se 3x tlačítko, audi + kamera, antivandal provedení
| Zdroj do rozvaděče pro napájení videotelefonu | ks | 1
| Přístroj domácího videotelefonu 7" | ks | 3
| požadovaná kabeláž: UTP cat5e | m | 90
| SYKFY 5x2x0,5 | m | 20
| Chránička DN50 | m | 35
| Výkop 30x60 včetně zasypání + ochr.fólie | m | 10
| sekání drážek 35x35mm | m | 20
| Trubka ochranná PVC 25 | m | 60
| Zvonkové tlačítko | ks | 3
| odchodové tlačítko | ks | 1
| Autonomní čidlo CO ,včetně baterie | ks | 3
| Demontáže: | hod | 25
HROMOSVOD:
| Drát AlMgSid =8mm | m | 120
| Podpěra vedení PV21 | ks | 70
| Podpěra svodu do zateplení | ks | 24
| Svorka SS | ks | 60
| Svorka připojovací SP | ks | 20
| Svorka zkušební SZ | ks | 4
| Jímací tyč JT2,0m | ks | 2
| Ochranný úhelníl l=1,8m | ks | 3
| Uzemnění: |  | 1
| FeZn drát d=10 | m | 20
| FeZn pásek 30x4mm | m | 20
| Zemnící tyč 1,5m | ks | 2
| Výkop pro uzemnění | m | 2
CELKEM
Poznámka:
Typy a délky kabelů se mohou měnit, upřesní dodavatel komponentů.
Do délky kabelů není započítán prořez.
Výkaz výměr není ani úplný, ani vyčerpávající.
Pokud Zhotovilel shledá nezbytně nutným doplnit další položky do výkazu výměr,
pak lze tak učinit pouze se souhlasem zástupce Objednatele - na tuto skutečnost pak Zhotovitel
přehledně upozorní v průvodním dopise k nabídce.
Upozorňujeme, že nabídku lze odpovědně zpracovat pouze na základě kompletní dokumentace,
tzn. průvodní a souhrnné části dokumentace, příslušné textové a výkresové části, výkazů výměr.