## výkaz výměr
Výkaz výměr
Poz. | Položka | MJ |  | Jednotkové ceny |  | Celkem bez DPH
|  |  |  | dodávka | montáž
Zařízení č. 1: Větrání sociálních zařízení
1.1 | Malý radiální ventilátor výkon: 100 m3/h, 100 Pa; vybaven zpětnou klapkou; s nastavitelným doběhem (0-20 min) | 3 | ks
1.11 | Malý radiální ventilátor výkon: 60 m3/h, 100 Pa; vybaven zpětnou klapkou; s nastavitelným doběhem (0-20 min) | 2 | ks
1.2 | Protidešťová žaluzie d150 mm vč. okapničky a síťky proti hmyzu nerez | 1 | ks
1.21 | Výfuková hlavice d100 mm pozink+lak (RAL dle požadavku investora) | 3 | ks
1.22 | Kondenzační kus d100 mm | 3 | ks
1.3 | Spiro potrubí d125 mm (25 % tvarovek) | 2 | bm
1.31 | Spiro potrubí d100 mm (5 % tvarovek) | 12 | bm
1.4 | Al flexibilní hadice s hlukovou izolací d100 mm minerální izolace tl. 25 mm (16 kg/m3) | 5 | bm
Zařízení č. 2: Příprava pro odtahové digestoře
2.2 | Výfuková hlavice d140 mm pozink+lak (RAL dle požadavku investora) | 2 | ks
2.21 | Kondenzační kus d140 mm (osazení na dno stoupačky - 1. NP) | 1 | ks
2.22 | Kondenzační kus d140 mm (osazení do svislého potrubí - 2. NP) | 1 | ks
2.3 | Spiro potrubí d140 mm (10 % tvarovek) | 8 | bm
2.4 | Polotuhá ohebná Al hadice d140 mm | 2 | bm
| Montážní, spojovací a těsnící materiál | 1 | kpl
| Zaregulování, provozní zkoušky, spuštění zařízen | 1 | kpl
| Doprava | 1 | kpl
Celkem dodávka
Celkem montáž
Celkem bez DPH