## Rekapitulace stavby
Export Komplet | [25 empty] | VZ | 2.0 | [5 empty] | False | False | {0d91247d-c831-460c-9ebc-6dc20367077c}
[18 empty] | >> skryté sloupce << | [13 empty] | 0,1 | 21
[32 empty] | 0,1 | 15
|  | REKAPITULACE STAVBY | [16 empty] | v --- níže se nacházejí doplnkové a pomocné údaje k sestavám --- v | [11 empty] | Návod na vyplnění | 0,001
|  | Kód: |  |  |  |  | 531_R2 | [23 empty] | Měnit lze pouze buňky se žlutým podbarvením! 1) v Rekapitulaci stavby vyplňte údaje o Uchazeči (přenesou se do ostatních sestav i v jiných listech) 2) na vybraných listech vyplňte v sestavě Soupis prací ceny u položek | 0,1
|  | Stavba: |  |  |  |  | Arecheopark | [24 empty] | 0,1
|  | KSO: |  |  |  |  | 801 49 14 | [6 empty] | CC-CZ: | [17 empty] | 0,1
|  | Místo: |  |  |  |  | Všestary | [6 empty] | Datum: |  | 27. 6. 2023 | [15 empty] | 0,1
0,1
|  | Zadavatel: | [11 empty] | IČ: | [17 empty] | 0,1
|  |  | Královéhradecký kraj, Pivovarské nám. 1245, HK | [10 empty] | DIČ: | [17 empty] | 0,1
0,1
|  | Uchazeč: | [11 empty] | IČ: |  | Vyplň údaj | [15 empty] | 0,1
|  |  | Vyplň údaj | [10 empty] | DIČ: |  | Vyplň údaj | [15 empty] | 0,1
False
|  | Projektant: | [11 empty] | IČ: |  | 27540863 | [15 empty] | False
|  |  | ARCHaPLAN s.r.o. | [10 empty] | DIČ: |  | CZ275 40 863 | [15 empty] | True
0,1
|  | Zpracovatel: | [11 empty] | IČ: |  | 27540863 | [15 empty] | 0,1
|  |  | ARCHaPLAN s.r.o. | [10 empty] | DIČ: |  | CZ275 40 863 | [15 empty] | True
Poznámka:
Soupis prací je sestaven s využitím Cenové soustavy ÚRS. Položky, které pochází z této cenové soustavy, jsou ve sloupci 'Cenová soustava' označeny popisem 'CS ÚRS' a úrovní příslušného kalendářního pololetí. Veškeré další informace vymezující popis a podmínky použití těchto položek z Cenové soustavy, které nejsou uvedeny přímo v soupisu prací, jsou neomezeně dálkově k dispozici na webu podminky.urs.cz.
|  | Cena bez DPH | [11 empty] | 0
[8 empty] | Sazba daně |  | Základ daně |  |  |  | Výše daně
|  | DPH |  | základní |  |  |  | 21% |  | 0 |  |  |  | 0
|  |  |  | snížená |  |  |  | 15% |  | 0 |  |  |  | 0
|  |  |  | zákl. přenesená |  |  |  | 21% |  | 0 |  |  |  | 0
|  |  |  | sníž. přenesená |  |  |  | 15% |  | 0 |  |  |  | 0
|  |  |  | nulová |  |  |  | 0% |  | 0 |  |  |  | 0
|  | Cena s DPH | [6 empty] | v |  | CZK |  |  | 0
REKAPITULACE OBJEKTŮ STAVBY A SOUPISŮ PRACÍ
| Kód: | [6 empty] | 531_R2
| Stavba: | [6 empty] | Arecheopark
| Místo: | [6 empty] | Všestary |  |  |  |  | Datum: |  | 27. 6. 2023
| Zadavatel: | [6 empty] | Královéhradecký kraj, Pivovarské nám. 1245, HK |  |  |  |  | Projektant: |  | ARCHaPLAN s.r.o. |  |  |  | Informatívní údaje z listů zakázek
| Uchazeč: | [11 empty] | Zpracovatel: |  | ARCHaPLAN s.r.o.
| Kód |  |  |  | Popis | [6 empty] | Cena bez DPH [CZK] |  |  |  | Cena s DPH [CZK] | Typ |  | z toho Ostat. náklady [CZK] | DPH [CZK] | Normohodiny [h] | DPH základní [CZK] | DPH snížená [CZK] | DPH základní přenesená [CZK] | DPH snížená přenesená [CZK] | Základna DPH základní | Základna DPH snížená | Základna DPH zákl. přenesená | Základna DPH sníž. přenesená | Základna DPH nulová
| Náklady stavby celkem | [10 empty] | 0 |  |  |  | 0 |  |  | 0 | 0 | 0 | 0 | 0 | 0 | 0 | 0 | 0 | 0 | 0 | 0 |  | D | 0 | ###NOIMPORT### | IMPORT | {0d91247d-c831-460c-9ebc-6dc20367077c} | {00000000-0000-0000-0000-000000000000} | 801 49 14
/ |  | ASŘ |  |  |  | Stavební část | [5 empty] | 0 |  |  |  | 0 | STA |  | 0 | 0 | 0 | 0 | 0 | 0 | 0 | 0 | 0 | 0 | 0 | 0 |  |  | 1 |  | IMPORT | {961136f1-0aa9-4598-a102-41467d53ecec} | {0d91247d-c831-460c-9ebc-6dc20367077c} |  | 2
/ |  | VZT |  |  |  | Vzduchotechnika | [5 empty] | 0 |  |  |  | 0 | STA |  | 0 | 0 | 0 | 0 | 0 | 0 | 0 | 0 | 0 | 0 | 0 | 0 |  |  | 1 |  | IMPORT | {13660926-4952-46ec-91e6-51486e216087} | {0d91247d-c831-460c-9ebc-6dc20367077c} |  | 2
/ |  | ZTI |  |  |  | Zdravotechnika | [5 empty] | 0 |  |  |  | 0 | STA |  | 0 | 0 | 0 | 0 | 0 | 0 | 0 | 0 | 0 | 0 | 0 | 0 |  |  | 1 |  | IMPORT | {b4b2d919-345a-49e9-8ab7-6a1f6a443d52} | {0d91247d-c831-460c-9ebc-6dc20367077c} |  | 2
/ |  | EI |  |  |  | Elektroinstalace | [5 empty] | 0 |  |  |  | 0 | STA |  | 0 | 0 | 0 | 0 | 0 | 0 | 0 | 0 | 0 | 0 | 0 | 0 |  |  | 1 |  | IMPORT | {a4cef634-0918-406e-8551-e44bb6852570} | {0d91247d-c831-460c-9ebc-6dc20367077c} |  | 2
/ |  | SV_AV |  |  |  | Svítidla + auto, video | [5 empty] | 0 |  |  |  | 0 | STA |  | 0 | 0 | 0 | 0 | 0 | 0 | 0 | 0 | 0 | 0 | 0 | 0 |  |  | 1 |  | IMPORT | {847b1ccf-4c6c-400a-aeae-64afe2e0bee5} | {0d91247d-c831-460c-9ebc-6dc20367077c} |  | 2
/ |  | VON |  |  |  | Vedlejší o ostatní náklady | [5 empty] | 0 |  |  |  | 0 | STA |  | 0 | 0 | 0 | 0 | 0 | 0 | 0 | 0 | 0 | 0 | 0 | 0 |  |  | 1 |  | IMPORT | {c661581b-c349-4927-93b7-a385aea8f193} | {0d91247d-c831-460c-9ebc-6dc20367077c} |  | 2

## ASŘ - Stavební část
[9 empty] | >> skryté sloupce << | [9 empty] | {961136f1-0aa9-4598-a102-41467d53ecec} | [5 empty] | P1 | Skladba podlahy P1 | m2 | 170,67 | 3
[19 empty] | 2 | [5 empty] | P2a | Skladba P2a |  | 109,23 | 3
| KRYCÍ LIST SOUPISU PRACÍ | [8 empty] | v --- níže se nacházejí doplnkové a pomocné údaje k sestavám --- v | [8 empty] | False
Stavba:
Arecheopark
Objekt:
ASŘ - Stavební část
| KSO: |  |  |  |  | CC-CZ:
| Místo: |  | Všestary |  |  | Datum: | 27. 6. 2023
| Zadavatel: |  |  |  |  | IČ:
|  | Královéhradecký kraj, Pivovarské nám. 1245, HK |  |  |  | DIČ:
| Uchazeč: |  |  |  |  | IČ: | Vyplň údaj
|  | Vyplň údaj |  |  |  | DIČ: | Vyplň údaj
| Projektant: |  |  |  |  | IČ: | 27540863
|  | ARCHaPLAN s.r.o. |  |  |  | DIČ: | CZ275 40 863
| Zpracovatel: |  |  |  |  | IČ: | 27540863
|  | ARCHaPLAN s.r.o. |  |  |  | DIČ: | CZ275 40 863
Poznámka:
| Cena bez DPH | [5 empty] | 0
|  |  | Základ daně |  |  | Sazba daně | Výše daně
| DPH | základní | 0 |  |  | 21% | 0
|  | snížená | 0 |  |  | 15% | 0
|  | zákl. přenesená | 0 |  |  | 21% | 0
|  | sníž. přenesená | 0 |  |  | 15% | 0
|  | nulová | 0 |  |  | 0% | 0
| Cena s DPH |  |  | v | CZK |  | 0
REKAPITULACE ČLENĚNÍ SOUPISU PRACÍ
Stavba:
Arecheopark
Objekt:
ASŘ - Stavební část
Místo: |  |  | Všestary |  |  | Datum: | 27. 6. 2023
Zadavatel: |  |  | Královéhradecký kraj, Pivovarské nám. 1245, HK |  |  | Projektant: | ARCHaPLAN s.r.o.
Uchazeč: |  |  | Vyplň údaj |  |  | Zpracovatel: | ARCHaPLAN s.r.o.
Kód dílu - Popis | [6 empty] | Cena celkem [CZK]
Náklady stavby celkem | [6 empty] | 0 | [12 empty] | -1
| HSV - Práce a dodávky HSV | [5 empty] | 0
| 1 - Zemní práce | [5 empty] | 0
| 2 - Zakládání | [5 empty] | 0
| 3 - Svislé a kompletní konstrukce | [5 empty] | 0
| 4 - Vodorovné konstrukce | [5 empty] | 0
| 6 - Úpravy povrchů, podlahy a osazování výplní | [5 empty] | 0
| 9 - Ostatní konstrukce a práce, bourání | [5 empty] | 0
| 94 - Lešení a stavební výtahy | [5 empty] | 0
| 997 - Přesun sutě | [5 empty] | 0
| 998 - Přesun hmot | [5 empty] | 0
| PSV - Práce a dodávky PSV | [5 empty] | 0
| 711 - Izolace proti vodě, vlhkosti a plynům | [5 empty] | 0
| 712 - Povlakové krytiny | [5 empty] | 0
| 713 - Izolace tepelné | [5 empty] | 0
| 725 - Zdravotechnika - zařizovací předměty | [5 empty] | 0
| 762 - Konstrukce tesařské | [5 empty] | 0
| 763 - Konstrukce suché výstavby | [5 empty] | 0
| 764 - Konstrukce klempířské | [5 empty] | 0
| 765 - Krytina skládaná | [5 empty] | 0
| 766 - Konstrukce truhlářské | [5 empty] | 0
| 767 - Konstrukce zámečnické | [5 empty] | 0
| 771 - Podlahy z dlaždic | [5 empty] | 0
| 781 - Dokončovací práce - obklady | [5 empty] | 0
| 783 - Dokončovací práce - nátěry | [5 empty] | 0
| 784 - Dokončovací práce - malby a tapety | [5 empty] | 0
| 786 - Dokončovací práce - čalounické úpravy | [5 empty] | 0
| 787 - Dokončovací práce - zasklívání | [5 empty] | 0
| D 900 - Výtahy | [5 empty] | 0
SOUPIS PRACÍ
Stavba:
Arecheopark
Objekt:
ASŘ - Stavební část
Místo: |  |  | Všestary |  |  | Datum: | 27. 6. 2023
Zadavatel: |  |  | Královéhradecký kraj, Pivovarské nám. 1245, HK |  |  | Projektant: | ARCHaPLAN s.r.o.
Uchazeč: |  |  | Vyplň údaj |  |  | Zpracovatel: | ARCHaPLAN s.r.o.
PČ | Typ | Kód | Popis | MJ | Množství | J.cena [CZK] | Cena celkem [CZK] | Cenová soustava |  |  | DPH | J. Nh [h] | Nh celkem [h] | J. hmotnost [t] | Hmotnost celkem [t] | J. suť [t] | Suť Celkem [t]
Náklady soupisu celkem | [6 empty] | 0 | [5 empty] | 0 |  | 564.2872 |  | 126.7152 |  | D | -1 | [15 empty] | 0
| D | HSV | Práce a dodávky HSV |  |  |  | 0 | [5 empty] | 0 |  | 467.8452 |  | 114.6685 | 1 | D | 0 |  |  |  | ROZPOCET | [11 empty] | 0
| D | 1 | Zemní práce |  |  |  | 0 | [5 empty] | 0 |  | 0 |  | 0 | 1 | D | 1 |  |  |  | ROZPOCET | [11 empty] | 0
1 | K | 131213701 | Hloubení nezapažených jam v soudržných horninách třídy těžitelnosti I skupiny 3 ručně | m3 | 14.148 |  | 0 | CS ÚRS 2023 01 |  |  | základní |  | 0 | 0 | 0 | 0 | 0 | 4 | K | 2 |  |  |  | ROZPOCET | [5 empty] | 0 | 0 | 0 | 0 | 0 | 1 | 0 | 4 | 1227767199
| PP |  | Hloubení nezapažených jam ručně s urovnáním dna do předepsaného profilu a spádu v hornině třídy těžitelnosti I skupiny 3 soudržných | [15 empty] | PP | 2
| Online PSC |  | https://podminky.urs.cz/item/CS_URS_2023_01/131213701 | [15 empty] | Online PSC | 2
| VV |  | 2,7*2,7*1,5 "výtahová šachta - zákl.deska |  | 10.935 | [13 empty] | VV | 2 | 2 | True | 0 | ROZPOCET
| VV |  | 16,065*0,2 "patky - 20% ručně |  | 3.213 | [13 empty] | VV | 2 | 2 | True | 0 | ROZPOCET
| VV |  | Součet |  | 14.148 | [13 empty] | VV | 2 | 4 | True | 1 | ROZPOCET
2 | K | 131251100 | Hloubení jam nezapažených v hornině třídy těžitelnosti I skupiny 3 objem do 20 m3 strojně | m3 | 12.852 |  | 0 | CS ÚRS 2023 01 |  |  | základní |  | 0 | 0 | 0 | 0 | 0 | 4 | K | 2 |  |  |  | ROZPOCET | [5 empty] | 0 | 0 | 0 | 0 | 0 | 1 | 0 | 4 | -2116053320
| PP |  | Hloubení nezapažených jam a zářezů strojně s urovnáním dna do předepsaného profilu a spádu v hornině třídy těžitelnosti I skupiny 3 do 20 m3 | [15 empty] | PP | 2
| Online PSC |  | https://podminky.urs.cz/item/CS_URS_2023_01/131251100 | [15 empty] | Online PSC | 2
| VV |  | 3*(1,5*1,5*1,7) "pro patky |  | 11.475 | [13 empty] | VV | 2 | 2 | True | 0 | ROZPOCET
| VV |  | 1,5*1,8*1,7 "pro patku 1300/1520mm |  | 4.59 | [13 empty] | VV | 2 | 2 | True | 0 | ROZPOCET
| VV |  | Součet |  | 16.065 | [13 empty] | VV | 2 | 4 | True | 0 | ROZPOCET
| VV |  | 16,065*0,8 "80% strojně |  | 12.852 | [13 empty] | VV | 2 | 2 | True | 1 | ROZPOCET
3 | K | 132212131 | Hloubení nezapažených rýh šířky do 800 mm v soudržných horninách třídy těžitelnosti I skupiny 3 ručně | m3 | 0.75 |  | 0 | CS ÚRS 2023 01 |  |  | základní |  | 0 | 0 | 0 | 0 | 0 | 4 | K | 2 |  |  |  | ROZPOCET | [5 empty] | 0 | 0 | 0 | 0 | 0 | 1 | 0 | 4 | 1718262101
| PP |  | Hloubení nezapažených rýh šířky do 800 mm ručně s urovnáním dna do předepsaného profilu a spádu v hornině třídy těžitelnosti I skupiny 3 soudržných | [15 empty] | PP | 2
| Online PSC |  | https://podminky.urs.cz/item/CS_URS_2023_01/132212131 | [15 empty] | Online PSC | 2
| VV |  | 0,5*1,5*1,0 "osa 1/D pro schodiště |  | 0.75 | [13 empty] | VV | 2 | 2 | True | 1 | ROZPOCET
4 | K | 132212331 | Hloubení nezapažených rýh šířky do 2000 mm v soudržných horninách třídy těžitelnosti I skupiny 3 ručně | m3 | 5.236 |  | 0 | CS ÚRS 2023 01 |  |  | základní |  | 0 | 0 | 0 | 0 | 0 | 4 | K | 2 |  |  |  | ROZPOCET | [5 empty] | 0 | 0 | 0 | 0 | 0 | 1 | 0 | 4 | 1763015995
| PP |  | Hloubení nezapažených rýh šířky přes 800 do 2 000 mm ručně s urovnáním dna do předepsaného profilu a spádu v hornině třídy těžitelnosti I skupiny 3 soudržných | [15 empty] | PP | 2
| Online PSC |  | https://podminky.urs.cz/item/CS_URS_2023_01/132212331 | [15 empty] | Online PSC | 2
| VV |  | 1,4*(0,75+10,25)*1,7 "nový základ osa 1/A-D |  | 26.18 | [13 empty] | VV | 2 | 2 | True | 0 | ROZPOCET
| VV |  | Součet |  | 26.18 | [13 empty] | VV | 2 | 4 | True | 0 | ROZPOCET
| VV |  | 26,18*0,2 "20% strojně |  | 5.236 | [13 empty] | VV | 2 | 2 | True | 1 | ROZPOCET
5 | K | 132251252 | Hloubení rýh nezapažených š do 2000 mm v hornině třídy těžitelnosti I skupiny 3 objem do 50 m3 strojně | m3 | 20.944 |  | 0 | CS ÚRS 2023 01 |  |  | základní |  | 0 | 0 | 0 | 0 | 0 | 4 | K | 2 |  |  |  | ROZPOCET | [5 empty] | 0 | 0 | 0 | 0 | 0 | 1 | 0 | 4 | 1375717154
| PP |  | Hloubení nezapažených rýh šířky přes 800 do 2 000 mm strojně s urovnáním dna do předepsaného profilu a spádu v hornině třídy těžitelnosti I skupiny 3 přes 20 do 50 m3 | [15 empty] | PP | 2
| Online PSC |  | https://podminky.urs.cz/item/CS_URS_2023_01/132251252 | [15 empty] | Online PSC | 2
| VV |  | 1,4*(0,75+10,25)*1,7 "nový základ osa 1/A-D |  | 26.18 | [13 empty] | VV | 2 | 2 | True | 0 | ROZPOCET
| VV |  | Součet |  | 26.18 | [13 empty] | VV | 2 | 4 | True | 0 | ROZPOCET
| VV |  | 26,18*0,8 "80% strojně |  | 20.944 | [13 empty] | VV | 2 | 2 | True | 1 | ROZPOCET
6 | K | 162251101 | Vodorovné přemístění do 20 m výkopku/sypaniny z horniny třídy těžitelnosti I skupiny 1 až 3 | m3 | 83.601 |  | 0 | CS ÚRS 2023 01 |  |  | základní |  | 0 | 0 | 0 | 0 | 0 | 4 | K | 2 |  |  |  | ROZPOCET | [5 empty] | 0 | 0 | 0 | 0 | 0 | 1 | 0 | 4 | 2016200173
| PP |  | Vodorovné přemístění výkopku nebo sypaniny po suchu na obvyklém dopravním prostředku, bez naložení výkopku, avšak se složením bez rozhrnutí z horniny třídy těžitelnosti I skupiny 1 až 3 na vzdálenost do 20 m | [15 empty] | PP | 2
| Online PSC |  | https://podminky.urs.cz/item/CS_URS_2023_01/162251101 | [15 empty] | Online PSC | 2
| VV |  | 14,148+12,852+0,75+5,236+20,944 "výkopy |  | 53.93 | [13 empty] | VV | 2 | 2 | True | 0 | ROZPOCET
| VV |  | 2,346+17,0+10,325 "zásypy |  | 29.671 | [13 empty] | VV | 2 | 2 | True | 0 | ROZPOCET
| VV |  | Součet |  | 83.601 | [13 empty] | VV | 2 | 4 | True | 1 | ROZPOCET
7 | K | 162751117 | Vodorovné přemístění přes 9 000 do 10000 m výkopku/sypaniny z horniny třídy těžitelnosti I skupiny 1 až 3 | m3 | 24.259 |  | 0 | CS ÚRS 2023 01 |  |  | základní |  | 0 | 0 | 0 | 0 | 0 | 4 | K | 2 |  |  |  | ROZPOCET | [5 empty] | 0 | 0 | 0 | 0 | 0 | 1 | 0 | 4 | -335715446
| PP |  | Vodorovné přemístění výkopku nebo sypaniny po suchu na obvyklém dopravním prostředku, bez naložení výkopku, avšak se složením bez rozhrnutí z horniny třídy těžitelnosti I skupiny 1 až 3 na vzdálenost přes 9 000 do 10 000 m | [15 empty] | PP | 2
| Online PSC |  | https://podminky.urs.cz/item/CS_URS_2023_01/162751117 | [15 empty] | Online PSC | 2
| VV |  | 14,148+12,852+0,75+5,236+20,944 "výkopy |  | 53.93 | [13 empty] | VV | 2 | 2 | True | 0 | ROZPOCET
| VV |  | -(2,346+17,0+10,325) "zásypy |  | -29.671 | [13 empty] | VV | 2 | 2 | True | 0 | ROZPOCET
| VV |  | Součet |  | 24.259 | [13 empty] | VV | 2 | 4 | True | 1 | ROZPOCET
8 | K | 167111101 | Nakládání výkopku z hornin třídy těžitelnosti I skupiny 1 až 3 ručně | m3 | 53.93 |  | 0 | CS ÚRS 2023 01 |  |  | základní |  | 0 | 0 | 0 | 0 | 0 | 4 | K | 2 |  |  |  | ROZPOCET | [5 empty] | 0 | 0 | 0 | 0 | 0 | 1 | 0 | 4 | 1033747473
| PP |  | Nakládání, skládání a překládání neulehlého výkopku nebo sypaniny ručně nakládání, z hornin třídy těžitelnosti I, skupiny 1 až 3 | [15 empty] | PP | 2
| Online PSC |  | https://podminky.urs.cz/item/CS_URS_2023_01/167111101 | [15 empty] | Online PSC | 2
| VV |  | 29,671 "zásypy |  | 29.671 | [13 empty] | VV | 2 | 2 | True | 0 | ROZPOCET
| VV |  | 24,259 "přebyečná na skládku |  | 24.259 | [13 empty] | VV | 2 | 2 | True | 0 | ROZPOCET
| VV |  | Součet |  | 53.93 | [13 empty] | VV | 2 | 4 | True | 1 | ROZPOCET
9 | K | 171201221 | Poplatek za uložení na skládce (skládkovné) zeminy a kamení kód odpadu 17 05 04 | t | 43.666 |  | 0 | CS ÚRS 2023 01 |  |  | základní |  | 0 | 0 | 0 | 0 | 0 | 4 | K | 2 |  |  |  | ROZPOCET | [5 empty] | 0 | 0 | 0 | 0 | 0 | 1 | 0 | 4 | -17007100
| PP |  | Poplatek za uložení stavebního odpadu na skládce (skládkovné) zeminy a kamení zatříděného do Katalogu odpadů pod kódem 17 05 04 | [15 empty] | PP | 2
| Online PSC |  | https://podminky.urs.cz/item/CS_URS_2023_01/171201221 | [15 empty] | Online PSC | 2
| VV |  | 24,259*1,8 "koeficient 1m3=1,8t |  | 43.666 | [13 empty] | VV | 2 | 2 | True | 1 | ROZPOCET
10 | K | 174151101 | Zásyp jam, šachet rýh nebo kolem objektů sypaninou se zhutněním | m3 | 31.261 |  | 0 | CS ÚRS 2023 01 |  |  | základní |  | 0 | 0 | 0 | 0 | 0 | 4 | K | 2 |  |  |  | ROZPOCET | [5 empty] | 0 | 0 | 0 | 0 | 0 | 1 | 0 | 4 | 1612648511
| PP |  | Zásyp sypaninou z jakékoliv horniny strojně s uložením výkopku ve vrstvách se zhutněním jam, šachet, rýh nebo kolem objektů v těchto vykopávkách | [15 empty] | PP | 2
| Online PSC |  | https://podminky.urs.cz/item/CS_URS_2023_01/174151101 | [15 empty] | Online PSC | 2
| VV |  | 0,3*(2*(2,025+2,32))*0,9 "okolo výtahové šachty |  | 2.346 | [13 empty] | VV | 2 | 2 | True | 0 | ROZPOCET
| VV |  | (1,2+0,5)*10,0 "zásyp okolo nového základu - m2 * délka |  | 17 | [13 empty] | VV | 2 | 2 | True | 0 | ROZPOCET
| VV |  | 16,065-(1,99+3,75) "patky pro sloupy |  | 10.325 | [13 empty] | VV | 2 | 2 | True | 0 | ROZPOCET
| VV |  | 2,65*1,2/2 "podsyp schodiště -1,500/0,000 osy 9-10/C-D |  | 1.59 | [13 empty] | VV | 2 | 2 | True | 0 | ROZPOCET
| VV |  | Součet |  | 31.261 | [13 empty] | VV | 2 | 4 | True | 1 | ROZPOCET
| D | 2 | Zakládání |  |  |  | 0 | [5 empty] | 0 |  | 53.8798 |  | 0 | 1 | D | 1 |  |  |  | ROZPOCET | [11 empty] | 0
11 | K | 213221111 | Ochranná vrstva na základové spáře z betonu prostého se zvýšenými nároky na prostředí tl do 150 mm tř. C 25/30 | m3 | 1.783 |  | 0 | CS ÚRS 2023 01 |  |  | základní |  | 0 | 2.5035 | 4.4638 | 0 | 0 | 4 | K | 2 |  |  |  | ROZPOCET | [5 empty] | 0 | 0 | 0 | 0 | 0 | 1 | 0 | 4 | -1997785115
| PP |  | Ochranná vrstva na základové spáře z prostého betonu se zvýšenými nároky na prostředí tl. do 150 mm tř. C 25/30 | [15 empty] | PP | 2
| Online PSC |  | https://podminky.urs.cz/item/CS_URS_2023_01/213221111 | [15 empty] | Online PSC | 2
| VV |  | 2,72*2,75*0,1 "pod výtahovou šachtou |  | 0.748 | [13 empty] | VV | 2 | 2 | True | 0 | ROZPOCET
| VV |  | 0,9*(0,75+10,25)*0,1 "nový základ osa 1/A-D |  | 0.99 | [13 empty] | VV | 2 | 2 | True | 0 | ROZPOCET
| VV |  | 0,3*1,5*0,1 "osa 1/D |  | 0.045 | [13 empty] | VV | 2 | 2 | True | 0 | ROZPOCET
| VV |  | Součet |  | 1.783 | [13 empty] | VV | 2 | 4 | True | 1 | ROZPOCET
12 | K | 271922211 | Podsyp pod základové konstrukce se zhutněním z betonového recyklátu | m3 | 2.213 |  | 0 | CS ÚRS 2023 01 |  |  | základní |  | 0 | 2.16 | 4.7801 | 0 | 0 | 4 | K | 2 |  |  |  | ROZPOCET | [5 empty] | 0 | 0 | 0 | 0 | 0 | 1 | 0 | 4 | -605116432
| PP |  | Podsyp pod základové konstrukce se zhutněním a urovnáním povrchu z recyklátu betonového | [15 empty] | PP | 2
| Online PSC |  | https://podminky.urs.cz/item/CS_URS_2023_01/271922211 | [15 empty] | Online PSC | 2
| VV |  | 14,75*0,15 "doplnění podlahy osy 10-11/A-D -dle skladby -podkladní beton |  | 2.213 | [13 empty] | VV | 2 | 2 | True | 1 | ROZPOCET
13 | K | 273321411 | Základové desky ze ŽB bez zvýšených nároků na prostředí tř. C 20/25 | m3 | 2.839 |  | 0 | CS ÚRS 2023 01 |  |  | základní |  | 0 | 2.5019 | 7.1028 | 0 | 0 | 4 | K | 2 |  |  |  | ROZPOCET | [5 empty] | 0 | 0 | 0 | 0 | 0 | 1 | 0 | 4 | -1117366597
| PP |  | Základy z betonu železového (bez výztuže) desky z betonu bez zvláštních nároků na prostředí tř. C 20/25 | [15 empty] | PP | 2
| Online PSC |  | https://podminky.urs.cz/item/CS_URS_2023_01/273321411 | [15 empty] | Online PSC | 2
| VV |  | 2,52*2,55*0,15 "pod výtahovou šachtou |  | 0.964 | [13 empty] | VV | 2 | 2 | True | 0 | ROZPOCET
| VV |  | 1,25*10,0*0,15 "pod novým schodištěm + TM; osy 1/A-D |  | 1.875 | [13 empty] | VV | 2 | 2 | True | 0 | ROZPOCET
| VV |  | Součet |  | 2.839 | [13 empty] | VV | 2 | 4 | True | 1 | ROZPOCET
14 | K | 273351121 | Zřízení bednění základových desek | m2 | 6.496 |  | 0 | CS ÚRS 2023 01 |  |  | základní |  | 0 | 0.0024719 | 0.016057 | 0 | 0 | 4 | K | 2 |  |  |  | ROZPOCET | [5 empty] | 0 | 0 | 0 | 0 | 0 | 1 | 0 | 4 | -2072880147
| PP |  | Bednění základů desek zřízení | [15 empty] | PP | 2
| Online PSC |  | https://podminky.urs.cz/item/CS_URS_2023_01/273351121 | [15 empty] | Online PSC | 2
| VV |  | (2*(2,52+2,55))*0,15 "pod výtahovou šachtou |  | 1.521 | [13 empty] | VV | 2 | 2 | True | 0 | ROZPOCET
| VV |  | 7,1*0,2 "nová beton. deska 1.NP (+/- 0,000) osa 10 |  | 1.42 | [13 empty] | VV | 2 | 2 | True | 0 | ROZPOCET
| VV |  | (2*(10,0+1,85))*0,15 "deska pod novým schodištěm osy 1/C-D |  | 3.555 | [13 empty] | VV | 2 | 2 | True | 0 | ROZPOCET
| VV |  | Součet |  | 6.496 | [13 empty] | VV | 2 | 4 | True | 1 | ROZPOCET
15 | K | 273351122 | Odstranění bednění základových desek | m2 | 6.496 |  | 0 | CS ÚRS 2023 01 |  |  | základní |  | 0 | 0 | 0 | 0 | 0 | 4 | K | 2 |  |  |  | ROZPOCET | [5 empty] | 0 | 0 | 0 | 0 | 0 | 1 | 0 | 4 | -909163329
| PP |  | Bednění základů desek odstranění | [15 empty] | PP | 2
| Online PSC |  | https://podminky.urs.cz/item/CS_URS_2023_01/273351122 | [15 empty] | Online PSC | 2
| VV |  | (2*(2,52+2,55))*0,15 "pod výtahovou šachtou |  | 1.521 | [13 empty] | VV | 2 | 2 | True | 0 | ROZPOCET
| VV |  | 7,1*0,2 "nová beton. deska 1.NP (+/- 0,000) osa 10 |  | 1.42 | [13 empty] | VV | 2 | 2 | True | 0 | ROZPOCET
| VV |  | (2*(10,0+1,85))*0,15 "deska pod novým schodištěm osy 1/C-D |  | 3.555 | [13 empty] | VV | 2 | 2 | True | 0 | ROZPOCET
| VV |  | Součet |  | 6.496 | [13 empty] | VV | 2 | 4 | True | 1 | ROZPOCET
16 | K | 273361821 | Výztuž základových desek betonářskou ocelí 10 505 (R) | t | 0.08 |  | 0 | CS ÚRS 2023 01 |  |  | základní |  | 0 | 1.0606 | 0.08485 | 0 | 0 | 4 | K | 2 |  |  |  | ROZPOCET | [5 empty] | 0 | 0 | 0 | 0 | 0 | 1 | 0 | 4 | -59985143
| PP |  | Výztuž základů desek z betonářské oceli 10 505 (R) nebo BSt 500 | [15 empty] | PP | 2
| Online PSC |  | https://podminky.urs.cz/item/CS_URS_2023_01/273361821 | [15 empty] | Online PSC | 2
| VV |  | 79,5/1000 "výkaz statiky - DESKA ŠACHTY VÝTAHU - VÝZTUŽ |  | 0.08 | [13 empty] | VV | 2 | 2 | True | 0 | ROZPOCET
| VV |  | Součet |  | 0.08 | [13 empty] | VV | 2 | 4 | True | 1 | ROZPOCET
17 | K | 273362021 | Výztuž základových desek svařovanými sítěmi Kari | t | 0.161 |  | 0 | CS ÚRS 2023 01 |  |  | základní |  | 0 | 1.0628 | 0.17111 | 0 | 0 | 4 | K | 2 |  |  |  | ROZPOCET | [5 empty] | 0 | 0 | 0 | 0 | 0 | 1 | 0 | 4 | -103546416
| PP |  | Výztuž základů desek ze svařovaných sítí z drátů typu KARI | [15 empty] | PP | 2
| Online PSC |  | https://podminky.urs.cz/item/CS_URS_2023_01/273362021 | [15 empty] | Online PSC | 2
| VV |  | 5,38*(2*(2,5*2,5))/1000 "výkaz statiky - deska výtahové šachty D,1,2,B-06 |  | 0.067 | [13 empty] | VV | 2 | 2 | True | 0 | ROZPOCET
| VV |  | 3,03*(2*(2,5*2,5))/1000 "výkaz statiky - deska výtahové šachty D,1,2,B-06 |  | 0.038 | [13 empty] | VV | 2 | 2 | True | 0 | ROZPOCET
| VV |  | 4,44*(1,25*10,0)/1000 "deska pod novým schodištěm osy 1/C-D |  | 0.056 | [13 empty] | VV | 2 | 2 | True | 0 | ROZPOCET
| VV |  | Součet |  | 0.161 | [13 empty] | VV | 2 | 4 | True | 1 | ROZPOCET
18 | K | 274313611 | Základové pásy z betonu tř. C 16/20 | m3 | 3.79 |  | 0 | CS ÚRS 2023 01 |  |  | základní |  | 0 | 2.301 | 8.7209 | 0 | 0 | 4 | K | 2 |  |  |  | ROZPOCET | [5 empty] | 0 | 0 | 0 | 0 | 0 | 1 | 0 | 4 | 279806826
| PP |  | Základy z betonu prostého pasy betonu kamenem neprokládaného tř. C 16/20 | [15 empty] | PP | 2
| Online PSC |  | https://podminky.urs.cz/item/CS_URS_2023_01/274313611 | [15 empty] | Online PSC | 2
| VV |  | 0,8*(0,75+10,25)*0,4 "nový základ osa 1/A-D |  | 3.52 | [13 empty] | VV | 2 | 2 | True | 0 | ROZPOCET
| VV |  | 0,3*1,0*0,9 "osa 1/D - pro schodiště |  | 0.27 | [13 empty] | VV | 2 | 2 | True | 0 | ROZPOCET
| VV |  | Součet |  | 3.79 | [13 empty] | VV | 2 | 4 | True | 1 | ROZPOCET
19 | K | 274351121 | Zřízení bednění základových pasů rovného | m2 | 11.17 |  | 0 | CS ÚRS 2023 01 |  |  | základní |  | 0 | 0.0026919 | 0.030069 | 0 | 0 | 4 | K | 2 |  |  |  | ROZPOCET | [5 empty] | 0 | 0 | 0 | 0 | 0 | 1 | 0 | 4 | 1969561494
| PP |  | Bednění základů pasů rovné zřízení | [15 empty] | PP | 2
| Online PSC |  | https://podminky.urs.cz/item/CS_URS_2023_01/274351121 | [15 empty] | Online PSC | 2
| VV |  | (1,5+10,25+0,8+9,45+0,75)*0,4 "nový základ osa 1/A-D |  | 9.1 | [13 empty] | VV | 2 | 2 | True | 0 | ROZPOCET
| VV |  | (2*1,0+0,3)*0,9 "osa 1/D - pro schodiště |  | 2.07 | [13 empty] | VV | 2 | 2 | True | 0 | ROZPOCET
| VV |  | Součet |  | 11.17 | [13 empty] | VV | 2 | 4 | True | 1 | ROZPOCET
20 | K | 274351122 | Odstranění bednění základových pasů rovného | m2 | 11.17 |  | 0 | CS ÚRS 2023 01 |  |  | základní |  | 0 | 0 | 0 | 0 | 0 | 4 | K | 2 |  |  |  | ROZPOCET | [5 empty] | 0 | 0 | 0 | 0 | 0 | 1 | 0 | 4 | 615437058
| PP |  | Bednění základů pasů rovné odstranění | [15 empty] | PP | 2
| Online PSC |  | https://podminky.urs.cz/item/CS_URS_2023_01/274351122 | [15 empty] | Online PSC | 2
21 | K | 275313611 | Základové patky z betonu tř. C 16/20 | m3 | 1.99 |  | 0 | CS ÚRS 2023 01 |  |  | základní |  | 0 | 2.301 | 4.579 | 0 | 0 | 4 | K | 2 |  |  |  | ROZPOCET | [5 empty] | 0 | 0 | 0 | 0 | 0 | 1 | 0 | 4 | 1501486608
| PP |  | Základy z betonu prostého patky a bloky z betonu kamenem neprokládaného tř. C 16/20 | [15 empty] | PP | 2
| Online PSC |  | https://podminky.urs.cz/item/CS_URS_2023_01/275313611 | [15 empty] | Online PSC | 2
| VV |  | 3*(1,0*1,0*0,4) "pro patky 1000/1000 HH-1,270 / SH - 1,670 sloupy před vtupem |  | 1.2 | [13 empty] | VV | 2 | 2 | True | 0 | ROZPOCET
| VV |  | 1,3*1,52*0,4 "pro patku 1300/1520mm HH-1,270 / SH - 1,670 dtto |  | 0.79 | [13 empty] | VV | 2 | 2 | True | 0 | ROZPOCET
| VV |  | Součet |  | 1.99 | [13 empty] | VV | 2 | 4 | True | 1 | ROZPOCET
22 | K | 279113131 | Základová zeď tl 150 mm z tvárnic ztraceného bednění včetně výplně z betonu tř. C 16/20 | m2 | 32.305 |  | 0 | CS ÚRS 2023 01 |  |  | základní |  | 0 | 0.36063 | 11.6503 | 0 | 0 | 4 | K | 2 |  |  |  | ROZPOCET | [5 empty] | 0 | 0 | 0 | 0 | 0 | 1 | 0 | 4 | -387590342
| PP |  | Základové zdi z tvárnic ztraceného bednění včetně výplně z betonu bez zvláštních nároků na vliv prostředí třídy C 16/20, tloušťky zdiva 150 mm | [15 empty] | PP | 2
| Online PSC |  | https://podminky.urs.cz/item/CS_URS_2023_01/279113131 | [15 empty] | Online PSC | 2
| VV |  | (2*(2,025+1,72))*0,95 "svislé stěny výtahové šachty -2,500/-1,570 |  | 7.116 | [13 empty] | VV | 2 | 2 | True | 0 | ROZPOCET
| VV |  | (2*(2,4+2,7))*1,0 "výtahová šachta (ochrana hydroizolace) -2,600/-1,610 |  | 10.2 | [13 empty] | VV | 2 | 2 | True | 0 | ROZPOCET
| VV |  | Mezisoučet |  | 17.316 | [13 empty] | VV | 2 | 3 | True | 0 | ROZPOCET
| VV |  | 6,75*1,3 "osa 10/A-D - rozdělení výškových úrovní podlah |  | 8.775 | [13 empty] | VV | 2 | 2 | True | 0 | ROZPOCET
| VV |  | (2*2,39)*1,3 "osa 10/A-D -mimo výtahovou šachtu |  | 6.214 | [13 empty] | VV | 2 | 2 | True | 0 | ROZPOCET
| VV |  | Mezisoučet základová zeď osa 10/A-D |  | 14.989 | [13 empty] | VV | 2 | 3 | True | 0 | ROZPOCET
| VV |  | Součet |  | 32.305 | [13 empty] | VV | 2 | 4 | True | 1 | ROZPOCET
23 | K | 279113144 | Základová zeď tl přes 250 do 300 mm z tvárnic ztraceného bednění včetně výplně z betonu tř. C 20/25 | m2 | 15.355 |  | 0 | CS ÚRS 2023 01 |  |  | základní |  | 0 | 0.73404 | 11.2712 | 0 | 0 | 4 | K | 2 |  |  |  | ROZPOCET | [5 empty] | 0 | 0 | 0 | 0 | 0 | 1 | 0 | 4 | -1293759758
| PP |  | Základové zdi z tvárnic ztraceného bednění včetně výplně z betonu bez zvláštních nároků na vliv prostředí třídy C 20/25, tloušťky zdiva přes 250 do 300 mm | [15 empty] | PP | 2
| Online PSC |  | https://podminky.urs.cz/item/CS_URS_2023_01/279113144 | [15 empty] | Online PSC | 2
| VV |  | (1,0+9,55)*1,1 "přístavba schodiště, osa 1/A-D (nad základem ) |  | 11.605 | [13 empty] | VV | 2 | 2 | True | 0 | ROZPOCET
| VV |  | 5*((2*0,3)*1,25) "pro nové sloupy - východní část |  | 3.75 | [13 empty] | VV | 2 | 2 | True | 0 | ROZPOCET
| VV |  | Součet |  | 15.355 | [13 empty] | VV | 2 | 4 | True | 1 | ROZPOCET
24 | K | 279361821 | Výztuž základových zdí nosných betonářskou ocelí 10 505 | t | 0.953 |  | 0 | CS ÚRS 2023 01 |  |  | základní |  | 0 | 1.0594 | 1.0096 | 0 | 0 | 4 | K | 2 |  |  |  | ROZPOCET | [5 empty] | 0 | 0 | 0 | 0 | 0 | 1 | 0 | 4 | 520514345
| PP |  | Výztuž základových zdí nosných svislých nebo odkloněných od svislice, rovinných nebo oblých, deskových nebo žebrových, včetně výztuže jejich žeber z betonářské oceli 10 505 (R) nebo BSt 500 | [15 empty] | PP | 2
| Online PSC |  | https://podminky.urs.cz/item/CS_URS_2023_01/279361821 | [15 empty] | Online PSC | 2
| VV |  | 32,305*20/1000 "výtahová šachta 20kg/m2 |  | 0.646 | [13 empty] | VV | 2 | 2 | True | 0 | ROZPOCET
| VV |  | 15,355*20/1000 "základy20kg/m2 |  | 0.307 | [13 empty] | VV | 2 | 2 | True | 0 | ROZPOCET
| VV |  | Součet |  | 0.953 | [13 empty] | VV | 2 | 4 | True | 1 | ROZPOCET
| D | 3 | Svislé a kompletní konstrukce |  |  |  | 0 | [5 empty] | 0 |  | 174.0155 |  | 0 | 1 | D | 1 |  |  |  | ROZPOCET | [11 empty] | 0
25 | K | 310231065R | Zazdívka otvorů ve zdivu nadzákladovém pl přes 1 do 4 m2 cihlami děrovanými přes P10 do P15 tl 440 mm | m2 | 3.3 |  | 0 | vlastní |  |  | základní |  | 0 | 0.41594 | 1.3726 | 0 | 0 | 4 | K | 2 |  |  |  | ROZPOCET | [5 empty] | 0 | 0 | 0 | 0 | 0 | 1 | 0 | 4 | 2004377062
| PP |  | Zazdívka otvorů ve zdivu nadzákladovém děrovanými cihlami plochy přes 1 m2 do 4 m2 přes P10 do P15, tl. zdiva 300 mm | [15 empty] | PP | 2
| VV |  | 2*(1,1*1,5) "okna ve štítě osy 12/A-D |  | 3.3 | [13 empty] | VV | 2 | 2 | True | 1 | ROZPOCET
26 | K | 311234051 | Zdivo jednovrstvé z cihel děrovaných do P10 na maltu M5 tl 300 mm | m2 | 141.113 |  | 0 | CS ÚRS 2023 01 |  |  | základní |  | 0 | 0.28868 | 40.7365 | 0 | 0 | 4 | K | 2 |  |  |  | ROZPOCET | [5 empty] | 0 | 0 | 0 | 0 | 0 | 1 | 0 | 4 | -197806055
| PP |  | Zdivo jednovrstvé z cihel děrovaných nebroušených klasických spojených na pero a drážku na maltu M5, pevnost cihel do P10, tl. zdiva 300 mm | [15 empty] | PP | 2
| Online PSC |  | https://podminky.urs.cz/item/CS_URS_2023_01/311234051 | [15 empty] | Online PSC | 2
| VV |  | 10,0*6,15+10,0*3,75/2-2*(1,2*2,0) "1.NP štítová stěna - osa 1/A-E - rozšíření objektu |  | 75.45 | [13 empty] | VV | 2 | 2 | True | 0 | ROZPOCET
| VV |  | 1,25*1,95 "osa A/1-2 dtto +2,972/+4,900 |  | 2.438 | [13 empty] | VV | 2 | 2 | True | 0 | ROZPOCET
| VV |  | Mezisoučet štízová stěna - rozšíření objektu |  | 77.888 | [13 empty] | VV | 2 | 3 | True | 0 | ROZPOCET
| VV |  | 9,1*2,0+9,1*3,8/2-1,0*2,0 "osy 1/A-E schodiště/kerm.dílna 2.NP |  | 33.49 | [13 empty] | VV | 2 | 2 | True | 0 | ROZPOCET
| VV |  | (9,1-0,45)*2,0+9,1*3,7/2-2*(1,0*2,2) "osa 6/A-E dělící štítová stěna |  | 29.735 | [13 empty] | VV | 2 | 2 | True | 0 | ROZPOCET
| VV |  | Mezisoučet 2.NP |  | 63.225 | [13 empty] | VV | 2 | 3 | True | 0 | ROZPOCET
| VV |  | Součet |  | 141.113 | [13 empty] | VV | 2 | 4 | True | 1 | ROZPOCET
27 | K | 311234111 | Zdivo jednovrstvé z cihel děrovaných do P10 na maltu M5 tl 440 mm | m2 | 48.172 |  | 0 | CS ÚRS 2023 01 |  |  | základní |  | 0 | 0.35648 | 17.1724 | 0 | 0 | 4 | K | 2 |  |  |  | ROZPOCET | [5 empty] | 0 | 0 | 0 | 0 | 0 | 1 | 0 | 4 | -245134339
| PP |  | Zdivo jednovrstvé z cihel děrovaných nebroušených klasických spojených na pero a drážku na maltu M5, pevnost cihel do P10, tl. zdiva 440 mm | [15 empty] | PP | 2
| Online PSC |  | https://podminky.urs.cz/item/CS_URS_2023_01/311234111 | [15 empty] | Online PSC | 2
| VV |  | (45,45-2*3,45)*2,0 "osy 1-12/A obvodová nad stropem |  | 77.1 | [13 empty] | VV | 2 | 2 | True | 0 | ROZPOCET
| VV |  | 12,56*2,0 "oblouk nad stropem |  | 25.12 | [13 empty] | VV | 2 | 2 | True | 0 | ROZPOCET
| VV |  | 24,0*2,0 "osy 6-12/D obvodová 6-12/D |  | 48 | [13 empty] | VV | 2 | 2 | True | 0 | ROZPOCET
| VV |  | 21,75*2,0 "osy 1-5/E obvodová nad stropem |  | 43.5 | [13 empty] | VV | 2 | 2 | True | 0 | ROZPOCET
| VV |  | Mezisoučet |  | 193.72 | [13 empty] | VV | 2 | 3 | True | 0 | ROZPOCET
| VV |  | -((2*24,0+7,1)*2,34) "6-12/A-D |  | -128.934 | [13 empty] | VV | 2 | 2 | True | 0 | ROZPOCET
| VV |  | -(7,1*2,34) "6/A-D |  | -16.614 | [13 empty] | VV | 2 | 2 | True | 0 | ROZPOCET
| VV |  | Mezisoučet odpočet ŽB stěn osy 6-12/A-D |  | -145.548 | [13 empty] | VV | 2 | 3 | True | 0 | ROZPOCET
| VV |  | Součet 2.NP nové zdivo |  | 48.172 | [13 empty] | VV | 2 | 4 | True | 1 | ROZPOCET
28 | K | 311235151 | Zdivo jednovrstvé z cihel broušených do P10 na tenkovrstvou maltu tl 300 mm | m2 | 13.88 |  | 0 | CS ÚRS 2023 01 |  |  | základní |  | 0 | 0.26905 | 3.7344 | 0 | 0 | 4 | K | 2 |  |  |  | ROZPOCET | [5 empty] | 0 | 0 | 0 | 0 | 0 | 1 | 0 | 4 | 1047067361
| PP |  | Zdivo jednovrstvé z cihel děrovaných broušených na celoplošnou tenkovrstvou maltu, pevnost cihel do P10, tl. zdiva 300 mm | [15 empty] | PP | 2
| Online PSC |  | https://podminky.urs.cz/item/CS_URS_2023_01/311235151 | [15 empty] | Online PSC | 2
| VV |  | (2*3,47)*2,0 "osy 7-8 + 9/A - 2.NP |  | 13.88 | [13 empty] | VV | 2 | 2 | True | 1 | ROZPOCET
29 | K | 311321511 | Nosná zeď ze ŽB tř. C 20/25 bez výztuže | m3 | 29.11 |  | 0 | CS ÚRS 2023 01 |  |  | základní |  | 0 | 2.5019 | 72.8294 | 0 | 0 | 4 | K | 2 |  |  |  | ROZPOCET | [5 empty] | 0 | 0 | 0 | 0 | 0 | 1 | 0 | 4 | -432261103
| PP |  | Nadzákladové zdi z betonu železového (bez výztuže) nosné bez zvláštních nároků na vliv prostředí tř. C 20/25 | [15 empty] | PP | 2
| Online PSC |  | https://podminky.urs.cz/item/CS_URS_2023_01/311321511 | [15 empty] | Online PSC | 2
| VV |  | 0,2*(2*(24,0+7,1)*2,34) "6-12/A-D - 2.NP |  | 29.11 | [13 empty] | VV | 2 | 2 | True | 0 | ROZPOCET
| VV |  | Součet |  | 29.11 | [13 empty] | VV | 2 | 4 | True | 1 | ROZPOCET
30 | K | 311351121 | Zřízení oboustranného bednění nosných nadzákladových zdí | m2 | 291.798 |  | 0 | CS ÚRS 2023 01 |  |  | základní |  | 0 | 0.00275 | 0.80244 | 0 | 0 | 4 | K | 2 |  |  |  | ROZPOCET | [5 empty] | 0 | 0 | 0 | 0 | 0 | 1 | 0 | 4 | -1581987883
| PP |  | Bednění nadzákladových zdí nosných rovné oboustranné za každou stranu zřízení | [15 empty] | PP | 2
| Online PSC |  | https://podminky.urs.cz/item/CS_URS_2023_01/311351121 | [15 empty] | Online PSC | 2
| VV |  | (2*(24,0+8,0))*2,34 "6-12/A-D |  | 149.76 | [13 empty] | VV | 2 | 2 | True | 0 | ROZPOCET
| VV |  | (2*(23,25+7,1))*2,34 "6-12/A-D |  | 142.038 | [13 empty] | VV | 2 | 2 | True | 0 | ROZPOCET
| VV |  | Součet |  | 291.798 | [13 empty] | VV | 2 | 4 | True | 1 | ROZPOCET
31 | K | 311351122 | Odstranění oboustranného bednění nosných nadzákladových zdí | m2 | 291.798 |  | 0 | CS ÚRS 2023 01 |  |  | základní |  | 0 | 0 | 0 | 0 | 0 | 4 | K | 2 |  |  |  | ROZPOCET | [5 empty] | 0 | 0 | 0 | 0 | 0 | 1 | 0 | 4 | 445802362
| PP |  | Bednění nadzákladových zdí nosných rovné oboustranné za každou stranu odstranění | [15 empty] | PP | 2
| Online PSC |  | https://podminky.urs.cz/item/CS_URS_2023_01/311351122 | [15 empty] | Online PSC | 2
32 | K | 311361821 | Výztuž nosných zdí betonářskou ocelí 10 505 | t | 0.927 |  | 0 | CS ÚRS 2023 01 |  |  | základní |  | 0 | 1.0492 | 0.97263 | 0 | 0 | 4 | K | 2 |  |  |  | ROZPOCET | [5 empty] | 0 | 0 | 0 | 0 | 0 | 1 | 0 | 4 | 524644995
| PP |  | Výztuž nadzákladových zdí nosných svislých nebo odkloněných od svislice, rovných nebo oblých z betonářské oceli 10 505 (R) nebo BSt 500 | [15 empty] | PP | 2
| Online PSC |  | https://podminky.urs.cz/item/CS_URS_2023_01/311361821 | [15 empty] | Online PSC | 2
| VV |  | 926,8/1000 "6-12/A-D |  | 0.927 | [13 empty] | VV | 2 | 2 | True | 0 | ROZPOCET
| VV |  | Součet |  | 0.927 | [13 empty] | VV | 2 | 4 | True | 1 | ROZPOCET
33 | K | 311362021 | Výztuž nosných zdí svařovanými sítěmi Kari | t | 2.491 |  | 0 | CS ÚRS 2023 01 |  |  | základní |  | 0 | 1.0628 | 2.6474 | 0 | 0 | 4 | K | 2 |  |  |  | ROZPOCET | [5 empty] | 0 | 0 | 0 | 0 | 0 | 1 | 0 | 4 | 1898661115
| PP |  | Výztuž nadzákladových zdí nosných svislých nebo odkloněných od svislice, rovných nebo oblých ze svařovaných sítí z drátů typu KARI | [15 empty] | PP | 2
| Online PSC |  | https://podminky.urs.cz/item/CS_URS_2023_01/311362021 | [15 empty] | Online PSC | 2
| VV |  | 8,22*303/1000 "6-12/A-D |  | 2.491 | [13 empty] | VV | 2 | 2 | True | 1 | ROZPOCET
34 | K | 317142442 | Překlad nenosný pórobetonový š 150 mm v do 250 mm na tenkovrstvou maltu dl přes 1000 do 1250 mm | kus | 9 |  | 0 | CS ÚRS 2023 01 |  |  | základní |  | 0 | 0.03963 | 0.35667 | 0 | 0 | 4 | K | 2 |  |  |  | ROZPOCET | [5 empty] | 0 | 0 | 0 | 0 | 0 | 1 | 0 | 4 | -843143173
| PP |  | Překlady nenosné z pórobetonu osazené do tenkého maltového lože, výšky do 250 mm, šířky překladu 150 mm, délky překladu přes 1000 do 1250 mm | [15 empty] | PP | 2
| Online PSC |  | https://podminky.urs.cz/item/CS_URS_2023_01/317142442 | [15 empty] | Online PSC | 2
| VV |  | 2+7 "P2 - 1.+2.NP |  | 9 | [13 empty] | VV | 2 | 2 | True | 1 | ROZPOCET
35 | K | 317143452 | Překlad nosný z pórobetonu ve zdech tl 300 mm dl přes 1300 do 1500 mm | kus | 3 |  | 0 | CS ÚRS 2023 01 |  |  | základní |  | 0 | 0.09431 | 0.28293 | 0 | 0 | 4 | K | 2 |  |  |  | ROZPOCET | [5 empty] | 0 | 0 | 0 | 0 | 0 | 1 | 0 | 4 | 415830037
| PP |  | Překlady nosné z pórobetonu osazené do tenkého maltového lože, pro zdi tl. 300 mm, délky překladu přes 1300 do 1500 mm | [15 empty] | PP | 2
| Online PSC |  | https://podminky.urs.cz/item/CS_URS_2023_01/317143452 | [15 empty] | Online PSC | 2
| VV |  | 3 "P3 2.Np |  | 3 | [13 empty] | VV | 2 | 2 | True | 1 | ROZPOCET
36 | K | 317168022 | Překlad keramický plochý š 145 mm dl 1250 mm | kus | 2 |  | 0 | CS ÚRS 2023 01 |  |  | základní |  | 0 | 0.026931 | 0.053862 | 0 | 0 | 4 | K | 2 |  |  |  | ROZPOCET | [5 empty] | 0 | 0 | 0 | 0 | 0 | 1 | 0 | 4 | 60469978
| PP |  | Překlady keramické ploché osazené do maltového lože, výšky překladu 71 mm šířky 145 mm, délky 1250 mm | [15 empty] | PP | 2
| Online PSC |  | https://podminky.urs.cz/item/CS_URS_2023_01/317168022 | [15 empty] | Online PSC | 2
| VV |  | 2 "108 WC |  | 2 | [13 empty] | VV | 2 | 2 | True | 1 | ROZPOCET
37 | K | 317168023 | Překlad keramický plochý š 145 mm dl 1500 mm | kus | 8 |  | 0 | CS ÚRS 2023 01 |  |  | základní |  | 0 | 0.031953 | 0.25562 | 0 | 0 | 4 | K | 2 |  |  |  | ROZPOCET | [5 empty] | 0 | 0 | 0 | 0 | 0 | 1 | 0 | 4 | -1311848584
| PP |  | Překlady keramické ploché osazené do maltového lože, výšky překladu 71 mm šířky 145 mm, délky 1500 mm | [15 empty] | PP | 2
| Online PSC |  | https://podminky.urs.cz/item/CS_URS_2023_01/317168023 | [15 empty] | Online PSC | 2
| VV |  | 2 "204 WC Ž |  | 2 | [13 empty] | VV | 2 | 2 | True | 0 | ROZPOCET
| VV |  | 2 "205 WC M |  | 2 | [13 empty] | VV | 2 | 2 | True | 0 | ROZPOCET
| VV |  | 2 "206 dílna |  | 2 | [13 empty] | VV | 2 | 2 | True | 0 | ROZPOCET
| VV |  | 1 "209 dílna |  | 1 | [13 empty] | VV | 2 | 2 | True | 0 | ROZPOCET
| VV |  | 1 "210 chodba |  | 1 | [13 empty] | VV | 2 | 2 | True | 0 | ROZPOCET
| VV |  | Mezisoučet 2.NP |  | 8 | [13 empty] | VV | 2 | 3 | True | 0 | ROZPOCET
| VV |  | Součet dveře v příčkácj |  | 8 | [13 empty] | VV | 2 | 4 | True | 1 | ROZPOCET
38 | K | 317168051 | Překlad keramický vysoký v 238 mm dl 1000 mm | kus | 8 |  | 0 | CS ÚRS 2023 01 |  |  | základní |  | 0 | 0.036548 | 0.29238 | 0 | 0 | 4 | K | 2 |  |  |  | ROZPOCET | [5 empty] | 0 | 0 | 0 | 0 | 0 | 1 | 0 | 4 | -796624071
| PP |  | Překlady keramické vysoké osazené do maltového lože, šířky překladu 70 mm výšky 238 mm, délky 1000 mm | [15 empty] | PP | 2
| Online PSC |  | https://podminky.urs.cz/item/CS_URS_2023_01/317168051 | [15 empty] | Online PSC | 2
| VV |  | 2*4 "šachta VZT m.č 103/104 sklad / pódium 1.NP |  | 8 | [13 empty] | VV | 2 | 2 | True | 1 | ROZPOCET
39 | K | 317168053 | Překlad keramický vysoký v 238 mm dl 1500 mm | kus | 8 |  | 0 | CS ÚRS 2023 01 |  |  | základní |  | 0 | 0.054548 | 0.43638 | 0 | 0 | 4 | K | 2 |  |  |  | ROZPOCET | [5 empty] | 0 | 0 | 0 | 0 | 0 | 1 | 0 | 4 | -1642216315
| PP |  | Překlady keramické vysoké osazené do maltového lože, šířky překladu 70 mm výšky 238 mm, délky 1500 mm | [15 empty] | PP | 2
| Online PSC |  | https://podminky.urs.cz/item/CS_URS_2023_01/317168053 | [15 empty] | Online PSC | 2
| VV |  | 2*4 "osa 1/A-C 1.NP pod schodištěm |  | 8 | [13 empty] | VV | 2 | 2 | True | 1 | ROZPOCET
40 | K | 317168055 | Překlad keramický vysoký v 238 mm dl 2000 mm | kus | 5 |  | 0 | CS ÚRS 2023 01 |  |  | základní |  | 0 | 0.072848 | 0.36424 | 0 | 0 | 4 | K | 2 |  |  |  | ROZPOCET | [5 empty] | 0 | 0 | 0 | 0 | 0 | 1 | 0 | 4 | 425414403
| PP |  | Překlady keramické vysoké osazené do maltového lože, šířky překladu 70 mm výšky 238 mm, délky 2000 mm | [15 empty] | PP | 2
| Online PSC |  | https://podminky.urs.cz/item/CS_URS_2023_01/317168055 | [15 empty] | Online PSC | 2
| VV |  | 5 "dveře D1 - osy 10-11/D |  | 5 | [13 empty] | VV | 2 | 2 | True | 1 | ROZPOCET
41 | K | 317998115 | Tepelná izolace mezi překlady v 24 cm z EPS tl 100 mm | m | 2 |  | 0 | CS ÚRS 2023 01 |  |  | základní |  | 0 | 0.000375 | 0.00075 | 0 | 0 | 4 | K | 2 |  |  |  | ROZPOCET | [5 empty] | 0 | 0 | 0 | 0 | 0 | 1 | 0 | 4 | -1391714193
| PP |  | Izolace tepelná mezi překlady z pěnového polystyrenu výšky 24 cm, tloušťky 100 mm | [15 empty] | PP | 2
| Online PSC |  | https://podminky.urs.cz/item/CS_URS_2023_01/317998115 | [15 empty] | Online PSC | 2
| VV |  | 2,0 "dveře D1 - osy 10-11/D |  | 2 | [13 empty] | VV | 2 | 2 | True | 1 | ROZPOCET
42 | K | 317998145 | Tepelná izolace mezi překlady jakékoliv výšky z XPS tl 100 mm | m2 | 28.975 |  | 0 | CS ÚRS 2023 01 |  |  | základní |  | 0 | 0.00315 | 0.091271 | 0 | 0 | 4 | K | 2 |  |  |  | ROZPOCET | [5 empty] | 0 | 0 | 0 | 0 | 0 | 1 | 0 | 4 | -2102474750
| PP |  | Izolace tepelná mezi překlady z extrudovaného polystyrenu jakékoliv výšky, tloušťky 100 mm | [15 empty] | PP | 2
| Online PSC |  | https://podminky.urs.cz/item/CS_URS_2023_01/317998145 | [15 empty] | Online PSC | 2
| VV |  | 15,68*0,53 "věnec pod stropem 1.NP- viz statika, řez 1 - výkres deska stropu nad 1.NP-D.1.2.B-0x |  | 8.31 | [13 empty] | VV | 2 | 2 | True | 0 | ROZPOCET
| VV |  | 7,43*0,33 "věnec pod stropem 1.NP- viz statika, řez 2 - výkres deska stropu nad 1.NP-D.1.2.B-0x |  | 2.452 | [13 empty] | VV | 2 | 2 | True | 0 | ROZPOCET
| VV |  | 15,68*0,33 "věnec pod stropem 1.NP- viz statika, řez 3 - výkres deska stropu nad 1.NP-D.1.2.B-0x |  | 5.174 | [13 empty] | VV | 2 | 2 | True | 0 | ROZPOCET
| VV |  | 16,6*0,33 "věnec pod stropem 1.NP- viz statika, řez 4 - výkres deska stropu nad 1.NP-D.1.2.B-0x |  | 5.478 | [13 empty] | VV | 2 | 2 | True | 0 | ROZPOCET
| VV |  | 7,76*0,33 "věnec pod stropem 1.NP- viz statika, řez 3 - výkres deska stropu nad 1.NP-D.1.2.B-0x |  | 2.561 | [13 empty] | VV | 2 | 2 | True | 0 | ROZPOCET
| VV |  | Mezisoučet |  | 23.975 | [13 empty] | VV | 2 | 3 | True | 0 | ROZPOCET
| VV |  | 25,0*0,2 "u schodiště západní štít - výkaz statiky |  | 5 | [13 empty] | VV | 2 | 2 | True | 0 | ROZPOCET
| VV |  | Mezisoučet schodiště západní štít |  | 5 | [13 empty] | VV | 2 | 3 | True | 0 | ROZPOCET
| VV |  | Součet |  | 28.975 | [13 empty] | VV | 2 | 4 | True | 1 | ROZPOCET
43 | K | 319201321 | Vyrovnání nerovného povrchu zdiva tl do 30 mm maltou | m2 | 2.43 |  | 0 | CS ÚRS 2023 01 |  |  | základní |  | 0 | 0.02857 | 0.069425 | 0 | 0 | 4 | K | 2 |  |  |  | ROZPOCET | [5 empty] | 0 | 0 | 0 | 0 | 0 | 1 | 0 | 4 | 1112805307
| PP |  | Vyrovnání nerovného povrchu vnitřního i vnějšího zdiva bez odsekání vadných cihel, maltou (s dodáním hmot) tl. do 30 mm | [15 empty] | PP | 2
| Online PSC |  | https://podminky.urs.cz/item/CS_URS_2023_01/319201321 | [15 empty] | Online PSC | 2
| VV |  | 0,45*(2*2,7) "dveře D1-osy 10-11/D |  | 2.43 | [13 empty] | VV | 2 | 2 | True | 1 | ROZPOCET
44 | K | 339941110R | Svařenec ocelový - sloup z ocel. TR 139,7x5 dl. 3 697 mm přišroubovaný vč. ocel.konzoly z HEA 160 dl. 1300mm | kus | 5 |  | 0 | vlastní |  |  | základní |  | 0 | 0.15984 | 0.7992 | 0 | 0 | 4 | K | 2 |  |  |  | ROZPOCET | [5 empty] | 0 | 0 | 0 | 0 | 0 | 1 | 0 | 4 | -1429336672
| PP |  | Svařenec ocelový - sloup z ocel. TR 139,7x5 dl. 3 697 mm přišroubovaný vč. ocel.konzoly z HEA 160 dl. 1300mm | [15 empty] | PP | 2
| VV |  | 5 " 1.NP pod obloukem |  | 5 | [13 empty] | VV | 2 | 2 | True | 1 | ROZPOCET
45 | K | 342244121 | Příčka z cihel děrovaných do P10 na maltu M5 tloušťky 140 mm | m2 | 206.731 |  | 0 | CS ÚRS 2023 01 |  |  | základní |  | 0 | 0.14605 | 30.1931 | 0 | 0 | 4 | K | 2 |  |  |  | ROZPOCET | [5 empty] | 0 | 0 | 0 | 0 | 0 | 1 | 0 | 4 | -1903159437
| PP |  | Příčky jednoduché z cihel děrovaných klasických spojených na pero a drážku na maltu M5, pevnost cihel do P15, tl. příčky 140 mm | [15 empty] | PP | 2
| Online PSC |  | https://podminky.urs.cz/item/CS_URS_2023_01/342244121 | [15 empty] | Online PSC | 2
| VV |  | (2,1*2+2,3)*2,525-2*(0,7*1,97) "108 - WC (vstupní část) |  | 13.655 | [13 empty] | VV | 2 | 2 | True | 0 | ROZPOCET
| VV |  | 1,0*1,3 "108 WC - přizdívka |  | 1.3 | [13 empty] | VV | 2 | 2 | True | 0 | ROZPOCET
| VV |  | Mezisoučet 1.NP |  | 14.955 | [13 empty] | VV | 2 | 3 | True | 0 | ROZPOCET
| VV |  | 3*33,5-3*(0,8*1,97) "příčné příčky m2 - osy 2-4/B-E;; 203-209; TM - keram.dílna |  | 95.772 | [13 empty] | VV | 2 | 2 | True | 0 | ROZPOCET
| VV |  | (2*4,6+4,8)*4,5-4*(0,7*2,0) "hyg-zařízení 204-205 WC M+Ž -podélné stěny - prům. výška 4,5m |  | 57.4 | [13 empty] | VV | 2 | 2 | True | 0 | ROZPOCET
| VV |  | (2,0+1,2)*3,5 "204+205 WC M+Ž příčné prům. výška 3,5m |  | 11.2 | [13 empty] | VV | 2 | 2 | True | 0 | ROZPOCET
| VV |  | (3*1,8)*4,5-0,8*1,97 "207-208a - sklad-WC imobil - osy 2-3/B-E prům. výška 4,5m |  | 22.724 | [13 empty] | VV | 2 | 2 | True | 0 | ROZPOCET
| VV |  | 3*(1,2*1,3) "204+205 - instalační přizdívky |  | 4.68 | [13 empty] | VV | 2 | 2 | True | 0 | ROZPOCET
| VV |  | Mezisoučet 2NP |  | 191.776 | [13 empty] | VV | 2 | 3 | True | 0 | ROZPOCET
| VV |  | Součet |  | 206.731 | [13 empty] | VV | 2 | 4 | True | 1 | ROZPOCET
46 | K | 349231821 | Přizdívka ostění s ozubem z cihel tl přes 150 do 300 mm | m2 | 1.215 |  | 0 | CS ÚRS 2023 01 |  |  | základní |  | 0 | 0.45432 | 0.552 | 0 | 0 | 4 | K | 2 |  |  |  | ROZPOCET | [5 empty] | 0 | 0 | 0 | 0 | 0 | 1 | 0 | 4 | -952048100
| PP |  | Přizdívka z cihel ostění s ozubem ve vybouraných otvorech, s vysekáním kapes pro zavázaní přes 150 do 300 mm | [15 empty] | PP | 2
| Online PSC |  | https://podminky.urs.cz/item/CS_URS_2023_01/349231821 | [15 empty] | Online PSC | 2
| VV |  | 0,45*2,7 "dveře D1 - osy 10-11/D |  | 1.215 | [13 empty] | VV | 2 | 2 | True | 1 | ROZPOCET
| D | 4 | Vodorovné konstrukce |  |  |  | 0 | [5 empty] | 0 |  | 119.2228 |  | 0 | 1 | D | 1 |  |  |  | ROZPOCET | [11 empty] | 0
47 | K | 411321414 | Stropy deskové ze ŽB tř. C 25/30 | m3 | 28.196 |  | 0 | CS ÚRS 2023 01 |  |  | základní |  | 0 | 2.502 | 70.5467 | 0 | 0 | 4 | K | 2 |  |  |  | ROZPOCET | [5 empty] | 0 | 0 | 0 | 0 | 0 | 1 | 0 | 4 | 1801913370
| PP |  | Stropy z betonu železového (bez výztuže) stropů deskových, plochých střech, desek balkonových, desek hřibových stropů včetně hlavic hřibových sloupů tř. C 25/30 | [15 empty] | PP | 2
| Online PSC |  | https://podminky.urs.cz/item/CS_URS_2023_01/411321414 | [15 empty] | Online PSC | 2
| VV |  | 0,2*(23,98*8,0+3,14*(4,0)^2/2-14,15*5,6) "stropní deska nad 1.NP osy 5-12/A-D, odpočet otevřené galerie |  | 27.544 | [13 empty] | VV | 2 | 2 | True | 0 | ROZPOCET
| VV |  | 0,15*2,35*1,85 "pdesta nad schodištěm osa 1/A-B |  | 0.652 | [13 empty] | VV | 2 | 2 | True | 0 | ROZPOCET
| VV |  | Součet |  | 28.196 | [13 empty] | VV | 2 | 4 | True | 1 | ROZPOCET
48 | K | 411351011 | Zřízení bednění stropů deskových tl přes 5 do 25 cm bez podpěrné kce | m2 | 142.068 |  | 0 | CS ÚRS 2023 01 |  |  | základní |  | 0 | 0.0053262 | 0.75668 | 0 | 0 | 4 | K | 2 |  |  |  | ROZPOCET | [5 empty] | 0 | 0 | 0 | 0 | 0 | 1 | 0 | 4 | -1782563288
| PP |  | Bednění stropních konstrukcí - bez podpěrné konstrukce desek tloušťky stropní desky přes 5 do 25 cm zřízení | [15 empty] | PP | 2
| Online PSC |  | https://podminky.urs.cz/item/CS_URS_2023_01/411351011 | [15 empty] | Online PSC | 2
| VV |  | (23,98*8,0+3,14*(4,0)^2/2-14,15*5,6) "stropní deska nad 1.NP osy 5-12/A-D, odpočet otevřené galerie |  | 137.72 | [13 empty] | VV | 2 | 2 | True | 0 | ROZPOCET
| VV |  | 2,35*1,85 "pdesta nad schodištěm osa 1/A-B |  | 4.348 | [13 empty] | VV | 2 | 2 | True | 0 | ROZPOCET
| VV |  | Součet |  | 142.068 | [13 empty] | VV | 2 | 4 | True | 1 | ROZPOCET
49 | K | 411351012 | Odstranění bednění stropů deskových tl přes 5 do 25 cm bez podpěrné kce | m2 | 142.068 |  | 0 | CS ÚRS 2023 01 |  |  | základní |  | 0 | 0 | 0 | 0 | 0 | 4 | K | 2 |  |  |  | ROZPOCET | [5 empty] | 0 | 0 | 0 | 0 | 0 | 1 | 0 | 4 | 945894957
| PP |  | Bednění stropních konstrukcí - bez podpěrné konstrukce desek tloušťky stropní desky přes 5 do 25 cm odstranění | [15 empty] | PP | 2
| Online PSC |  | https://podminky.urs.cz/item/CS_URS_2023_01/411351012 | [15 empty] | Online PSC | 2
| VV |  | (23,98*8,0+3,14*(4,0)^2/2-14,15*5,6) "stropní deska nad 1.NP osy 5-12/A-D, odpočet otevřené galerie |  | 137.72 | [13 empty] | VV | 2 | 2 | True | 0 | ROZPOCET
| VV |  | 2,35*1,85 "pdesta nad schodištěm osa 1/A-B |  | 4.348 | [13 empty] | VV | 2 | 2 | True | 0 | ROZPOCET
| VV |  | Součet |  | 142.068 | [13 empty] | VV | 2 | 4 | True | 1 | ROZPOCET
50 | K | 411354313 | Zřízení podpěrné konstrukce stropů výšky do 4 m tl přes 15 do 25 cm | m2 | 140.095 |  | 0 | CS ÚRS 2023 01 |  |  | základní |  | 0 | 0.00088228 | 0.1236 | 0 | 0 | 4 | K | 2 |  |  |  | ROZPOCET | [5 empty] | 0 | 0 | 0 | 0 | 0 | 1 | 0 | 4 | 518911876
| PP |  | Podpěrná konstrukce stropů - desek, kleneb a skořepin výška podepření do 4 m tloušťka stropu přes 15 do 25 cm zřízení | [15 empty] | PP | 2
| Online PSC |  | https://podminky.urs.cz/item/CS_URS_2023_01/411354313 | [15 empty] | Online PSC | 2
| VV |  | (23,98*8,0+3,14*(4,0)^2/2-14,15*5,6) "stropní deska nad 1.NP osy 5-12/A-D, odpočet otevřené galerie |  | 137.72 | [13 empty] | VV | 2 | 2 | True | 0 | ROZPOCET
| VV |  | 1,9*1,25 "pdesta nad schodištěm osa 1/A-B |  | 2.375 | [13 empty] | VV | 2 | 2 | True | 0 | ROZPOCET
| VV |  | Součet |  | 140.095 | [13 empty] | VV | 2 | 4 | True | 1 | ROZPOCET
51 | K | 411354314 | Odstranění podpěrné konstrukce stropů výšky do 4 m tl přes 15 do 25 cm | m2 | 140.095 |  | 0 | CS ÚRS 2023 01 |  |  | základní |  | 0 | 0 | 0 | 0 | 0 | 4 | K | 2 |  |  |  | ROZPOCET | [5 empty] | 0 | 0 | 0 | 0 | 0 | 1 | 0 | 4 | -1854983064
| PP |  | Podpěrná konstrukce stropů - desek, kleneb a skořepin výška podepření do 4 m tloušťka stropu přes 15 do 25 cm odstranění | [15 empty] | PP | 2
| Online PSC |  | https://podminky.urs.cz/item/CS_URS_2023_01/411354314 | [15 empty] | Online PSC | 2
| VV |  | (23,98*8,0+3,14*(4,0)^2/2-14,15*5,6) "stropní deska nad 1.NP osy 5-12/A-D, odpočet otevřené galerie |  | 137.72 | [13 empty] | VV | 2 | 2 | True | 0 | ROZPOCET
| VV |  | 1,9*1,25 "pdesta nad schodištěm osa 1/A-B |  | 2.375 | [13 empty] | VV | 2 | 2 | True | 0 | ROZPOCET
| VV |  | Součet |  | 140.095 | [13 empty] | VV | 2 | 4 | True | 1 | ROZPOCET
52 | K | 411361821 | Výztuž stropů betonářskou ocelí 10 505 | t | 2.966 |  | 0 | CS ÚRS 2023 01 |  |  | základní |  | 0 | 1.0556 | 3.1308 | 0 | 0 | 4 | K | 2 |  |  |  | ROZPOCET | [5 empty] | 0 | 0 | 0 | 0 | 0 | 1 | 0 | 4 | 1083585406
| PP |  | Výztuž stropů prostě uložených, vetknutých, spojitých, deskových, trámových (žebrových, kazetových), s keramickými a jinými vložkami, konsolových nebo balkonových, hřibových včetně hlavic hřibových sloupů, plochých střech a pro zavěšení železobetonových Poznámka: do ceny je promítnutý i ostatní drobný materiál, jako jsou podložky pod výztuž, distanční prvky, ocelové pásky, drát, skoby, hřeby apod., | [15 empty] | PP | 2
| Online PSC |  | https://podminky.urs.cz/item/CS_URS_2023_01/411361821 | [15 empty] | Online PSC | 2
| VV |  | 2965,5/1000 "stropní deska osy 5-12/A-D - výkaz statiky |  | 2.966 | [13 empty] | VV | 2 | 2 | True | 1 | ROZPOCET
53 | K | 411362021 | Výztuž stropů svařovanými sítěmi Kari | t | 2.137 |  | 0 | CS ÚRS 2023 01 |  |  | základní |  | 0 | 1.0628 | 2.2711 | 0 | 0 | 4 | K | 2 |  |  |  | ROZPOCET | [5 empty] | 0 | 0 | 0 | 0 | 0 | 1 | 0 | 4 | 1646931862
| PP |  | Výztuž stropů prostě uložených, vetknutých, spojitých, deskových, trámových (žebrových, kazetových), s keramickými a jinými vložkami, konsolových nebo balkonových, hřibových včetně hlavic hřibových sloupů, plochých střech a pro zavěšení železobetonových podhledů ze svařovaných sítí z drátů typu KARI Poznámka: do ceny je promítnutý i ostatní drobný materiál, jako jsou podložky pod výztuž, distanční prvky, ocelové pásky, drát, skoby, hřeby apod., | [15 empty] | PP | 2
| Online PSC |  | https://podminky.urs.cz/item/CS_URS_2023_01/411362021 | [15 empty] | Online PSC | 2
| VV |  | 8,43*195,0/1000*1,3 "výkaz statiky -stropní deska nad 1.NP |  | 2.137 | [13 empty] | VV | 2 | 2 | True | 1 | ROZPOCET
54 | K | 413232221 | Zazdívka zhlaví válcovaných nosníků v přes 150 do 300 mm | kus | 2 |  | 0 | CS ÚRS 2023 01 |  |  | základní |  | 0 | 0.059 | 0.118 | 0 | 0 | 4 | K | 2 |  |  |  | ROZPOCET | [5 empty] | 0 | 0 | 0 | 0 | 0 | 1 | 0 | 4 | 1775272759
| PP |  | Zazdívka zhlaví stropních trámů nebo válcovaných nosníků pálenými cihlami válcovaných nosníků, výšky přes 150 do 300 mm | [15 empty] | PP | 2
| Online PSC |  | https://podminky.urs.cz/item/CS_URS_2023_01/413232221 | [15 empty] | Online PSC | 2
| VV |  | 2 "překlady nade dveřmi D1 - osy 10-11/D |  | 2 | [13 empty] | VV | 2 | 2 | True | 1 | ROZPOCET
55 | K | 417238213 | Obezdívka věnce jednostranná věncovkou keramickou v přes 210 do 250 mm včetně polystyrenu tl 100 mm | m | 111.6 |  | 0 | CS ÚRS 2023 01 |  |  | základní |  | 0 | 0.02257 | 2.5188 | 0 | 0 | 4 | K | 2 |  |  |  | ROZPOCET | [5 empty] | 0 | 0 | 0 | 0 | 0 | 1 | 0 | 4 | -1830694217
| PP |  | Obezdívka ztužujícího věnce keramickými věncovkami včetně tepelné izolace z pěnového polystyrenu tl. 100 mm jednostranná, výška věnce přes 210 do 250 mm | [15 empty] | PP | 2
| Online PSC |  | https://podminky.urs.cz/item/CS_URS_2023_01/417238213 | [15 empty] | Online PSC | 2
| VV |  | 8,1+2*45,45+12,6 " +4,900 |  | 111.6 | [13 empty] | VV | 2 | 2 | True | 1 | ROZPOCET
56 | K | 417321515 | Ztužující pásy a věnce ze ŽB tř. C 25/30 | m3 | 10.469 |  | 0 | CS ÚRS 2023 01 |  |  | základní |  | 0 | 2.502 | 26.1932 | 0 | 0 | 4 | K | 2 |  |  |  | ROZPOCET | [5 empty] | 0 | 0 | 0 | 0 | 0 | 1 | 0 | 4 | 803370359
| PP |  | Ztužující pásy a věnce z betonu železového (bez výztuže) tř. C 25/30 | [15 empty] | PP | 2
| Online PSC |  | https://podminky.urs.cz/item/CS_URS_2023_01/417321515 | [15 empty] | Online PSC | 2
| VV |  | 0,33*15,68*0,53 "věnec pod stropem 1.NP- viz statika, řez 1 - výkres deska stropu nad 1.NP-D.1.2.B-0x |  | 2.742 | [13 empty] | VV | 2 | 2 | True | 0 | ROZPOCET
| VV |  | 0,33*7,43*0,33 "věnec pod stropem 1.NP- viz statika, řez 2 - výkres deska stropu nad 1.NP-D.1.2.B-0x |  | 0.809 | [13 empty] | VV | 2 | 2 | True | 0 | ROZPOCET
| VV |  | 0,33*15,68*0,33 "věnec pod stropem 1.NP- viz statika, řez 3 - výkres deska stropu nad 1.NP-D.1.2.B-0x |  | 1.708 | [13 empty] | VV | 2 | 2 | True | 0 | ROZPOCET
| VV |  | 0,33*16,6*0,33 "věnec pod stropem 1.NP- viz statika, řez 4 - výkres deska stropu nad 1.NP-D.1.2.B-0x |  | 1.808 | [13 empty] | VV | 2 | 2 | True | 0 | ROZPOCET
| VV |  | 0,45*7,76*0,33 "věnec pod stropem 1.NP- viz statika, řez 3 - výkres deska stropu nad 1.NP-D.1.2.B-0x |  | 1.152 | [13 empty] | VV | 2 | 2 | True | 0 | ROZPOCET
| VV |  | Mezisoučet |  | 8.219 | [13 empty] | VV | 2 | 3 | True | 0 | ROZPOCET
| VV |  | 0,45*25,0*0,2 "u schodiště západní štít - výkaz statiky |  | 2.25 | [13 empty] | VV | 2 | 2 | True | 0 | ROZPOCET
| VV |  | Mezisoučet schodiště západní štít |  | 2.25 | [13 empty] | VV | 2 | 3 | True | 0 | ROZPOCET
| VV |  | Součet |  | 10.469 | [13 empty] | VV | 2 | 4 | True | 1 | ROZPOCET
57 | K | 417351115 | Zřízení bednění ztužujících věnců | m2 | 53.645 |  | 0 | CS ÚRS 2023 01 |  |  | základní |  | 0 | 0.0057646 | 0.30924 | 0 | 0 | 4 | K | 2 |  |  |  | ROZPOCET | [5 empty] | 0 | 0 | 0 | 0 | 0 | 1 | 0 | 4 | 849974701
| PP |  | Bednění bočnic ztužujících pásů a věnců včetně vzpěr zřízení | [15 empty] | PP | 2
| Online PSC |  | https://podminky.urs.cz/item/CS_URS_2023_01/417351115 | [15 empty] | Online PSC | 2
| VV |  | (2*(24,0+8,0))*0,35 "1.np - +2,365/+2,735 vnější osy 6-12/A-D |  | 22.4 | [13 empty] | VV | 2 | 2 | True | 0 | ROZPOCET
| VV |  | (2*(23,25+7,1))*0,35 "dtto vnitřní osy 6-12/A-D |  | 21.245 | [13 empty] | VV | 2 | 2 | True | 0 | ROZPOCET
| VV |  | Mezisoučet |  | 43.645 | [13 empty] | VV | 2 | 3 | True | 0 | ROZPOCET
| VV |  | 2*(25,0*0,2) "u schodiště západní štít |  | 10 | [13 empty] | VV | 2 | 2 | True | 0 | ROZPOCET
| VV |  | Mezisoučet |  | 10 | [13 empty] | VV | 2 | 3 | True | 0 | ROZPOCET
| VV |  | Součet |  | 53.645 | [13 empty] | VV | 2 | 4 | True | 1 | ROZPOCET
58 | K | 417351116 | Odstranění bednění ztužujících věnců | m2 | 53.645 |  | 0 | CS ÚRS 2023 01 |  |  | základní |  | 0 | 0 | 0 | 0 | 0 | 4 | K | 2 |  |  |  | ROZPOCET | [5 empty] | 0 | 0 | 0 | 0 | 0 | 1 | 0 | 4 | 1646684286
| PP |  | Bednění bočnic ztužujících pásů a věnců včetně vzpěr odstranění | [15 empty] | PP | 2
| Online PSC |  | https://podminky.urs.cz/item/CS_URS_2023_01/417351116 | [15 empty] | Online PSC | 2
| VV |  | (2*(24,0+8,0))*0,35 "1.np - +2,365/+2,735 vnější osy 6-12/A-D |  | 22.4 | [13 empty] | VV | 2 | 2 | True | 0 | ROZPOCET
| VV |  | (2*(23,25+7,1))*0,35 "dtto vnitřní osy 6-12/A-D |  | 21.245 | [13 empty] | VV | 2 | 2 | True | 0 | ROZPOCET
| VV |  | Mezisoučet |  | 43.645 | [13 empty] | VV | 2 | 3 | True | 0 | ROZPOCET
| VV |  | 2*(25,0*0,2) "u schodiště západní štít |  | 10 | [13 empty] | VV | 2 | 2 | True | 0 | ROZPOCET
| VV |  | Mezisoučet |  | 10 | [13 empty] | VV | 2 | 3 | True | 0 | ROZPOCET
| VV |  | Součet |  | 53.645 | [13 empty] | VV | 2 | 4 | True | 1 | ROZPOCET
59 | K | 417361821 | Výztuž ztužujících pásů a věnců betonářskou ocelí 10 505 | t | 0.411 |  | 0 | CS ÚRS 2023 01 |  |  | základní |  | 0 | 1.0529 | 0.43274 | 0 | 0 | 4 | K | 2 |  |  |  | ROZPOCET | [5 empty] | 0 | 0 | 0 | 0 | 0 | 1 | 0 | 4 | -27620888
| PP |  | Výztuž ztužujících pásů a věnců z betonářské oceli 10 505 (R) nebo BSt 500 | [15 empty] | PP | 2
| Online PSC |  | https://podminky.urs.cz/item/CS_URS_2023_01/417361821 | [15 empty] | Online PSC | 2
| VV |  | 8,219*50/1000 "50kg/m3 |  | 0.411 | [13 empty] | VV | 2 | 2 | True | 0 | ROZPOCET
| VV |  | Součet |  | 0.411 | [13 empty] | VV | 2 | 4 | True | 1 | ROZPOCET
60 | K | 430321515 | Schodišťová konstrukce a rampa ze ŽB tř. C 20/25 | m3 | 4.535 |  | 0 | CS ÚRS 2023 01 |  |  | základní |  | 0 | 2.5019 | 11.3463 | 0 | 0 | 4 | K | 2 |  |  |  | ROZPOCET | [5 empty] | 0 | 0 | 0 | 0 | 0 | 1 | 0 | 4 | -831734256
| PP |  | Schodišťové konstrukce a rampy z betonu železového (bez výztuže) stupně, schodnice, ramena, podesty s nosníky tř. C 20/25 | [15 empty] | PP | 2
| Online PSC |  | https://podminky.urs.cz/item/CS_URS_2023_01/430321515 | [15 empty] | Online PSC | 2
| VV |  | 0,15*((2,7+0,68+2,9+1,72)*1,25) "schodiště osa 1/A-D |  | 1.5 | [13 empty] | VV | 2 | 2 | True | 0 | ROZPOCET
| VV |  | 18*((0,28*0,17/2)*1,25) "dtto stupně |  | 0.536 | [13 empty] | VV | 2 | 2 | True | 0 | ROZPOCET
| VV |  | Mezisoučet osa 1/A-D |  | 2.036 | [13 empty] | VV | 2 | 3 | True | 0 | ROZPOCET
| VV |  | 0,2*(3,5*2,65) "schodiště osa 9-10/C -1,500/0,000 |  | 1.855 | [13 empty] | VV | 2 | 2 | True | 0 | ROZPOCET
| VV |  | 9*((0,3*0,18/2)*2,65) "dtto stupně -1,500/0,000 |  | 0.644 | [13 empty] | VV | 2 | 2 | True | 0 | ROZPOCET
| VV |  | Mezisoučet u výtahu -1,500/0,000 |  | 2.499 | [13 empty] | VV | 2 | 3 | True | 0 | ROZPOCET
| VV |  | Součet |  | 4.535 | [13 empty] | VV | 2 | 4 | True | 1 | ROZPOCET
61 | K | 430361821 | Výztuž schodišťové konstrukce a rampy betonářskou ocelí 10 505 | t | 0.577 |  | 0 | CS ÚRS 2023 01 |  |  | základní |  | 0 | 1.0493 | 0.60543 | 0 | 0 | 4 | K | 2 |  |  |  | ROZPOCET | [5 empty] | 0 | 0 | 0 | 0 | 0 | 1 | 0 | 4 | -2133239896
| PP |  | Výztuž schodišťových konstrukcí a ramp stupňů, schodnic, ramen, podest s nosníky z betonářské oceli 10 505 (R) nebo BSt 500 | [15 empty] | PP | 2
| Online PSC |  | https://podminky.urs.cz/item/CS_URS_2023_01/430361821 | [15 empty] | Online PSC | 2
| VV |  | 327,1/1000 "schodiště osa 1/A-D -výkaz statiky |  | 0.327 | [13 empty] | VV | 2 | 2 | True | 0 | ROZPOCET
| VV |  | 2,499*100/1000 "schodiště osa 9-10/C - 100kg/m3 |  | 0.25 | [13 empty] | VV | 2 | 2 | True | 0 | ROZPOCET
| VV |  | Součet |  | 0.577 | [13 empty] | VV | 2 | 4 | True | 1 | ROZPOCET
62 | K | 430362021 | Výztuž schodišťové konstrukce a rampy svařovanými sítěmi Kari | t | 0.454 |  | 0 | CS ÚRS 2023 01 |  |  | základní |  | 0 | 1.0628 | 0.4825 | 0 | 0 | 4 | K | 2 |  |  |  | ROZPOCET | [5 empty] | 0 | 0 | 0 | 0 | 0 | 1 | 0 | 4 | 794732793
| PP |  | Výztuž schodišťových konstrukcí a ramp stupňů, schodnic, ramen, podest s nosníky ze svařovaných sítí z drátů typu KARI | [15 empty] | PP | 2
| Online PSC |  | https://podminky.urs.cz/item/CS_URS_2023_01/430362021 | [15 empty] | Online PSC | 2
| VV |  | 2,036*100/1000 "schodiště osa 1/A-D - 100kg/m3 |  | 0.204 | [13 empty] | VV | 2 | 2 | True | 0 | ROZPOCET
| VV |  | 2,499*100/1000 "schodiště osa 9-10/C - 100kg/m3 |  | 0.25 | [13 empty] | VV | 2 | 2 | True | 0 | ROZPOCET
| VV |  | Součet |  | 0.454 | [13 empty] | VV | 2 | 4 | True | 1 | ROZPOCET
63 | K | 431351121 | Zřízení bednění podest schodišť a ramp přímočarých v do 4 m | m2 | 19.275 |  | 0 | CS ÚRS 2023 01 |  |  | základní |  | 0 | 0.012825 | 0.2472 | 0 | 0 | 4 | K | 2 |  |  |  | ROZPOCET | [5 empty] | 0 | 0 | 0 | 0 | 0 | 1 | 0 | 4 | -1857490240
| PP |  | Bednění podest, podstupňových desek a ramp včetně podpěrné konstrukce výšky do 4 m půdorysně přímočarých zřízení | [15 empty] | PP | 2
| Online PSC |  | https://podminky.urs.cz/item/CS_URS_2023_01/431351121 | [15 empty] | Online PSC | 2
| VV |  | ((2,7+0,68+2,9+1,72)*1,25) "schodiště osa 1/A-D |  | 10 | [13 empty] | VV | 2 | 2 | True | 0 | ROZPOCET
| VV |  | 3,5*2,65 "schodiště osa 9-10/C |  | 9.275 | [13 empty] | VV | 2 | 2 | True | 0 | ROZPOCET
| VV |  | Součet |  | 19.275 | [13 empty] | VV | 2 | 4 | True | 1 | ROZPOCET
64 | K | 431351122 | Odstranění bednění podest schodišť a ramp přímočarých v do 4 m | m2 | 19.275 |  | 0 | CS ÚRS 2023 01 |  |  | základní |  | 0 | 0 | 0 | 0 | 0 | 4 | K | 2 |  |  |  | ROZPOCET | [5 empty] | 0 | 0 | 0 | 0 | 0 | 1 | 0 | 4 | -1200538615
| PP |  | Bednění podest, podstupňových desek a ramp včetně podpěrné konstrukce výšky do 4 m půdorysně přímočarých odstranění | [15 empty] | PP | 2
| Online PSC |  | https://podminky.urs.cz/item/CS_URS_2023_01/431351122 | [15 empty] | Online PSC | 2
| VV |  | ((2,7+0,68+2,9+1,72)*1,25) "schodiště osa 1/A-D |  | 10 | [13 empty] | VV | 2 | 2 | True | 0 | ROZPOCET
| VV |  | 3,5*2,65 "schodiště osa 9-10/C |  | 9.275 | [13 empty] | VV | 2 | 2 | True | 0 | ROZPOCET
| VV |  | Součet |  | 19.275 | [13 empty] | VV | 2 | 4 | True | 1 | ROZPOCET
65 | K | 434351141 | Zřízení bednění stupňů přímočarých schodišť | m2 | 21.335 |  | 0 | CS ÚRS 2023 01 |  |  | základní |  | 0 | 0.0065846 | 0.14048 | 0 | 0 | 4 | K | 2 |  |  |  | ROZPOCET | [5 empty] | 0 | 0 | 0 | 0 | 0 | 1 | 0 | 4 | -1612589954
| PP |  | Bednění stupňů betonovaných na podstupňové desce nebo na terénu půdorysně přímočarých zřízení | [15 empty] | PP | 2
| Online PSC |  | https://podminky.urs.cz/item/CS_URS_2023_01/434351141 | [15 empty] | Online PSC | 2
| VV |  | ((0,17+0,28)*1,25)*18 "stupně schodiště 1/A-D |  | 10.125 | [13 empty] | VV | 2 | 2 | True | 0 | ROZPOCET
| VV |  | ((0,17+0,3)*2,65)*9 "stupně schodiště u výtahu -1,500/0,000 |  | 11.21 | [13 empty] | VV | 2 | 2 | True | 0 | ROZPOCET
| VV |  | Součet |  | 21.335 | [13 empty] | VV | 2 | 4 | True | 1 | ROZPOCET
66 | K | 434351142 | Odstranění bednění stupňů přímočarých schodišť | m2 | 21.335 |  | 0 | CS ÚRS 2023 01 |  |  | základní |  | 0 | 0 | 0 | 0 | 0 | 4 | K | 2 |  |  |  | ROZPOCET | [5 empty] | 0 | 0 | 0 | 0 | 0 | 1 | 0 | 4 | -1363167223
| PP |  | Bednění stupňů betonovaných na podstupňové desce nebo na terénu půdorysně přímočarých odstranění | [15 empty] | PP | 2
| Online PSC |  | https://podminky.urs.cz/item/CS_URS_2023_01/434351142 | [15 empty] | Online PSC | 2
| VV |  | ((0,17+0,28)*1,25)*18 "stupně schodiště 1/A-D |  | 10.125 | [13 empty] | VV | 2 | 2 | True | 0 | ROZPOCET
| VV |  | ((0,17+0,3)*2,65)*9 "stupně schodiště u výtahu -1,500/0,000 |  | 11.21 | [13 empty] | VV | 2 | 2 | True | 0 | ROZPOCET
| VV |  | Součet |  | 21.335 | [13 empty] | VV | 2 | 4 | True | 1 | ROZPOCET
| D | 6 | Úpravy povrchů, podlahy a osazování výplní |  |  |  | 0 | [5 empty] | 0 |  | 120.5474 |  | 0 | 1 | D | 1 |  |  |  | ROZPOCET | [11 empty] | 0
67 | K | 611131106 | Cementový postřik vnitřních schodišťových konstrukcí nanášený síťovitě ručně | m2 | 146.125 |  | 0 | CS ÚRS 2023 01 |  |  | základní |  | 0 | 0.00494 | 0.72186 | 0 | 0 | 4 | K | 2 |  |  |  | ROZPOCET | [5 empty] | 0 | 0 | 0 | 0 | 0 | 1 | 0 | 4 | -911327595
| PP |  | Podkladní a spojovací vrstva vnitřních omítaných ploch cementový postřik nanášený ručně síťovitě (pokrytí plochy 50 až 75 %) schodišťových konstrukcí | [15 empty] | PP | 2
| Online PSC |  | https://podminky.urs.cz/item/CS_URS_2023_01/611131106 | [15 empty] | Online PSC | 2
| VV |  | (2*(9,55+1,25))*5,2+9,1*3,5/2+9,1*2,3+9,1*3,5/2 "přistavěné schodiště osa 1/A-E |  | 165.1 | [13 empty] | VV | 2 | 2 | True | 0 | ROZPOCET
| VV |  | -2*(1,1*2,0) "odpočet dveří osa D+E/1 1.NP |  | -4.4 | [13 empty] | VV | 2 | 2 | True | 0 | ROZPOCET
| VV |  | -1,25*2,3 "vstup na schodiště osa E/1 1.NP |  | -2.875 | [13 empty] | VV | 2 | 2 | True | 0 | ROZPOCET
| VV |  | -(4,0*2,4) "osa 1/C-E odpočet průchod |  | -9.6 | [13 empty] | VV | 2 | 2 | True | 0 | ROZPOCET
| VV |  | -1,0*2,1 "dveře 2.NP osa 1/A |  | -2.1 | [13 empty] | VV | 2 | 2 | True | 0 | ROZPOCET
| VV |  | Součet |  | 146.125 | [13 empty] | VV | 2 | 4 | True | 1 | ROZPOCET
68 | K | 611321145 | Vápenocementová omítka štuková dvouvrstvá vnitřních schodišťových konstrukcí nanášená ručně | m2 | 146.125 |  | 0 | CS ÚRS 2023 01 |  |  | základní |  | 0 | 0.01838 | 2.6858 | 0 | 0 | 4 | K | 2 |  |  |  | ROZPOCET | [5 empty] | 0 | 0 | 0 | 0 | 0 | 1 | 0 | 4 | 1061130051
| PP |  | Omítka vápenocementová vnitřních ploch nanášená ručně dvouvrstvá, tloušťky jádrové omítky do 10 mm a tloušťky štuku do 3 mm štuková schodišťových konstrukcí stropů, stěn, ramen nebo nosníků | [15 empty] | PP | 2
| Online PSC |  | https://podminky.urs.cz/item/CS_URS_2023_01/611321145 | [15 empty] | Online PSC | 2
| VV |  | (2*(9,55+1,25))*5,2+9,1*3,5/2+9,1*2,3+9,1*3,5/2 "přistavěné schodiště osa 1/A-E |  | 165.1 | [13 empty] | VV | 2 | 2 | True | 0 | ROZPOCET
| VV |  | -2*(1,1*2,0) "odpočet dveří osa D+E/1 1.NP |  | -4.4 | [13 empty] | VV | 2 | 2 | True | 0 | ROZPOCET
| VV |  | -1,25*2,3 "vstup na schodiště osa E/1 1.NP |  | -2.875 | [13 empty] | VV | 2 | 2 | True | 0 | ROZPOCET
| VV |  | -(4,0*2,4) "osa 1/C-E odpočet průchod |  | -9.6 | [13 empty] | VV | 2 | 2 | True | 0 | ROZPOCET
| VV |  | -1,0*2,1 "dveře 2.NP osa 1/A |  | -2.1 | [13 empty] | VV | 2 | 2 | True | 0 | ROZPOCET
| VV |  | Součet |  | 146.125 | [13 empty] | VV | 2 | 4 | True | 1 | ROZPOCET
69 | K | 612131102 | Cementový postřik vnitřních stěn nanášený síťovitě ručně | m2 | 670.038 |  | 0 | CS ÚRS 2023 01 |  |  | základní |  | 0 | 0.00494 | 3.31 | 0 | 0 | 4 | K | 2 |  |  |  | ROZPOCET | [5 empty] | 0 | 0 | 0 | 0 | 0 | 1 | 0 | 4 | 1976675118
| PP |  | Podkladní a spojovací vrstva vnitřních omítaných ploch cementový postřik nanášený ručně síťovitě (pokrytí plochy 50 až 75 %) stěn | [15 empty] | PP | 2
| Online PSC |  | https://podminky.urs.cz/item/CS_URS_2023_01/612131102 | [15 empty] | Online PSC | 2
| VV |  | (2*7,85+7,1)*2,75-2*(1,9*2,6)+2*(0,15*(2*2,68+1,9))-0,7*2,0 "106+107 foyer + občerstvení |  | 53.598 | [13 empty] | VV | 2 | 2 | True | 0 | ROZPOCET
| VV |  | ((2*(1,0+2,1))*2,75-0,7*2,0)+((2*(1,0+2,1))*2,75-2*0,7*2,0) "108 WC |  | 29.9 | [13 empty] | VV | 2 | 2 | True | 0 | ROZPOCET
| VV |  | Mezisoučet 1.NP |  | 83.498 | [13 empty] | VV | 2 | 3 | True | 0 | ROZPOCET
| VV |  | ((16,9+4*0,15)+7,1+16,9)*2,3+7,1*2,8/2-2*(0,9*2,1) "201 galerie |  | 101.61 | [13 empty] | VV | 2 | 2 | True | 0 | ROZPOCET
| VV |  | (2*6,7+11,15)*2,3+6,7*3,5/2 "202 výstavní sál |  | 68.19 | [13 empty] | VV | 2 | 2 | True | 0 | ROZPOCET
| VV |  | 4,6*2,3+4,6*3,8+2*(3,9*2,3+3,9*1,6/2)-0,9*2,1+0,15*(2*2,1+0,9) "203 TM |  | 51.115 | [13 empty] | VV | 2 | 2 | True | 0 | ROZPOCET
| VV |  | ((2*(1,2+2,225))*3,8-2*(0,7*2,0))+((2*(2,0+2,85))*4,3-0,7*2,) "205 WC MŽ prům. výška 3,8m resp. 4,3m |  | 63.54 | [13 empty] | VV | 2 | 2 | True | 0 | ROZPOCET
| VV |  | ((2*(1,2+2,225))*3,8-2*(0,7*2,0))+((2*(1,6+2,0))*4,3-0,7*2,0) "205 WC M prům. výška 3,8m resp. 4,3m |  | 52.79 | [13 empty] | VV | 2 | 2 | True | 0 | ROZPOCET
| VV |  | 6,375*2,3+2*(7,45*2,3+7,45*1,65/2)-2*(0,8*2,0) "206 dílna |  | 58.025 | [13 empty] | VV | 2 | 2 | True | 0 | ROZPOCET
| VV |  | (1,8+2*3,7)*2,3+2*(3,7*1,65/2) "207 sklad |  | 27.265 | [13 empty] | VV | 2 | 2 | True | 0 | ROZPOCET
| VV |  | (2*(2,15+1,8))*3,8-0,8*2,0 "208a WC imobil prům. výška 3,8m |  | 28.42 | [13 empty] | VV | 2 | 2 | True | 0 | ROZPOCET
| VV |  | (2*(1,25+1,8))*3,8-0,8*2,0 "208b úklid- průn. výška 3,8m |  | 21.58 | [13 empty] | VV | 2 | 2 | True | 0 | ROZPOCET
| VV |  | (2*7,45+6,375)*2,3+2*(7,45*1,65/2)-0,8*2,0 "209 dílna |  | 59.625 | [13 empty] | VV | 2 | 2 | True | 0 | ROZPOCET
| VV |  | (2*1,55+19,6)*2,3+2*((1,55*1,4)/2) "210 chodba |  | 54.38 | [13 empty] | VV | 2 | 2 | True | 0 | ROZPOCET
| VV |  | Mezisoučet 2.NP |  | 586.54 | [13 empty] | VV | 2 | 3 | True | 0 | ROZPOCET
| VV |  | Součet |  | 670.038 | [13 empty] | VV | 2 | 4 | True | 1 | ROZPOCET
70 | K | 612131121 | Penetrační disperzní nátěr vnitřních stěn nanášený ručně | m2 | 713.115 |  | 0 | CS ÚRS 2023 01 |  |  | základní |  | 0 | 0.000263 | 0.18755 | 0 | 0 | 4 | K | 2 |  |  |  | ROZPOCET | [5 empty] | 0 | 0 | 0 | 0 | 0 | 1 | 0 | 4 | 306997940
| PP |  | Podkladní a spojovací vrstva vnitřních omítaných ploch penetrace disperzní nanášená ručně stěn | [15 empty] | PP | 2
| Online PSC |  | https://podminky.urs.cz/item/CS_URS_2023_01/612131121 | [15 empty] | Online PSC | 2
| VV |  | (2*(4,6+7,4))*2,5 -0,9*2,0+0,2*(0,9+2*2,0) "103 sklad |  | 59.18 | [13 empty] | VV | 2 | 2 | True | 0 | ROZPOCET
| VV |  | (2*13,4+7,1)*4,235 "105 projekční sál |  | 143.567 | [13 empty] | VV | 2 | 2 | True | 0 | ROZPOCET
| VV |  | (2*7,85+7,1)*2,75-2*(1,9*2,6)+2*(0,15*(2*2,68+1,9))-0,7*2,0 "106+107 foyer + občerstvení |  | 53.598 | [13 empty] | VV | 2 | 2 | True | 0 | ROZPOCET
| VV |  | (2*(1,0+2,1))*0,65+(2*(1,0+2,1))*0,65 "108 WC |  | 8.06 | [13 empty] | VV | 2 | 2 | True | 0 | ROZPOCET
| VV |  | Mezisoučet 1.NP |  | 264.405 | [13 empty] | VV | 2 | 3 | True | 0 | ROZPOCET
| VV |  | ((16,9+4*0,15)+7,1+16,9)*2,3+7,1*2,8/2-2*(0,9*2,1) "201 galerie |  | 101.61 | [13 empty] | VV | 2 | 2 | True | 0 | ROZPOCET
| VV |  | (2*6,7+11,15)*2,3+6,7*3,5/2 "202 výstavní sál |  | 68.19 | [13 empty] | VV | 2 | 2 | True | 0 | ROZPOCET
| VV |  | 4,6*2,3+4,6*3,8+2*(3,9*2,3+3,9*1,6/2)-0,9*2,1+0,15*(2*2,1+0,9) "203 TM |  | 51.115 | [13 empty] | VV | 2 | 2 | True | 0 | ROZPOCET
| VV |  | ((2*(1,2+2,225))*0,5+(2*(2,0+2,85))*0,5) "205 WC MŽ nad obkladem - SV 2,5m |  | 8.275 | [13 empty] | VV | 2 | 2 | True | 0 | ROZPOCET
| VV |  | (2*(1,2+2,225))*0,5+(2*(1,6+2,0))*0,5 "205 WC M nad obkladem - SV 2,5m |  | 7.025 | [13 empty] | VV | 2 | 2 | True | 0 | ROZPOCET
| VV |  | 6,375*2,3+2*(7,45*2,3+7,45*1,65/2)-2*(0,8*2,0) "206 dílna |  | 58.025 | [13 empty] | VV | 2 | 2 | True | 0 | ROZPOCET
| VV |  | (1,8+2*3,7)*2,3+2*(3,7*1,65/2) "207 sklad |  | 27.265 | [13 empty] | VV | 2 | 2 | True | 0 | ROZPOCET
| VV |  | (2*(2,15+1,8))*1,0-0,8*0,5 "208a WC imobil nad obkladem - SV 2,5m |  | 7.5 | [13 empty] | VV | 2 | 2 | True | 0 | ROZPOCET
| VV |  | (2*(1,25+1,8))*1,0-0,8*0,5 "208b úklid-nad obkladem - SV 2,5m |  | 5.7 | [13 empty] | VV | 2 | 2 | True | 0 | ROZPOCET
| VV |  | (2*7,45+6,375)*2,3+2*(7,45*1,65/2)-0,8*2,0 "209 dílna |  | 59.625 | [13 empty] | VV | 2 | 2 | True | 0 | ROZPOCET
| VV |  | (2*1,55+19,6)*2,3+2*((1,55*1,4)/2) "210 chodba |  | 54.38 | [13 empty] | VV | 2 | 2 | True | 0 | ROZPOCET
| VV |  | Mezisoučet 2.NP |  | 448.71 | [13 empty] | VV | 2 | 3 | True | 0 | ROZPOCET
| VV |  | Součet |  | 713.115 | [13 empty] | VV | 2 | 4 | True | 1 | ROZPOCET
71 | K | 612311131 | Potažení vnitřních stěn vápenným štukem tloušťky do 3 mm | m2 | 713.115 |  | 0 | CS ÚRS 2023 01 |  |  | základní |  | 0 | 0.004 | 2.8525 | 0 | 0 | 4 | K | 2 |  |  |  | ROZPOCET | [5 empty] | 0 | 0 | 0 | 0 | 0 | 1 | 0 | 4 | -2102887876
| PP |  | Potažení vnitřních ploch vápenným štukem tloušťky do 3 mm svislých konstrukcí stěn | [15 empty] | PP | 2
| Online PSC |  | https://podminky.urs.cz/item/CS_URS_2023_01/612311131 | [15 empty] | Online PSC | 2
| VV |  | (2*(4,6+7,4))*2,5 -0,9*2,0+0,2*(0,9+2*2,0) "103 sklad |  | 59.18 | [13 empty] | VV | 2 | 2 | True | 0 | ROZPOCET
| VV |  | (2*13,4+7,1)*4,235 "105 projekční sál |  | 143.567 | [13 empty] | VV | 2 | 2 | True | 0 | ROZPOCET
| VV |  | (2*7,85+7,1)*2,75-2*(1,9*2,6)+2*(0,15*(2*2,68+1,9))-0,7*2,0 "106+107 foyer + občerstvení |  | 53.598 | [13 empty] | VV | 2 | 2 | True | 0 | ROZPOCET
| VV |  | (2*(1,0+2,1))*0,65+(2*(1,0+2,1))*0,65 "108 WC |  | 8.06 | [13 empty] | VV | 2 | 2 | True | 0 | ROZPOCET
| VV |  | Mezisoučet 1.NP |  | 264.405 | [13 empty] | VV | 2 | 3 | True | 0 | ROZPOCET
| VV |  | ((16,9+4*0,15)+7,1+16,9)*2,3+7,1*2,8/2-2*(0,9*2,1) "201 galerie |  | 101.61 | [13 empty] | VV | 2 | 2 | True | 0 | ROZPOCET
| VV |  | (2*6,7+11,15)*2,3+6,7*3,5/2 "202 výstavní sál |  | 68.19 | [13 empty] | VV | 2 | 2 | True | 0 | ROZPOCET
| VV |  | 4,6*2,3+4,6*3,8+2*(3,9*2,3+3,9*1,6/2)-0,9*2,1+0,15*(2*2,1+0,9) "203 TM |  | 51.115 | [13 empty] | VV | 2 | 2 | True | 0 | ROZPOCET
| VV |  | ((2*(1,2+2,225))*0,5+(2*(2,0+2,85))*0,5) "205 WC MŽ nad obkladem - SV 2,5m |  | 8.275 | [13 empty] | VV | 2 | 2 | True | 0 | ROZPOCET
| VV |  | (2*(1,2+2,225))*0,5+(2*(1,6+2,0))*0,5 "205 WC M nad obkladem - SV 2,5m |  | 7.025 | [13 empty] | VV | 2 | 2 | True | 0 | ROZPOCET
| VV |  | 6,375*2,3+2*(7,45*2,3+7,45*1,65/2)-2*(0,8*2,0) "206 dílna |  | 58.025 | [13 empty] | VV | 2 | 2 | True | 0 | ROZPOCET
| VV |  | (1,8+2*3,7)*2,3+2*(3,7*1,65/2) "207 sklad |  | 27.265 | [13 empty] | VV | 2 | 2 | True | 0 | ROZPOCET
| VV |  | (2*(2,15+1,8))*1,0-0,8*0,5 "208a WC imobil nad obkladem - SV 2,5m |  | 7.5 | [13 empty] | VV | 2 | 2 | True | 0 | ROZPOCET
| VV |  | (2*(1,25+1,8))*1,0-0,8*0,5 "208b úklid-nad obkladem - SV 2,5m |  | 5.7 | [13 empty] | VV | 2 | 2 | True | 0 | ROZPOCET
| VV |  | (2*7,45+6,375)*2,3+2*(7,45*1,65/2)-0,8*2,0 "209 dílna |  | 59.625 | [13 empty] | VV | 2 | 2 | True | 0 | ROZPOCET
| VV |  | (2*1,55+19,6)*2,3+2*((1,55*1,4)/2) "210 chodba |  | 54.38 | [13 empty] | VV | 2 | 2 | True | 0 | ROZPOCET
| VV |  | Mezisoučet 2.NP |  | 448.71 | [13 empty] | VV | 2 | 3 | True | 0 | ROZPOCET
| VV |  | Součet |  | 713.115 | [13 empty] | VV | 2 | 4 | True | 1 | ROZPOCET
72 | K | 612315412 | Oprava vnitřní vápenné hladké omítky stěn v rozsahu plochy přes 10 do 30 % | m2 | 202.747 |  | 0 | CS ÚRS 2023 01 |  |  | základní |  | 0 | 0.0156 | 3.1629 | 0 | 0 | 4 | K | 2 |  |  |  | ROZPOCET | [5 empty] | 0 | 0 | 0 | 0 | 0 | 1 | 0 | 4 | 666843465
| PP |  | Oprava vápenné omítky vnitřních ploch hladké, tloušťky do 20 mm stěn, v rozsahu opravované plochy přes 10 do 30% | [15 empty] | PP | 2
| Online PSC |  | https://podminky.urs.cz/item/CS_URS_2023_01/612315412 | [15 empty] | Online PSC | 2
| VV |  | (2*(4,6+7,4))*2,5 -0,9*2,0+0,2*(0,9+2*2,0) "103 sklad |  | 59.18 | [13 empty] | VV | 2 | 2 | True | 0 | ROZPOCET
| VV |  | (2*13,4+7,1)*4,235 "105 projekční sál |  | 143.567 | [13 empty] | VV | 2 | 2 | True | 0 | ROZPOCET
| VV |  | Součet |  | 202.747 | [13 empty] | VV | 2 | 4 | True | 1 | ROZPOCET
73 | K | 612321121 | Vápenocementová omítka hladká jednovrstvá vnitřních stěn nanášená ručně | m2 | 670.038 |  | 0 | CS ÚRS 2023 01 |  |  | základní |  | 0 | 0.0154 | 10.3186 | 0 | 0 | 4 | K | 2 |  |  |  | ROZPOCET | [5 empty] | 0 | 0 | 0 | 0 | 0 | 1 | 0 | 4 | 1986732581
| PP |  | Omítka vápenocementová vnitřních ploch nanášená ručně jednovrstvá, tloušťky do 10 mm hladká svislých konstrukcí stěn | [15 empty] | PP | 2
| Online PSC |  | https://podminky.urs.cz/item/CS_URS_2023_01/612321121 | [15 empty] | Online PSC | 2
| VV |  | (2*7,85+7,1)*2,75-2*(1,9*2,6)+2*(0,15*(2*2,68+1,9))-0,7*2,0 "106+107 foyer + občerstvení |  | 53.598 | [13 empty] | VV | 2 | 2 | True | 0 | ROZPOCET
| VV |  | ((2*(1,0+2,1))*2,75-0,7*2,0)+((2*(1,0+2,1))*2,75-2*0,7*2,0) "108 WC |  | 29.9 | [13 empty] | VV | 2 | 2 | True | 0 | ROZPOCET
| VV |  | Mezisoučet 1.NP |  | 83.498 | [13 empty] | VV | 2 | 3 | True | 0 | ROZPOCET
| VV |  | ((16,9+4*0,15)+7,1+16,9)*2,3+7,1*2,8/2-2*(0,9*2,1) "201 galerie |  | 101.61 | [13 empty] | VV | 2 | 2 | True | 0 | ROZPOCET
| VV |  | (2*6,7+11,15)*2,3+6,7*3,5/2 "202 výstavní sál |  | 68.19 | [13 empty] | VV | 2 | 2 | True | 0 | ROZPOCET
| VV |  | 4,6*2,3+4,6*3,8+2*(3,9*2,3+3,9*1,6/2)-0,9*2,1+0,15*(2*2,1+0,9) "203 TM |  | 51.115 | [13 empty] | VV | 2 | 2 | True | 0 | ROZPOCET
| VV |  | ((2*(1,2+2,225))*3,8-2*(0,7*2,0))+((2*(2,0+2,85))*4,3-0,7*2,) "205 WC MŽ prům. výška 3,8m resp. 4,3m |  | 63.54 | [13 empty] | VV | 2 | 2 | True | 0 | ROZPOCET
| VV |  | ((2*(1,2+2,225))*3,8-2*(0,7*2,0))+((2*(1,6+2,0))*4,3-0,7*2,0) "205 WC M prům. výška 3,8m resp. 4,3m |  | 52.79 | [13 empty] | VV | 2 | 2 | True | 0 | ROZPOCET
| VV |  | 6,375*2,3+2*(7,45*2,3+7,45*1,65/2)-2*(0,8*2,0) "206 dílna |  | 58.025 | [13 empty] | VV | 2 | 2 | True | 0 | ROZPOCET
| VV |  | (1,8+2*3,7)*2,3+2*(3,7*1,65/2) "207 sklad |  | 27.265 | [13 empty] | VV | 2 | 2 | True | 0 | ROZPOCET
| VV |  | (2*(2,15+1,8))*3,8-0,8*2,0 "208a WC imobil prům. výška 3,8m |  | 28.42 | [13 empty] | VV | 2 | 2 | True | 0 | ROZPOCET
| VV |  | (2*(1,25+1,8))*3,8-0,8*2,0 "208b úklid- průn. výška 3,8m |  | 21.58 | [13 empty] | VV | 2 | 2 | True | 0 | ROZPOCET
| VV |  | (2*7,45+6,375)*2,3+2*(7,45*1,65/2)-0,8*2,0 "209 dílna |  | 59.625 | [13 empty] | VV | 2 | 2 | True | 0 | ROZPOCET
| VV |  | (2*1,55+19,6)*2,3+2*((1,55*1,4)/2) "210 chodba |  | 54.38 | [13 empty] | VV | 2 | 2 | True | 0 | ROZPOCET
| VV |  | Mezisoučet 2.NP |  | 586.54 | [13 empty] | VV | 2 | 3 | True | 0 | ROZPOCET
| VV |  | Součet nové stěny |  | 670.038 | [13 empty] | VV | 2 | 4 | True | 1 | ROZPOCET
74 | K | 621131100 | Vápenný postřik vnějších podhledů nanášený celoplošně ručně | m2 | 25.12 |  | 0 | CS ÚRS 2023 01 |  |  | základní |  | 0 | 0.0065 | 0.16328 | 0 | 0 | 4 | K | 2 |  |  |  | ROZPOCET | [5 empty] | 0 | 0 | 0 | 0 | 0 | 1 | 0 | 4 | -1693225157
| PP |  | Podkladní a spojovací vrstva vnějších omítaných ploch vápenný postřik nanášený ručně celoplošně podhledů | [15 empty] | PP | 2
| Online PSC |  | https://podminky.urs.cz/item/CS_URS_2023_01/621131100 | [15 empty] | Online PSC | 2
| VV |  | 3,14*(4,0)^2/2 "podhled oiblouku osy 12/A-D |  | 25.12 | [13 empty] | VV | 2 | 2 | True | 1 | ROZPOCET
75 | K | 621211021 | Montáž kontaktního zateplení vnějších podhledů lepením a mechanickým kotvením polystyrénových desek do betonu nebo zdiva tl přes 80 do 120 mm | m2 | 25.12 |  | 0 | CS ÚRS 2022 01 |  |  | základní |  | 0 | 0.0086 | 0.21603 | 0 | 0 | 4 | K | 2 |  |  |  | ROZPOCET | [5 empty] | 0 | 0 | 0 | 0 | 0 | 1 | 0 | 4 | -863264770
| PP |  | Montáž kontaktního zateplení lepením a mechanickým kotvením z polystyrenových desek na vnější podhledy, na podklad betonový nebo z lehčeného betonu, z tvárnic keramických nebo vápenopískových, tloušťky desek přes 80 do 120 mm | [15 empty] | PP | 2
| Online PSC |  | https://podminky.urs.cz/item/CS_URS_2022_01/621211021 | [15 empty] | Online PSC | 2
| VV |  | 3,14*(4,0)^2 /2 "podhled oiblouku osy 12/A-D |  | 25.12 | [13 empty] | VV | 2 | 2 | True | 1 | ROZPOCET
76 | M | 28375939 | deska EPS 70 fasádní λ=0,039 tl 120mm | m2 | 26.376 |  | 0 | CS ÚRS 2022 01 |  |  | základní |  | 0 | 0.00204 | 0.053807 | 0 | 0 | 8 | M | 2 |  |  |  | ROZPOCET | [5 empty] | 0 | 0 | 0 | 0 | 0 | 1 | 0 | 4 | 1526838603
| PP |  | deska EPS 70 fasádní λ=0,039 tl 120mm | [15 empty] | PP | 2
| VV |  | 25,12*1,05 'Přepočtené koeficientem množství |  | 26.376 | [13 empty] | VV | 2 | 2 | False | 1 | ROZPOCET
77 | K | 622211021 | Montáž kontaktního zateplení vnějších stěn lepením a mechanickým kotvením polystyrénových desek do betonu a zdiva tl přes 80 do 120 mm | m2 | 187.86 |  | 0 | CS ÚRS 2022 01 |  |  | základní |  | 0 | 0.00852 | 1.6006 | 0 | 0 | 4 | K | 2 |  |  |  | ROZPOCET | [5 empty] | 0 | 0 | 0 | 0 | 0 | 1 | 0 | 4 | 1083300777
| PP |  | Montáž kontaktního zateplení lepením a mechanickým kotvením z polystyrenových desek na vnější stěny, na podklad betonový nebo z lehčeného betonu, z tvárnic keramických nebo vápenopískových, tloušťky desek přes 80 do 120 mm | [15 empty] | PP | 2
| Online PSC |  | https://podminky.urs.cz/item/CS_URS_2022_01/622211021 | [15 empty] | Online PSC | 2
| VV |  | (2*24,0+12,6)*3,1 "osy 6-12/A-D 2.NP ŽB zdivo |  | 187.86 | [13 empty] | VV | 2 | 2 | True | 1 | ROZPOCET
78 | M | 28375939 | deska EPS 70 fasádní λ=0,039 tl 120mm | m2 | 197.253 |  | 0 | CS ÚRS 2022 01 |  |  | základní |  | 0 | 0.00204 | 0.4024 | 0 | 0 | 8 | M | 2 |  |  |  | ROZPOCET | [5 empty] | 0 | 0 | 0 | 0 | 0 | 1 | 0 | 4 | -957917753
| PP |  | deska EPS 70 fasádní λ=0,039 tl 120mm | [15 empty] | PP | 2
| VV |  | 187,86*1,05 'Přepočtené koeficientem množství |  | 197.253 | [13 empty] | VV | 2 | 2 | False | 1 | ROZPOCET
79 | K | 622251101 | Příplatek k cenám kontaktního zateplení vnějších stěn za zápustnou montáž a použití tepelněizolačních zátek z polystyrenu | m2 | 187.86 |  | 0 | CS ÚRS 2022 01 |  |  | základní |  | 0 | 8e-05 | 0.015029 | 0 | 0 | 4 | K | 2 |  |  |  | ROZPOCET | [5 empty] | 0 | 0 | 0 | 0 | 0 | 1 | 0 | 4 | 673267313
| PP |  | Montáž kontaktního zateplení lepením a mechanickým kotvením Příplatek k cenám za zápustnou montáž kotev s použitím tepelněizolačních zátek na vnější stěny z polystyrenu | [15 empty] | PP | 2
| Online PSC |  | https://podminky.urs.cz/item/CS_URS_2022_01/622251101 | [15 empty] | Online PSC | 2
| VV |  | (2*24,0+12,6)*3,1 "osy 6-12/A-D 2.NP ŽB zdivo |  | 187.86 | [13 empty] | VV | 2 | 2 | True | 1 | ROZPOCET
80 | K | 621311140R | Vápenná nebo vápenocementová omítka vnějších podhledů silnovrstvá s vysokým procentem přirozených nerovností nanášená ručně | m2 | 25.12 |  | 0 |  |  |  | základní |  | 0 | 0.025 | 0.628 | 0 | 0 | 4 | K | 2 |  |  |  | ROZPOCET | [5 empty] | 0 | 0 | 0 | 0 | 0 | 1 | 0 | 4 | 1851052321
| PP |  | Vápenná nebo vápenocementová omítka vnějších podhledů silnovrstvá s vysokým procentem přirozených nerovností nanášená ručně | [15 empty] | PP | 2
| VV |  | 3,14*(4,0)^2 /2 "podhled oiblouku osy 12/A-D |  | 25.12 | [13 empty] | VV | 2 | 2 | True | 1 | ROZPOCET
81 | K | 622131100 | Vápenný postřik vnějších stěn nanášený celoplošně ručně | m2 | 363.111 |  | 0 | CS ÚRS 2023 01 |  |  | základní |  | 0 | 0.0065 | 2.3602 | 0 | 0 | 4 | K | 2 |  |  |  | ROZPOCET | [5 empty] | 0 | 0 | 0 | 0 | 0 | 1 | 0 | 4 | -1685229046
| PP |  | Podkladní a spojovací vrstva vnějších omítaných ploch vápenný postřik nanášený ručně celoplošně stěn | [15 empty] | PP | 2
| Online PSC |  | https://podminky.urs.cz/item/CS_URS_2023_01/622131100 | [15 empty] | Online PSC | 2
| VV |  | 1,55*3,0 "osa 1/A - -0,100/+2,900 (nové zdivo v 1.NP) |  | 4.65 | [13 empty] | VV | 2 | 2 | True | 0 | ROZPOCET
| VV |  | 21,45*(5,427-3,0) "osy 1-6/E - JV +3,000/+5,427 |  | 52.059 | [13 empty] | VV | 2 | 2 | True | 0 | ROZPOCET
| VV |  | 2,0*(5,427-2,15)+ 5,7 "osy D-E/6 štít osa 6/E+-D + plocha nad střechou D-hřeben (m2) |  | 12.254 | [13 empty] | VV | 2 | 2 | True | 0 | ROZPOCET
| VV |  | 19,0*(5,427-2,8) "osy 6-1/A |  | 49.913 | [13 empty] | VV | 2 | 2 | True | 0 | ROZPOCET
| VV |  | 10,0*5,55+10,0*(9,05-5,55)/2-2*(1,1*2,0)+2*(0,2*(1,1+2*2,0)) "štít SZ |  | 70.64 | [13 empty] | VV | 2 | 2 | True | 0 | ROZPOCET
| VV |  | Mezisoučet osy 1-6/A-E |  | 189.516 | [13 empty] | VV | 2 | 3 | True | 0 | ROZPOCET
| VV |  | 24,0*(5,427-2,7) "SV osy A/6-12 |  | 65.448 | [13 empty] | VV | 2 | 2 | True | 0 | ROZPOCET
| VV |  | 8,0*(2,735-2,15)-1,9*0,55+0,2*(2*1,7+2*0,55) "štít osy A-D/12 - JV +2,150/+2,735 |  | 4.535 | [13 empty] | VV | 2 | 2 | True | 0 | ROZPOCET
| VV |  | (3,14*8,0/2)*2,45 "štít oblouk +2,735 / +5,185 |  | 30.772 | [13 empty] | VV | 2 | 2 | True | 0 | ROZPOCET
| VV |  | 24,0*(5,185-2,15) "JZ osy 6-12 |  | 72.84 | [13 empty] | VV | 2 | 2 | True | 0 | ROZPOCET
| VV |  | Mezisoučet osy 6-12/A-D |  | 173.595 | [13 empty] | VV | 2 | 3 | True | 0 | ROZPOCET
| VV |  | Součet |  | 363.111 | [13 empty] | VV | 2 | 4 | True | 1 | ROZPOCET
82 | K | 622311140R | Vápenná nebo vápenocementová omítka vnějších stěn silnovrstvá s vysokým procentem přirozených nerovností nanášená ručně | m2 | 363.111 |  | 0 |  |  |  | základní |  | 0 | 0.025 | 9.0778 | 0 | 0 | 4 | K | 2 |  |  |  | ROZPOCET | [5 empty] | 0 | 0 | 0 | 0 | 0 | 1 | 0 | 4 | -671246815
| PP |  | Vápenná nebo vápenocementová omítka vnějších stěn silnovrstvá s vysokým procentem přirozených nerovností nanášená ručně | [15 empty] | PP | 2
| VV |  | 1,55*3,0 "osa 1/A - -0,100/+2,900 (nové zdivo v 1.NP) |  | 4.65 | [13 empty] | VV | 2 | 2 | True | 0 | ROZPOCET
| VV |  | 21,45*(5,427-3,0) "osy 1-6/E - JV +3,000/+5,427 |  | 52.059 | [13 empty] | VV | 2 | 2 | True | 0 | ROZPOCET
| VV |  | 2,0*(5,427-2,15)+ 5,7 "osy D-E/6 štít osa 6/E+-D + plocha nad střechou D-hřeben (m2) |  | 12.254 | [13 empty] | VV | 2 | 2 | True | 0 | ROZPOCET
| VV |  | 19,0*(5,427-2,8) "osy 6-1/A |  | 49.913 | [13 empty] | VV | 2 | 2 | True | 0 | ROZPOCET
| VV |  | 10,0*5,55+10,0*(9,05-5,55)/2-2*(1,1*2,0)+2*(0,2*(1,1+2*2,0)) "štít SZ |  | 70.64 | [13 empty] | VV | 2 | 2 | True | 0 | ROZPOCET
| VV |  | Mezisoučet osy 1-6/A-E |  | 189.516 | [13 empty] | VV | 2 | 3 | True | 0 | ROZPOCET
| VV |  | 24,0*(5,427-2,7) "SV osy A/6-12 |  | 65.448 | [13 empty] | VV | 2 | 2 | True | 0 | ROZPOCET
| VV |  | 8,0*(2,735-2,15)-1,9*0,55+0,2*(2*1,7+2*0,55) "štít osy A-D/12 - JV +2,150/+2,735 |  | 4.535 | [13 empty] | VV | 2 | 2 | True | 0 | ROZPOCET
| VV |  | (3,14*8,0/2)*2,45 "štít oblouk +2,735 / +5,185 |  | 30.772 | [13 empty] | VV | 2 | 2 | True | 0 | ROZPOCET
| VV |  | 24,0*(5,185-2,15) "JZ osy 6-12 |  | 72.84 | [13 empty] | VV | 2 | 2 | True | 0 | ROZPOCET
| VV |  | Mezisoučet osy 6-12/A-D |  | 173.595 | [13 empty] | VV | 2 | 3 | True | 0 | ROZPOCET
| VV |  | Součet |  | 363.111 | [13 empty] | VV | 2 | 4 | True | 1 | ROZPOCET
83 | K | 6223252130R | Oprava vnější vápenné nebo vápenocementové silnovrstvé omítky s vysokým procentem přirozených nerovností nanášená ručně členitosti 1 stěn v rozsahu přes 30 do 50 % | m2 | 417.91 |  | 0 |  |  |  | základní |  | 0 | 0.02216 | 9.2609 | 0 | 0 | 4 | K | 2 |  |  |  | ROZPOCET | [5 empty] | 0 | 0 | 0 | 0 | 0 | 1 | 0 | 4 | 694091630
| PP |  | Oprava vnější vápenné nebo vápenocementové silnovrstvé omítky s vysokým procentem přirozených nerovností nanášená ručně členitosti 1 stěn v rozsahu přes 30 do 50 % | [15 empty] | PP | 2
| VV |  | 19,9*2,35-4*(4,6*2,35)+8*(0,3*2,35) "osa A/1-6 stávající zdivo 1.NP |  | 9.165 | [13 empty] | VV | 2 | 2 | True | 0 | ROZPOCET
| VV |  | 19,9*0,65 "osy 1-6/E - JV stávající část nad sloupy |  | 12.935 | [13 empty] | VV | 2 | 2 | True | 0 | ROZPOCET
| VV |  | 2,0*0,65 "osy D-E/6 štít osa 6/E+-D + plocha nad střechou D-hřeben (m2) |  | 1.3 | [13 empty] | VV | 2 | 2 | True | 0 | ROZPOCET
| VV |  | 19,9*3,0 "osy 6-1/A - -0,200/+2,800 |  | 59.7 | [13 empty] | VV | 2 | 2 | True | 0 | ROZPOCET
| VV |  | Mezisoučet osy 1-6/A-E |  | 83.1 | [13 empty] | VV | 2 | 3 | True | 0 | ROZPOCET
| VV |  | 24,0*2,25-1,0*2,15+0,2*(1,6+2*2,15) "SV osy E/6-12 -0,100/+2,150 |  | 53.03 | [13 empty] | VV | 2 | 2 | True | 0 | ROZPOCET
| VV |  | 8,0*2,15-1,6*2,15+0,2*(1,6+2*2,15) "štít osy A-D/12 - JV +0,000/+2,150 |  | 14.94 | [13 empty] | VV | 2 | 2 | True | 0 | ROZPOCET
| VV |  | 24,0*2,25 "JZ osy A/6-12 -0,100/+2,150 |  | 54 | [13 empty] | VV | 2 | 2 | True | 0 | ROZPOCET
| VV |  | Mezisoučet osy 6-12/A-D |  | 121.97 | [13 empty] | VV | 2 | 3 | True | 0 | ROZPOCET
| VV |  | 5*((4*0,3)*2,2) "sloupy psa E/1-5 |  | 13.2 | [13 empty] | VV | 2 | 2 | True | 0 | ROZPOCET
| VV |  | (2*4,0+14,4)*3,5+14,4*(3,5-2,2) "101- venkovní expozice vč. plochy nad sloupy |  | 97.12 | [13 empty] | VV | 2 | 2 | True | 0 | ROZPOCET
| VV |  | (5,2*2,8)-1,0*2,0 "osa D/4-5 zapuštěná část 1.NP (mč. 103 sklad) |  | 12.56 | [13 empty] | VV | 2 | 2 | True | 0 | ROZPOCET
| VV |  | 2,0*2,8-1,7*2,3 "osa 6/D-E vnější vystrčený bok |  | 1.69 | [13 empty] | VV | 2 | 2 | True | 0 | ROZPOCET
| VV |  | 2*((0,3+2*0,65)*9,7) "průvlaky osy 1-4/A-E |  | 31.04 | [13 empty] | VV | 2 | 2 | True | 0 | ROZPOCET
| VV |  | 2*((0,3+2*0,65)*2,0) "krátké průvlkay osy D-E/4+5 |  | 6.4 | [13 empty] | VV | 2 | 2 | True | 0 | ROZPOCET
| VV |  | (1,7+3,7+5,5)*2,85 "102 cvičiště vykopávek |  | 31.065 | [13 empty] | VV | 2 | 2 | True | 0 | ROZPOCET
| VV |  | (5,38+19,6+3,7)*2,5-3,7*2,35-4*(4,6*2,35) "102 cvičiště vykopávek |  | 19.765 | [13 empty] | VV | 2 | 2 | True | 0 | ROZPOCET
| VV |  | Mezisoučet 101+102 stávající plochy |  | 212.84 | [13 empty] | VV | 2 | 3 | True | 0 | ROZPOCET
| VV |  | Součet |  | 417.91 | [13 empty] | VV | 2 | 4 | True | 1 | ROZPOCET
84 | K | 629995101 | Očištění vnějších ploch tlakovou vodou | m2 | 417.91 |  | 0 | CS ÚRS 2023 01 |  |  | základní |  | 0 | 0 | 0 | 0 | 0 | 4 | K | 2 |  |  |  | ROZPOCET | [5 empty] | 0 | 0 | 0 | 0 | 0 | 1 | 0 | 4 | -1352571960
| PP |  | Očištění vnějších ploch tlakovou vodou omytím | [15 empty] | PP | 2
| Online PSC |  | https://podminky.urs.cz/item/CS_URS_2023_01/629995101 | [15 empty] | Online PSC | 2
| VV |  | 19,9*2,35-4*(4,6*2,35)+8*(0,3*2,35) "osa A/1-6 stávající zdivo 1.NP |  | 9.165 | [13 empty] | VV | 2 | 2 | True | 0 | ROZPOCET
| VV |  | 19,9*0,65 "osy 1-6/E - JV stávající část nad sloupy |  | 12.935 | [13 empty] | VV | 2 | 2 | True | 0 | ROZPOCET
| VV |  | 2,0*0,65 "osy D-E/6 štít osa 6/E+-D + plocha nad střechou D-hřeben (m2) |  | 1.3 | [13 empty] | VV | 2 | 2 | True | 0 | ROZPOCET
| VV |  | 19,9*3,0 "osy 6-1/A - -0,200/+2,800 |  | 59.7 | [13 empty] | VV | 2 | 2 | True | 0 | ROZPOCET
| VV |  | Mezisoučet osy 1-6/A-E |  | 83.1 | [13 empty] | VV | 2 | 3 | True | 0 | ROZPOCET
| VV |  | 24,0*2,25-1,0*2,15+0,2*(1,6+2*2,15) "SV osy E/6-12 -0,100/+2,150 |  | 53.03 | [13 empty] | VV | 2 | 2 | True | 0 | ROZPOCET
| VV |  | 8,0*2,15-1,6*2,15+0,2*(1,6+2*2,15) "štít osy A-D/12 - JV +0,000/+2,150 |  | 14.94 | [13 empty] | VV | 2 | 2 | True | 0 | ROZPOCET
| VV |  | 24,0*2,25 "JZ osy A/6-12 -0,100/+2,150 |  | 54 | [13 empty] | VV | 2 | 2 | True | 0 | ROZPOCET
| VV |  | Mezisoučet osy 6-12/A-D |  | 121.97 | [13 empty] | VV | 2 | 3 | True | 0 | ROZPOCET
| VV |  | 5*((4*0,3)*2,2) "sloupy psa E/1-5 |  | 13.2 | [13 empty] | VV | 2 | 2 | True | 0 | ROZPOCET
| VV |  | (2*4,0+14,4)*3,5+14,4*(3,5-2,2) "101- venkovní expozice vč. plochy nad sloupy |  | 97.12 | [13 empty] | VV | 2 | 2 | True | 0 | ROZPOCET
| VV |  | (5,2*2,8)-1,0*2,0 "osa D/4-5 zapuštěná část 1.NP (mč. 103 sklad) |  | 12.56 | [13 empty] | VV | 2 | 2 | True | 0 | ROZPOCET
| VV |  | 2,0*2,8-1,7*2,3 "osa 6/D-E vnější vystrčený bok |  | 1.69 | [13 empty] | VV | 2 | 2 | True | 0 | ROZPOCET
| VV |  | 2*((0,3+2*0,65)*9,7) "průvlaky osy 1-4/A-E |  | 31.04 | [13 empty] | VV | 2 | 2 | True | 0 | ROZPOCET
| VV |  | 2*((0,3+2*0,65)*2,0) "krátké průvlkay osy D-E/4+5 |  | 6.4 | [13 empty] | VV | 2 | 2 | True | 0 | ROZPOCET
| VV |  | (1,7+3,7+5,5)*2,85 "102 cvičiště vykopávek |  | 31.065 | [13 empty] | VV | 2 | 2 | True | 0 | ROZPOCET
| VV |  | (5,38+19,6+3,7)*2,5-3,7*2,35-4*(4,6*2,35) "102 cvičiště vykopávek |  | 19.765 | [13 empty] | VV | 2 | 2 | True | 0 | ROZPOCET
| VV |  | Mezisoučet 101+102 stávající plochy |  | 212.84 | [13 empty] | VV | 2 | 3 | True | 0 | ROZPOCET
| VV |  | Součet |  | 417.91 | [13 empty] | VV | 2 | 4 | True | 1 | ROZPOCET
85 | K | 631311114 | Mazanina tl přes 50 do 80 mm z betonu prostého bez zvýšených nároků na prostředí tř. C 16/20 | m3 | 0.885 |  | 0 | CS ÚRS 2023 01 |  |  | základní |  | 0 | 2.301 | 2.0364 | 0 | 0 | 4 | K | 2 |  |  |  | ROZPOCET | [5 empty] | 0 | 0 | 0 | 0 | 0 | 1 | 0 | 4 | 632323626
| PP |  | Mazanina z betonu prostého bez zvýšených nároků na prostředí tl. přes 50 do 80 mm tř. C 16/20 | [15 empty] | PP | 2
| Online PSC |  | https://podminky.urs.cz/item/CS_URS_2023_01/631311114 | [15 empty] | Online PSC | 2
| VV |  | 14,75*0,06 "doplnění podlahy osy 10-11/A-D -dle skladby P3 |  | 0.885 | [13 empty] | VV | 2 | 2 | True | 1 | ROZPOCET
86 | K | 631311121 | Doplnění dosavadních mazanin betonem prostým plochy do 1 m2 tloušťky do 80 mm | m3 | 1.875 |  | 0 | CS ÚRS 2023 01 |  |  | základní |  | 0 | 2.301 | 4.3144 | 0 | 0 | 4 | K | 2 |  |  |  | ROZPOCET | [5 empty] | 0 | 0 | 0 | 0 | 0 | 1 | 0 | 4 | 1770793763
| PP |  | Doplnění dosavadních mazanin prostým betonem s dodáním hmot, bez potěru, plochy jednotlivě do 1 m2 a tl. do 80 mm | [15 empty] | PP | 2
| Online PSC |  | https://podminky.urs.cz/item/CS_URS_2023_01/631311121 | [15 empty] | Online PSC | 2
| VV |  | (41,0*0,05)*0,5 "50% plochy osy 10-12/A-D (vstupní části) po vybourání příček a nové kanalizaci |  | 1.025 | [13 empty] | VV | 2 | 2 | True | 0 | ROZPOCET
| VV |  | 34,0*0,05*0,5 " m2 - 50% plochy osy 4-5/A-D (střední trakt) po vybourání příček a nové kanalizaci |  | 0.85 | [13 empty] | VV | 2 | 2 | True | 0 | ROZPOCET
| VV |  | Součet |  | 1.875 | [13 empty] | VV | 2 | 4 | True | 1 | ROZPOCET
87 | K | 631311124 | Mazanina tl přes 80 do 120 mm z betonu prostého bez zvýšených nároků na prostředí tř. C 16/20 | m3 | 2.789 |  | 0 | CS ÚRS 2023 01 |  |  | základní |  | 0 | 2.301 | 6.4175 | 0 | 0 | 4 | K | 2 |  |  |  | ROZPOCET | [5 empty] | 0 | 0 | 0 | 0 | 0 | 1 | 0 | 4 | 1398379911
| PP |  | Mazanina z betonu prostého bez zvýšených nároků na prostředí tl. přes 80 do 120 mm tř. C 16/20 | [15 empty] | PP | 2
| Online PSC |  | https://podminky.urs.cz/item/CS_URS_2023_01/631311124 | [15 empty] | Online PSC | 2
| VV |  | 2,4*2,4*0,1 "výtahová šachta -2,500 |  | 0.576 | [13 empty] | VV | 2 | 2 | True | 0 | ROZPOCET
| VV |  | 14,75*0,15 "doplnění podlahy osy 10-11/A-D -dle skladby P3 |  | 2.213 | [13 empty] | VV | 2 | 2 | True | 0 | ROZPOCET
| VV |  | Součet |  | 2.789 | [13 empty] | VV | 2 | 4 | True | 1 | ROZPOCET
88 | K | 631362021 | Výztuž mazanin svařovanými sítěmi Kari | t | 0.002 |  | 0 | CS ÚRS 2023 01 |  |  | základní |  | 0 | 1.0628 | 0.0021255 | 0 | 0 | 4 | K | 2 |  |  |  | ROZPOCET | [5 empty] | 0 | 0 | 0 | 0 | 0 | 1 | 0 | 4 | 1414488263
| PP |  | Výztuž mazanin ze svařovaných sítí z drátů typu KARI | [15 empty] | PP | 2
| Online PSC |  | https://podminky.urs.cz/item/CS_URS_2023_01/631362021 | [15 empty] | Online PSC | 2
| VV |  | 0,444*2,789/1000*1,25 "doplnění podlahy osy 10-11/A-D -dle skladby P3 - KONROLA SKLADBY P3 |  | 0.002 | [13 empty] | VV | 2 | 2 | True | 1 | ROZPOCET
89 | K | 632441213 | Potěr anhydritový samonivelační litý C20 tl přes 35 do 40 mm | m2 | 109.23 |  | 0 | CS ÚRS 2023 01 |  |  | základní |  | 0 | 0.0816 | 8.9132 | 0 | 0 | 4 | K | 2 |  |  |  | ROZPOCET | [5 empty] | 0 | 0 | 0 | 0 | 0 | 1 | 0 | 4 | -1095813492
| PP |  | Potěr anhydritový samonivelační litý tř. C 20, tl. přes 35 do 40 mm | [15 empty] | PP | 2
| Online PSC |  | https://podminky.urs.cz/item/CS_URS_2023_01/632441213 | [15 empty] | Online PSC | 2
| VV |  | P2a |  | 109.23 | [13 empty] | VV | 2 | 2 | True | 1 | ROZPOCET
90 | K | 632441214 | Potěr anhydritový samonivelační litý C20 tl přes 40 do 45 mm | m2 | 170.67 |  | 0 | CS ÚRS 2023 01 |  |  | základní |  | 0 | 0.0918 | 15.6675 | 0 | 0 | 4 | K | 2 |  |  |  | ROZPOCET | [5 empty] | 0 | 0 | 0 | 0 | 0 | 1 | 0 | 4 | -211688154
| PP |  | Potěr anhydritový samonivelační litý tř. C 20, tl. přes 40 do 45 mm | [15 empty] | PP | 2
| Online PSC |  | https://podminky.urs.cz/item/CS_URS_2023_01/632441214 | [15 empty] | Online PSC | 2
| VV |  | P1 "prům.tl. 40 mm |  | 170.67 | [13 empty] | VV | 2 | 2 | True | 1 | ROZPOCET
91 | K | 632452411 | Doplnění cementového potěru hlazeného pl přes 1 do 4 m2 tl do 10 mm | m2 | 75 |  | 0 | CS ÚRS 2023 01 |  |  | základní |  | 0 | 0.02634 | 1.9755 | 0 | 0 | 4 | K | 2 |  |  |  | ROZPOCET | [5 empty] | 0 | 0 | 0 | 0 | 0 | 1 | 0 | 4 | -2003247303
| PP |  | Doplnění cementového potěru na mazaninách a betonových podkladech (s dodáním hmot), hlazeného dřevěným nebo ocelovým hladítkem, plochy jednotlivě přes 1 m2 do 4 m2 a tl. do 10 mm | [15 empty] | PP | 2
| Online PSC |  | https://podminky.urs.cz/item/CS_URS_2023_01/632452411 | [15 empty] | Online PSC | 2
| VV |  | 41,0 "m2 osy 10-12/A-D (vstupní části) po vybourání příček |  | 41 | [13 empty] | VV | 2 | 2 | True | 0 | ROZPOCET
| VV |  | 34,0 " m2 - osy 4-5/A-D (střední trakt) po vybourání příček |  | 34 | [13 empty] | VV | 2 | 2 | True | 0 | ROZPOCET
| VV |  | Součet |  | 75 | [13 empty] | VV | 2 | 4 | True | 1 | ROZPOCET
92 | K | 632902111 | Příprava zatvrdlého povrchu betonových mazanin pro cementový potěr cementovým mlékem | m2 | 75 |  | 0 | CS ÚRS 2023 01 |  |  | základní |  | 0 | 0.004 | 0.3 | 0 | 0 | 4 | K | 2 |  |  |  | ROZPOCET | [5 empty] | 0 | 0 | 0 | 0 | 0 | 1 | 0 | 4 | -769304723
| PP |  | Příprava zatvrdlého povrchu betonových mazanin pro cementový potěr cementovým mlékem | [15 empty] | PP | 2
| Online PSC |  | https://podminky.urs.cz/item/CS_URS_2023_01/632902111 | [15 empty] | Online PSC | 2
| VV |  | 41,0 "m2 osy 10-12/A-D (vstupní části) po vybourání příček |  | 41 | [13 empty] | VV | 2 | 2 | True | 0 | ROZPOCET
| VV |  | 34,0 " m2 - osy 4-5/A-D (střední trakt) po vybourání příček |  | 34 | [13 empty] | VV | 2 | 2 | True | 0 | ROZPOCET
| VV |  | Součet |  | 75 | [13 empty] | VV | 2 | 4 | True | 1 | ROZPOCET
93 | K | 634111114 | Obvodová dilatace pružnou těsnicí páskou mezi stěnou a mazaninou nebo potěrem v 100 mm | m | 66.45 |  | 0 | CS ÚRS 2023 01 |  |  | základní |  | 0 | 8.4e-05 | 0.0055818 | 0 | 0 | 4 | K | 2 |  |  |  | ROZPOCET | [5 empty] | 0 | 0 | 0 | 0 | 0 | 1 | 0 | 4 | 1835078094
| PP |  | Obvodová dilatace mezi stěnou a mazaninou nebo potěrem pružnou těsnicí páskou na bázi syntetického kaučuku výšky 100 mm | [15 empty] | PP | 2
| Online PSC |  | https://podminky.urs.cz/item/CS_URS_2023_01/634111114 | [15 empty] | Online PSC | 2
| VV |  | 2,1+7,1+16,9+7,1+1,5 "201 galerie |  | 34.7 | [13 empty] | VV | 2 | 2 | True | 0 | ROZPOCET
| VV |  | 7,1+6,75*2++11,15 "202 výstavní šál |  | 31.75 | [13 empty] | VV | 2 | 2 | True | 0 | ROZPOCET
| VV |  | Součet skladba P2a |  | 66.45 | [13 empty] | VV | 2 | 4 | True | 1 | ROZPOCET
94 | K | 634111116 | Obvodová dilatace pružnou těsnicí páskou mezi stěnou a mazaninou nebo potěrem v 150 mm | m | 170.2 |  | 0 | CS ÚRS 2023 01 |  |  | základní |  | 0 | 4.2e-05 | 0.0071484 | 0 | 0 | 4 | K | 2 |  |  |  | ROZPOCET | [5 empty] | 0 | 0 | 0 | 0 | 0 | 1 | 0 | 4 | 1656136716
| PP |  | Obvodová dilatace mezi stěnou a mazaninou nebo potěrem pružnou těsnicí páskou na bázi syntetického kaučuku výšky 150 mm | [15 empty] | PP | 2
| Online PSC |  | https://podminky.urs.cz/item/CS_URS_2023_01/634111116 | [15 empty] | Online PSC | 2
| VV |  | 2*(4,6+3,9) "203 TM |  | 17 | [13 empty] | VV | 2 | 2 | True | 0 | ROZPOCET
| VV |  | 2*(2,225+1,2)+2*(2,85+2,0) "204 WC Ž |  | 16.55 | [13 empty] | VV | 2 | 2 | True | 0 | ROZPOCET
| VV |  | 2*(2,225+1,2)+2*(1,6+2,0) "205 WC M |  | 14.05 | [13 empty] | VV | 2 | 2 | True | 0 | ROZPOCET
| VV |  | 2*(6,375+7,45) "206 keram dílna |  | 27.65 | [13 empty] | VV | 2 | 2 | True | 0 | ROZPOCET
| VV |  | 2*(1,8+3,7) "207 sklad |  | 11 | [13 empty] | VV | 2 | 2 | True | 0 | ROZPOCET
| VV |  | 2*(2,15+1,8) "208a WC invalidé |  | 7.9 | [13 empty] | VV | 2 | 2 | True | 0 | ROZPOCET
| VV |  | 2*(1,25+1,8) "208b úklid |  | 6.1 | [13 empty] | VV | 2 | 2 | True | 0 | ROZPOCET
| VV |  | 2*(6,375+7,45) "209 dílna |  | 27.65 | [13 empty] | VV | 2 | 2 | True | 0 | ROZPOCET
| VV |  | 2*(1,55+19,6) "210 chodba |  | 42.3 | [13 empty] | VV | 2 | 2 | True | 0 | ROZPOCET
| VV |  | Součet 2.NP - podlaha P1 |  | 170.2 | [13 empty] | VV | 2 | 4 | True | 1 | ROZPOCET
95 | K | 635321211 | Násyp pod podlahy z cihelného recyklátu se zhutněním | m3 | 9.071 |  | 0 | CS ÚRS 2023 01 |  |  | základní |  | 0 | 1.8 | 16.3278 | 0 | 0 | 4 | K | 2 |  |  |  | ROZPOCET | [5 empty] | 0 | 0 | 0 | 0 | 0 | 1 | 0 | 4 | -1711544822
| PP |  | Násyp z recyklátu pod podlahy se zhutněním, z recyklátu cihelného | [15 empty] | PP | 2
| Online PSC |  | https://podminky.urs.cz/item/CS_URS_2023_01/635321211 | [15 empty] | Online PSC | 2
| VV |  | 14,75*1,23/2 "plocha m2 x výška=1,23m - 50% cihelný recyklát |  | 9.071 | [13 empty] | VV | 2 | 2 | True | 0 | ROZPOCET
| VV |  | Součet |  | 9.071 | [13 empty] | VV | 2 | 4 | True | 1 | ROZPOCET
96 | K | 635321212 | Násyp pod podlahy z betonového recyklátu se zhutněním | m3 | 9.071 |  | 0 | CS ÚRS 2023 01 |  |  | základní |  | 0 | 1.9 | 17.2349 | 0 | 0 | 4 | K | 2 |  |  |  | ROZPOCET | [5 empty] | 0 | 0 | 0 | 0 | 0 | 1 | 0 | 4 | -395409492
| PP |  | Násyp z recyklátu pod podlahy se zhutněním, z recyklátu betonového | [15 empty] | PP | 2
| Online PSC |  | https://podminky.urs.cz/item/CS_URS_2023_01/635321212 | [15 empty] | Online PSC | 2
| VV |  | 14,75*1,23/2 "plocha m2 x výška=1,23m - 50% betonový recyklát |  | 9.071 | [13 empty] | VV | 2 | 2 | True | 1 | ROZPOCET
97 | K | 642942111 | Osazování zárubní nebo rámů dveřních kovových do 2,5 m2 na MC | kus | 10 |  | 0 | CS ÚRS 2023 01 |  |  | základní |  | 0 | 0.01777 | 0.1777 | 0 | 0 | 4 | K | 2 |  |  |  | ROZPOCET | [5 empty] | 0 | 0 | 0 | 0 | 0 | 1 | 0 | 4 | -2082928629
| PP |  | Osazování zárubní nebo rámů kovových dveřních lisovaných nebo z úhelníků bez dveřních křídel na cementovou maltu, plochy otvoru do 2,5 m2 | [15 empty] | PP | 2
| Online PSC |  | https://podminky.urs.cz/item/CS_URS_2023_01/642942111 | [15 empty] | Online PSC | 2
| VV |  | 0 "D3 900/2100 - součást dveří |  | 0 | [13 empty] | VV | 2 | 2 | True | 0 | ROZPOCET
| VV |  | 2+4 "D4 700/1970 |  | 6 | [13 empty] | VV | 2 | 2 | True | 0 | ROZPOCET
| VV |  | 2+1 "D5 800/1970 |  | 3 | [13 empty] | VV | 2 | 2 | True | 0 | ROZPOCET
| VV |  | 1 "D7 900/2100 |  | 1 | [13 empty] | VV | 2 | 2 | True | 0 | ROZPOCET
| VV |  | Součet |  | 10 | [13 empty] | VV | 2 | 4 | True | 1 | ROZPOCET
98 | M | 55331486 | zárubeň jednokřídlá ocelová pro zdění tl stěny 110-150mm rozměru 700/1970, 2100mm | kus | 6 |  | 0 | CS ÚRS 2023 01 |  |  | základní |  | 0 | 0.01489 | 0.08934 | 0 | 0 | 8 | M | 2 |  |  |  | ROZPOCET | [5 empty] | 0 | 0 | 0 | 0 | 0 | 1 | 0 | 4 | -2054672053
| PP |  | zárubeň jednokřídlá ocelová pro zdění tl stěny 110-150mm rozměru 700/1970, 2100mm | [15 empty] | PP | 2
| VV |  | 2+4 "D4 |  | 6 | [13 empty] | VV | 2 | 2 | True | 1 | ROZPOCET
99 | M | 55331487 | zárubeň jednokřídlá ocelová pro zdění tl stěny 110-150mm rozměru 800/1970, 2100mm | kus | 3 |  | 0 | CS ÚRS 2023 01 |  |  | základní |  | 0 | 0.01521 | 0.04563 | 0 | 0 | 8 | M | 2 |  |  |  | ROZPOCET | [5 empty] | 0 | 0 | 0 | 0 | 0 | 1 | 0 | 4 | -1028404826
| PP |  | zárubeň jednokřídlá ocelová pro zdění tl stěny 110-150mm rozměru 800/1970, 2100mm | [15 empty] | PP | 2
| VV |  | 2+1 "D5 |  | 3 | [13 empty] | VV | 2 | 2 | True | 1 | ROZPOCET
100 | M | 55331488 | zárubeň jednokřídlá ocelová pro zdění tl stěny 110-150mm rozměru 900/1970, 2100mm | kus | 1 |  | 0 | CS ÚRS 2023 01 |  |  | základní |  | 0 | 0.01553 | 0.01553 | 0 | 0 | 8 | M | 2 |  |  |  | ROZPOCET | [5 empty] | 0 | 0 | 0 | 0 | 0 | 1 | 0 | 4 | 1081539703
| PP |  | zárubeň jednokřídlá ocelová pro zdění tl stěny 110-150mm rozměru 900/1970, 2100mm | [15 empty] | PP | 2
| VV |  | 1 "D7 |  | 1 | [13 empty] | VV | 2 | 2 | True | 0 | ROZPOCET
| VV |  | 0 "D3 - součást dveří |  | 0 | [13 empty] | VV | 2 | 2 | True | 0 | ROZPOCET
| VV |  | Součet |  | 1 | [13 empty] | VV | 2 | 4 | True | 1 | ROZPOCET
| D | 9 | Ostatní konstrukce a práce, bourání |  |  |  | 0 | [5 empty] | 0 |  | 0.054627 |  | 114.6685 | 1 | D | 1 |  |  |  | ROZPOCET | [11 empty] | 0
101 | K | 953943211 | Osazování hasicího přístroje | kus | 6 |  | 0 | CS ÚRS 2023 01 |  |  | základní |  | 0 | 0.000176 | 0.001056 | 0 | 0 | 4 | K | 2 |  |  |  | ROZPOCET | [5 empty] | 0 | 0 | 0 | 0 | 0 | 1 | 0 | 4 | 610470779
| PP |  | Osazování drobných kovových předmětů kotvených do stěny hasicího přístroje | [15 empty] | PP | 2
| Online PSC |  | https://podminky.urs.cz/item/CS_URS_2023_01/953943211 | [15 empty] | Online PSC | 2
| VV |  | 5 "N 1.01/N2 Archeologická expozice a zázemí |  | 5 | [13 empty] | VV | 2 | 2 | True | 0 | ROZPOCET
| VV |  | 1 "N 1.02 Sklad |  | 1 | [13 empty] | VV | 2 | 2 | True | 0 | ROZPOCET
| VV |  | Součet |  | 6 | [13 empty] | VV | 2 | 4 | True | 1 | ROZPOCET
102 | M | 44932111 | přístroj hasicí ruční práškový PG 2 LE | kus | 6 |  | 0 | CS ÚRS 2023 01 |  |  | základní |  | 0 | 0.004 | 0.024 | 0 | 0 | 8 | M | 2 |  |  |  | ROZPOCET | [5 empty] | 0 | 0 | 0 | 0 | 0 | 1 | 0 | 4 | 1180913606
| PP |  | přístroj hasicí ruční práškový PG 2 LE | [15 empty] | PP | 2
103 | K | 953961114 | Kotvy chemickým tmelem (Sika AnchorFix 1) M 16 hl 125 mm do betonu, ŽB nebo kamene s vyvrtáním otvoru | kus | 72 |  | 0 | CS ÚRS 2023 01 |  |  | základní |  | 0 | 2.459e-05 | 0.0017705 | 0 | 0 | 4 | K | 2 |  |  |  | ROZPOCET | [5 empty] | 0 | 0 | 0 | 0 | 0 | 1 | 0 | 4 | -475824939
| PP |  | Kotvy chemické s vyvrtáním otvoru do betonu, železobetonu nebo tvrdého kamene tmel, velikost M 16, hloubka 125 mm (Sika AnchorFix 1) | [15 empty] | PP | 2
| Online PSC |  | https://podminky.urs.cz/item/CS_URS_2023_01/953961114 | [15 empty] | Online PSC | 2
| VV |  | 5*4 "pro ocel. sloupy pod obloukem - 5ks sloupů |  | 20 | [13 empty] | VV | 2 | 2 | True | 0 | ROZPOCET
| VV |  | 4*(6+7) "kotvení ocel. střešních rámů |  | 52 | [13 empty] | VV | 2 | 2 | True | 0 | ROZPOCET
| VV |  | Součet |  | 72 | [13 empty] | VV | 2 | 4 | True | 1 | ROZPOCET
104 | M | 13021015 | tyč ocelová kruhová žebírková DIN 488 jakost B500B (10 505) výztuž do betonu D 16mm | t | 0.023 |  | 0 | CS ÚRS 2023 01 |  |  | základní |  | 0 | 1 | 0.023 | 0 | 0 | 8 | M | 2 |  |  |  | ROZPOCET | [5 empty] | 0 | 0 | 0 | 0 | 0 | 1 | 0 | 4 | -309305701
| PP |  | tyč ocelová kruhová žebírková DIN 488 jakost B500B (10 505) výztuž do betonu D 16mm | [15 empty] | PP | 2
| VV |  | 1,24*(5*(4*0,18))/1000*1,1 " ocel.sloupy - kotvení, viz statika beton.kce -tvar |  | 0.005 | [13 empty] | VV | 2 | 2 | True | 0 | ROZPOCET
| VV |  | 1,24*(4*(6+7)*0,25)/1000*1,1 "kotvení ocel. střešních rámů |  | 0.018 | [13 empty] | VV | 2 | 2 | True | 0 | ROZPOCET
| VV |  | Součet |  | 0.023 | [13 empty] | VV | 2 | 4 | True | 1 | ROZPOCET
105 | K | 953993311 | Osazení bezpečnostní, orientační nebo informační tabulky samolepicí | kus | 50 |  | 0 | CS ÚRS 2023 01 |  |  | základní |  | 0 | 1e-06 | 5e-05 | 0 | 0 | 4 | K | 2 |  |  |  | ROZPOCET | [5 empty] | 0 | 0 | 0 | 0 | 0 | 1 | 0 | 4 | -1344401757
| PP |  | Osazení bezpečnostní, orientační nebo informační tabulky samolepicí | [15 empty] | PP | 2
| Online PSC |  | https://podminky.urs.cz/item/CS_URS_2023_01/953993311 | [15 empty] | Online PSC | 2
| VV |  | 50 "předpoklad |  | 50 | [13 empty] | VV | 2 | 2 | True | 1 | ROZPOCET
106 | M | 73534562 | tabulka bezpečnostní fotoluminiscenční 200x87mm samolepící | kus | 50 |  | 0 | CS ÚRS 2023 01 |  |  | základní |  | 0 | 0 | 0 | 0 | 0 | 8 | M | 2 |  |  |  | ROZPOCET | [5 empty] | 0 | 0 | 0 | 0 | 0 | 1 | 0 | 4 | -1660026386
| PP |  | tabulka bezpečnostní fotoluminiscenční 200x87mm samolepící | [15 empty] | PP | 2
| VV |  | 50 "předpoklad |  | 50 | [13 empty] | VV | 2 | 2 | True | 1 | ROZPOCET
107 | K | 962031132 | Bourání příček z cihel pálených na MVC tl do 100 mm | m2 | 65.41 |  | 0 | CS ÚRS 2023 01 |  |  | základní |  | 0 | 0 | 0 | 0.131 | 8.5687 | 4 | K | 2 |  |  |  | ROZPOCET | [5 empty] | 0 | 0 | 0 | 0 | 0 | 1 | 0 | 4 | -355601344
| PP |  | Bourání příček z cihel, tvárnic nebo příčkovek z cihel pálených, plných nebo dutých na maltu vápennou nebo vápenocementovou, tl. do 100 mm | [15 empty] | PP | 2
| Online PSC |  | https://podminky.urs.cz/item/CS_URS_2023_01/962031132 | [15 empty] | Online PSC | 2
| VV |  | (2,6+1,9)*2,575-3*(0,7*1,97) "podélné příčky osy 4-5 |  | 7.451 | [13 empty] | VV | 2 | 2 | True | 0 | ROZPOCET
| VV |  | 4,6*2,575-3*(0,7*1,97) "podélná příčka osy 4-5 |  | 7.708 | [13 empty] | VV | 2 | 2 | True | 0 | ROZPOCET
| VV |  | (3*0,9)*1,5 "přizdívky |  | 4.05 | [13 empty] | VV | 2 | 2 | True | 0 | ROZPOCET
| VV |  | (1,8+1,8+3,7+1,5)*2,575-0,7*1,97 "svislé příčky osy 4-5 |  | 21.281 | [13 empty] | VV | 2 | 2 | True | 0 | ROZPOCET
| VV |  | Mezisoučet WC Ž+M, úklid (vstupní části) |  | 40.49 | [13 empty] | VV | 2 | 3 | True | 0 | ROZPOCET
| VV |  | (3,13+2,0)*2,525+0,7*1,97 "podélné příčky osy 10-11 |  | 14.332 | [13 empty] | VV | 2 | 2 | True | 0 | ROZPOCET
| VV |  | (1,5*2+4,6)*2,525-3*0,7*1,97-1,9*2,35 "příčné př. osy 10-11 |  | 10.588 | [13 empty] | VV | 2 | 2 | True | 0 | ROZPOCET
| VV |  | Mezisoučet osy 10-11 (vstupní části) |  | 24.92 | [13 empty] | VV | 2 | 3 | True | 0 | ROZPOCET
| VV |  | Součet |  | 65.41 | [13 empty] | VV | 2 | 4 | True | 1 | ROZPOCET
108 | K | 962031133 | Bourání příček z cihel pálených na MVC tl do 150 mm | m2 | 45.606 |  | 0 | CS ÚRS 2023 01 |  |  | základní |  | 0 | 0 | 0 | 0.261 | 11.9032 | 4 | K | 2 |  |  |  | ROZPOCET | [5 empty] | 0 | 0 | 0 | 0 | 0 | 1 | 0 | 4 | -775075491
| PP |  | Bourání příček z cihel, tvárnic nebo příčkovek z cihel pálených, plných nebo dutých na maltu vápennou nebo vápenocementovou, tl. do 150 mm | [15 empty] | PP | 2
| Online PSC |  | https://podminky.urs.cz/item/CS_URS_2023_01/962031133 | [15 empty] | Online PSC | 2
| VV |  | (2,5+4,6)*2,525-1,0*2,35 "příčná př. osy 10-11 (vstupní části) |  | 15.578 | [13 empty] | VV | 2 | 2 | True | 0 | ROZPOCET
| VV |  | 6,35*2,525-0,8*1,97 "podélné osy C (vstupní části) |  | 14.458 | [13 empty] | VV | 2 | 2 | True | 0 | ROZPOCET
| VV |  | (8,0+19,9+24,0)*0,3 "atiky (střešní nadezdívky) |  | 15.57 | [13 empty] | VV | 2 | 2 | True | 0 | ROZPOCET
| VV |  | Součet |  | 45.606 | [13 empty] | VV | 2 | 4 | True | 1 | ROZPOCET
109 | K | 962032432 | Bourání zdiva cihelných z dutých nebo plných cihel pálených i nepálených na MV nebo MVC přes 1 m3 | m3 | 1.863 |  | 0 | CS ÚRS 2023 01 |  |  | základní |  | 0 | 0 | 0 | 1.175 | 2.189 | 4 | K | 2 |  |  |  | ROZPOCET | [5 empty] | 0 | 0 | 0 | 0 | 0 | 1 | 0 | 4 | 584452829
| PP |  | Bourání zdiva nadzákladového z cihel nebo tvárnic z dutých cihel nebo tvárnic pálených nebo nepálených, na maltu vápennou nebo vápenocementovou, objemu přes 1 m3 | [15 empty] | PP | 2
| Online PSC |  | https://podminky.urs.cz/item/CS_URS_2023_01/962032432 | [15 empty] | Online PSC | 2
| VV |  | 0,45*(2,2*2,7-0,9*2,0) "nový dveřní otvor osy 10-11/D (vstupní části) |  | 1.863 | [13 empty] | VV | 2 | 2 | True | 1 | ROZPOCET
110 | K | 962033121 | Bourání zdiva z tvárnic ztraceného bednění včetně výplně z betonu přes 1 m3 | m3 | 1.493 |  | 0 | CS ÚRS 2023 01 |  |  | základní |  | 0 | 0 | 0 | 2.1 | 3.1353 | 4 | K | 2 |  |  |  | ROZPOCET | [5 empty] | 0 | 0 | 0 | 0 | 0 | 1 | 0 | 4 | 2140094763
| PP |  | Bourání zdiva nadzákladového z tvárnic ztraceného bednění včetně výplně z betonu a výztuže objemu přes 1 m3 | [15 empty] | PP | 2
| Online PSC |  | https://podminky.urs.cz/item/CS_URS_2023_01/962033121 | [15 empty] | Online PSC | 2
| VV |  | 0,15*((3,4+1,6)*1,5/2) "boční podezdění rampy mč. 106 sklad arecheologického materiálu |  | 0.563 | [13 empty] | VV | 2 | 2 | True | 0 | ROZPOCET
| VV |  | 0,15*(2*(1,0*1,0)) "pod mezipodestou mč. 106 sklad arecheologického materiálu |  | 0.3 | [13 empty] | VV | 2 | 2 | True | 0 | ROZPOCET
| VV |  | 0,15*(1,6*0,5+1,6*0,5/2) "z mezipodesty na podestu podél stěny dělící výškové ůrovně |  | 0.18 | [13 empty] | VV | 2 | 2 | True | 0 | ROZPOCET
| VV |  | 0,15*(2*(1,0*1,5)) "příčně pod podestou |  | 0.45 | [13 empty] | VV | 2 | 2 | True | 0 | ROZPOCET
| VV |  | Součet mč. 106 sklad arecheologického materiálu |  | 1.493 | [13 empty] | VV | 2 | 4 | True | 1 | ROZPOCET
111 | K | 963012510 | Bourání stropů z ŽB desek š do 300 mm tl do 140 mm | m3 | 1.2 |  | 0 | CS ÚRS 2023 01 |  |  | základní |  | 0 | 0 | 0 | 2.1 | 2.52 | 4 | K | 2 |  |  |  | ROZPOCET | [5 empty] | 0 | 0 | 0 | 0 | 0 | 1 | 0 | 4 | -584785746
| PP |  | Bourání stropů z desek nebo panelů železobetonových prefabrikovaných s dutinami z desek, š. do 300 mm tl. do 140 mm | [15 empty] | PP | 2
| Online PSC |  | https://podminky.urs.cz/item/CS_URS_2023_01/963012510 | [15 empty] | Online PSC | 2
| VV |  | 1,0*(3,4+1,0+1,6+2,0)*0,15 "bednění rampy - osy 9-11/A-D -skladba dle původní PD Os4, P4 |  | 1.2 | [13 empty] | VV | 2 | 2 | True | 1 | ROZPOCET
112 | K | 963012520R | Bourání stropů z ŽB desek š přes 300 mm tl přes 140 mm vč. věnce, betonové zálivky a výztuže | m3 | 48 |  | 0 | vlastní |  |  | základní |  | 0 | 0 | 0 | 1.6 | 76.8 | 4 | K | 2 |  |  |  | ROZPOCET | [5 empty] | 0 | 0 | 0 | 0 | 0 | 1 | 0 | 4 | -1951663496
| PP |  | Bourání stropů z desek nebo panelů železobetonových prefabrikovaných s dutinami z panelů, š. přes 300 mm tl. přes 140 mm vč. věnce, betonové zálivky a výztuže | [15 empty] | PP | 2
| VV |  | 8,0*24,0*0,25 "stropní kce nad 1.NP osy A-D/6-12 |  | 48 | [13 empty] | VV | 2 | 2 | True | 1 | ROZPOCET
113 | K | 963051113 | Bourání ŽB stropů deskových tl přes 80 mm | m3 | 0.48 |  | 0 | CS ÚRS 2023 01 |  |  | základní |  | 0 | 0 | 0 | 2.4 | 1.152 | 4 | K | 2 |  |  |  | ROZPOCET | [5 empty] | 0 | 0 | 0 | 0 | 0 | 1 | 0 | 4 | 851462947
| PP |  | Bourání železobetonových stropů deskových, tl. přes 80 mm | [15 empty] | PP | 2
| Online PSC |  | https://podminky.urs.cz/item/CS_URS_2023_01/963051113 | [15 empty] | Online PSC | 2
| VV |  | 0,6*8,0*0,1 "římsa nad vstupem A-D/12 |  | 0.48 | [13 empty] | VV | 2 | 2 | True | 1 | ROZPOCET
114 | K | 965042141 | Bourání podkladů pod dlažby nebo mazanin betonových nebo z litého asfaltu tl do 100 mm pl přes 4 m2 | m3 | 0.4 |  | 0 | CS ÚRS 2023 01 |  |  | základní |  | 0 | 0 | 0 | 2.2 | 0.88 | 4 | K | 2 |  |  |  | ROZPOCET | [5 empty] | 0 | 0 | 0 | 0 | 0 | 1 | 0 | 4 | 565119467
| PP |  | Bourání mazanin betonových nebo z litého asfaltu tl. do 100 mm, plochy přes 4 m2 | [15 empty] | PP | 2
| Online PSC |  | https://podminky.urs.cz/item/CS_URS_2023_01/965042141 | [15 empty] | Online PSC | 2
| VV |  | 1,0*(3,4+1,0+1,6+2,0)*0,05 "vrchní vrstva rampy - osy 9-11/A-D skladba dle původní PD Os4, P4 |  | 0.4 | [13 empty] | VV | 2 | 2 | True | 1 | ROZPOCET
115 | K | 965042231 | Bourání podkladů pod dlažby nebo mazanin betonových nebo z litého asfaltu tl přes 100 mm pl do 4 m2 | m3 | 0.571 |  | 0 | CS ÚRS 2023 01 |  |  | základní |  | 0 | 0 | 0 | 2.2 | 1.2562 | 4 | K | 2 |  |  |  | ROZPOCET | [5 empty] | 0 | 0 | 0 | 0 | 0 | 1 | 0 | 4 | -333942450
| PP |  | Bourání mazanin betonových nebo z litého asfaltu tl. přes 100 mm, plochy do 4 m2 | [15 empty] | PP | 2
| Online PSC |  | https://podminky.urs.cz/item/CS_URS_2023_01/965042231 | [15 empty] | Online PSC | 2
| VV |  | 2,8*3,4*0,06 "stávající podlaha pro výtahovou šachtu - původní skladba |  | 0.571 | [13 empty] | VV | 2 | 2 | True | 1 | ROZPOCET
116 | K | 9650441110R | Bourání základových desek z betonu prostého | m3 | 1.125 |  | 0 | vlastní |  |  | základní |  | 0 | 0 | 0 | 2 | 2.25 | 4 | K | 2 |  |  |  | ROZPOCET | [5 empty] | 0 | 0 | 0 | 0 | 0 | 1 | 0 | 4 | 1419578602
| PP |  | Bourání základových desek z betonu prostého | [15 empty] | PP | 2
| VV |  | 2,5*3,0*0,15 "stávající podlaha pro výtahovou šachtu - původní skladba |  | 1.125 | [13 empty] | VV | 2 | 2 | True | 1 | ROZPOCET
117 | K | 965049112 | Příplatek k bourání betonových mazanin za bourání mazanin se svařovanou sítí tl přes 100 mm | m3 | 1.014 |  | 0 | CS ÚRS 2023 01 |  |  | základní |  | 0 | 0 | 0 | 0.029 | 0.029406 | 4 | K | 2 |  |  |  | ROZPOCET | [5 empty] | 0 | 0 | 0 | 0 | 0 | 1 | 0 | 4 | 1283876030
| PP |  | Bourání mazanin Příplatek k cenám za bourání mazanin betonových se svařovanou sítí, tl. přes 100 mm | [15 empty] | PP | 2
| Online PSC |  | https://podminky.urs.cz/item/CS_URS_2023_01/965049112 | [15 empty] | Online PSC | 2
| VV |  | 2,6*2,6*0,15 "stávající podlaha pro výtahovou šachtu |  | 1.014 | [13 empty] | VV | 2 | 2 | True | 1 | ROZPOCET
118 | K | 968062375 | Vybourání dřevěných rámů oken zdvojených včetně křídel pl do 2 m2 | m2 | 3 |  | 0 | CS ÚRS 2023 01 |  |  | základní |  | 0 | 0 | 0 | 0.038 | 0.114 | 4 | K | 2 |  |  |  | ROZPOCET | [5 empty] | 0 | 0 | 0 | 0 | 0 | 1 | 0 | 4 | 1190997964
| PP |  | Vybourání dřevěných rámů oken s křídly, dveřních zárubní, vrat, stěn, ostění nebo obkladů rámů oken s křídly zdvojených, plochy do 2 m2 | [15 empty] | PP | 2
| Online PSC |  | https://podminky.urs.cz/item/CS_URS_2023_01/968062375 | [15 empty] | Online PSC | 2
| VV |  | 1,0*1,5 "110 příruční sklad (vstupní části) |  | 1.5 | [13 empty] | VV | 2 | 2 | True | 0 | ROZPOCET
| VV |  | 1,0*1,5 "107 denní místnost (vstupní části) |  | 1.5 | [13 empty] | VV | 2 | 2 | True | 0 | ROZPOCET
| VV |  | Součet |  | 3 | [13 empty] | VV | 2 | 4 | True | 1 | ROZPOCET
119 | K | 968072455 | Vybourání kovových dveřních zárubní pl do 2 m2 | m2 | 17.139 |  | 0 | CS ÚRS 2023 01 |  |  | základní |  | 0 | 0 | 0 | 0.076 | 1.3026 | 4 | K | 2 |  |  |  | ROZPOCET | [5 empty] | 0 | 0 | 0 | 0 | 0 | 1 | 0 | 4 | -528406042
| PP |  | Vybourání kovových rámů oken s křídly, dveřních zárubní, vrat, stěn, ostění nebo obkladů dveřních zárubní, plochy do 2 m2 | [15 empty] | PP | 2
| Online PSC |  | https://podminky.urs.cz/item/CS_URS_2023_01/968072455 | [15 empty] | Online PSC | 2
| VV |  | 7*(0,7*1,97) "osy 4-5 (vstupní části) |  | 9.653 | [13 empty] | VV | 2 | 2 | True | 0 | ROZPOCET
| VV |  | 3*(0,7*1,97) "osy 10-11/A-C (vstupní části) |  | 4.137 | [13 empty] | VV | 2 | 2 | True | 0 | ROZPOCET
| VV |  | 0,8*1,97 "osy C/11 (vstupní části) |  | 1.576 | [13 empty] | VV | 2 | 2 | True | 0 | ROZPOCET
| VV |  | 0,9*1,97 "osy 10-11/D (vstupní části) |  | 1.773 | [13 empty] | VV | 2 | 2 | True | 0 | ROZPOCET
| VV |  | Součet |  | 17.139 | [13 empty] | VV | 2 | 4 | True | 1 | ROZPOCET
120 | K | 968072456 | Vybourání kovových dveřních zárubní pl přes 2 m2 | m2 | 14.33 |  | 0 | CS ÚRS 2023 01 |  |  | základní |  | 0 | 0 | 0 | 0.063 | 0.90279 | 4 | K | 2 |  |  |  | ROZPOCET | [5 empty] | 0 | 0 | 0 | 0 | 0 | 1 | 0 | 4 | -328132196
| PP |  | Vybourání kovových rámů oken s křídly, dveřních zárubní, vrat, stěn, ostění nebo obkladů dveřních zárubní, plochy přes 2 m2 | [15 empty] | PP | 2
| Online PSC |  | https://podminky.urs.cz/item/CS_URS_2023_01/968072456 | [15 empty] | Online PSC | 2
| VV |  | 2*(1,9*2,35) "108+111 osy 10-12/B-C (vstupní části) |  | 8.93 | [13 empty] | VV | 2 | 2 | True | 0 | ROZPOCET
| VV |  | 2,0*2,7 "osy B-C/12 (vstupní části) |  | 5.4 | [13 empty] | VV | 2 | 2 | True | 0 | ROZPOCET
| VV |  | Součet |  | 14.33 | [13 empty] | VV | 2 | 4 | True | 1 | ROZPOCET
121 | K | 972054491 | Vybourání otvorů v ŽB stropech nebo klenbách pl do 1 m2 tl přes 80 mm | m3 | 0.054 |  | 0 | CS ÚRS 2023 01 |  |  | základní |  | 0 | 0 | 0 | 2.4 | 0.1296 | 4 | K | 2 |  |  |  | ROZPOCET | [5 empty] | 0 | 0 | 0 | 0 | 0 | 1 | 0 | 4 | 284903840
| PP |  | Vybourání otvorů ve stropech nebo klenbách železobetonových bez odstranění podlahy a násypu, plochy do 1 m2, tl. přes 80 mm | [15 empty] | PP | 2
| Online PSC |  | https://podminky.urs.cz/item/CS_URS_2023_01/972054491 | [15 empty] | Online PSC | 2
| VV |  | 0,9*0,3*0,2 "prostup pro VZT potrubí osa 5/D |  | 0.054 | [13 empty] | VV | 2 | 2 | True | 1 | ROZPOCET
122 | K | 973031844 | Vysekání kapes ve zdivu cihelném na MC pro zavázání zdí tl do 300 mm | m | 2.5 |  | 0 | CS ÚRS 2023 01 |  |  | základní |  | 0 | 0 | 0 | 0.012 | 0.03 | 4 | K | 2 |  |  |  | ROZPOCET | [5 empty] | 0 | 0 | 0 | 0 | 0 | 1 | 0 | 4 | 788833930
| PP |  | Vysekání výklenků nebo kapes ve zdivu z cihel na maltu cementovou kapes pro zavázání nových zdí, tl. do 300 mm | [15 empty] | PP | 2
| Online PSC |  | https://podminky.urs.cz/item/CS_URS_2023_01/973031844 | [15 empty] | Online PSC | 2
| VV |  | 2,500 "1.NP prodloužení objektu - osa 1/A |  | 2.5 | [13 empty] | VV | 2 | 2 | True | 1 | ROZPOCET
123 | K | 974031666 | Vysekání rýh ve zdivu cihelném pro vtahování nosníků hl do 150 mm v do 250 mm | m | 7.5 |  | 0 | CS ÚRS 2023 01 |  |  | základní |  | 0 | 0 | 0 | 0.065 | 0.4875 | 4 | K | 2 |  |  |  | ROZPOCET | [5 empty] | 0 | 0 | 0 | 0 | 0 | 1 | 0 | 4 | 975588709
| PP |  | Vysekání rýh ve zdivu cihelném na maltu vápennou nebo vápenocementovou pro vtahování nosníků do zdí, před vybouráním otvoru do hl. 150 mm, při v. nosníku do 250 mm | [15 empty] | PP | 2
| Online PSC |  | https://podminky.urs.cz/item/CS_URS_2023_01/974031666 | [15 empty] | Online PSC | 2
| VV |  | 3*2,5 "překlad nad dveře osa 10-11/D (vstupní části) |  | 7.5 | [13 empty] | VV | 2 | 2 | True | 1 | ROZPOCET
124 | K | 977151124 | Jádrové vrty diamantovými korunkami do stavebních materiálů D přes 150 do 180 mm | m | 0.45 |  | 0 | CS ÚRS 2023 01 |  |  | základní |  | 0 | 0.00279 | 0.0012555 | 0.056 | 0.0252 | 4 | K | 2 |  |  |  | ROZPOCET | [5 empty] | 0 | 0 | 0 | 0 | 0 | 1 | 0 | 4 | -1383000758
| PP |  | Jádrové vrty diamantovými korunkami do stavebních materiálů (železobetonu, betonu, cihel, obkladů, dlažeb, kamene) průměru přes 150 do 180 mm | [15 empty] | PP | 2
| Online PSC |  | https://podminky.urs.cz/item/CS_URS_2023_01/977151124 | [15 empty] | Online PSC | 2
| VV |  | 0,45 "m.č. 108 WC - pro ventilátor |  | 0.45 | [13 empty] | VV | 2 | 2 | True | 1 | ROZPOCET
125 | K | 977311113 | Řezání stávajících betonových mazanin nevyztužených hl do 150 mm | m | 23.4 |  | 0 | CS ÚRS 2023 01 |  |  | základní |  | 0 | 3.675e-06 | 8.5995e-05 | 0 | 0 | 4 | K | 2 |  |  |  | ROZPOCET | [5 empty] | 0 | 0 | 0 | 0 | 0 | 1 | 0 | 4 | -158008817
| PP |  | Řezání stávajících betonových mazanin bez vyztužení hloubky přes 100 do 150 mm | [15 empty] | PP | 2
| Online PSC |  | https://podminky.urs.cz/item/CS_URS_2023_01/977311113 | [15 empty] | Online PSC | 2
| VV |  | 2*(2,5+3,0) "výtahová šachta |  | 11 | [13 empty] | VV | 2 | 2 | True | 0 | ROZPOCET
| VV |  | 2*(2,8+3,4) "nová výtahová šachta - pro napojení hydroizolace |  | 12.4 | [13 empty] | VV | 2 | 2 | True | 0 | ROZPOCET
| VV |  | Součet |  | 23.4 | [13 empty] | VV | 2 | 4 | True | 1 | ROZPOCET
126 | K | 978013191 | Otlučení (osekání) vnitřní vápenné nebo vápenocementové omítky stěn v rozsahu přes 50 do 100 % | m2 | 21.588 |  | 0 | CS ÚRS 2023 01 |  |  | základní |  | 0 | 0 | 0 | 0.046 | 0.99305 | 4 | K | 2 |  |  |  | ROZPOCET | [5 empty] | 0 | 0 | 0 | 0 | 0 | 1 | 0 | 4 | 293859597
| PP |  | Otlučení vápenných nebo vápenocementových omítek vnitřních ploch stěn s vyškrabáním spar, s očištěním zdiva, v rozsahu přes 50 do 100 % | [15 empty] | PP | 2
| Online PSC |  | https://podminky.urs.cz/item/CS_URS_2023_01/978013191 | [15 empty] | Online PSC | 2
| VV |  | (5,6+2,25)*2,75 "osa D/10-12+osa 12/B-C |  | 21.588 | [13 empty] | VV | 2 | 2 | True | 1 | ROZPOCET
127 | K | 985331112 | Dodatečné vlepování betonářské výztuže D 10 mm do cementové aktivované malty včetně vyvrtání otvoru | m | 3.6 |  | 0 | CS ÚRS 2023 01 |  |  | základní |  | 0 | 0.0003915 | 0.0014094 | 0 | 0 | 4 | K | 2 |  |  |  | ROZPOCET | [5 empty] | 0 | 0 | 0 | 0 | 0 | 1 | 0 | 4 | -2133085854
| PP |  | Dodatečné vlepování betonářské výztuže včetně vyvrtání a vyčištění otvoru cementovou aktivovanou maltou průměr výztuže 10 mm | [15 empty] | PP | 2
| Online PSC |  | https://podminky.urs.cz/item/CS_URS_2023_01/985331112 | [15 empty] | Online PSC | 2
| VV |  | 4*(2*0,3) "osa 10/A-D provázání základů |  | 2.4 | [13 empty] | VV | 2 | 2 | True | 0 | ROZPOCET
| VV |  | 4*0,3 "osa 1/A-D provázání základů |  | 1.2 | [13 empty] | VV | 2 | 2 | True | 0 | ROZPOCET
| VV |  | Součet |  | 3.6 | [13 empty] | VV | 2 | 4 | True | 1 | ROZPOCET
128 | M | 13021012 | tyč ocelová kruhová žebírková DIN 488 jakost B500B (10 505) výztuž do betonu D 10mm | t | 0.002 |  | 0 | CS ÚRS 2023 01 |  |  | základní |  | 0 | 1 | 0.002 | 0 | 0 | 8 | M | 2 |  |  |  | ROZPOCET | [5 empty] | 0 | 0 | 0 | 0 | 0 | 1 | 0 | 4 | 109516030
| PP |  | tyč ocelová kruhová žebírková DIN 488 jakost B500B (10 505) výztuž do betonu D 10mm | [15 empty] | PP | 2
| VV |  | 0,617*3,6/1000*1,1 " provázání základů |  | 0.002 | [13 empty] | VV | 2 | 2 | True | 1 | ROZPOCET
| D | 94 | Lešení a stavební výtahy |  |  |  | 0 | [5 empty] | 0 |  | 0.12511 |  | 0 | 1 | D | 1 |  |  |  | ROZPOCET | [11 empty] | 0
129 | K | 941111121 | Montáž lešení řadového trubkového lehkého s podlahami zatížení do 200 kg/m2 š přes 0,9 do 1,2 m v do 10 m | m2 | 576.3 |  | 0 | CS ÚRS 2023 01 |  |  | základní |  | 0 | 0 | 0 | 0 | 0 | 4 | K | 2 |  |  |  | ROZPOCET | [5 empty] | 0 | 0 | 0 | 0 | 0 | 1 | 0 | 4 | -1357053471
| PP |  | Montáž lešení řadového trubkového lehkého pracovního s podlahami s provozním zatížením tř. 3 do 200 kg/m2 šířky tř. W09 přes 0,9 do 1,2 m, výšky do 10 m | [15 empty] | PP | 2
| Online PSC |  | https://podminky.urs.cz/item/CS_URS_2023_01/941111121 | [15 empty] | Online PSC | 2
| VV |  | 56,0*4,5 "zadní strana osa A |  | 252 | [13 empty] | VV | 2 | 2 | True | 0 | ROZPOCET
| VV |  | 10,0*4,8+10,0*3,3/2 "štít se schodištěm osa 1 |  | 64.5 | [13 empty] | VV | 2 | 2 | True | 0 | ROZPOCET
| VV |  | 24,5*3,8+25,0*3,8 "SV přední strana - osa E |  | 188.1 | [13 empty] | VV | 2 | 2 | True | 0 | ROZPOCET
| VV |  | 10,0*1,5+(3,15*8,0/2)*4,5 "štítová oblouková strana A-E/12 |  | 71.7 | [13 empty] | VV | 2 | 2 | True | 0 | ROZPOCET
| VV |  | Součet |  | 576.3 | [13 empty] | VV | 2 | 4 | True | 1 | ROZPOCET
130 | K | 941111221 | Příplatek k lešení řadovému trubkovému lehkému s podlahami š 1,2 m v 10 m za první a ZKD den použití | m2 | 34001.7 |  | 0 | CS ÚRS 2023 01 |  |  | základní |  | 0 | 0 | 0 | 0 | 0 | 4 | K | 2 |  |  |  | ROZPOCET | [5 empty] | 0 | 0 | 0 | 0 | 0 | 1 | 0 | 4 | 278732812
| PP |  | Montáž lešení řadového trubkového lehkého pracovního s podlahami s provozním zatížením tř. 3 do 200 kg/m2 Příplatek za první a každý další den použití lešení k ceně -1121 | [15 empty] | PP | 2
| Online PSC |  | https://podminky.urs.cz/item/CS_URS_2023_01/941111221 | [15 empty] | Online PSC | 2
| VV |  | 576,3*59 "dalších 59 dní |  | 34001.7 | [13 empty] | VV | 2 | 2 | True | 1 | ROZPOCET
131 | K | 941111821 | Demontáž lešení řadového trubkového lehkého s podlahami zatížení do 200 kg/m2 š přes 0,9 do 1,2 m v do 10 m | m2 | 576.3 |  | 0 | CS ÚRS 2023 01 |  |  | základní |  | 0 | 0 | 0 | 0 | 0 | 4 | K | 2 |  |  |  | ROZPOCET | [5 empty] | 0 | 0 | 0 | 0 | 0 | 1 | 0 | 4 | -1779426095
| PP |  | Demontáž lešení řadového trubkového lehkého pracovního s podlahami s provozním zatížením tř. 3 do 200 kg/m2 šířky tř. W09 přes 0,9 do 1,2 m, výšky do 10 m | [15 empty] | PP | 2
| Online PSC |  | https://podminky.urs.cz/item/CS_URS_2023_01/941111821 | [15 empty] | Online PSC | 2
132 | K | 943211111 | Montáž lešení prostorového rámového lehkého s podlahami zatížení do 200 kg/m2 v do 10 m | m3 | 25.12 |  | 0 | CS ÚRS 2023 01 |  |  | základní |  | 0 | 0 | 0 | 0 | 0 | 4 | K | 2 |  |  |  | ROZPOCET | [5 empty] | 0 | 0 | 0 | 0 | 0 | 1 | 0 | 4 | -856584339
| PP |  | Montáž lešení prostorového rámového lehkého pracovního s podlahami s provozním zatížením tř. 3 do 200 kg/m2, výšky do 10 m | [15 empty] | PP | 2
| Online PSC |  | https://podminky.urs.cz/item/CS_URS_2023_01/943211111 | [15 empty] | Online PSC | 2
| VV |  | 3,14*(4,0)^2 /2 "fasáda oblouk |  | 25.12 | [13 empty] | VV | 2 | 2 | True | 1 | ROZPOCET
133 | K | 943211211 | Příplatek k lešení prostorovému rámovému lehkému s podlahami v do 10 m za první a ZKD den použití | m3 | 1482.08 |  | 0 | CS ÚRS 2023 01 |  |  | základní |  | 0 | 0 | 0 | 0 | 0 | 4 | K | 2 |  |  |  | ROZPOCET | [5 empty] | 0 | 0 | 0 | 0 | 0 | 1 | 0 | 4 | -1396318827
| PP |  | Montáž lešení prostorového rámového lehkého pracovního s podlahami Příplatek za první a každý další den použití lešení k ceně -1111 | [15 empty] | PP | 2
| Online PSC |  | https://podminky.urs.cz/item/CS_URS_2023_01/943211211 | [15 empty] | Online PSC | 2
| VV |  | 25,12*59 "dalších 59 dní |  | 1482.08 | [13 empty] | VV | 2 | 2 | True | 1 | ROZPOCET
134 | K | 943211811 | Demontáž lešení prostorového rámového lehkého s podlahami zatížení do 200 kg/m2 v do 10 m | m3 | 25.12 |  | 0 | CS ÚRS 2023 01 |  |  | základní |  | 0 | 0 | 0 | 0 | 0 | 4 | K | 2 |  |  |  | ROZPOCET | [5 empty] | 0 | 0 | 0 | 0 | 0 | 1 | 0 | 4 | 1509071152
| PP |  | Demontáž lešení prostorového rámového lehkého pracovního s podlahami s provozním zatížením tř. 3 do 200 kg/m2, výšky do 10 m | [15 empty] | PP | 2
| Online PSC |  | https://podminky.urs.cz/item/CS_URS_2023_01/943211811 | [15 empty] | Online PSC | 2
| VV |  | 3,14*(4,0)^2 /2 "fasáda oblouk |  | 25.12 | [13 empty] | VV | 2 | 2 | True | 1 | ROZPOCET
135 | K | 944511111 | Montáž ochranné sítě z textilie z umělých vláken | m2 | 576.3 |  | 0 | CS ÚRS 2023 01 |  |  | základní |  | 0 | 0 | 0 | 0 | 0 | 4 | K | 2 |  |  |  | ROZPOCET | [5 empty] | 0 | 0 | 0 | 0 | 0 | 1 | 0 | 4 | 375348560
| PP |  | Montáž ochranné sítě zavěšené na konstrukci lešení z textilie z umělých vláken | [15 empty] | PP | 2
| Online PSC |  | https://podminky.urs.cz/item/CS_URS_2023_01/944511111 | [15 empty] | Online PSC | 2
| VV |  | 56,0*4,5 "zadní strana osa A |  | 252 | [13 empty] | VV | 2 | 2 | True | 0 | ROZPOCET
| VV |  | 10,0*4,8+10,0*3,3/2 "štít se schodištěm osa 1 |  | 64.5 | [13 empty] | VV | 2 | 2 | True | 0 | ROZPOCET
| VV |  | 24,5*3,8+25,0*3,8 "SV přední strana - osa E |  | 188.1 | [13 empty] | VV | 2 | 2 | True | 0 | ROZPOCET
| VV |  | 10,0*1,5+(3,15*8,0/2)*4,5 "štítová oblouková strana A-E/12 |  | 71.7 | [13 empty] | VV | 2 | 2 | True | 0 | ROZPOCET
| VV |  | Součet |  | 576.3 | [13 empty] | VV | 2 | 4 | True | 1 | ROZPOCET
136 | K | 944511211 | Příplatek k ochranné síti za první a ZKD den použití | m2 | 34001.7 |  | 0 | CS ÚRS 2023 01 |  |  | základní |  | 0 | 0 | 0 | 0 | 0 | 4 | K | 2 |  |  |  | ROZPOCET | [5 empty] | 0 | 0 | 0 | 0 | 0 | 1 | 0 | 4 | 376830556
| PP |  | Montáž ochranné sítě Příplatek za první a každý další den použití sítě k ceně -1111 | [15 empty] | PP | 2
| Online PSC |  | https://podminky.urs.cz/item/CS_URS_2023_01/944511211 | [15 empty] | Online PSC | 2
| VV |  | 576,3*59 |  | 34001.7 | [13 empty] | VV | 2 | 2 | True | 1 | ROZPOCET
137 | K | 944511811 | Demontáž ochranné sítě z textilie z umělých vláken | m2 | 576.3 |  | 0 | CS ÚRS 2023 01 |  |  | základní |  | 0 | 0 | 0 | 0 | 0 | 4 | K | 2 |  |  |  | ROZPOCET | [5 empty] | 0 | 0 | 0 | 0 | 0 | 1 | 0 | 4 | 1243251721
| PP |  | Demontáž ochranné sítě zavěšené na konstrukci lešení z textilie z umělých vláken | [15 empty] | PP | 2
| Online PSC |  | https://podminky.urs.cz/item/CS_URS_2023_01/944511811 | [15 empty] | Online PSC | 2
138 | K | 949101112 | Lešení pomocné pro objekty pozemních staveb s lešeňovou podlahou v přes 1,9 do 3,5 m zatížení do 150 kg/m2 | m2 | 595.78 |  | 0 | CS ÚRS 2023 01 |  |  | základní |  | 0 | 0.00021 | 0.12511 | 0 | 0 | 4 | K | 2 |  |  |  | ROZPOCET | [5 empty] | 0 | 0 | 0 | 0 | 0 | 1 | 0 | 4 | -840857881
| PP |  | Lešení pomocné pracovní pro objekty pozemních staveb pro zatížení do 150 kg/m2, o výšce lešeňové podlahy přes 1,9 do 3,5 m | [15 empty] | PP | 2
| Online PSC |  | https://podminky.urs.cz/item/CS_URS_2023_01/949101112 | [15 empty] | Online PSC | 2
| VV |  | 316,87 "1.NP |  | 316.87 | [13 empty] | VV | 2 | 2 | True | 0 | ROZPOCET
| VV |  | 278,91 "2.NP |  | 278.91 | [13 empty] | VV | 2 | 2 | True | 0 | ROZPOCET
| VV |  | Součet |  | 595.78 | [13 empty] | VV | 2 | 4 | True | 1 | ROZPOCET
| D | 997 | Přesun sutě |  |  |  | 0 | [5 empty] | 0 |  | 0 |  | 0 | 1 | D | 1 |  |  |  | ROZPOCET | [11 empty] | 0
139 | K | 997006005 | Drcení stavebního odpadu ze zdiva z cihel a kamene s dopravou do 100 m a naložením | t | 19.594 |  | 0 | CS ÚRS 2023 01 |  |  | základní |  | 0 | 0 | 0 | 0 | 0 | 4 | K | 2 |  |  |  | ROZPOCET | [5 empty] | 0 | 0 | 0 | 0 | 0 | 1 | 0 | 4 | -1079398773
| PP |  | Úprava stavebního odpadu drcení s dopravou na vzdálenost do 100 m a naložením do drtícího zařízení ze zdiva cihelného, kamenného a smíšeného | [15 empty] | PP | 2
| Online PSC |  | https://podminky.urs.cz/item/CS_URS_2023_01/997006005 | [15 empty] | Online PSC | 2
| VV |  | 1,8*(14,75*1,23/2)*1,2 " cihelný recyklát dle potřeb zásypů +20% rezerva (1m3=1,8t) |  | 19.594 | [13 empty] | VV | 2 | 2 | True | 1 | ROZPOCET
140 | K | 997006006 | Drcení stavebního odpadu ze zdiva z betonu prostého s dopravou do 100 m a naložením | t | 27.214 |  | 0 | CS ÚRS 2023 01 |  |  | základní |  | 0 | 0 | 0 | 0 | 0 | 4 | K | 2 |  |  |  | ROZPOCET | [5 empty] | 0 | 0 | 0 | 0 | 0 | 1 | 0 | 4 | -1705990274
| PP |  | Úprava stavebního odpadu drcení s dopravou na vzdálenost do 100 m a naložením do drtícího zařízení ze zdiva betonového | [15 empty] | PP | 2
| Online PSC |  | https://podminky.urs.cz/item/CS_URS_2023_01/997006006 | [15 empty] | Online PSC | 2
| VV |  | 2,5*(14,75*1,23/2)*1,2 " betonový recyklát dle potřeb zásypů +20% rezerva (1m3=2,5t) |  | 27.214 | [13 empty] | VV | 2 | 2 | True | 1 | ROZPOCET
141 | K | 997013113 | Vnitrostaveništní doprava suti a vybouraných hmot pro budovy v přes 9 do 12 m s použitím mechanizace (50% celkového množství) | t | 63.358 |  | 0 | CS ÚRS 2023 01 |  |  | základní |  | 0 | 0 | 0 | 0 | 0 | 4 | K | 2 |  |  |  | ROZPOCET | [5 empty] | 0 | 0 | 0 | 0 | 0 | 1 | 0 | 4 | 1287395097
| PP |  | Vnitrostaveništní doprava suti a vybouraných hmot vodorovně do 50 m svisle s použitím mechanizace pro budovy a haly výšky přes 9 do 12 m (50% celkového množství) | [15 empty] | PP | 2
| Online PSC |  | https://podminky.urs.cz/item/CS_URS_2023_01/997013113 | [15 empty] | Online PSC | 2
| VV |  | 126,715*0,5 'Přepočtené koeficientem množství |  | 63.358 | [13 empty] | VV | 2 | 2 | False | 1 | ROZPOCET
142 | K | 997013153 | Vnitrostaveništní doprava suti a vybouraných hmot pro budovy v přes 9 do 12 m s omezením mechanizace (50% celkového množství) | t | 63.358 |  | 0 | CS ÚRS 2023 01 |  |  | základní |  | 0 | 0 | 0 | 0 | 0 | 4 | K | 2 |  |  |  | ROZPOCET | [5 empty] | 0 | 0 | 0 | 0 | 0 | 1 | 0 | 4 | 1981457283
| PP |  | Vnitrostaveništní doprava suti a vybouraných hmot vodorovně do 50 m svisle s omezením mechanizace pro budovy a haly výšky přes 9 do 12 m (50% celkového množství) | [15 empty] | PP | 2
| Online PSC |  | https://podminky.urs.cz/item/CS_URS_2023_01/997013153 | [15 empty] | Online PSC | 2
| VV |  | 126,715*0,5 'Přepočtené koeficientem množství |  | 63.358 | [13 empty] | VV | 2 | 2 | False | 1 | ROZPOCET
143 | K | 997013501 | Odvoz suti a vybouraných hmot na skládku nebo meziskládku do 1 km se složením | t | 80.25 |  | 0 | CS ÚRS 2023 01 |  |  | základní |  | 0 | 0 | 0 | 0 | 0 | 4 | K | 2 |  |  |  | ROZPOCET | [5 empty] | 0 | 0 | 0 | 0 | 0 | 1 | 0 | 4 | -1826402957
| PP |  | Odvoz suti a vybouraných hmot na skládku nebo meziskládku se složením, na vzdálenost do 1 km | [15 empty] | PP | 2
| Online PSC |  | https://podminky.urs.cz/item/CS_URS_2023_01/997013501 | [15 empty] | Online PSC | 2
| VV |  | 127,054 "celkové množství suti |  | 127.054 | [13 empty] | VV | 2 | 2 | True | 0 | ROZPOCET
| VV |  | -19,589 "cihelný recyklát |  | -19.589 | [13 empty] | VV | 2 | 2 | True | 0 | ROZPOCET
| VV |  | -27,215 "betonový recyklát |  | -27.215 | [13 empty] | VV | 2 | 2 | True | 0 | ROZPOCET
| VV |  | Součet |  | 80.25 | [13 empty] | VV | 2 | 4 | True | 1 | ROZPOCET
144 | K | 997013509 | Příplatek k odvozu suti a vybouraných hmot na skládku ZKD 1 km přes 1 km | t | 1524.75 |  | 0 | CS ÚRS 2023 01 |  |  | základní |  | 0 | 0 | 0 | 0 | 0 | 4 | K | 2 |  |  |  | ROZPOCET | [5 empty] | 0 | 0 | 0 | 0 | 0 | 1 | 0 | 4 | 1367402808
| PP |  | Odvoz suti a vybouraných hmot na skládku nebo meziskládku se složením, na vzdálenost Příplatek k ceně za každý další i započatý 1 km přes 1 km | [15 empty] | PP | 2
| Online PSC |  | https://podminky.urs.cz/item/CS_URS_2023_01/997013509 | [15 empty] | Online PSC | 2
| VV |  | 127,054 "celkové množství suti |  | 127.054 | [13 empty] | VV | 2 | 2 | True | 0 | ROZPOCET
| VV |  | -19,589 "cihelný recyklát |  | -19.589 | [13 empty] | VV | 2 | 2 | True | 0 | ROZPOCET
| VV |  | -27,215 "betonový recyklát |  | -27.215 | [13 empty] | VV | 2 | 2 | True | 0 | ROZPOCET
| VV |  | Součet |  | 80.25 | [13 empty] | VV | 2 | 4 | True | 0 | ROZPOCET
| VV |  | 80,25*19 "dalších 19 km |  | 1524.75 | [13 empty] | VV | 2 | 2 | True | 1 | ROZPOCET
145 | K | 997013601 | Poplatek za uložení na skládce (skládkovné) stavebního odpadu betonového kód odpadu 17 01 01 | t | 60.805 |  | 0 | CS ÚRS 2023 01 |  |  | základní |  | 0 | 0 | 0 | 0 | 0 | 4 | K | 2 |  |  |  | ROZPOCET | [5 empty] | 0 | 0 | 0 | 0 | 0 | 1 | 0 | 4 | -1195267176
| PP |  | Poplatek za uložení stavebního odpadu na skládce (skládkovné) z prostého betonu zatříděného do Katalogu odpadů pod kódem 17 01 01 | [15 empty] | PP | 2
| Online PSC |  | https://podminky.urs.cz/item/CS_URS_2023_01/997013601 | [15 empty] | Online PSC | 2
| VV |  | 88,019-27,214 "betonová suť, odpočet drcení pro zásypy |  | 60.805 | [13 empty] | VV | 2 | 2 | True | 1 | ROZPOCET
146 | K | 997013603 | Poplatek za uložení na skládce (skládkovné) stavebního odpadu cihelného kód odpadu 17 01 02 | t | 8.464 |  | 0 | CS ÚRS 2023 01 |  |  | základní |  | 0 | 0 | 0 | 0 | 0 | 4 | K | 2 |  |  |  | ROZPOCET | [5 empty] | 0 | 0 | 0 | 0 | 0 | 1 | 0 | 4 | -539558748
| PP |  | Poplatek za uložení stavebního odpadu na skládce (skládkovné) cihelného zatříděného do Katalogu odpadů pod kódem 17 01 02 | [15 empty] | PP | 2
| Online PSC |  | https://podminky.urs.cz/item/CS_URS_2023_01/997013603 | [15 empty] | Online PSC | 2
| VV |  | 28,058-19,594 "cinelná suť, odpočet cihelný recyklát pro zásypy |  | 8.464 | [13 empty] | VV | 2 | 2 | True | 1 | ROZPOCET
147 | K | 997013631 | Poplatek za uložení na skládce (skládkovné) stavebního odpadu směsného kód odpadu 17 09 04 | t | 3.184 |  | 0 | CS ÚRS 2023 01 |  |  | základní |  | 0 | 0 | 0 | 0 | 0 | 4 | K | 2 |  |  |  | ROZPOCET | [5 empty] | 0 | 0 | 0 | 0 | 0 | 1 | 0 | 4 | 30546407
| PP |  | Poplatek za uložení stavebního odpadu na skládce (skládkovné) směsného stavebního a demoličního zatříděného do Katalogu odpadů pod kódem 17 09 04 | [15 empty] | PP | 2
| Online PSC |  | https://podminky.urs.cz/item/CS_URS_2023_01/997013631 | [15 empty] | Online PSC | 2
| VV |  | 84,052 "celkové množství k odvozu |  | 84.052 | [13 empty] | VV | 2 | 2 | True | 0 | ROZPOCET
| VV |  | -60,809 "beton |  | -60.809 | [13 empty] | VV | 2 | 2 | True | 0 | ROZPOCET
| VV |  | -8,464 "cihelný odpad |  | -8.464 | [13 empty] | VV | 2 | 2 | True | 0 | ROZPOCET
| VV |  | -11,595 "izolační materiály |  | -11.595 | [13 empty] | VV | 2 | 2 | True | 0 | ROZPOCET
| VV |  | Součet |  | 3.184 | [13 empty] | VV | 2 | 4 | True | 1 | ROZPOCET
148 | K | 997013814 | Poplatek za uložení na skládce (skládkovné) stavebního odpadu izolací kód odpadu 17 06 04 | t | 7.794 |  | 0 | CS ÚRS 2023 01 |  |  | základní |  | 0 | 0 | 0 | 0 | 0 | 4 | K | 2 |  |  |  | ROZPOCET | [5 empty] | 0 | 0 | 0 | 0 | 0 | 1 | 0 | 4 | 775049258
| PP |  | Poplatek za uložení stavebního odpadu na skládce (skládkovné) z izolačních materiálů zatříděného do Katalogu odpadů pod kódem 17 06 04 | [15 empty] | PP | 2
| Online PSC |  | https://podminky.urs.cz/item/CS_URS_2023_01/997013814 | [15 empty] | Online PSC | 2
| VV |  | 0,023 "odpady kap. 711 |  | 0.023 | [13 empty] | VV | 2 | 2 | True | 0 | ROZPOCET
| VV |  | 1,464 "odpady kap 712 |  | 1.464 | [13 empty] | VV | 2 | 2 | True | 0 | ROZPOCET
| VV |  | 6,307 "odpady kap 713 |  | 6.307 | [13 empty] | VV | 2 | 2 | True | 0 | ROZPOCET
| VV |  | Součet |  | 7.794 | [13 empty] | VV | 2 | 4 | True | 1 | ROZPOCET
| D | 998 | Přesun hmot |  |  |  | 0 | [5 empty] | 0 |  | 0 |  | 0 | 1 | D | 1 |  |  |  | ROZPOCET | [11 empty] | 0
149 | K | 998011002 | Přesun hmot pro budovy zděné v přes 6 do 12 m | t | 470.229 |  | 0 | CS ÚRS 2023 01 |  |  | základní |  | 0 | 0 | 0 | 0 | 0 | 4 | K | 2 |  |  |  | ROZPOCET | [5 empty] | 0 | 0 | 0 | 0 | 0 | 1 | 0 | 4 | -716156003
| PP |  | Přesun hmot pro budovy občanské výstavby, bydlení, výrobu a služby s nosnou svislou konstrukcí zděnou z cihel, tvárnic nebo kamene vodorovná dopravní vzdálenost do 100 m pro budovy výšky přes 6 do 12 m | [15 empty] | PP | 2
| Online PSC |  | https://podminky.urs.cz/item/CS_URS_2023_01/998011002 | [15 empty] | Online PSC | 2
| D | PSV | Práce a dodávky PSV |  |  |  | 0 | [5 empty] | 0 |  | 96.4421 |  | 12.0467 | 2 | D | 0 |  |  |  | ROZPOCET | [11 empty] | 0
| D | 711 | Izolace proti vodě, vlhkosti a plynům |  |  |  | 0 | [5 empty] | 0 |  | 0.6218 |  | 0.02304 | 2 | D | 1 |  |  |  | ROZPOCET | [11 empty] | 0
150 | K | 711111001 | Provedení izolace proti zemní vlhkosti vodorovné za studena nátěrem penetračním | m2 | 34.01 |  | 0 | CS ÚRS 2023 01 |  |  | základní |  | 0 | 0 | 0 | 0 | 0 | 16 | K | 2 |  |  |  | ROZPOCET | [5 empty] | 0 | 0 | 0 | 0 | 0 | 1 | 0 | 16 | 797019901
| PP |  | Provedení izolace proti zemní vlhkosti natěradly a tmely za studena na ploše vodorovné V nátěrem penetračním | [15 empty] | PP | 2
| Online PSC |  | https://podminky.urs.cz/item/CS_URS_2023_01/711111001 | [15 empty] | Online PSC | 2
| VV |  | 2,6*2,6 "pod výtahovou šachtou |  | 6.76 | [13 empty] | VV | 2 | 2 | True | 0 | ROZPOCET
| VV |  | 14,75 "doplnění podlahy osy 10-11/A-D -dle skladby P3 |  | 14.75 | [13 empty] | VV | 2 | 2 | True | 0 | ROZPOCET
| VV |  | 1,25*10,0 "pod novým schodištěm + TM; osy 1/A-D |  | 12.5 | [13 empty] | VV | 2 | 2 | True | 0 | ROZPOCET
| VV |  | Součet |  | 34.01 | [13 empty] | VV | 2 | 4 | True | 1 | ROZPOCET
151 | K | 711112001 | Provedení izolace proti zemní vlhkosti svislé za studena nátěrem penetračním | m2 | 10.4 |  | 0 | CS ÚRS 2023 01 |  |  | základní |  | 0 | 0 | 0 | 0 | 0 | 16 | K | 2 |  |  |  | ROZPOCET | [5 empty] | 0 | 0 | 0 | 0 | 0 | 1 | 0 | 16 | -1116432956
| PP |  | Provedení izolace proti zemní vlhkosti natěradly a tmely za studena na ploše svislé S nátěrem penetračním | [15 empty] | PP | 2
| Online PSC |  | https://podminky.urs.cz/item/CS_URS_2023_01/711112001 | [15 empty] | Online PSC | 2
| VV |  | (4*2,6)*1,0 "výtahová šachta |  | 10.4 | [13 empty] | VV | 2 | 2 | True | 1 | ROZPOCET
152 | M | 11163150 | lak penetrační asfaltový | t | 0.015 |  | 0 | CS ÚRS 2023 01 |  |  | základní |  | 0 | 1 | 0.015 | 0 | 0 | 32 | M | 2 |  |  |  | ROZPOCET | [5 empty] | 0 | 0 | 0 | 0 | 0 | 1 | 0 | 16 | -1091428389
| PP |  | lak penetrační asfaltový | [15 empty] | PP | 2
| VV |  | (34,01+10,4)*0,00033 |  | 0.015 | [13 empty] | VV | 2 | 2 | True | 1 | ROZPOCET
153 | K | 711131811 | Odstranění izolace proti zemní vlhkosti vodorovné - 2x modifikovaný asfaltový pás | m2 | 5.76 |  | 0 | CS ÚRS 2023 01 |  |  | základní |  | 0 | 0 | 0 | 0.004 | 0.02304 | 16 | K | 2 |  |  |  | ROZPOCET | [5 empty] | 0 | 0 | 0 | 0 | 0 | 1 | 0 | 16 | 345288782
| PP |  | Odstranění izolace proti zemní vlhkosti na ploše vodorovné V - 2x modifikovaný asfaltový pás | [15 empty] | PP | 2
| Online PSC |  | https://podminky.urs.cz/item/CS_URS_2023_01/711131811 | [15 empty] | Online PSC | 2
| VV |  | 2,4*2,4 "stávající podlaha pro výtahovou šachtu |  | 5.76 | [13 empty] | VV | 2 | 2 | True | 1 | ROZPOCET
154 | K | 711141559 | Provedení izolace proti zemní vlhkosti pásy přitavením vodorovné NAIP | m2 | 68.02 |  | 0 | CS ÚRS 2023 01 |  |  | základní |  | 0 | 0.00039825 | 0.027089 | 0 | 0 | 16 | K | 2 |  |  |  | ROZPOCET | [5 empty] | 0 | 0 | 0 | 0 | 0 | 1 | 0 | 16 | 1640558688
| PP |  | Provedení izolace proti zemní vlhkosti pásy přitavením NAIP na ploše vodorovné V | [15 empty] | PP | 2
| Online PSC |  | https://podminky.urs.cz/item/CS_URS_2023_01/711141559 | [15 empty] | Online PSC | 2
| VV |  | 2*(2,6*2,6) "pod výtahovou šachtou |  | 13.52 | [13 empty] | VV | 2 | 2 | True | 0 | ROZPOCET
| VV |  | 2*14,75 "doplnění podlahy osy 10-11/A-D -dle skladby P3 |  | 29.5 | [13 empty] | VV | 2 | 2 | True | 0 | ROZPOCET
| VV |  | 2*(1,25*10,0) "pod novým schodištěm + TM; osy 1/A-D |  | 25 | [13 empty] | VV | 2 | 2 | True | 0 | ROZPOCET
| VV |  | Součet |  | 68.02 | [13 empty] | VV | 2 | 4 | True | 1 | ROZPOCET
155 | K | 711142559 | Provedení izolace proti zemní vlhkosti pásy přitavením svislé NAIP | m2 | 20.8 |  | 0 | CS ÚRS 2023 01 |  |  | základní |  | 0 | 0.00039825 | 0.0082836 | 0 | 0 | 16 | K | 2 |  |  |  | ROZPOCET | [5 empty] | 0 | 0 | 0 | 0 | 0 | 1 | 0 | 16 | 1567602012
| PP |  | Provedení izolace proti zemní vlhkosti pásy přitavením NAIP na ploše svislé S | [15 empty] | PP | 2
| Online PSC |  | https://podminky.urs.cz/item/CS_URS_2023_01/711142559 | [15 empty] | Online PSC | 2
| VV |  | 2*((4*2,6)*1,0) "výtahová šachta |  | 20.8 | [13 empty] | VV | 2 | 2 | True | 1 | ROZPOCET
156 | M | 62832001 | pás asfaltový natavitelný oxidovaný tl 3,5mm typu V60 S35 s vložkou ze skleněné rohože, s jemnozrnným minerálním posypem | m2 | 119.048 |  | 0 | CS ÚRS 2023 01 |  |  | základní |  | 0 | 0.0048 | 0.57143 | 0 | 0 | 32 | M | 2 |  |  |  | ROZPOCET | [5 empty] | 0 | 0 | 0 | 0 | 0 | 1 | 0 | 16 | -1023968799
| PP |  | pás asfaltový natavitelný oxidovaný tl 3,5mm typu V60 S35 s vložkou ze skleněné rohože, s jemnozrnným minerálním posypem | [15 empty] | PP | 2
| VV |  | (68,02+20,8)*1,15 "+15% prořezy |  | 102.143 | [13 empty] | VV | 2 | 2 | True | 1 | ROZPOCET
| VV |  | 102,143*1,1655 'Přepočtené koeficientem množství |  | 119.048 | [13 empty] | VV | 2 | 2 | False | 1 | ROZPOCET
157 | K | 711144099R | Napoení nových izolací proti zemní vlhkosti na stávající vč. dodávky materiálu | soub | 1 |  | 0 | vlastní |  |  | základní |  | 0 | 0 | 0 | 0 | 0 | 16 | K | 2 |  |  |  | ROZPOCET | [5 empty] | 0 | 0 | 0 | 0 | 0 | 1 | 0 | 16 | 135128161
| PP |  | Napoení nových izolací proti zemní vlhkosti na stávající vč. dodávky materiálu | [15 empty] | PP | 2
158 | K | 998711102 | Přesun hmot tonážní pro izolace proti vodě, vlhkosti a plynům v objektech v přes 6 do 12 m | t | 0.622 |  | 0 | CS ÚRS 2023 01 |  |  | základní |  | 0 | 0 | 0 | 0 | 0 | 16 | K | 2 |  |  |  | ROZPOCET | [5 empty] | 0 | 0 | 0 | 0 | 0 | 1 | 0 | 16 | 2081518684
| PP |  | Přesun hmot pro izolace proti vodě, vlhkosti a plynům stanovený z hmotnosti přesunovaného materiálu vodorovná dopravní vzdálenost do 50 m v objektech výšky přes 6 do 12 m | [15 empty] | PP | 2
| Online PSC |  | https://podminky.urs.cz/item/CS_URS_2023_01/998711102 | [15 empty] | Online PSC | 2
| D | 712 | Povlakové krytiny |  |  |  | 0 | [5 empty] | 0 |  | 0 |  | 1.4635 | 2 | D | 1 |  |  |  | ROZPOCET | [11 empty] | 0
159 | K | 712363803 | Odstranění povlakové krytiny mechanicky kotvené do betonu, budova v do 18 m | m2 | 406.53 |  | 0 | CS ÚRS 2023 01 |  |  | základní |  | 0 | 0 | 0 | 0.0036 | 1.4635 | 16 | K | 2 |  |  |  | ROZPOCET | [5 empty] | 0 | 0 | 0 | 0 | 0 | 1 | 0 | 16 | -187101027
| PP |  | Odstranění povlakové krytiny střech plochých do 10° s mechanicky kotvenou izolací pro jakoukoli tloušťku izolace budovy výšky do 18 m, kotvené do betonu | [15 empty] | PP | 2
| Online PSC |  | https://podminky.urs.cz/item/CS_URS_2023_01/712363803 | [15 empty] | Online PSC | 2
| VV |  | 25,0*8,35 "osy 6-12/A-D původní skladba S2 |  | 208.75 | [13 empty] | VV | 2 | 2 | True | 0 | ROZPOCET
| VV |  | 25,0*(0,5+0,15) "dtto vytažení na atiku |  | 16.25 | [13 empty] | VV | 2 | 2 | True | 0 | ROZPOCET
| VV |  | 0,6*8,0 "římsa nad vstupem A-D/12 |  | 4.8 | [13 empty] | VV | 2 | 2 | True | 0 | ROZPOCET
| VV |  | Mezisoučet střecha 6-12/A-D |  | 229.8 | [13 empty] | VV | 2 | 3 | True | 0 | ROZPOCET
| VV |  | 19,8*8,0 "osy 1-6/A-D původní skladba S1 |  | 158.4 | [13 empty] | VV | 2 | 2 | True | 0 | ROZPOCET
| VV |  | (8,0+20,2)*(0,5+0,15) "dtto vytažení na atiku |  | 18.33 | [13 empty] | VV | 2 | 2 | True | 0 | ROZPOCET
| VV |  | Mezisoučet střecha 1-5/A-D |  | 176.73 | [13 empty] | VV | 2 | 3 | True | 0 | ROZPOCET
| VV |  | Součet |  | 406.53 | [13 empty] | VV | 2 | 4 | True | 1 | ROZPOCET
| D | 713 | Izolace tepelné |  |  |  | 0 | [5 empty] | 0 |  | 13.5025 |  | 5.918 | 2 | D | 1 |  |  |  | ROZPOCET | [11 empty] | 0
160 | K | 713120811 | Odstranění tepelné izolace podlah volně kladené z vláknitých materiálů suchých tl do 100 mm | m2 | 6.76 |  | 0 | CS ÚRS 2023 01 |  |  | základní |  | 0 | 0 | 0 | 0.0034 | 0.022984 | 16 | K | 2 |  |  |  | ROZPOCET | [5 empty] | 0 | 0 | 0 | 0 | 0 | 1 | 0 | 16 | 599305939
| PP |  | Odstranění tepelné izolace podlah z rohoží, pásů, dílců, desek, bloků podlah volně kladených nebo mezi trámy z vláknitých materiálů suchých, tloušťka izolace do 100 mm | [15 empty] | PP | 2
| Online PSC |  | https://podminky.urs.cz/item/CS_URS_2023_01/713120811 | [15 empty] | Online PSC | 2
| VV |  | 2,6*2,6 "pro výtahovou šachtu |  | 6.76 | [13 empty] | VV | 2 | 2 | True | 1 | ROZPOCET
161 | K | 713121111 | Montáž izolace tepelné podlah volně kladenými rohožemi, pásy, dílci, deskami 1 vrstva | m2 | 166.648 |  | 0 | CS ÚRS 2023 01 |  |  | základní |  | 0 | 0 | 0 | 0 | 0 | 16 | K | 2 |  |  |  | ROZPOCET | [5 empty] | 0 | 0 | 0 | 0 | 0 | 1 | 0 | 16 | 1756318817
| PP |  | Montáž tepelné izolace podlah rohožemi, pásy, deskami, dílci, bloky (izolační materiál ve specifikaci) kladenými volně jednovrstvá | [15 empty] | PP | 2
| Online PSC |  | https://podminky.urs.cz/item/CS_URS_2023_01/713121111 | [15 empty] | Online PSC | 2
| VV |  | P1*0,25 "25% jednovrstvá +75% dvouvrstvá |  | 42.668 | [13 empty] | VV | 2 | 2 | True | 0 | ROZPOCET
| VV |  | P2a |  | 109.23 | [13 empty] | VV | 2 | 2 | True | 0 | ROZPOCET
| VV |  | 14,75 "doplnění podlahy osy 10-12/A-D -dle stávající skladby P3 |  | 14.75 | [13 empty] | VV | 2 | 2 | True | 0 | ROZPOCET
| VV |  | Součet |  | 166.648 | [13 empty] | VV | 2 | 4 | True | 1 | ROZPOCET
162 | M | 28372305 | deska EPS 100 pro konstrukce s běžným zatížením λ=0,037 tl 50mm | m2 | 154.936 |  | 0 | CS ÚRS 2023 01 |  |  | základní |  | 0 | 0.0014 | 0.21691 | 0 | 0 | 32 | M | 2 |  |  |  | ROZPOCET | [5 empty] | 0 | 0 | 0 | 0 | 0 | 1 | 0 | 16 | 4009224
| PP |  | deska EPS 100 pro konstrukce s běžným zatížením λ=0,037 tl 50mm | [15 empty] | PP | 2
| VV |  | P1*0,25*1,02 "25% jednovrstvá +75% dvouvrstvá |  | 43.521 | [13 empty] | VV | 2 | 2 | True | 0 | ROZPOCET
| VV |  | P2a*1,02 "+2%prořez |  | 111.415 | [13 empty] | VV | 2 | 2 | True | 0 | ROZPOCET
| VV |  | Součet |  | 154.936 | [13 empty] | VV | 2 | 4 | True | 1 | ROZPOCET
163 | M | 28372303 | deska EPS 100 pro konstrukce s běžným zatížením λ=0,037 tl 40mm | m2 | 15.346 |  | 0 | CS ÚRS 2023 01 |  |  | základní |  | 0 | 0.0012 | 0.018415 | 0 | 0 | 32 | M | 2 |  |  |  | ROZPOCET | [5 empty] | 0 | 0 | 0 | 0 | 0 | 1 | 0 | 16 | -675387561
| PP |  | deska EPS 100 pro konstrukce s běžným zatížením λ=0,037 tl 40mm | [15 empty] | PP | 2
| VV |  | 14,75*1,02 "doplnění podlahy osy 10-12/A-D -dle stávající skladby P3 + 2% prořez |  | 15.045 | [13 empty] | VV | 2 | 2 | True | 1 | ROZPOCET
| VV |  | 15,045*1,02 'Přepočtené koeficientem množství |  | 15.346 | [13 empty] | VV | 2 | 2 | False | 1 | ROZPOCET
164 | K | 713121121 | Montáž izolace tepelné podlah volně kladenými rohožemi, pásy, dílci, deskami 2 vrstvy | m2 | 128.003 |  | 0 | CS ÚRS 2023 01 |  |  | základní |  | 0 | 0 | 0 | 0 | 0 | 16 | K | 2 |  |  |  | ROZPOCET | [5 empty] | 0 | 0 | 0 | 0 | 0 | 1 | 0 | 16 | 242881109
| PP |  | Montáž tepelné izolace podlah rohožemi, pásy, deskami, dílci, bloky (izolační materiál ve specifikaci) kladenými volně dvouvrstvá | [15 empty] | PP | 2
| Online PSC |  | https://podminky.urs.cz/item/CS_URS_2023_01/713121121 | [15 empty] | Online PSC | 2
| VV |  | P1*0,75 "75% dvouvrstvá, 25% jednovrstvá |  | 128.003 | [13 empty] | VV | 2 | 2 | True | 0 | ROZPOCET
| VV |  | Součet |  | 128.003 | [13 empty] | VV | 2 | 4 | True | 1 | ROZPOCET
165 | M | 28372301 | deska EPS 100 pro konstrukce s běžným zatížením λ=0,037 tl 20mm | m2 | 130.563 |  | 0 | CS ÚRS 2023 01 |  |  | základní |  | 0 | 0.0006 | 0.078338 | 0 | 0 | 32 | M | 2 |  |  |  | ROZPOCET | [5 empty] | 0 | 0 | 0 | 0 | 0 | 1 | 0 | 16 | -387230875
| PP |  | deska EPS 100 pro konstrukce s běžným zatížením λ=0,037 tl 20mm | [15 empty] | PP | 2
| VV |  | P1*0,75*1,02 "75% dvouvrstvá, +2% prořez |  | 130.563 | [13 empty] | VV | 2 | 2 | True | 1 | ROZPOCET
166 | M | 28372309 | deska EPS 100 pro konstrukce s běžným zatížením λ=0,037 tl 100mm | m2 | 130.563 |  | 0 | CS ÚRS 2023 01 |  |  | základní |  | 0 | 0.0025 | 0.32641 | 0 | 0 | 32 | M | 2 |  |  |  | ROZPOCET | [5 empty] | 0 | 0 | 0 | 0 | 0 | 1 | 0 | 16 | -1924417815
| PP |  | deska EPS 100 pro konstrukce s běžným zatížením λ=0,037 tl 100mm | [15 empty] | PP | 2
| VV |  | P1*0,75*1,02 "75% dvouvrstvá, +2% prořez |  | 130.563 | [13 empty] | VV | 2 | 2 | True | 1 | ROZPOCET
167 | K | 713140813 | Odstranění tepelné izolace střech nadstřešní volně kladené z vláknitých materiálů suchých tl přes 100 mm | m2 | 225 |  | 0 | CS ÚRS 2023 01 |  |  | základní |  | 0 | 0 | 0 | 0.024 | 5.4 | 16 | K | 2 |  |  |  | ROZPOCET | [5 empty] | 0 | 0 | 0 | 0 | 0 | 1 | 0 | 16 | 1102538944
| PP |  | Odstranění tepelné izolace střech plochých z rohoží, pásů, dílců, desek, bloků nadstřešních izolací volně položených z vláknitých materiálů suchých, tloušťka izolace přes 100 mm | [15 empty] | PP | 2
| Online PSC |  | https://podminky.urs.cz/item/CS_URS_2023_01/713140813 | [15 empty] | Online PSC | 2
| VV |  | 25,0*8,35 "psy 6-12/1-4 původní skladba S2 |  | 208.75 | [13 empty] | VV | 2 | 2 | True | 0 | ROZPOCET
| VV |  | 25,0*(0,15+0,5) "D/6-12 dtto podbití |  | 16.25 | [13 empty] | VV | 2 | 2 | True | 0 | ROZPOCET
| VV |  | Mezisoučet původní S2 |  | 225 | [13 empty] | VV | 2 | 3 | True | 0 | ROZPOCET
| VV |  | Součet |  | 225 | [13 empty] | VV | 2 | 4 | True | 1 | ROZPOCET
168 | K | 713151111 | Montáž izolace tepelné střech šikmých kladené volně mezi krokve rohoží, pásů, desek | m2 | 561.684 |  | 0 | CS ÚRS 2023 01 |  |  | základní |  | 0 | 0 | 0 | 0 | 0 | 16 | K | 2 |  |  |  | ROZPOCET | [5 empty] | 0 | 0 | 0 | 0 | 0 | 1 | 0 | 16 | -1538839710
| PP |  | Montáž tepelné izolace střech šikmých rohožemi, pásy, deskami (izolační materiál ve specifikaci) kladenými volně mezi krokve | [15 empty] | PP | 2
| Online PSC |  | https://podminky.urs.cz/item/CS_URS_2023_01/713151111 | [15 empty] | Online PSC | 2
| VV |  | 22,75*6,3 "osy 1-6/A-B |  | 143.325 | [13 empty] | VV | 2 | 2 | True | 0 | ROZPOCET
| VV |  | 23,25*6,3 "osy 1-6/C-E |  | 146.475 | [13 empty] | VV | 2 | 2 | True | 0 | ROZPOCET
| VV |  | Mezisoučet |  | 289.8 | [13 empty] | VV | 2 | 3 | True | 0 | ROZPOCET
| VV |  | 2*(23,7*5,1) "část nižší osy 6-12/A-D |  | 241.74 | [13 empty] | VV | 2 | 2 | True | 0 | ROZPOCET
| VV |  | (3,14*4,0*4,8)/2 "oblouk |  | 30.144 | [13 empty] | VV | 2 | 2 | True | 0 | ROZPOCET
| VV |  | Mezisoučet |  | 271.884 | [13 empty] | VV | 2 | 3 | True | 0 | ROZPOCET
| VV |  | Součet |  | 561.684 | [13 empty] | VV | 2 | 4 | True | 1 | ROZPOCET
169 | K | 713151121 | Montáž izolace tepelné střech šikmých kladené volně pod krokve rohoží, pásů, desek | m2 | 561.684 |  | 0 | CS ÚRS 2023 01 |  |  | základní |  | 0 | 0 | 0 | 0 | 0 | 16 | K | 2 |  |  |  | ROZPOCET | [5 empty] | 0 | 0 | 0 | 0 | 0 | 1 | 0 | 16 | 1137387628
| PP |  | Montáž tepelné izolace střech šikmých rohožemi, pásy, deskami (izolační materiál ve specifikaci) kladenými volně pod krokve | [15 empty] | PP | 2
| Online PSC |  | https://podminky.urs.cz/item/CS_URS_2023_01/713151121 | [15 empty] | Online PSC | 2
| VV |  | 22,75*6,3 "osy 1-6/A-B |  | 143.325 | [13 empty] | VV | 2 | 2 | True | 0 | ROZPOCET
| VV |  | 23,25*6,3 "osy 1-6/C-E |  | 146.475 | [13 empty] | VV | 2 | 2 | True | 0 | ROZPOCET
| VV |  | Mezisoučet |  | 289.8 | [13 empty] | VV | 2 | 3 | True | 0 | ROZPOCET
| VV |  | 2*(23,7*5,1) "část nižší osy 6-12/A-D |  | 241.74 | [13 empty] | VV | 2 | 2 | True | 0 | ROZPOCET
| VV |  | (3,14*4,0*4,8)/2 "oblouk |  | 30.144 | [13 empty] | VV | 2 | 2 | True | 0 | ROZPOCET
| VV |  | Mezisoučet |  | 271.884 | [13 empty] | VV | 2 | 3 | True | 0 | ROZPOCET
| VV |  | Součet |  | 561.684 | [13 empty] | VV | 2 | 4 | True | 1 | ROZPOCET
170 | M | 63148010 | deska tepelně izolační minerální univerzální λ=0,038-0,039 tl 180mm | m2 | 601.561 |  | 0 | CS ÚRS 2023 01 |  |  | základní |  | 0 | 0.0058 | 3.4891 | 0 | 0 | 32 | M | 2 |  |  |  | ROZPOCET | [5 empty] | 0 | 0 | 0 | 0 | 0 | 1 | 0 | 16 | 526693924
| PP |  | deska tepelně izolační minerální univerzální λ=0,038-0,039 tl 180mm | [15 empty] | PP | 2
| VV |  | množství*koeficient | [15 empty] | VV | 2 | 1 | True | 0 | ROZPOCET
| VV |  | 561,681*1,02 "+2% prořez |  | 572.915 | [13 empty] | VV | 2 | 2 | True | 1 | ROZPOCET
| VV |  | 572,915*1,05 'Přepočtené koeficientem množství |  | 601.561 | [13 empty] | VV | 2 | 2 | False | 1 | ROZPOCET
171 | M | 63141190 | deska tepelně izolační minerální do šikmých střech a stěn λ=0,035-0,038 tl 120mm | m2 | 572.915 |  | 0 | CS ÚRS 2023 01 |  |  | základní |  | 0 | 0.006 | 3.4375 | 0 | 0 | 32 | M | 2 |  |  |  | ROZPOCET | [5 empty] | 0 | 0 | 0 | 0 | 0 | 1 | 0 | 16 | 1209877083
| PP |  | deska tepelně izolační minerální do šikmých střech a stěn λ=0,035-0,038 tl 120mm | [15 empty] | PP | 2
| VV |  | množství*koeficient | [15 empty] | VV | 2 | 1 | True | 0 | ROZPOCET
| VV |  | 561,681*1,02 "+2% prořez |  | 572.915 | [13 empty] | VV | 2 | 2 | True | 1 | ROZPOCET
172 | M | 63141196R | deska tepelně izolační minerální do šikmých střech a stěn λ=0,035-0,038 tl 180mm | m2 | 572.915 |  | 0 | vlastní |  |  | základní |  | 0 | 0.01 | 5.7291 | 0 | 0 | 32 | M | 2 |  |  |  | ROZPOCET | [5 empty] | 0 | 0 | 0 | 0 | 0 | 1 | 0 | 16 | 497237052
| PP |  | deska tepelně izolační minerální do šikmých střech a stěn λ=0,035-0,038 tl 180mm | [15 empty] | PP | 2
| VV |  | množství*koeficient | [15 empty] | VV | 2 | 1 | True | 0 | ROZPOCET
| VV |  | 561,681*1,02 "+2% prořez |  | 572.915 | [13 empty] | VV | 2 | 2 | True | 1 | ROZPOCET
173 | K | 713191132 | Montáž izolace tepelné podlah, stropů vrchem nebo střech překrytí separační fólií z PE | m2 | 294.65 |  | 0 | CS ÚRS 2023 01 |  |  | základní |  | 0 | 0 | 0 | 0 | 0 | 16 | K | 2 |  |  |  | ROZPOCET | [5 empty] | 0 | 0 | 0 | 0 | 0 | 1 | 0 | 16 | 227580215
| PP |  | Montáž tepelné izolace stavebních konstrukcí - doplňky a konstrukční součásti podlah, stropů vrchem nebo střech překrytím fólií separační z PE | [15 empty] | PP | 2
| Online PSC |  | https://podminky.urs.cz/item/CS_URS_2023_01/713191132 | [15 empty] | Online PSC | 2
| VV |  | P1 |  | 170.67 | [13 empty] | VV | 2 | 2 | True | 0 | ROZPOCET
| VV |  | P2a |  | 109.23 | [13 empty] | VV | 2 | 2 | True | 0 | ROZPOCET
| VV |  | 14,75 "doplnění podlahy osy 10-11/A-D -dle stávající skladby P3 |  | 14.75 | [13 empty] | VV | 2 | 2 | True | 0 | ROZPOCET
| VV |  | Součet |  | 294.65 | [13 empty] | VV | 2 | 4 | True | 1 | ROZPOCET
174 | M | 28323100 | fólie LDPE (750 kg/m3) proti zemní vlhkosti nad úrovní terénu tl 0,8mm | m2 | 338.848 |  | 0 | CS ÚRS 2023 01 |  |  | základní |  | 0 | 0.00061 | 0.2067 | 0 | 0 | 32 | M | 2 |  |  |  | ROZPOCET | [5 empty] | 0 | 0 | 0 | 0 | 0 | 1 | 0 | 16 | 356791233
| PP |  | fólie LDPE (750 kg/m3) proti zemní vlhkosti nad úrovní terénu tl 0,8mm | [15 empty] | PP | 2
| VV |  | množství*koeficient | [15 empty] | VV | 2 | 1 | True | 0 | ROZPOCET
| VV |  | 294,65*1,15 |  | 338.848 | [13 empty] | VV | 2 | 2 | True | 0 | ROZPOCET
| VV |  | Součet |  | 338.848 | [13 empty] | VV | 2 | 4 | True | 1 | ROZPOCET
175 | K | 713300801R | Odstranění parotěsné zábrany | m2 | 225 |  | 0 | vlastní |  |  | základní |  | 0 | 0 | 0 | 0.0022 | 0.495 | 16 | K | 2 |  |  |  | ROZPOCET | [5 empty] | 0 | 0 | 0 | 0 | 0 | 1 | 0 | 16 | -796753834
| PP |  | Odstranění tepelné izolace těles povrchové úpravy pásy nebo fólie ploch rovných | [15 empty] | PP | 2
| VV |  | 25,0*8,35 "psy 6-12/1-4 původní skladba S2 |  | 208.75 | [13 empty] | VV | 2 | 2 | True | 0 | ROZPOCET
| VV |  | 25,0*(0,15+0,5) "D/6-12 dtto podbití |  | 16.25 | [13 empty] | VV | 2 | 2 | True | 0 | ROZPOCET
| VV |  | Mezisoučet původní S2 |  | 225 | [13 empty] | VV | 2 | 3 | True | 0 | ROZPOCET
| VV |  | Součet |  | 225 | [13 empty] | VV | 2 | 4 | True | 1 | ROZPOCET
176 | K | 998713102 | Přesun hmot tonážní pro izolace tepelné v objektech v přes 6 do 12 m | t | 13.502 |  | 0 | CS ÚRS 2023 01 |  |  | základní |  | 0 | 0 | 0 | 0 | 0 | 16 | K | 2 |  |  |  | ROZPOCET | [5 empty] | 0 | 0 | 0 | 0 | 0 | 1 | 0 | 16 | -305720287
| PP |  | Přesun hmot pro izolace tepelné stanovený z hmotnosti přesunovaného materiálu vodorovná dopravní vzdálenost do 50 m v objektech výšky přes 6 m do 12 m | [15 empty] | PP | 2
| Online PSC |  | https://podminky.urs.cz/item/CS_URS_2023_01/998713102 | [15 empty] | Online PSC | 2
| D | 725 | Zdravotechnika - zařizovací předměty |  |  |  | 0 | [5 empty] | 0 |  | 0.016432 |  | 0 | 2 | D | 1 |  |  |  | ROZPOCET | [11 empty] | 0
177 | K | 725291551R | Doplňky zařízení koupelen a záchodů nerezové dávkovač tekutého mýdla na 350 ml - ozn. A3 | soubor | 3 |  | 0 | vlastní |  |  | základní |  | 0 | 0.0002682 | 0.0008046 | 0 | 0 | 16 | K | 2 |  |  |  | ROZPOCET | [5 empty] | 0 | 0 | 0 | 0 | 0 | 1 | 0 | 16 | 850416488
| PP |  | Doplňky zařízení koupelen a záchodů nerezové dávkovač tekutého mýdla na 350 ml - ozn. A3 | [15 empty] | PP | 2
| VV |  | 1+2 "ozn. A3 |  | 3 | [13 empty] | VV | 2 | 2 | True | 1 | ROZPOCET
178 | K | 725291621 | Doplňky zařízení koupelen a záchodů nerezové zásobník toaletních papírů - ozn. A6 | soubor | 4 |  | 0 | CS ÚRS 2023 01 |  |  | základní |  | 0 | 0.0005182 | 0.0020728 | 0 | 0 | 16 | K | 2 |  |  |  | ROZPOCET | [5 empty] | 0 | 0 | 0 | 0 | 0 | 1 | 0 | 16 | 1761434979
| PP |  | Doplňky zařízení koupelen a záchodů nerezové zásobník toaletních papírů d=300 mm - ozn. A6 | [15 empty] | PP | 2
| Online PSC |  | https://podminky.urs.cz/item/CS_URS_2023_01/725291621 | [15 empty] | Online PSC | 2
| VV |  | 1 "ozn.A3 - m.č 108 WC |  | 1 | [13 empty] | VV | 2 | 2 | True | 0 | ROZPOCET
| VV |  | 3 "ozn.A3 - m.č 204+ 205 WC Ž+M |  | 3 | [13 empty] | VV | 2 | 2 | True | 0 | ROZPOCET
| VV |  | Součet |  | 4 | [13 empty] | VV | 2 | 4 | True | 1 | ROZPOCET
179 | K | 725291631 | Doplňky zařízení koupelen a záchodů nerezové zásobník papírových ručníků - ozn. A4 | soubor | 3 |  | 0 | CS ÚRS 2023 01 |  |  | základní |  | 0 | 0.0005182 | 0.0015546 | 0 | 0 | 16 | K | 2 |  |  |  | ROZPOCET | [5 empty] | 0 | 0 | 0 | 0 | 0 | 1 | 0 | 16 | -964111564
| PP |  | Doplňky zařízení koupelen a záchodů nerezové zásobník papírových ručníků | [15 empty] | PP | 2
| Online PSC |  | https://podminky.urs.cz/item/CS_URS_2023_01/725291631 | [15 empty] | Online PSC | 2
| VV |  | 1 "ozn.A3 - m.č 108 WC |  | 1 | [13 empty] | VV | 2 | 2 | True | 0 | ROZPOCET
| VV |  | 2 "ozn.A3 - m.č 204+ 205 WC Ž+M |  | 2 | [13 empty] | VV | 2 | 2 | True | 0 | ROZPOCET
| VV |  | Součet |  | 3 | [13 empty] | VV | 2 | 4 | True | 1 | ROZPOCET
180 | K | 725291662R | Doplňky zařízení koupelen a záchodů nerezové provedení, štětka WC volně stojící - ozn. A7 | soubor | 4 |  | 0 | vlastní |  |  | základní |  | 0 | 0.003 | 0.012 | 0 | 0 | 16 | K | 2 |  |  |  | ROZPOCET | [5 empty] | 0 | 0 | 0 | 0 | 0 | 1 | 0 | 16 | 1377896697
| PP |  | Doplňky zařízení koupelen a záchodů nerezové provedení, štětka WC volně stojící - ozn. A7 | [15 empty] | PP | 2
| VV |  | 1 "ozn.A3 - m.č 108 WC |  | 1 | [13 empty] | VV | 2 | 2 | True | 0 | ROZPOCET
| VV |  | 3 "ozn.A3 - m.č 204+ 205 WC Ž+M |  | 3 | [13 empty] | VV | 2 | 2 | True | 0 | ROZPOCET
| VV |  | Součet |  | 4 | [13 empty] | VV | 2 | 4 | True | 1 | ROZPOCET
| D | 762 | Konstrukce tesařské |  |  |  | 0 | [5 empty] | 0 |  | 16.365 |  | 0 | 2 | D | 1 |  |  |  | ROZPOCET | [11 empty] | 0
181 | K | 762083122 | Impregnace řeziva proti dřevokaznému hmyzu, houbám a plísním máčením třída ohrožení 3 a 4 | m3 | 28.7 |  | 0 | CS ÚRS 2023 01 |  |  | základní |  | 0 | 0.00189 | 0.054243 | 0 | 0 | 16 | K | 2 |  |  |  | ROZPOCET | [5 empty] | 0 | 0 | 0 | 0 | 0 | 1 | 0 | 16 | -233778836
| PP |  | Impregnace řeziva máčením proti dřevokaznému hmyzu, houbám a plísním, třída ohrožení 3 a 4 (dřevo v exteriéru) | [15 empty] | PP | 2
| Online PSC |  | https://podminky.urs.cz/item/CS_URS_2023_01/762083122 | [15 empty] | Online PSC | 2
| VV |  | 15,554 "řezivo krov |  | 15.554 | [13 empty] | VV | 2 | 2 | True | 0 | ROZPOCET
| VV |  | 11,029 "latě |  | 11.029 | [13 empty] | VV | 2 | 2 | True | 0 | ROZPOCET
| VV |  | 2,117 "kontralatě |  | 2.117 | [13 empty] | VV | 2 | 2 | True | 0 | ROZPOCET
| VV |  | Součet |  | 28.7 | [13 empty] | VV | 2 | 4 | True | 1 | ROZPOCET
182 | K | 762085111 | Montáž svorníků nebo šroubů dl do 150 mm | kus | 796 |  | 0 | CS ÚRS 2023 01 |  |  | základní |  | 0 | 0 | 0 | 0 | 0 | 16 | K | 2 |  |  |  | ROZPOCET | [5 empty] | 0 | 0 | 0 | 0 | 0 | 1 | 0 | 16 | -2072468264
| PP |  | Montáž ocelových spojovacích prostředků (materiál ve specifikaci) svorníků nebo šroubů délky do 150 mm | [15 empty] | PP | 2
| Online PSC |  | https://podminky.urs.cz/item/CS_URS_2023_01/762085111 | [15 empty] | Online PSC | 2
| VV |  | 2*(12*18) "A-E/1-6 |  | 432 | [13 empty] | VV | 2 | 2 | True | 0 | ROZPOCET
| VV |  | 2*(13*14) "6-12/A-D |  | 364 | [13 empty] | VV | 2 | 2 | True | 0 | ROZPOCET
| VV |  | Součet |  | 796 | [13 empty] | VV | 2 | 4 | True | 1 | ROZPOCET
183 | M | 13021013 | tyč ocelová kruhová žebírková DIN 488 jakost B500B (10 505) výztuž do betonu D 12mm | t | 0.085 |  | 0 | CS ÚRS 2023 01 |  |  | základní |  | 0 | 1 | 0.085 | 0 | 0 | 32 | M | 2 |  |  |  | ROZPOCET | [5 empty] | 0 | 0 | 0 | 0 | 0 | 1 | 0 | 16 | 336340289
| PP |  | tyč ocelová kruhová žebírková DIN 488 jakost B500B (10 505) výztuž do betonu D 12mm | [15 empty] | PP | 2
| VV |  | 0,39*796*0,25/1000*1,1 "kotvení krokví po vlašsku |  | 0.085 | [13 empty] | VV | 2 | 2 | True | 1 | ROZPOCET
184 | K | 762332131 | Montáž vázaných kcí krovů pravidelných z hraněného řeziva průřezové pl do 120 cm2 | m | 1091.1 |  | 0 | CS ÚRS 2023 01 |  |  | základní |  | 0 | 0 | 0 | 0 | 0 | 16 | K | 2 |  |  |  | ROZPOCET | [5 empty] | 0 | 0 | 0 | 0 | 0 | 1 | 0 | 16 | 2130811753
| PP |  | Montáž vázaných konstrukcí krovů střech pultových, sedlových, valbových, stanových čtvercového nebo obdélníkového půdorysu z řeziva hraněného průřezové plochy do 120 cm2 | [15 empty] | PP | 2
| Online PSC |  | https://podminky.urs.cz/item/CS_URS_2023_01/762332131 | [15 empty] | Online PSC | 2
| VV |  | 23,25*14+3,5*8+1,5*4+1,35*4+6,0*4+1,5*48+1,5*50+23,5*6+19,8*4+1,8*4+2,0*4+3,5*8+9,2*4+1,8*44+6,5*13 "krokve 50/240 |  | 999.8 | [13 empty] | VV | 2 | 2 | True | 0 | ROZPOCET
| VV |  | 2,85*2+3,4*22+2,1*2+3,3*2 "pozednice 120/100 |  | 91.3 | [13 empty] | VV | 2 | 2 | True | 0 | ROZPOCET
| VV |  | Součet |  | 1091.1 | [13 empty] | VV | 2 | 4 | True | 1 | ROZPOCET
185 | M | 60512130 | hranol stavební řezivo průřezu do 224cm2 do dl 6m | m3 | 15.554 |  | 0 | CS ÚRS 2023 01 |  |  | základní |  | 0 | 0.55 | 8.5547 | 0 | 0 | 32 | M | 2 |  |  |  | ROZPOCET | [5 empty] | 0 | 0 | 0 | 0 | 0 | 1 | 0 | 16 | 1858282015
| PP |  | hranol stavební řezivo průřezu do 224cm2 do dl 6m | [15 empty] | PP | 2
| VV |  | 0,05*0,24*(23,25*14+3,5*8+1,5*4+1,35*4+6,0*4+1,5*48+1,5*50+23,5*6+19,8*4+1,8*4+2,0*4+3,5*8+9,2*4+1,8*44+6,5*13)*1,1 "krokve 50/240 |  | 13.197 | [13 empty] | VV | 2 | 2 | True | 0 | ROZPOCET
| VV |  | 0,1*0,12*(2,85*2+3,4*22+2,1*2+3,3*2)*1,1 "pozednice 120/100 |  | 1.205 | [13 empty] | VV | 2 | 2 | True | 0 | ROZPOCET
| VV |  | Součet |  | 14.402 | [13 empty] | VV | 2 | 4 | True | 1 | ROZPOCET
| VV |  | 14,402*1,08 'Přepočtené koeficientem množství |  | 15.554 | [13 empty] | VV | 2 | 2 | False | 1 | ROZPOCET
186 | K | 762342314 | Montáž laťování na střechách složitých sklonu do 60° osové vzdálenosti přes 150 do 360 mm | m2 | 684.798 |  | 0 | CS ÚRS 2023 01 |  |  | základní |  | 0 | 0 | 0 | 0 | 0 | 16 | K | 2 |  |  |  | ROZPOCET | [5 empty] | 0 | 0 | 0 | 0 | 0 | 1 | 0 | 16 | -1655263145
| PP |  | Montáž laťování střech složitých sklonu do 60° při osové vzdálenosti latí přes 150 do 360 mm | [15 empty] | PP | 2
| Online PSC |  | https://podminky.urs.cz/item/CS_URS_2023_01/762342314 | [15 empty] | Online PSC | 2
| VV |  | 22,75*7,5+0,5*1,5 "část vyšší - osy 1-6/A-C |  | 171.375 | [13 empty] | VV | 2 | 2 | True | 0 | ROZPOCET
| VV |  | 23,25*7,35 "část vyšší - osy 1-6/C-E |  | 170.888 | [13 empty] | VV | 2 | 2 | True | 0 | ROZPOCET
| VV |  | Mezisoučet část vyšší - osy 1/6 |  | 342.263 | [13 empty] | VV | 2 | 3 | True | 0 | ROZPOCET
| VV |  | 2*(23,7*6,15) "část nižší osy 6-12/A-D |  | 291.51 | [13 empty] | VV | 2 | 2 | True | 0 | ROZPOCET
| VV |  | (3,14*5,0*6,5)/2 "oblouk |  | 51.025 | [13 empty] | VV | 2 | 2 | True | 0 | ROZPOCET
| VV |  | Mezisoučet část vyšší - osy 6-12 vč.oblouku |  | 342.535 | [13 empty] | VV | 2 | 3 | True | 0 | ROZPOCET
| VV |  | Součet |  | 684.798 | [13 empty] | VV | 2 | 4 | True | 1 | ROZPOCET
187 | M | 60514114 | řezivo jehličnaté lať impregnovaná dl 4 m | m3 | 11.029 |  | 0 | CS ÚRS 2023 01 |  |  | základní |  | 0 | 0.55 | 6.0659 | 0 | 0 | 32 | M | 2 |  |  |  | ROZPOCET | [5 empty] | 0 | 0 | 0 | 0 | 0 | 1 | 0 | 16 | -357001214
| PP |  | řezivo jehličnaté lať impregnovaná dl 4 m | [15 empty] | PP | 2
| VV |  | 0,04*0,05*4795,0*1,15 "latě 40/50, předpokl. délka 4795m +15% prořez |  | 11.029 | [13 empty] | VV | 2 | 2 | True | 1 | ROZPOCET
188 | K | 762342441 | Montáž lišt trojúhelníkových sklonu do 60° | m | 746.25 |  | 0 | CS ÚRS 2023 01 |  |  | základní |  | 0 | 0 | 0 | 0 | 0 | 16 | K | 2 |  |  |  | ROZPOCET | [5 empty] | 0 | 0 | 0 | 0 | 0 | 1 | 0 | 16 | -2102304194
| PP |  | Montáž laťování montáž lišt trojúhelníkových | [15 empty] | PP | 2
| Online PSC |  | https://podminky.urs.cz/item/CS_URS_2023_01/762342441 | [15 empty] | Online PSC | 2
| VV |  | 7,5*23+7,5*24+1,5 "část vyšší - osy 1-6/A-C |  | 354 | [13 empty] | VV | 2 | 2 | True | 0 | ROZPOCET
| VV |  | 2*(25*6,15) "část nižší osy 6-12/A-D |  | 307.5 | [13 empty] | VV | 2 | 2 | True | 0 | ROZPOCET
| VV |  | 5,65*15 "oblouk osy 6-12 |  | 84.75 | [13 empty] | VV | 2 | 2 | True | 0 | ROZPOCET
| VV |  | Součet |  | 746.25 | [13 empty] | VV | 2 | 4 | True | 1 | ROZPOCET
189 | M | 60512131 | hranol stavební řezivo průřezu do 224cm2 dl 6-8m | m3 | 1.716 |  | 0 | CS ÚRS 2023 01 |  |  | základní |  | 0 | 0.55 | 0.9438 | 0 | 0 | 32 | M | 2 |  |  |  | ROZPOCET | [5 empty] | 0 | 0 | 0 | 0 | 0 | 1 | 0 | 16 | -1173750533
| PP |  | hranol stavební řezivo průřezu do 224cm2 dl 6-8m | [15 empty] | PP | 2
| VV |  | množství*koeficient | [15 empty] | VV | 2 | 1 | True | 0 | ROZPOCET
| VV |  | 0,04*0,05*746,25*1,15 "kontralatě + 8% prořez |  | 1.716 | [13 empty] | VV | 2 | 2 | True | 0 | ROZPOCET
| VV |  | Součet |  | 1.716 | [13 empty] | VV | 2 | 4 | True | 1 | ROZPOCET
190 | K | 762395000 | Spojovací prostředky krovů, bednění, laťování, nadstřešních konstrukcí | m3 | 28.299 |  | 0 | CS ÚRS 2023 01 |  |  | základní |  | 0 | 0.023368 | 0.66129 | 0 | 0 | 16 | K | 2 |  |  |  | ROZPOCET | [5 empty] | 0 | 0 | 0 | 0 | 0 | 1 | 0 | 16 | 49136088
| PP |  | Spojovací prostředky krovů, bednění a laťování, nadstřešních konstrukcí svory, prkna, hřebíky, pásová ocel, vruty | [15 empty] | PP | 2
| Online PSC |  | https://podminky.urs.cz/item/CS_URS_2023_01/762395000 | [15 empty] | Online PSC | 2
| VV |  | 15,554+11,029+1,716 "krokve, latě, kontralatě |  | 28.299 | [13 empty] | VV | 2 | 2 | True | 0 | ROZPOCET
| VV |  | Součet |  | 28.299 | [13 empty] | VV | 2 | 4 | True | 1 | ROZPOCET
191 | K | 998762102 | Přesun hmot tonážní pro kce tesařské v objektech v přes 6 do 12 m | t | 16.365 |  | 0 | CS ÚRS 2023 01 |  |  | základní |  | 0 | 0 | 0 | 0 | 0 | 16 | K | 2 |  |  |  | ROZPOCET | [5 empty] | 0 | 0 | 0 | 0 | 0 | 1 | 0 | 16 | -1245468560
| PP |  | Přesun hmot pro konstrukce tesařské stanovený z hmotnosti přesunovaného materiálu vodorovná dopravní vzdálenost do 50 m v objektech výšky přes 6 do 12 m | [15 empty] | PP | 2
| Online PSC |  | https://podminky.urs.cz/item/CS_URS_2023_01/998762102 | [15 empty] | Online PSC | 2
| D | 763 | Konstrukce suché výstavby |  |  |  | 0 | [5 empty] | 0 |  | 10.0043 |  | 0 | 2 | D | 1 |  |  |  | ROZPOCET | [11 empty] | 0
192 | K | 7631214670.KNF | SDK stěna předsazená W 626 tl 130 mm profil CW+UW 100 desky 2x WHITE (A2) 12,5 TI 80 mm | m2 | 128.375 |  | 0 |  |  |  | základní |  | 0 | 0.026929 | 3.457 | 0 | 0 | 16 | K | 2 |  |  |  | ROZPOCET | [5 empty] | 0 | 0 | 0 | 0 | 0 | 1 | 0 | 16 | 916307033
| PP |  | SDK stěna předsazená W 626 tl 130 mm profil CW+UW 100 desky 2x WHITE (A2) 12,5 TI 80 mm | [15 empty] | PP | 2
| VV |  | (16,9-(2*3,5))*2,5 "201 - galerie osa 6-10/A |  | 24.75 | [13 empty] | VV | 2 | 2 | True | 0 | ROZPOCET
| VV |  | 16,9*2,5 "201 - galerie osa 6-10/D |  | 42.25 | [13 empty] | VV | 2 | 2 | True | 0 | ROZPOCET
| VV |  | 2*(6,7*2,5) "202 výstavvní sál osy A+D/10-12 |  | 33.5 | [13 empty] | VV | 2 | 2 | True | 0 | ROZPOCET
| VV |  | Mezisoučet |  | 100.5 | [13 empty] | VV | 2 | 3 | True | 0 | ROZPOCET
| VV |  | 11,15*2,5 "202 výstavvní sál osy A+D/10-12 |  | 27.875 | [13 empty] | VV | 2 | 2 | True | 0 | ROZPOCET
| VV |  | Mezisoučet |  | 27.875 | [13 empty] | VV | 2 | 3 | True | 0 | ROZPOCET
| VV |  | Součet |  | 128.375 | [13 empty] | VV | 2 | 4 | True | 1 | ROZPOCET
193 | K | 763121752 | Příplatek k SDK stěně předsazené za zakřivení do plynulého oblouku | m2 | 27.875 |  | 0 | CS ÚRS 2022 01 |  |  | základní |  | 0 | 0.00172 | 0.047945 | 0 | 0 | 16 | K | 2 |  |  |  | ROZPOCET | [5 empty] | 0 | 0 | 0 | 0 | 0 | 1 | 0 | 16 | 821205032
| PP |  | Stěna předsazená ze sádrokartonových desek Příplatek k cenám za zakřivení stěny (plynulý oblouk) | [15 empty] | PP | 2
| Online PSC |  | https://podminky.urs.cz/item/CS_URS_2022_01/763121752 | [15 empty] | Online PSC | 2
| VV |  | 11,15*2,5 "202 výstavvní sál osy A+D/10-12 |  | 27.875 | [13 empty] | VV | 2 | 2 | True | 1 | ROZPOCET
194 | K | 763131431 | SDK podhled deska 1xDF 12,5 bez izolace dvouvrstvá spodní kce profil CD+UD REI do 90 | m2 | 45.2 |  | 0 | CS ÚRS 2023 01 |  |  | základní |  | 0 | 0.013849 | 0.62596 | 0 | 0 | 16 | K | 2 |  |  |  | ROZPOCET | [5 empty] | 0 | 0 | 0 | 0 | 0 | 1 | 0 | 16 | -429899009
| PP |  | Podhled ze sádrokartonových desek dvouvrstvá zavěšená spodní konstrukce z ocelových profilů CD, UD jednoduše opláštěná deskou protipožární DF, tl. 12,5 mm, bez izolace, REI do 90 | [15 empty] | PP | 2
| Online PSC |  | https://podminky.urs.cz/item/CS_URS_2023_01/763131431 | [15 empty] | Online PSC | 2
| VV |  | 17,94 "203 TM |  | 17.94 | [13 empty] | VV | 2 | 2 | True | 0 | ROZPOCET
| VV |  | 8,49 "204 WC Ž |  | 8.49 | [13 empty] | VV | 2 | 2 | True | 0 | ROZPOCET
| VV |  | 5,99 "205 WC M |  | 5.99 | [13 empty] | VV | 2 | 2 | True | 0 | ROZPOCET
| VV |  | 6,66 "207 WC invalidé |  | 6.66 | [13 empty] | VV | 2 | 2 | True | 0 | ROZPOCET
| VV |  | 3,87 "208a WC invalidé |  | 3.87 | [13 empty] | VV | 2 | 2 | True | 0 | ROZPOCET
| VV |  | 2,25 "208b úklid |  | 2.25 | [13 empty] | VV | 2 | 2 | True | 0 | ROZPOCET
| VV |  | Součet |  | 45.2 | [13 empty] | VV | 2 | 4 | True | 1 | ROZPOCET
195 | K | 763161721 | SDK podkroví deska 1xDF 12,5 bez TI REI 15 dvouvrstvá spodní kce profil CD+UD na krokvových závěsech (TI = samostatná položka v 713) | m2 | 428.794 |  | 0 | CS ÚRS 2023 01 |  |  | základní |  | 0 | 0.013151 | 5.6389 | 0 | 0 | 16 | K | 2 |  |  |  | ROZPOCET | [5 empty] | 0 | 0 | 0 | 0 | 0 | 1 | 0 | 16 | -689731311
| PP |  | Podkroví ze sádrokartonových desek dvouvrstvá spodní konstrukce z ocelových profilů CD, UD na krokvových závěsech jednoduše opláštěná deskou protipožární DF, tl. 12,5 mm, bez TI, REI 15 (TI = samostatná položka v 713) | [15 empty] | PP | 2
| Online PSC |  | https://podminky.urs.cz/item/CS_URS_2023_01/763161721 | [15 empty] | Online PSC | 2
| VV |  | 2*(19,6*5,7) "osy 1-6/A-E bez nového schodiště |  | 223.44 | [13 empty] | VV | 2 | 2 | True | 0 | ROZPOCET
| VV |  | Mezisoučet |  | 223.44 | [13 empty] | VV | 2 | 3 | True | 0 | ROZPOCET
| VV |  | 2*(23,7*4,65) "6-12/A-D |  | 220.41 | [13 empty] | VV | 2 | 2 | True | 0 | ROZPOCET
| VV |  | (3,14*4,0*4,8)/2 "oblouk |  | 30.144 | [13 empty] | VV | 2 | 2 | True | 0 | ROZPOCET
| VV |  | Mezisoučet |  | 250.554 | [13 empty] | VV | 2 | 3 | True | 0 | ROZPOCET
| VV |  | -45,2 "odpočet rovných podhledů |  | -45.2 | [13 empty] | VV | 2 | 2 | True | 0 | ROZPOCET
| VV |  | Součet |  | 428.794 | [13 empty] | VV | 2 | 4 | True | 1 | ROZPOCET
196 | K | 763164551 | SDK obklad kcí tvaru L š přes 0,8 m desky 1xA 12,5 | m2 | 4.03 |  | 0 | CS ÚRS 2023 01 |  |  | základní |  | 0 | 0.012209 | 0.049202 | 0 | 0 | 16 | K | 2 |  |  |  | ROZPOCET | [5 empty] | 0 | 0 | 0 | 0 | 0 | 1 | 0 | 16 | -737363745
| PP |  | Obklad konstrukcí sádrokartonovými deskami včetně ochranných úhelníků ve tvaru L rozvinuté šíře přes 0,8 m, opláštěný deskou standardní A, tl. 12,5 mm | [15 empty] | PP | 2
| Online PSC |  | https://podminky.urs.cz/item/CS_URS_2023_01/763164551 | [15 empty] | Online PSC | 2
| VV |  | (0,65+0,9)*2,6 "mč. 103 -sklad opláštění VZT potrubí |  | 4.03 | [13 empty] | VV | 2 | 2 | True | 1 | ROZPOCET
197 | K | 763411111 | Sanitární příčky do mokrého prostředí, desky s HPL - laminátem tl 19,6 mm - ozn. A1, A2 | m2 | 6.32 |  | 0 | CS ÚRS 2023 01 |  |  | základní |  | 0 | 0.017096 | 0.10805 | 0 | 0 | 16 | K | 2 |  |  |  | ROZPOCET | [5 empty] | 0 | 0 | 0 | 0 | 0 | 1 | 0 | 16 | -1817955651
| PP |  | Sanitární příčky vhodné do mokrého prostředí dělící z dřevotřískových desek s HPL-laminátem tl. 19,6 mm ozn. A1, A2 Ozn. A1, A2 - DĚLÍCÍ SANITÁRNÍ STĚNA - RÁM HLINÍKOVÝ - PROFIL A VÝPLŇ VYSOCEODOLNÁ HPL DESKA S OBOUSTRANNÝM MELAMINOVÝM POTAHEM VČETNĚ NOSNÉ KONSTRUKCE - PODROBNÉ ŘEŠENÍ,ROZMĚRY APROVEDENÍ DÍLENSKÁ DOKUMENTACE - KOTVENO DO STĚNY A PODLAHY - BARVA - BÍLÁ | [15 empty] | PP | 2
| Online PSC |  | https://podminky.urs.cz/item/CS_URS_2023_01/763411111 | [15 empty] | Online PSC | 2
| VV |  | 1,6*2,1-0,7*1,9 "ozn.A1 - m.č 205 WC M |  | 2.03 | [13 empty] | VV | 2 | 2 | True | 0 | ROZPOCET
| VV |  | (1,475+2,0)*2,0-2*(0,7*1,9) "ozn. A2 - 204 WC Ž |  | 4.29 | [13 empty] | VV | 2 | 2 | True | 0 | ROZPOCET
| VV |  | Součet |  | 6.32 | [13 empty] | VV | 2 | 4 | True | 1 | ROZPOCET
198 | K | 763411121 | Dveře sanitárních příček, desky s HPL - laminátem tl 19,6 mm, š do 800 mm, v do 2000 mm - ozn. A1 | kus | 3 |  | 0 | CS ÚRS 2023 01 |  |  | základní |  | 0 | 0.025738 | 0.077213 | 0 | 0 | 16 | K | 2 |  |  |  | ROZPOCET | [5 empty] | 0 | 0 | 0 | 0 | 0 | 1 | 0 | 16 | 94375117
| PP |  | Sanitární příčky vhodné do mokrého prostředí dveře vnitřní do sanitárních příček šířky do 800 mm, výšky do 2 000 mm z dřevotřískových desek s HPL-laminátem včetně nerezového kování tl. 19,6 mm ozn. A1 - OSAZENY DO DĚLÍCÍ SANITÁRNÍ STĚNY (RÁM HLINÍKOVÝ, PROFIL A VÝPLŇ VYSOCEODOLNÁ HPL DESKA S OBOUSTRANNÝM MELAMINOVÝM POTAHEM VČETNĚ NOSNÉ KONSTRUKCE) - DVEŘE STEJNÝ MATERIÁL, ŠÍŘKA 700mm, VÝŠKA 1 870mm (1 970mm), WC KOVÁNÍ - PODROBNÉ ŘEŠENÍ,ROZMĚRY A PROVEDENÍ DÍLENSKÁ DOKUMENTACE - BARVA - ŠEDÁ / ANTRACITOVÁ | [15 empty] | PP | 2
| Online PSC |  | https://podminky.urs.cz/item/CS_URS_2023_01/763411121 | [15 empty] | Online PSC | 2
| VV |  | 1 "ozn.A1 - m.č 205 WC M |  | 1 | [13 empty] | VV | 2 | 2 | True | 0 | ROZPOCET
| VV |  | 2 "ozn.A1 - m.č 204 WC Ž |  | 2 | [13 empty] | VV | 2 | 2 | True | 0 | ROZPOCET
| VV |  | Součet |  | 3 | [13 empty] | VV | 2 | 4 | True | 1 | ROZPOCET
199 | K | 998763302 | Přesun hmot tonážní pro sádrokartonové konstrukce v objektech v přes 6 do 12 m | t | 10.004 |  | 0 | CS ÚRS 2023 01 |  |  | základní |  | 0 | 0 | 0 | 0 | 0 | 16 | K | 2 |  |  |  | ROZPOCET | [5 empty] | 0 | 0 | 0 | 0 | 0 | 1 | 0 | 16 | 1416416930
| PP |  | Přesun hmot pro konstrukce montované z desek sádrokartonových, sádrovláknitých, cementovláknitých nebo cementových stanovený z hmotnosti přesunovaného materiálu vodorovná dopravní vzdálenost do 50 m v objektech výšky přes 6 do 12 m | [15 empty] | PP | 2
| Online PSC |  | https://podminky.urs.cz/item/CS_URS_2023_01/998763302 | [15 empty] | Online PSC | 2
| D | 764 | Konstrukce klempířské |  |  |  | 0 | [5 empty] | 0 |  | 0.71352 |  | 0.6265 | 2 | D | 1 |  |  |  | ROZPOCET | [11 empty] | 0
200 | K | 764002840R | Demontáž střešních klepířských prvků | m | 204.6 |  | 0 | vlastní |  |  | základní |  | 0 | 0 | 0 | 0.00191 | 0.39079 | 16 | K | 2 |  |  |  | ROZPOCET | [5 empty] | 0 | 0 | 0 | 0 | 0 | 1 | 0 | 16 | 2146829648
| PP |  | Demontáž klempířských konstrukcí oplechování horních ploch zdí a nadezdívek do suti | [15 empty] | PP | 2
| VV |  | 4*24,0+3*8,0 "střecha S1 osy 6-12/A-D - předpoklad |  | 120 | [13 empty] | VV | 2 | 2 | True | 0 | ROZPOCET
| VV |  | 3*(20,2+8,0) "střecha S1 osy 1-6/A-D - předpoklad |  | 84.6 | [13 empty] | VV | 2 | 2 | True | 0 | ROZPOCET
| VV |  | Součet - předpoklad |  | 204.6 | [13 empty] | VV | 2 | 4 | True | 1 | ROZPOCET
201 | K | 764002841 | Demontáž oplechování horních ploch zdí a nadezdívek do suti | m | 63.9 |  | 0 | CS ÚRS 2023 01 |  |  | základní |  | 0 | 0 | 0 | 0.00191 | 0.12205 | 16 | K | 2 |  |  |  | ROZPOCET | [5 empty] | 0 | 0 | 0 | 0 | 0 | 1 | 0 | 16 | 1930862582
| PP |  | Demontáž klempířských konstrukcí oplechování horních ploch zdí a nadezdívek do suti | [15 empty] | PP | 2
| Online PSC |  | https://podminky.urs.cz/item/CS_URS_2023_01/764002841 | [15 empty] | Online PSC | 2
| VV |  | 43,9+2*10,0 "stavájící atiky |  | 63.9 | [13 empty] | VV | 2 | 2 | True | 1 | ROZPOCET
202 | K | 764002851 | Demontáž oplechování parapetů do suti | m | 2 |  | 0 | CS ÚRS 2023 01 |  |  | základní |  | 0 | 0 | 0 | 0.00167 | 0.00334 | 16 | K | 2 |  |  |  | ROZPOCET | [5 empty] | 0 | 0 | 0 | 0 | 0 | 1 | 0 | 16 | -1026188828
| PP |  | Demontáž klempířských konstrukcí oplechování parapetů do suti | [15 empty] | PP | 2
| Online PSC |  | https://podminky.urs.cz/item/CS_URS_2023_01/764002851 | [15 empty] | Online PSC | 2
| VV |  | 2*1,0 "okna SZ |  | 2 | [13 empty] | VV | 2 | 2 | True | 1 | ROZPOCET
203 | K | 764004861 | Demontáž svodu do suti | m | 28 |  | 0 | CS ÚRS 2023 01 |  |  | základní |  | 0 | 0 | 0 | 0.00394 | 0.11032 | 16 | K | 2 |  |  |  | ROZPOCET | [5 empty] | 0 | 0 | 0 | 0 | 0 | 1 | 0 | 16 | 1580377629
| PP |  | Demontáž klempířských konstrukcí svodu do suti | [15 empty] | PP | 2
| Online PSC |  | https://podminky.urs.cz/item/CS_URS_2023_01/764004861 | [15 empty] | Online PSC | 2
| VV |  | 3,5*8 "stavájící |  | 28 | [13 empty] | VV | 2 | 2 | True | 1 | ROZPOCET
204 | K | 764011613 | Podkladní plech z Pz s upraveným povrchem rš 250 mm - ozn. K2 | m | 110.1 |  | 0 | CS ÚRS 2023 01 |  |  | základní |  | 0 | 0.0022462 | 0.24731 | 0 | 0 | 16 | K | 2 |  |  |  | ROZPOCET | [5 empty] | 0 | 0 | 0 | 0 | 0 | 1 | 0 | 16 | -680563298
| PP |  | Podkladní plech z pozinkovaného plechu s povrchovou úpravou rš 250 mm - K2 - LAKOVANÝ PLECH - PROFILU L -TL. 0,6 mm - RŠ 330 mm - BARVA ŠEDÁ | [15 empty] | PP | 2
| Online PSC |  | https://podminky.urs.cz/item/CS_URS_2023_01/764011613 | [15 empty] | Online PSC | 2
| VV |  | 110,1 "K2 |  | 110.1 | [13 empty] | VV | 2 | 2 | True | 1 | ROZPOCET
205 | K | 764212633 | Oplechování štítu závětrnou lištou z Pz s povrchovou úpravou rš 250 mm - ozm. K4 | m | 19 |  | 0 | CS ÚRS 2023 01 |  |  | základní |  | 0 | 0.0021769 | 0.04136 | 0 | 0 | 16 | K | 2 |  |  |  | ROZPOCET | [5 empty] | 0 | 0 | 0 | 0 | 0 | 1 | 0 | 16 | -1801344198
| PP |  | Oplechování střešních prvků z pozinkovaného plechu s povrchovou úpravou štítu závětrnou lištou rš 250 mm - LAKOVANÝ PLECH - ZÁVĚTRNÁ LIŠTA NA VOLNÉM OKRAJI STŘECHY - TL. 0,6 mm - RŠ 250 mm - BARVA ŠEDÁ | [15 empty] | PP | 2
| Online PSC |  | https://podminky.urs.cz/item/CS_URS_2023_01/764212633 | [15 empty] | Online PSC | 2
| VV |  | 19,0 "K4 |  | 19 | [13 empty] | VV | 2 | 2 | True | 1 | ROZPOCET
206 | K | 764218606 | Oplechování rovné římsy mechanicky kotvené z Pz s upraveným povrchem rš 500 mm | m | 24.25 |  | 0 | CS ÚRS 2022 01 |  |  | základní |  | 0 | 0.00438 | 0.10622 | 0 | 0 | 16 | K | 2 |  |  |  | ROZPOCET | [5 empty] | 0 | 0 | 0 | 0 | 0 | 1 | 0 | 16 | -174887426
| PP |  | Oplechování říms a ozdobných prvků z pozinkovaného plechu s povrchovou úpravou rovných, bez rohů mechanicky kotvené rš 500 mm | [15 empty] | PP | 2
| Online PSC |  | https://podminky.urs.cz/item/CS_URS_2022_01/764218606 | [15 empty] | Online PSC | 2
| VV |  | 5,6+14,15+(5,6-1,1) "lem galerie (svislé čelo stropuú m.č 20 galerie |  | 24.25 | [13 empty] | VV | 2 | 2 | True | 1 | ROZPOCET
207 | K | 764311614 | Lemování rovných zdí střech s krytinou skládanou z Pz s povrchovou úpravou rš 330 mm - ozn. K1 | m | 5 |  | 0 | CS ÚRS 2023 01 |  |  | základní |  | 0 | 0.0028913 | 0.014456 | 0 | 0 | 16 | K | 2 |  |  |  | ROZPOCET | [5 empty] | 0 | 0 | 0 | 0 | 0 | 1 | 0 | 16 | -758329778
| PP |  | Lemování zdí z pozinkovaného plechu s povrchovou úpravou boční nebo horní rovné, střech s krytinou skládanou mimo prejzovou rš 330 mm | [15 empty] | PP | 2
| Online PSC |  | https://podminky.urs.cz/item/CS_URS_2023_01/764311614 | [15 empty] | Online PSC | 2
| VV |  | 5,0 "K1 |  | 5 | [13 empty] | VV | 2 | 2 | True | 1 | ROZPOCET
208 | K | 764511602 | Žlab podokapní půlkruhový z Pz s povrchovou úpravou rš 330 mm - ozn. K2 | m | 110.1 |  | 0 | CS ÚRS 2023 01 |  |  | základní |  | 0 | 0.0016887 | 0.18593 | 0 | 0 | 16 | K | 2 |  |  |  | ROZPOCET | [5 empty] | 0 | 0 | 0 | 0 | 0 | 1 | 0 | 16 | -877445389
| PP |  | Žlab podokapní z pozinkovaného plechu s povrchovou úpravou včetně háků a čel půlkruhový rš 330 mm - LAKOVANÝ PLECH TL. 0,6 mm, RŠ 330 mm, (VNĚJŠÍ DEŠŤOVÝ ŽLAB VČETNĚ UCHYCENÍ, ŽLAB KULATÝ) | [15 empty] | PP | 2
| Online PSC |  | https://podminky.urs.cz/item/CS_URS_2023_01/764511602 | [15 empty] | Online PSC | 2
| VV |  | 110,1 "K2 |  | 110.1 | [13 empty] | VV | 2 | 2 | True | 1 | ROZPOCET
209 | K | 764511642 | Kotlík oválný (trychtýřový) pro podokapní žlaby z Pz s povrchovou úpravou 330/100 mm - ozn.-K3 | kus | 6 |  | 0 | CS ÚRS 2023 01 |  |  | základní |  | 0 | 0.000362 | 0.002172 | 0 | 0 | 16 | K | 2 |  |  |  | ROZPOCET | [5 empty] | 0 | 0 | 0 | 0 | 0 | 1 | 0 | 16 | -103686835
| PP |  | Žlab podokapní z pozinkovaného plechu s povrchovou úpravou včetně háků a čel kotlík oválný (trychtýřový), rš žlabu/průměr svodu 330/100 mm | [15 empty] | PP | 2
| Online PSC |  | https://podminky.urs.cz/item/CS_URS_2023_01/764511642 | [15 empty] | Online PSC | 2
| VV |  | 6 "6x svod |  | 6 | [13 empty] | VV | 2 | 2 | True | 1 | ROZPOCET
210 | K | 764518622 | Svody kruhové včetně objímek, kolen, odskoků z Pz s povrchovou úpravou průměru 100 mm - ozn. K3 | m | 53.6 |  | 0 | CS ÚRS 2023 01 |  |  | základní |  | 0 | 0.0021656 | 0.11608 | 0 | 0 | 16 | K | 2 |  |  |  | ROZPOCET | [5 empty] | 0 | 0 | 0 | 0 | 0 | 1 | 0 | 16 | -904930926
| PP |  | Svod z pozinkovaného plechu s upraveným povrchem včetně objímek, kolen a odskoků kruhový, průměru 100 mm - LAKOVANÝ PLECH TL. 0,6 mm - DN 100, BARVA ŠEDÁ - VČETNĚ UCHYCENÍ. KOTLÍKU A NAPOJOVACÍCH KOLEN | [15 empty] | PP | 2
| Online PSC |  | https://podminky.urs.cz/item/CS_URS_2023_01/764518622 | [15 empty] | Online PSC | 2
| VV |  | 6,7*8 "K3 |  | 53.6 | [13 empty] | VV | 2 | 2 | True | 1 | ROZPOCET
211 | K | 998764102 | Přesun hmot tonážní pro konstrukce klempířské v objektech v přes 6 do 12 m | t | 0.714 |  | 0 | CS ÚRS 2023 01 |  |  | základní |  | 0 | 0 | 0 | 0 | 0 | 16 | K | 2 |  |  |  | ROZPOCET | [5 empty] | 0 | 0 | 0 | 0 | 0 | 1 | 0 | 16 | 724951442
| PP |  | Přesun hmot pro konstrukce klempířské stanovený z hmotnosti přesunovaného materiálu vodorovná dopravní vzdálenost do 50 m v objektech výšky přes 6 do 12 m | [15 empty] | PP | 2
| Online PSC |  | https://podminky.urs.cz/item/CS_URS_2023_01/998764102 | [15 empty] | Online PSC | 2
| D | 765 | Krytina skládaná |  |  |  | 0 | [5 empty] | 0 |  | 31.7113 |  | 0 | 2 | D | 1 |  |  |  | ROZPOCET | [11 empty] | 0
212 | K | 765113016 | Krytina keramická drážková maloformátová (přes 12 ks/m2 - bobrovka) engobovaná sklonu do 30° na sucho | m2 | 716.198 |  | 0 | CS ÚRS 2023 01 |  |  | základní |  | 0 | 0.043492 | 31.1485 | 0 | 0 | 16 | K | 2 |  |  |  | ROZPOCET | [5 empty] | 0 | 0 | 0 | 0 | 0 | 1 | 0 | 16 | -153688724
| PP |  | Krytina keramická drážková sklonu střechy do 30° na sucho maloformátová (přes 12ks/m2) engobovaná | [15 empty] | PP | 2
| Online PSC |  | https://podminky.urs.cz/item/CS_URS_2023_01/765113016 | [15 empty] | Online PSC | 2
| VV |  | 22,75*7,5+0,5*1,5 "část vyšší - osy 1-6/A-C |  | 171.375 | [13 empty] | VV | 2 | 2 | True | 0 | ROZPOCET
| VV |  | 23,25*7,35 "část vyšší - osy 1-6/C-E |  | 170.888 | [13 empty] | VV | 2 | 2 | True | 0 | ROZPOCET
| VV |  | Mezisoučet část vyšší - osy 1/6 |  | 342.263 | [13 empty] | VV | 2 | 3 | True | 0 | ROZPOCET
| VV |  | 2*(23,7*6,15) "část nižší osy 6-12/A-D |  | 291.51 | [13 empty] | VV | 2 | 2 | True | 0 | ROZPOCET
| VV |  | ((3,14*(5,0)^2)+3,14*5,0*5,5)/2 "oblouk |  | 82.425 | [13 empty] | VV | 2 | 2 | True | 0 | ROZPOCET
| VV |  | Mezisoučet část vyšší - osy 6-12 vč.oblouku |  | 373.935 | [13 empty] | VV | 2 | 3 | True | 0 | ROZPOCET
| VV |  | Součet |  | 716.198 | [13 empty] | VV | 2 | 4 | True | 1 | ROZPOCET
213 | K | 765113121 | Krytina keramická okapová hrana s větrací mřížkou jednoduchou | m | 86.35 |  | 0 | CS ÚRS 2023 01 |  |  | základní |  | 0 | 0.000114 | 0.0098439 | 0 | 0 | 16 | K | 2 |  |  |  | ROZPOCET | [5 empty] | 0 | 0 | 0 | 0 | 0 | 1 | 0 | 16 | -790732755
| PP |  | Krytina keramická drážková sklonu střechy do 30° okapová hrana s větrací mřížkou jednoduchou | [15 empty] | PP | 2
| Online PSC |  | https://podminky.urs.cz/item/CS_URS_2023_01/765113121 | [15 empty] | Online PSC | 2
| VV |  | 22,75+0,5 "část vyšší - osy 1-6/A-C |  | 23.25 | [13 empty] | VV | 2 | 2 | True | 0 | ROZPOCET
| VV |  | Mezisoučet část vyšší - osy 1/6 |  | 23.25 | [13 empty] | VV | 2 | 3 | True | 0 | ROZPOCET
| VV |  | 2*23,7 "část nižší osy 6-12/A-D |  | 47.4 | [13 empty] | VV | 2 | 2 | True | 0 | ROZPOCET
| VV |  | 3,14*10,0/2 "oblouk |  | 15.7 | [13 empty] | VV | 2 | 2 | True | 0 | ROZPOCET
| VV |  | Mezisoučet část vyšší - osy 6-12 vč.oblouku |  | 63.1 | [13 empty] | VV | 2 | 3 | True | 0 | ROZPOCET
| VV |  | Součet |  | 86.35 | [13 empty] | VV | 2 | 4 | True | 1 | ROZPOCET
214 | K | 765113561 | Krytina keramická štítová hrana na sucho závětrnou lištou | m | 24 |  | 0 | CS ÚRS 2023 01 |  |  | základní |  | 0 | 1.35e-05 | 0.000324 | 0 | 0 | 16 | K | 2 |  |  |  | ROZPOCET | [5 empty] | 0 | 0 | 0 | 0 | 0 | 1 | 0 | 16 | -1462755107
| PP |  | Krytina keramická drážková sklonu střechy do 30° štítová hrana na sucho lištou závětrnou | [15 empty] | PP | 2
| Online PSC |  | https://podminky.urs.cz/item/CS_URS_2023_01/765113561 | [15 empty] | Online PSC | 2
| VV |  | 2*7,5 "západní štít |  | 15 | [13 empty] | VV | 2 | 2 | True | 0 | ROZPOCET
| VV |  | 7,5+1,5 "východní štít |  | 9 | [13 empty] | VV | 2 | 2 | True | 0 | ROZPOCET
| VV |  | Součet |  | 24 | [13 empty] | VV | 2 | 4 | True | 1 | ROZPOCET
215 | K | 765113911 | Příplatek ke krytině keramické za sklon přes 30° do 40° | m2 | 716.198 |  | 0 | CS ÚRS 2023 01 |  |  | základní |  | 0 | 4e-05 | 0.028648 | 0 | 0 | 16 | K | 2 |  |  |  | ROZPOCET | [5 empty] | 0 | 0 | 0 | 0 | 0 | 1 | 0 | 16 | 994255527
| PP |  | Krytina keramická drážková sklonu střechy do 30° Příplatek cenám za sklon přes 30° do 40° | [15 empty] | PP | 2
| Online PSC |  | https://podminky.urs.cz/item/CS_URS_2023_01/765113911 | [15 empty] | Online PSC | 2
| VV |  | 22,75*7,5+0,5*1,5 "část vyšší - osy 1-6/A-C |  | 171.375 | [13 empty] | VV | 2 | 2 | True | 0 | ROZPOCET
| VV |  | 23,25*7,35 "část vyšší - osy 1-6/C-E |  | 170.888 | [13 empty] | VV | 2 | 2 | True | 0 | ROZPOCET
| VV |  | Mezisoučet část vyšší - osy 1/6 |  | 342.263 | [13 empty] | VV | 2 | 3 | True | 0 | ROZPOCET
| VV |  | 2*(23,7*6,15) "část nižší osy 6-12/A-D |  | 291.51 | [13 empty] | VV | 2 | 2 | True | 0 | ROZPOCET
| VV |  | ((3,14*(5,0)^2)+3,14*5,0*5,5)/2 "oblouk |  | 82.425 | [13 empty] | VV | 2 | 2 | True | 0 | ROZPOCET
| VV |  | Mezisoučet část vyšší - osy 6-12 vč.oblouku |  | 373.935 | [13 empty] | VV | 2 | 3 | True | 0 | ROZPOCET
| VV |  | Součet |  | 716.198 | [13 empty] | VV | 2 | 4 | True | 1 | ROZPOCET
216 | K | 765114313 | Krytina keramická bobrovka hřeben z hřebenáčů engobovaných na sucho s větracím pásem olověným | m | 46.2 |  | 0 | CS ÚRS 2023 01 |  |  | základní |  | 0 | 0.0088665 | 0.40963 | 0 | 0 | 16 | K | 2 |  |  |  | ROZPOCET | [5 empty] | 0 | 0 | 0 | 0 | 0 | 1 | 0 | 16 | -212345007
| PP |  | Krytina keramická hladká bobrovka sklonu střechy do 30° hřeben na sucho s větracím pásem kovovým, z hřebenáčů engobovaných | [15 empty] | PP | 2
| Online PSC |  | https://podminky.urs.cz/item/CS_URS_2023_01/765114313 | [15 empty] | Online PSC | 2
| VV |  | 22,75 "vyšší část osy 1-5 |  | 22.75 | [13 empty] | VV | 2 | 2 | True | 0 | ROZPOCET
| VV |  | 23,45 "nižší část osy 6-12 |  | 23.45 | [13 empty] | VV | 2 | 2 | True | 0 | ROZPOCET
| VV |  | Součet |  | 46.2 | [13 empty] | VV | 2 | 4 | True | 1 | ROZPOCET
217 | K | 765191021 | Montáž pojistné hydroizolační nebo parotěsné fólie kladené ve sklonu přes 20° s lepenými spoji na krokve | m2 | 716.198 |  | 0 | CS ÚRS 2023 01 |  |  | základní |  | 0 | 0 | 0 | 0 | 0 | 16 | K | 2 |  |  |  | ROZPOCET | [5 empty] | 0 | 0 | 0 | 0 | 0 | 1 | 0 | 16 | 754705682
| PP |  | Montáž pojistné hydroizolační nebo parotěsné fólie kladené ve sklonu přes 20° s lepenými přesahy na krokve | [15 empty] | PP | 2
| Online PSC |  | https://podminky.urs.cz/item/CS_URS_2023_01/765191021 | [15 empty] | Online PSC | 2
| VV |  | 22,75*7,5+0,5*1,5 "část vyšší - osy 1-6/A-C |  | 171.375 | [13 empty] | VV | 2 | 2 | True | 0 | ROZPOCET
| VV |  | 23,25*7,35 "část vyšší - osy 1-6/C-E |  | 170.888 | [13 empty] | VV | 2 | 2 | True | 0 | ROZPOCET
| VV |  | Mezisoučet část vyšší - osy 1/6 |  | 342.263 | [13 empty] | VV | 2 | 3 | True | 0 | ROZPOCET
| VV |  | 2*(23,7*6,15) "část nižší osy 6-12/A-D |  | 291.51 | [13 empty] | VV | 2 | 2 | True | 0 | ROZPOCET
| VV |  | ((3,14*(5,0)^2)+3,14*5,0*5,5)/2 "oblouk |  | 82.425 | [13 empty] | VV | 2 | 2 | True | 0 | ROZPOCET
| VV |  | Mezisoučet část vyšší - osy 6-12 vč.oblouku |  | 373.935 | [13 empty] | VV | 2 | 3 | True | 0 | ROZPOCET
| VV |  | Součet |  | 716.198 | [13 empty] | VV | 2 | 4 | True | 1 | ROZPOCET
218 | M | 28329250 | fólie nekontaktní nízkodifuzně propustná PE mikroperforovaná pro doplňkovou hydroizolační vrstvu třípláštových střech (reakce na oheň - třída F) 110g/m2 | m2 | 947.172 |  | 0 | CS ÚRS 2023 01 |  |  | základní |  | 0 | 0.00011 | 0.10419 | 0 | 0 | 32 | M | 2 |  |  |  | ROZPOCET | [5 empty] | 0 | 0 | 0 | 0 | 0 | 1 | 0 | 16 | -2021933737
| PP |  | fólie nekontaktní nízkodifuzně propustná PE mikroperforovaná pro doplňkovou hydroizolační vrstvu třípláštových střech (reakce na oheň - třída F) 110g/m2 | [15 empty] | PP | 2
| VV |  | množství*koeficient | [15 empty] | VV | 2 | 1 | True | 0 | ROZPOCET
| VV |  | 716,198*1,15 |  | 823.628 | [13 empty] | VV | 2 | 2 | True | 1 | ROZPOCET
| VV |  | 823,628*1,15 'Přepočtené koeficientem množství |  | 947.172 | [13 empty] | VV | 2 | 2 | False | 1 | ROZPOCET
219 | K | 765191031 | Lepení těsnících pásků pod kontralatě | m | 920.25 |  | 0 | CS ÚRS 2023 01 |  |  | základní |  | 0 | 0 | 0 | 0 | 0 | 16 | K | 2 |  |  |  | ROZPOCET | [5 empty] | 0 | 0 | 0 | 0 | 0 | 1 | 0 | 16 | 1875702938
| PP |  | Montáž pojistné hydroizolační nebo parotěsné fólie lepení těsnících pásků pod kontralatě | [15 empty] | PP | 2
| Online PSC |  | https://podminky.urs.cz/item/CS_URS_2023_01/765191031 | [15 empty] | Online PSC | 2
| VV |  | 7,5*62+1,5 "část vyšší - osy 1-6/A-C |  | 466.5 | [13 empty] | VV | 2 | 2 | True | 0 | ROZPOCET
| VV |  | 2*(30*6,15) "část nižší osy 6-12/A-D |  | 369 | [13 empty] | VV | 2 | 2 | True | 0 | ROZPOCET
| VV |  | 5,65*15 "oblouk osy 6-12 |  | 84.75 | [13 empty] | VV | 2 | 2 | True | 0 | ROZPOCET
| VV |  | Součet |  | 920.25 | [13 empty] | VV | 2 | 4 | True | 1 | ROZPOCET
220 | M | 28329303 | páska těsnící jednostranně lepící butylkaučuková pod kontralatě š 50mm | m | 1012.303 |  | 0 | CS ÚRS 2023 01 |  |  | základní |  | 0 | 1e-05 | 0.010123 | 0 | 0 | 32 | M | 2 |  |  |  | ROZPOCET | [5 empty] | 0 | 0 | 0 | 0 | 0 | 1 | 0 | 16 | -428482589
| PP |  | páska těsnící jednostranně lepící butylkaučuková pod kontralatě š 50mm | [15 empty] | PP | 2
| VV |  | množství*koeficient | [15 empty] | VV | 2 | 1 | True | 0 | ROZPOCET
| VV |  | 920,275*1,1 |  | 1012.303 | [13 empty] | VV | 2 | 2 | True | 1 | ROZPOCET
221 | K | 765191071 | Montáž pojistné hydroizolační nebo parotěsné fólie okapu | m | 86.35 |  | 0 | CS ÚRS 2023 01 |  |  | základní |  | 0 | 0 | 0 | 0 | 0 | 16 | K | 2 |  |  |  | ROZPOCET | [5 empty] | 0 | 0 | 0 | 0 | 0 | 1 | 0 | 16 | -1724550441
| PP |  | Montáž pojistné hydroizolační nebo parotěsné fólie okapu přesahem na okapnici | [15 empty] | PP | 2
| Online PSC |  | https://podminky.urs.cz/item/CS_URS_2023_01/765191071 | [15 empty] | Online PSC | 2
| VV |  | 22,75+0,5 "část vyšší - osy 1-6/A-C |  | 23.25 | [13 empty] | VV | 2 | 2 | True | 0 | ROZPOCET
| VV |  | Mezisoučet část vyšší - osy 1/6 |  | 23.25 | [13 empty] | VV | 2 | 3 | True | 0 | ROZPOCET
| VV |  | 2*23,7 "část nižší osy 6-12/A-D |  | 47.4 | [13 empty] | VV | 2 | 2 | True | 0 | ROZPOCET
| VV |  | 3,14*10,0/2 "oblouk |  | 15.7 | [13 empty] | VV | 2 | 2 | True | 0 | ROZPOCET
| VV |  | Mezisoučet část vyšší - osy 6-12 vč.oblouku |  | 63.1 | [13 empty] | VV | 2 | 3 | True | 0 | ROZPOCET
| VV |  | Součet |  | 86.35 | [13 empty] | VV | 2 | 4 | True | 1 | ROZPOCET
222 | K | 765191091 | Příplatek k cenám montáž pojistné hydroizolační nebo parotěsné fólie za sklon přes 30° | m2 | 716.198 |  | 0 | CS ÚRS 2023 01 |  |  | základní |  | 0 | 0 | 0 | 0 | 0 | 16 | K | 2 |  |  |  | ROZPOCET | [5 empty] | 0 | 0 | 0 | 0 | 0 | 1 | 0 | 16 | 1440263700
| PP |  | Montáž pojistné hydroizolační nebo parotěsné fólie Příplatek k cenám montáže na bednění nebo tepelnou izolaci za sklon přes 30° | [15 empty] | PP | 2
| Online PSC |  | https://podminky.urs.cz/item/CS_URS_2023_01/765191091 | [15 empty] | Online PSC | 2
| VV |  | 22,75*7,5+0,5*1,5 "část vyšší - osy 1-6/A-C |  | 171.375 | [13 empty] | VV | 2 | 2 | True | 0 | ROZPOCET
| VV |  | 23,25*7,35 "část vyšší - osy 1-6/C-E |  | 170.888 | [13 empty] | VV | 2 | 2 | True | 0 | ROZPOCET
| VV |  | Mezisoučet část vyšší - osy 1/6 |  | 342.263 | [13 empty] | VV | 2 | 3 | True | 0 | ROZPOCET
| VV |  | 2*(23,7*6,15) "část nižší osy 6-12/A-D |  | 291.51 | [13 empty] | VV | 2 | 2 | True | 0 | ROZPOCET
| VV |  | ((3,14*(5,0)^2)+3,14*5,0*5,5)/2 "oblouk |  | 82.425 | [13 empty] | VV | 2 | 2 | True | 0 | ROZPOCET
| VV |  | Mezisoučet část vyšší - osy 6-12 vč.oblouku |  | 373.935 | [13 empty] | VV | 2 | 3 | True | 0 | ROZPOCET
| VV |  | Součet |  | 716.198 | [13 empty] | VV | 2 | 4 | True | 1 | ROZPOCET
223 | K | 998765102 | Přesun hmot tonážní pro krytiny skládané v objektech v přes 6 do 12 m | t | 31.711 |  | 0 | CS ÚRS 2023 01 |  |  | základní |  | 0 | 0 | 0 | 0 | 0 | 16 | K | 2 |  |  |  | ROZPOCET | [5 empty] | 0 | 0 | 0 | 0 | 0 | 1 | 0 | 16 | -787238280
| PP |  | Přesun hmot pro krytiny skládané stanovený z hmotnosti přesunovaného materiálu vodorovná dopravní vzdálenost do 50 m na objektech výšky přes 6 do 12 m | [15 empty] | PP | 2
| Online PSC |  | https://podminky.urs.cz/item/CS_URS_2023_01/998765102 | [15 empty] | Online PSC | 2
| D | 766 | Konstrukce truhlářské |  |  |  | 0 | [5 empty] | 0 |  | 2.5116 |  | 0.456 | 2 | D | 1 |  |  |  | ROZPOCET | [11 empty] | 0
224 | K | 766221120 | D+M dřevěného schodiště -1,500/-0,500 pro přístup na pódium - stupnice, podstupnice, schodnice vč. povrchové úpravy, kotvení, spojovacího materiálu | ks | 2 |  | 0 |  |  |  | základní |  | 0 | 0.00079 | 0.00158 | 0 | 0 | 16 | K | 2 |  |  |  | ROZPOCET | [5 empty] | 0 | 0 | 0 | 0 | 0 | 1 | 0 | 16 | 1659407982
| PP |  | D+M dřevěného schodiště -1,500/-0,500 pro přístup na pódium - stupnice, podstupnice, schodnice vč. povrchové úpravy, kotvení, spojovacího materiálu | [15 empty] | PP | 2
| VV |  | 2 "104/105 - podium /projekční sál |  | 2 | [13 empty] | VV | 2 | 2 | True | 1 | ROZPOCET
225 | K | 766221130R | Montáž a dodávka tříramenného interiérového schodiště 0,000/ + 3,000 - ocelová nosná konstrukce vč. povrchové úpravy, stupnice,podstupnice, podesty z dřevěné spárovky - vč.povrchové úpravy, kotvení, spojovacích prostředků - kompletní konstrukce | ks | 1 |  | 0 |  |  |  | základní |  | 0 | 0.00079 | 0.00079 | 0 | 0 | 16 | K | 2 |  |  |  | ROZPOCET | [5 empty] | 0 | 0 | 0 | 0 | 0 | 1 | 0 | 16 | -425435330
| PP |  | Montáž a dodávka tříramenného interiérového schodiště 0,000/ + 3,000 - ocelová nosná konstrukce vč. povrchové úpravy, stupnice,podstupnice, podesty z dřevěné spárovky - vč.povrchové úpravy, kotvení, spojovacích prostředků - kompletní konstrukce | [15 empty] | PP | 2
| VV |  | 1 "okolo výtahu osy 9-10/B-C |  | 1 | [13 empty] | VV | 2 | 2 | True | 1 | ROZPOCET
226 | K | 7664343300R | Imitace dřevěných sloupů nepravidelného tvaru - obklad ocelových sloupů vč. kotvení, spojovacích prostředků,povrchové úpravy | m | 17.5 |  | 0 | vlastní |  |  | základní |  | 0 | 0 | 0 | 0 | 0 | 4 | K | 2 |  |  |  | ROZPOCET | [5 empty] | 0 | 0 | 0 | 0 | 0 | 1 | 0 | 4 | 380067436
| PP |  | Imitace dřevěných sloupů nepravidelného tvaru - obklad ocelových sloupů vč. kotvení, spojovacích prostředků,povrchové úpravy | [15 empty] | PP | 2
| VV |  | 5*3,5 "pod obloukem 5ks |  | 17.5 | [13 empty] | VV | 2 | 2 | True | 1 | ROZPOCET
227 | K | 7664343310R | Imitace dřevěných nepravidelných sloupů vsazených nasvislo do obvodové stěny kotvené do zdiva/betonu vč. kotvení, spojovacích prostředků,povrchové úpravy | m | 126.3 |  | 0 | vlastní |  |  | základní |  | 0 | 0 | 0 | 0 | 0 | 4 | K | 2 |  |  |  | ROZPOCET | [5 empty] | 0 | 0 | 0 | 0 | 0 | 1 | 0 | 4 | 1888408664
| PP |  | Imitace dřevěných nepravidelných sloupů vsazených nasvislo do obvodové stěny kotvené do zdiva/betonu vč. kotvení, spojovacích prostředků,povrchové úpravy | [15 empty] | PP | 2
| VV |  | 5*6,0 "pod obloukem |  | 30 | [13 empty] | VV | 2 | 2 | True | 0 | ROZPOCET
| VV |  | 11,0*5,35 "ve stěnš osa A/1-12 půdorys 1.NP |  | 58.85 | [13 empty] | VV | 2 | 2 | True | 0 | ROZPOCET
| VV |  | 7*5,35 "ve stěně osa D+E/6-12 |  | 37.45 | [13 empty] | VV | 2 | 2 | True | 0 | ROZPOCET
| VV |  | Součet |  | 126.3 | [13 empty] | VV | 2 | 4 | True | 1 | ROZPOCET
228 | K | 766660001 | Montáž dveřních křídel otvíravých jednokřídlových š do 0,8 m do ocelové zárubně - oun. D4, D5 | kus | 9 |  | 0 | CS ÚRS 2023 01 |  |  | základní |  | 0 | 0 | 0 | 0 | 0 | 16 | K | 2 |  |  |  | ROZPOCET | [5 empty] | 0 | 0 | 0 | 0 | 0 | 1 | 0 | 16 | 306424446
| PP |  | Montáž dveřních křídel dřevěných nebo plastových otevíravých do ocelové zárubně povrchově upravených jednokřídlových, šířky do 800 mm | [15 empty] | PP | 2
| Online PSC |  | https://podminky.urs.cz/item/CS_URS_2023_01/766660001 | [15 empty] | Online PSC | 2
| VV |  | 2+4 "D4 |  | 6 | [13 empty] | VV | 2 | 2 | True | 0 | ROZPOCET
| VV |  | 2+1 "D5 |  | 3 | [13 empty] | VV | 2 | 2 | True | 0 | ROZPOCET
| VV |  | Součet |  | 9 | [13 empty] | VV | 2 | 4 | True | 1 | ROZPOCET
229 | M | 61160051 | dveře jednokřídlé dřevěné bez povrchové úpravy plné 700x1970mm (nátěr samostatná položka) - ozn. D4 | kus | 6 |  | 0 | CS ÚRS 2023 01 |  |  | základní |  | 0 | 0.0155 | 0.093 | 0 | 0 | 32 | M | 2 |  |  |  | ROZPOCET | [5 empty] | 0 | 0 | 0 | 0 | 0 | 1 | 0 | 16 | 1257140891
| PP |  | dveře jednokřídlé dřevěné bez povrchové úpravy plné 700x1970mm (nátěr samostatná položka) - ozn. D4 VNITŘNÍ DŘEVĚNÉ DVEŘE - SOCIÁLKY - JEDNOKŘÍDLÉ, PLNÉ DVEŘE DO SOCIÁLNÍHO ZÁZEMÍ - DŘEVĚNÝ KOMPOZIT S VOŠTINOVOU VÝPLNÍ - POVRCHOVÁ ÚPRAVA V ANTRACITOVÉ (KOVOVÉ) BARVĚ - KOVÁNÍ NEREZOVÉ KLIKA/KLIKA SOUČÁSTÍ DODÁVKY DVEŘÍ - ZAMYKATELNÉ - ZÁRUBEŇ OCELOVÁ, SYSTÉMOVÁ - OSAZENY DO ZDĚNÉ STĚNY - ODSTÍNY A BARVY BUDOU ODSOUHLASENY INVESTOREM, STAVEBNÍM A AUTORSKÝM DOZOREM (ALT. DTTO STÁVAJÍCÍ) | [15 empty] | PP | 2
| VV |  | 2+4 "D4 |  | 6 | [13 empty] | VV | 2 | 2 | True | 1 | ROZPOCET
230 | M | 61160052 | dveře jednokřídlé dřevěné bez povrchové úpravy plné 800x1970mm (nátěr samostatná položka) - ozn. D5 | kus | 3 |  | 0 | CS ÚRS 2023 01 |  |  | základní |  | 0 | 0.016 | 0.048 | 0 | 0 | 32 | M | 2 |  |  |  | ROZPOCET | [5 empty] | 0 | 0 | 0 | 0 | 0 | 1 | 0 | 16 | 1205336752
| PP |  | dveře jednokřídlé dřevěné bez povrchové úpravy plné 800x1970mm (nátěr samostatná položka) - ozn. D5 | [15 empty] | PP | 2
| VV |  | 2+1 "D5 |  | 3 | [13 empty] | VV | 2 | 2 | True | 1 | ROZPOCET
231 | K | 766660002 | Montáž dveřních křídel otvíravých jednokřídlových š přes 0,8 m do ocelové zárubně - ozn. D7 | kus | 1 |  | 0 | CS ÚRS 2023 01 |  |  | základní |  | 0 | 0 | 0 | 0 | 0 | 16 | K | 2 |  |  |  | ROZPOCET | [5 empty] | 0 | 0 | 0 | 0 | 0 | 1 | 0 | 16 | -1263559102
| PP |  | Montáž dveřních křídel dřevěných nebo plastových otevíravých do ocelové zárubně povrchově upravených jednokřídlových, šířky přes 800 mm | [15 empty] | PP | 2
| Online PSC |  | https://podminky.urs.cz/item/CS_URS_2023_01/766660002 | [15 empty] | Online PSC | 2
| VV |  | 1 "D7 |  | 1 | [13 empty] | VV | 2 | 2 | True | 1 | ROZPOCET
232 | M | 61160053 | dveře jednokřídlé dřevěné bez povrchové úpravy plné 900x1970mm (nátěr samostatná položka) - ozn. D7 | kus | 1 |  | 0 | CS ÚRS 2023 01 |  |  | základní |  | 0 | 0.0175 | 0.0175 | 0 | 0 | 32 | M | 2 |  |  |  | ROZPOCET | [5 empty] | 0 | 0 | 0 | 0 | 0 | 1 | 0 | 16 | -1107121973
| PP |  | dveře jednokřídlé dřevěné bez povrchové úpravy plné 900x1970mm (nátěr samostatná položka) - ozn. D7 | [15 empty] | PP | 2
| VV |  | 1 "D7 |  | 1 | [13 empty] | VV | 2 | 2 | True | 1 | ROZPOCET
233 | K | 766671025 | Montáž střešního okna do krytiny tvarované 78 x 140 cm | kus | 32 |  | 0 | CS ÚRS 2023 01 |  |  | základní |  | 0 | 0.0002671 | 0.0085472 | 0 | 0 | 4 | K | 2 |  |  |  | ROZPOCET | [5 empty] | 0 | 0 | 0 | 0 | 0 | 1 | 0 | 4 | 1589516350
| PP |  | Montáž střešních oken dřevěných nebo plastových kyvných, výklopných/kyvných s okenním rámem a lemováním, s plisovaným límcem, s napojením na krytinu do krytiny tvarované, rozměru 78 x 140 cm | [15 empty] | PP | 2
| Online PSC |  | https://podminky.urs.cz/item/CS_URS_2023_01/766671025 | [15 empty] | Online PSC | 2
| VV |  | 28+4 "O1+O2 |  | 32 | [13 empty] | VV | 2 | 2 | True | 1 | ROZPOCET
234 | M | ROT.635521 | Střešní okno kyvné dřevohliníkové rozměr rámu 74x140cm - ozn. O1 | kus | 28 |  | 0 | ÚRS |  |  | základní |  | 0 | 0.063 | 1.764 | 0 | 0 | 8 | M | 2 |  |  |  | ROZPOCET | [5 empty] | 0 | 0 | 0 | 0 | 0 | 1 | 0 | 4 | -191815051
| PP |  | Střešní okno kyvné dřevohliníkové rozměr rámu 74x140cm - STŘEŠNÍ OKNO DŘEVOHLINÍKOVÉ - OTEVÍRÁNÍ KYVNÉ (OSA VE STŘEDNÍ ČÁSTI OKNA) - OVLÁDÁNÍ SPODNÍ - CELOOBVODOVÉ KOVÁNÍ - ZASKLENÍ IZOLAČNÍM DVOJSKLEM S PŘERUŠENÝM TEPELNÝM MOSTEM - OKNO MUSÍ UMOŽŇOVAT MIKROVENTILACI - POJISTKA NA CHYBNÉ MANIPULACE - VNĚJŠÍ ČÁST KOVOVÁ, VNITŘNÍ DŘEVĚNÁ | [15 empty] | PP | 2
| VV |  | 28 "O1 |  | 28 | [13 empty] | VV | 2 | 2 | True | 1 | ROZPOCET
235 | M | ROT.641596 | Střešní okno výklopné/kyvné dřevohliníkové rozměr rámu 74x140cm - ozn. O2 | kus | 4 |  | 0 | ÚRS |  |  | základní |  | 0 | 0.0735 | 0.294 | 0 | 0 | 8 | M | 2 |  |  |  | ROZPOCET | [5 empty] | 0 | 0 | 0 | 0 | 0 | 1 | 0 | 4 | 265629213
| PP |  | Střešní okno výklopné/kyvné dřevohliníkové rozměr rámu 74x140cm - on. O2 - STŘEŠNÍ OKNO DŘEVOHLINÍKOVÉ - OTEVÍRÁNÍ VÝKLOPNĚ - KYVNÉ (OSA V HORNÍ ČÁSTI OKNA) - OVLÁDÁNÍ SPODNÍ - CELOOBVODOVÉ KOVÁNÍ - ZASKLENÍ IZOLAČNÍM DVOJSKLEM S PŘERUŠENÝM TEPELNÝM MOSTEM - OKNO MUSÍ UMOŽŇOVAT MIKROVENTILACI - POJISTKA NA CHYBNÉ MANIPULACE - VNĚJŠÍ ČÁST KOVOVÁ, VNITŘNÍ DŘEVĚNÁ | [15 empty] | PP | 2
| VV |  | 4 "O2 |  | 4 | [13 empty] | VV | 2 | 2 | True | 1 | ROZPOCET
236 | M | 61124164 | lemování střešních oken 78x140cm | kus | 32 |  | 0 | CS ÚRS 2023 01 |  |  | základní |  | 0 | 0.00412 | 0.13184 | 0 | 0 | 8 | M | 2 |  |  |  | ROZPOCET | [5 empty] | 0 | 0 | 0 | 0 | 0 | 1 | 0 | 4 | -1165053844
| PP |  | lemování střešních oken 78x140cm | [15 empty] | PP | 2
| VV |  | 28+4 "O1+O2 |  | 32 | [13 empty] | VV | 2 | 2 | True | 1 | ROZPOCET
237 | M | 61124234 | manžeta z parotěsné fólie pro střešní okno 78x140cm | kus | 32 |  | 0 | CS ÚRS 2023 01 |  |  | základní |  | 0 | 0.00086 | 0.02752 | 0 | 0 | 8 | M | 2 |  |  |  | ROZPOCET | [5 empty] | 0 | 0 | 0 | 0 | 0 | 1 | 0 | 4 | 179303299
| PP |  | manžeta z parotěsné fólie pro střešní okno 78x140cm | [15 empty] | PP | 2
| VV |  | 28+4 "O1+O2 |  | 32 | [13 empty] | VV | 2 | 2 | True | 1 | ROZPOCET
238 | M | 61124061 | zateplovací sada střešních oken rám 78x140cm | sada | 32 |  | 0 | CS ÚRS 2023 01 |  |  | základní |  | 0 | 0.0039 | 0.1248 | 0 | 0 | 8 | M | 2 |  |  |  | ROZPOCET | [5 empty] | 0 | 0 | 0 | 0 | 0 | 1 | 0 | 4 | -747166452
| PP |  | zateplovací sada střešních oken rám 78x140cm | [15 empty] | PP | 2
| VV |  | 28+4 "O1+O2 |  | 32 | [13 empty] | VV | 2 | 2 | True | 1 | ROZPOCET
239 | K | 766691914 | Vyvěšení nebo zavěšení dřevěných křídel dveří pl do 2 m2 | kus | 19 |  | 0 | CS ÚRS 2023 01 |  |  | základní |  | 0 | 0 | 0 | 0.024 | 0.456 | 16 | K | 2 |  |  |  | ROZPOCET | [5 empty] | 0 | 0 | 0 | 0 | 0 | 1 | 0 | 16 | -932997543
| PP |  | Ostatní práce vyvěšení nebo zavěšení křídel s případným uložením a opětovným zavěšením po provedení stavebních změn dřevěných dveřních, plochy do 2 m2 | [15 empty] | PP | 2
| Online PSC |  | https://podminky.urs.cz/item/CS_URS_2023_01/766691914 | [15 empty] | Online PSC | 2
| VV |  | 7 " osy 4-5 |  | 7 | [13 empty] | VV | 2 | 2 | True | 0 | ROZPOCET
| VV |  | 5 "osy 10-12 |  | 5 | [13 empty] | VV | 2 | 2 | True | 0 | ROZPOCET
| VV |  | 6 "osy 10-12 - dvoukřídlové dveře |  | 6 | [13 empty] | VV | 2 | 2 | True | 0 | ROZPOCET
| VV |  | 1 "D2 - pro úpavu křídla |  | 1 | [13 empty] | VV | 2 | 2 | True | 0 | ROZPOCET
| VV |  | Součet (vstupní části) |  | 19 | [13 empty] | VV | 2 | 4 | True | 1 | ROZPOCET
240 | K | 998766102 | Přesun hmot tonážní pro kce truhlářské v objektech v přes 6 do 12 m | t | 0.161 |  | 0 | CS ÚRS 2023 01 |  |  | základní |  | 0 | 0 | 0 | 0 | 0 | 16 | K | 2 |  |  |  | ROZPOCET | [5 empty] | 0 | 0 | 0 | 0 | 0 | 1 | 0 | 16 | -1908764849
| PP |  | Přesun hmot pro konstrukce truhlářské stanovený z hmotnosti přesunovaného materiálu vodorovná dopravní vzdálenost do 50 m v objektech výšky přes 6 do 12 m | [15 empty] | PP | 2
| Online PSC |  | https://podminky.urs.cz/item/CS_URS_2023_01/998766102 | [15 empty] | Online PSC | 2
| D | 767 | Konstrukce zámečnické |  |  |  | 0 | [5 empty] | 0 |  | 2.0279 |  | 0.001 | 2 | D | 1 |  |  |  | ROZPOCET | [11 empty] | 0
241 | K | 767161111 | Montáž zábradlí rovného z trubek do zdi hm do 20 kg | m | 23.65 |  | 0 | CS ÚRS 2023 01 |  |  | základní |  | 0 | 5.64e-05 | 0.0013339 | 0 | 0 | 16 | K | 2 |  |  |  | ROZPOCET | [5 empty] | 0 | 0 | 0 | 0 | 0 | 1 | 0 | 16 | -1160087327
| PP |  | Montáž zábradlí rovného z trubek nebo tenkostěnných profilů do zdiva, hmotnosti 1 m zábradlí do 20 kg Poznámka: - VÁHA 1 bm = 14 kg | [15 empty] | PP | 2
| Online PSC |  | https://podminky.urs.cz/item/CS_URS_2023_01/767161111 | [15 empty] | Online PSC | 2
| VV |  | 1,5 "1.NP |  | 1.5 | [13 empty] | VV | 2 | 2 | True | 0 | ROZPOCET
| VV |  | 5,6+14,2+1,2+1,15 "2.NP |  | 22.15 | [13 empty] | VV | 2 | 2 | True | 0 | ROZPOCET
| VV |  | Součet |  | 23.65 | [13 empty] | VV | 2 | 4 | True | 1 | ROZPOCET
242 | M | 55342285.Z1 | zábradlí rovné z pásoviny a nerezového X-tend pletiva , výšky 1 100 mm, vč. povrchové úpravy -nátěr kovářskou černí - ozn. Z1 | m | 23.65 |  | 0 | vlastní |  |  | základní |  | 0 | 0.00696 | 0.1646 | 0 | 0 | 32 | M | 2 |  |  |  | ROZPOCET | [5 empty] | 0 | 0 | 0 | 0 | 0 | 1 | 0 | 16 | -710410280
| PP |  | zábradlí rovné z pásoviny a nerezového X-tend pletiva , výšky 1 100 mm, vč. povrchové úpravy -nátěr kovářskou černí - ozn. Z1 OCELOVÉ ZÁBRADLÍ Z PÁSOVINY A PLETIVA - VÝŠKA 1 100 mm - VNITŘNÍ ZÁBRADLÍ PODÉL OCHOZU A SCHODIŠŤ - KONSTRUKCE Z KOVU - PÁSOVINA Š. 100mm, TL. 10mm - NÁTĚR KOVÁŘSKÁ ČERŇ - VÝPLET Z NEREZOVÉ SÍTĚ - X-TEND, OKA cca 100-150mm - ZÁBRADLÍ KOTVENO DO OCELOVÉ KONSTRUKCE OCHOZU NEBO SCHODIŠTĚ - PŘED VÝROBOU BUDE ZHOTOVENA DÍLENSKÁ DOKUMENTACE A ODSOUHLASENA INVESTOREM - SLOUPKY PO cca 2 m, DÉLKA 1 200mm - MADLO + SLOUPEK - PLOCHÁ TYČ - PÁSOVINA Š. 100mm, TL. 10mm, - HMOTNOST 7,85 kg/m, - VÁHA 1 bm = 14 kg | [15 empty] | PP | 2
| VV |  | 1,5 "1.NP |  | 1.5 | [13 empty] | VV | 2 | 2 | True | 0 | ROZPOCET
| VV |  | 5,6+14,2+1,2+1,15 "2.NP |  | 22.15 | [13 empty] | VV | 2 | 2 | True | 0 | ROZPOCET
| VV |  | Součet |  | 23.65 | [13 empty] | VV | 2 | 4 | True | 1 | ROZPOCET
243 | K | 767163211 | Montáž přímého kovového zábradlí z dílců do ocelové konstrukce na schodišti | m | 13.2 |  | 0 | CS ÚRS 2023 01 |  |  | základní |  | 0 | 0.000396 | 0.0052272 | 0 | 0 | 16 | K | 2 |  |  |  | ROZPOCET | [5 empty] | 0 | 0 | 0 | 0 | 0 | 1 | 0 | 16 | -719585904
| PP |  | Montáž kompletního kovového zábradlí přímého z dílců na schodišti kotveného do ocelové konstrukce | [15 empty] | PP | 2
| Online PSC |  | https://podminky.urs.cz/item/CS_URS_2023_01/767163211 | [15 empty] | Online PSC | 2
| VV |  | 13,2 "schodišťové zábradlí |  | 13.2 | [13 empty] | VV | 2 | 2 | True | 1 | ROZPOCET
244 | M | 55342285.Z2 | zábradlí schodišťové z pásoviny a nerezového X-tend pletiva , výšky 1 100 mm, vč. povrchové úpravy -nátěr kovářskou černí - ozn. Z1 | m | 13.2 |  | 0 | vlastní |  |  | základní |  | 0 | 0.00696 | 0.091872 | 0 | 0 | 32 | M | 2 |  |  |  | ROZPOCET | [5 empty] | 0 | 0 | 0 | 0 | 0 | 1 | 0 | 16 | 873090556
| PP |  | zábradlí schodišťové z pásoviny a nerezového X-tend pletiva , výšky 1 100 mm, vč. povrchové úpravy -nátěr kovářskou černí - ozn. Z1 OCELOVÉ ZÁBRADLÍ Z PÁSOVINY A PLETIVA - VÝŠKA 1 100 mm - VNITŘNÍ ZÁBRADLÍ PODÉL OCHOZU A SCHODIŠŤ - KONSTRUKCE Z KOVU - PÁSOVINA Š. 100mm, TL. 10mm - NÁTĚR KOVÁŘSKÁ ČERŇ - VÝPLET Z NEREZOVÉ SÍTĚ - X-TEND, OKA cca 100-150mm - ZÁBRADLÍ KOTVENO DO OCELOVÉ KONSTRUKCE OCHOZU NEBO SCHODIŠTĚ - PŘED VÝROBOU BUDE ZHOTOVENA DÍLENSKÁ DOKUMENTACE A ODSOUHLASENA INVESTOREM - SLOUPKY PO cca 2 m, DÉLKA 1 200mm - MADLO + SLOUPEK - PLOCHÁ TYČ - PÁSOVINA Š. 100mm, TL. 10mm, - HMOTNOST 7,85 kg/m, - VÁHA 1 bm = 14 kg | [15 empty] | PP | 2
| VV |  | 13,2 "schodiště |  | 13.2 | [13 empty] | VV | 2 | 2 | True | 1 | ROZPOCET
245 | K | 767541122 | Nosná konstrukce pro zdvojené podlahy s lehkým provozem modulu 600x600mm z kovových rektifikačných stojek výšky přes 700 do 800 mm | m2 | 15.28 |  | 0 | CS ÚRS 2023 01 |  |  | základní |  | 0 | 0.0064904 | 0.099173 | 0 | 0 | 16 | K | 2 |  |  |  | ROZPOCET | [5 empty] | 0 | 0 | 0 | 0 | 0 | 1 | 0 | 16 | -1764617450
| PP |  | Nosná konstrukce pro zdvojené podlahy (včetně dodávky materiálu) pro prostory s lehkým provozem z kovových rektifikačních stojek modulu 600 x 600 mm výšky přes 700 do 800 mm | [15 empty] | PP | 2
| Online PSC |  | https://podminky.urs.cz/item/CS_URS_2023_01/767541122 | [15 empty] | Online PSC | 2
| VV |  | 15,28 "104 - podium |  | 15.28 | [13 empty] | VV | 2 | 2 | True | 1 | ROZPOCET
246 | K | 767541911 | Zaklopení čela pódia výšky 800 mm vč. pomocné konstrukce | m2 | 6.98 |  | 0 |  |  |  | základní |  | 0 | 0 | 0 | 0 | 0 | 16 | K | 2 |  |  |  | ROZPOCET | [5 empty] | 0 | 0 | 0 | 0 | 0 | 1 | 0 | 16 | 270280924
| PP |  | Zaklopení čela pódia výšky 800 mm vč. pomocné konstrukce | [15 empty] | PP | 2
| VV |  | 5,3*1,0+2*(1,2*0,7) "104 - podium |  | 6.98 | [13 empty] | VV | 2 | 2 | True | 0 | ROZPOCET
| VV |  | Součet |  | 6.98 | [13 empty] | VV | 2 | 4 | True | 1 | ROZPOCET
247 | M | 60721002 | deska dřevotřísková pro zdvojené podlahy spodní strana Al, horní strana Al tl 30mm 600x600mm | m2 | 25.71 |  | 0 | CS ÚRS 2023 01 |  |  | základní |  | 0 | 0.025 | 0.64275 | 0 | 0 | 32 | M | 2 |  |  |  | ROZPOCET | [5 empty] | 0 | 0 | 0 | 0 | 0 | 1 | 0 | 16 | 1351415634
| PP |  | deska dřevotřísková pro zdvojené podlahy spodní strana Al, horní strana Al tl 30mm 600x600mm | [15 empty] | PP | 2
| VV |  | množství*koeficient | [15 empty] | VV | 2 | 1 | True | 0 | ROZPOCET
| VV |  | (15,28+6,98)*1,1 |  | 24.486 | [13 empty] | VV | 2 | 2 | True | 1 | ROZPOCET
| VV |  | 24,486*1,05 'Přepočtené koeficientem množství |  | 25.71 | [13 empty] | VV | 2 | 2 | False | 1 | ROZPOCET
248 | K | 767640221 | Montáž dveří ocelových nebo hliníkových vchodových dvoukřídlových bez nadsvětlíku - ozn. D1 | kus | 2 |  | 0 | CS ÚRS 2023 01 |  |  | základní |  | 0 | 0 | 0 | 0 | 0 | 16 | K | 2 |  |  |  | ROZPOCET | [5 empty] | 0 | 0 | 0 | 0 | 0 | 1 | 0 | 16 | 2114807094
| PP |  | Montáž dveří ocelových nebo hliníkových vchodových dvoukřídlových bez nadsvětlíku - ozn. D1 Poznámka :sou započteny i náklady na montáž dveří včetně zárubní nebo ocelových rámů. | [15 empty] | PP | 2
| Online PSC |  | https://podminky.urs.cz/item/CS_URS_2023_01/767640221 | [15 empty] | Online PSC | 2
| VV |  | 2 "D1 |  | 2 | [13 empty] | VV | 2 | 2 | True | 1 | ROZPOCET
249 | M | 55341330.D1 | dveře dvoukřídlé s kruhovým prosklením rozměru 1900x2680 mm vč. zárubně (rámu) - ozn. D1 | m2 | 10.184 |  | 0 | vlastní |  |  | základní |  | 0 | 0.03829 | 0.38995 | 0 | 0 | 32 | M | 2 |  |  |  | ROZPOCET | [5 empty] | 0 | 0 | 0 | 0 | 0 | 1 | 0 | 16 | 1897774722
| PP |  | dveře dvoukřídlé s kruhovým prosklením rozměru 1900x2680 mm vč. zárubně (rámu) - ozn. D1 DVOUKŘÍDLÉ VSTUPNÍ DVEŘE OTEVÍRAVÉ - KOVOVÉ, S KRUHOVÝMI PROSKLENÝMI ČÁSTMI - ZÁMEK VLOŽKOVÝ BEZPEČNOSTNÍ - BARVA SVĚTLE ŠEDÝ KOV - KOVÁNÍ KLIKA/KLIKA SOUČÁSTÍ DODÁVKY DVEŘÍ - IZOLAČNÍ - OSAZENY DO ZDĚNÉ STĚNY, BEZ OSTĚNÍ - ODSTÍNY A BARVY BUDOU ODSOUHLASENY INVESTOREM, STAVEBNÍM A AUTORSKÝM DOZOREM | [15 empty] | PP | 2
| VV |  | 2*(1,9*2,68) "D1 1900/2680 |  | 10.184 | [13 empty] | VV | 2 | 2 | True | 1 | ROZPOCET
250 | K | 767640311 | Montáž dveří ocelových nebo hliníkových vnitřních jednokřídlových - ozn. D3, D8, D9 | kus | 3 |  | 0 | CS ÚRS 2023 01 |  |  | základní |  | 0 | 0 | 0 | 0 | 0 | 16 | K | 2 |  |  |  | ROZPOCET | [5 empty] | 0 | 0 | 0 | 0 | 0 | 1 | 0 | 16 | 1482154792
| PP |  | Montáž dveří ocelových nebo hliníkových vnitřních jednokřídlových - ozn. D3, D8, D9 | [15 empty] | PP | 2
| Online PSC |  | https://podminky.urs.cz/item/CS_URS_2023_01/767640311 | [15 empty] | Online PSC | 2
| VV |  | 1 "D3 |  | 1 | [13 empty] | VV | 2 | 2 | True | 0 | ROZPOCET
| VV |  | 1 "D8 |  | 1 | [13 empty] | VV | 2 | 2 | True | 0 | ROZPOCET
| VV |  | 1 "D9 |  | 1 | [13 empty] | VV | 2 | 2 | True | 0 | ROZPOCET
| VV |  | Součet |  | 3 | [13 empty] | VV | 2 | 4 | True | 1 | ROZPOCET
251 | M | 553411320R | dveře jednokřídlé ocelové s výplní z Tahokovu 1100x1970mm vč. zárubně (rámu) - ozn. D8 | kus | 1 |  | 0 | vlastní |  |  | základní |  | 0 | 0.065 | 0.065 | 0 | 0 | 32 | M | 2 |  |  |  | ROZPOCET | [5 empty] | 0 | 0 | 0 | 0 | 0 | 1 | 0 | 16 | -1679688415
| PP |  | dveře jednokřídlé ocelové s výplní z Tahokovu 1100x1970mm vč. zárubně (rámu) - ozn. D8 - JEDNOKŘÍDLOVÉ VSTUPNÍ DVEŘE OTEVÍRAVÉ - KOVOVÉ S VÝPLNÍ Z TAHOKOVU - ZÁMEK VLOŽKOVÝ BEZPEČNOSTNÍ - BARVA: RÁM + ZÁRUBEŇ SVĚTLE ŠEDÝ KOV , VÝPLŇ TAHOKOV - POZINK - KOVÁNÍ KLIKA/KLIKA SOUČÁSTÍ DODÁVKY DVEŘÍ | [15 empty] | PP | 2
| VV |  | 1 "D8 |  | 1 | [13 empty] | VV | 2 | 2 | True | 1 | ROZPOCET
252 | M | 553411560R | dveře jednokřídlé ocelové vchodové s izolací rozm. 900x 2100mm vč. zárubně (rámu) - ozn.D3 | kus | 1 |  | 0 | vlastní |  |  | základní |  | 0 | 0.084 | 0.084 | 0 | 0 | 32 | M | 2 |  |  |  | ROZPOCET | [5 empty] | 0 | 0 | 0 | 0 | 0 | 1 | 0 | 16 | -150196657
| PP |  | dveře jednokřídlé ocelové vchodové s izolací rozm. 900x 2100mm vč. zárubně (rámu) - ozn.D3 - JEDNOKŘÍDLÉ VSTUPNÍ DVEŘE 2.NP - KOVOVÉ, PLNÉ - ZÁMEK VLOŽKOVÝ BEZPEČNOSTNÍ - BARVA SVĚTLE ŠEDÝ KOV - KOVÁNÍ KLIKA/KLIKA SOUČÁSTÍ DODÁVKY DVEŘÍ - IZOLAČNÍ - OSAZENY DO ZDĚNÉ STĚNY, S OSTĚNÍM - ODSTÍNY A BARVY BUDOU ODSOUHLASENY INVESTOREM, STAVEBNÍM A AUTORSKÝM DOZOREM | [15 empty] | PP | 2
| VV |  | 1 "D3 |  | 1 | [13 empty] | VV | 2 | 2 | True | 1 | ROZPOCET
253 | M | 553411570R | dveře jednokřídlé ocelové vchodové 1100x1970mm s PO EW 15DP1-C vč. zárubně (rámu) a kování a samozavírače - ozn. D9 | kus | 1 |  | 0 | vlastní |  |  | základní |  | 0 | 0.098 | 0.098 | 0 | 0 | 32 | M | 2 |  |  |  | ROZPOCET | [5 empty] | 0 | 0 | 0 | 0 | 0 | 1 | 0 | 16 | -249829820
| PP |  | dveře jednokřídlé ocelové vchodové 1100x1970mm s PO EW 15DP1-C vč. zárubně (rámu) a kování a samozavírače - ozn. D9 - JEDNOKŘÍDLOVÉ VSTUPNÍ DVEŘE OTEVÍRAVÉ S PO EW 15 DP3-C - KOVOVÉ PLNÉ - ZÁMEK VLOŽKOVÝ BEZPEČNOSTNÍ - BARVA SVĚTLE ŠEDÝ KOV - KOVÁNÍ KLIKA/KLIKA SOUČÁSTÍ DODÁVKY DVEŘÍ - SAMOZAVÍRAČ - OSAZENY DO ZDĚNÉ STĚNY | [15 empty] | PP | 2
| VV |  | 1 "D9 |  | 1 | [13 empty] | VV | 2 | 2 | True | 1 | ROZPOCET
254 | K | 767658929R | Oprava a údržba dveří - úprava dveřního křídla dle požadavku architekta a celkového arch. řešení stavby - ozn.D2 | kus | 1 |  | 0 | vlastní |  |  | základní |  | 0 | 5e-05 | 5e-05 | 0.001 | 0.001 | 16 | K | 2 |  |  |  | ROZPOCET | [5 empty] | 0 | 0 | 0 | 0 | 0 | 1 | 0 | 16 | 1908122153
| PP |  | Oprava a údržba dveří - úprava dveřního křídla dle požadavku architekta a celkového arch. řešení stavby - ozn.D2 JEDNOKŘÍDLÉ DVEŘE DO SKLADU - JEDNÁ SE POUZE O ÚPRAVU DVEŘNÍHO KŘÍDLA STÁVAJÍCÍCH DVEŘÍ DO VZHLEDU DLE POŽADAVKU ARCHITEKTA A CELKOVÉHO ARCHITEKTONICKÉHO ŘEŠENÍ STAVBY - DVEŘNÍ KŘÍDLO PLNÉ - ZÁMEK VLOŽKOVÝ BEZPEČNOSTNÍ - BARVA SVĚTLE ŠEDÝ KOV - KOVÁNÍ KLIKA/KLIKA SOUČÁSTÍ DODÁVKY DVEŘÍ - IZOLAČNÍ - ODSTÍNY A BARVY BUDOU ODSOUHLASENY INVESTOREM, STAVEBNÍM A AUTORSKÝM DOZOREM POPIS STÁV. DVEŘNÍHO KŘÍDLA - VSTUPNÍ VNĚJŠÍ OCELOVÉ JDNOKŘÍDLOVÉ DVEŘE - ŽÁROVĚ ZINKOVANÝ OCELOVÝ PLECH TL.1,5mm, - POLODRÁŽKA, VÝPLŇ PUR, TL. KŘÍDLA 50mm, - VLOŽKOVÝ ZÁMEK, BEZPEČNOSTNÍ KOVÁNÍ - KLIKA-KLIKA - RAL 7024 | [15 empty] | PP | 2
| VV |  | 1 "D2 |  | 1 | [13 empty] | VV | 2 | 2 | True | 1 | ROZPOCET
255 | K | 767810115R | Montáž mřížek větracích čtyřhranných rozn 5000 x175mm | kus | 1 |  | 0 | vlastní |  |  | základní |  | 0 | 0 | 0 | 0 | 0 | 16 | K | 2 |  |  |  | ROZPOCET | [5 empty] | 0 | 0 | 0 | 0 | 0 | 1 | 0 | 16 | 837455923
| PP |  | Montáž větracích mřížek ocelových čtyřhranných rozn 5000 x175mm | [15 empty] | PP | 2
| VV |  | 1 "mč 104 pod pódium |  | 1 | [13 empty] | VV | 2 | 2 | True | 1 | ROZPOCET
256 | M | 55341430R | mřížka větrací nerezová rozměr 5000 x175 mm | kus | 1 |  | 0 | vlastní |  |  | základní |  | 0 | 0.00024 | 0.00024 | 0 | 0 | 32 | M | 2 |  |  |  | ROZPOCET | [5 empty] | 0 | 0 | 0 | 0 | 0 | 1 | 0 | 16 | -189710143
| PP |  | mřížka větrací nerezová rozměr 5000 x175 mm | [15 empty] | PP | 2
| VV |  | 1 "mč 104 pod pódium |  | 1 | [13 empty] | VV | 2 | 2 | True | 1 | ROZPOCET
257 | K | 767966121 | Montáž ochranného madla na stěnu pomocí hmoždinek včetně rohových a ukončovacích systémových profilů | m | 24.9 |  | 0 | vlastní |  |  | základní |  | 0 | 0 | 0 | 0 | 0 | 16 | K | 2 |  |  |  | ROZPOCET | [5 empty] | 0 | 0 | 0 | 0 | 0 | 1 | 0 | 16 | -1765780633
| PP |  | Montáž ochranného madla na stěnu pomocí hmoždinek včetně rohových a ukončovacích systémových profilů | [15 empty] | PP | 2
| VV |  | 20,2 "schodišťové madlo ozn. Z2 |  | 20.2 | [13 empty] | VV | 2 | 2 | True | 0 | ROZPOCET
| VV |  | 3,5+1,2 "schodiště -1,500/0,000 |  | 4.7 | [13 empty] | VV | 2 | 2 | True | 0 | ROZPOCET
| VV |  | Součet |  | 24.9 | [13 empty] | VV | 2 | 4 | True | 1 | ROZPOCET
258 | M | 55343050.Z2 | vnitřní ocelové madlo z pásoviny 100/10mm, nátěr kovářská čerň - ozn. Z2 | m | 20.2 |  | 0 | vlastní |  |  | základní |  | 0 | 0.00135 | 0.02727 | 0 | 0 | 8 | M | 2 |  |  |  | ROZPOCET | [5 empty] | 0 | 0 | 0 | 0 | 0 | 1 | 0 | 4 | 266705409
| PP |  | vnitřní ocelové madlo z pásoviny 100/10mm, nátěr kovářská čerň - ozn. Z2 - OCELOVÉ MADLO Z PÁSOVINY - VA VÝŠCE 1 100 mm - VNITŘNÍ MADLO PODÉL SCHODIŠŤ - KONSTRUKCE Z KOVU - PÁSOVINA Š. 100mm, TL. 10mm - NÁTĚR KOVÁŘSKÁ ČERŇ - MADLO KOTVENO DO STĚNY, K VÝTAKOVÉ ŠACHTĚ - NÁTĚR KONSTRUKCE KOVÁŘSKÁ ČERŇ - PŘED VÝROBOU BUDE ZHOTOVENA DÍLENSKÁ DOKUMENTACE A ODSOUHLASENA INVESTOREM MADLO - PLOCHÁ TYČ - PÁSOVINA Š. 100mm, TL. 10mm, HMOTNOST 7,85 kg/m + KOTVENÍ - VÁHA 1 bm = 8 kg | [15 empty] | PP | 2
| VV |  | 20,2 "z2 |  | 20.2 | [13 empty] | VV | 2 | 2 | True | 1 | ROZPOCET
259 | M | 55343050.Zx | vnitřní ocelové madlo z pásoviny 100/10mm, nátěr kovářská čerň | m | 4.7 |  | 0 | vlastní |  |  | základní |  | 0 | 0.00135 | 0.006345 | 0 | 0 | 8 | M | 2 |  |  |  | ROZPOCET | [5 empty] | 0 | 0 | 0 | 0 | 0 | 1 | 0 | 4 | -1180668758
| PP |  | vnitřní ocelové madlo z pásoviny 100/10mm, nátěr kovářská čerň - OCELOVÉ MADLO Z PÁSOVINY - VA VÝŠCE 1 100 mm - VNITŘNÍ MADLO PODÉL SCHODIŠŤ - KONSTRUKCE Z KOVU - PÁSOVINA Š. 100mm, TL. 10mm - NÁTĚR KOVÁŘSKÁ ČERŇ - MADLO KOTVENO DO STĚNY NEBO STUPŇŮ - NÁTĚR KONSTRUKCE KOVÁŘSKÁ ČERŇ - PŘED VÝROBOU BUDE ZHOTOVENA DÍLENSKÁ DOKUMENTACE A ODSOUHLASENA INVESTOREM MADLO - PLOCHÁ TYČ - PÁSOVINA Š. 100mm, TL. 10mm, HMOTNOST 7,85 kg/m + KOTVENÍ - VÁHA 1 bm = 8 kg | [15 empty] | PP | 2
| VV |  | 3,5+1,2 "schodiště -1,500/0,000 |  | 4.7 | [13 empty] | VV | 2 | 2 | True | 0 | ROZPOCET
| VV |  | Součet |  | 4.7 | [13 empty] | VV | 2 | 4 | True | 1 | ROZPOCET
260 | K | 767995110R | D+M ocelových rámů vč. povrchové úpravy | kg | 7039.89 |  | 0 | vlastní |  |  | základní |  | 0 | 5e-05 | 0.35199 | 0 | 0 | 16 | K | 2 |  |  |  | ROZPOCET | [5 empty] | 0 | 0 | 0 | 0 | 0 | 1 | 0 | 16 | -692610160
| PP |  | D+M ocelových rámů vč. povrchové úpravy | [15 empty] | PP | 2
| VV |  | 6140*1,1 "ocelové rámy HE160A; 202 bm ; +10 = prořez |  | 6754 | [13 empty] | VV | 2 | 2 | True | 0 | ROZPOCET
| VV |  | (98,15+161,75)*1,1 "dtto P10 + P4 ; 1,23 m2 + 5,15 m2 |  | 285.89 | [13 empty] | VV | 2 | 2 | True | 0 | ROZPOCET
| VV |  | Součet |  | 7039.89 | [13 empty] | VV | 2 | 4 | True | 1 | ROZPOCET
261 | K | 7679951150R | Pomocná ocelová konstrukce pro ukotvení celoskleněné příčky (ozn. A11) vč. uchycení, závěsů, povrchové úpravy,... - provedení dle požadavků dodavatele celoskleněné příčky | kpl | 1 |  | 0 | vlastní |  |  | základní |  | 0 | 5e-05 | 5e-05 | 0 | 0 | 16 | K | 2 |  |  |  | ROZPOCET | [5 empty] | 0 | 0 | 0 | 0 | 0 | 1 | 0 | 16 | -825724093
| PP |  | Pomocná ocelová konstrukce pro ukotvení celoskleněné příčky (ozn. A11) vč. uchycení, závěsů, povrchové úpravy,... - provedení dle požadavků dodavatele celoskleněné příčky | [15 empty] | PP | 2
262 | K | 7679951160R | Pomocná ocelová konstrukce pro ukotvení celoskleněné příčky (ozn. A12) vč. uchycení, závěsů, povrchové úpravy,... - provedení dle požadavků dodavatele celoskleněné příčky | kpl | 1 |  | 0 | vlastní |  |  | základní |  | 0 | 5e-05 | 5e-05 | 0 | 0 | 16 | K | 2 |  |  |  | ROZPOCET | [5 empty] | 0 | 0 | 0 | 0 | 0 | 1 | 0 | 16 | 1730807928
| PP |  | Pomocná ocelová konstrukce pro ukotvení celoskleněné příčky (ozn. A12) vč. uchycení, závěsů, povrchové úpravy,... - provedení dle požadavků dodavatele celoskleněné příčky | [15 empty] | PP | 2
263 | K | 998767102 | Přesun hmot tonážní pro zámečnické konstrukce v objektech v přes 6 do 12 m | t | 1.994 |  | 0 | CS ÚRS 2023 01 |  |  | základní |  | 0 | 0 | 0 | 0 | 0 | 16 | K | 2 |  |  |  | ROZPOCET | [5 empty] | 0 | 0 | 0 | 0 | 0 | 1 | 0 | 16 | -1827241737
| PP |  | Přesun hmot pro zámečnické konstrukce stanovený z hmotnosti přesunovaného materiálu vodorovná dopravní vzdálenost do 50 m v objektech výšky přes 6 do 12 m | [15 empty] | PP | 2
| Online PSC |  | https://podminky.urs.cz/item/CS_URS_2023_01/998767102 | [15 empty] | Online PSC | 2
| D | 771 | Podlahy z dlaždic |  |  |  | 0 | [5 empty] | 0 |  | 14.571 |  | 2.4978 | 2 | D | 1 |  |  |  | ROZPOCET | [11 empty] | 0
264 | K | 771121011 | Nátěr penetrační na podlahu | m2 | 516.835 |  | 0 | CS ÚRS 2023 01 |  |  | základní |  | 0 | 0.0003 | 0.15505 | 0 | 0 | 16 | K | 2 |  |  |  | ROZPOCET | [5 empty] | 0 | 0 | 0 | 0 | 0 | 1 | 0 | 16 | 2028191916
| PP |  | Příprava podkladu před provedením dlažby nátěr penetrační na podlahu | [15 empty] | PP | 2
| Online PSC |  | https://podminky.urs.cz/item/CS_URS_2023_01/771121011 | [15 empty] | Online PSC | 2
| VV |  | 34,04 "103 sklad |  | 34.04 | [13 empty] | VV | 2 | 2 | True | 0 | ROZPOCET
| VV |  | 94,06 "105 projekční sál |  | 94.06 | [13 empty] | VV | 2 | 2 | True | 0 | ROZPOCET
| VV |  | 45,85 "106 foyer |  | 45.85 | [13 empty] | VV | 2 | 2 | True | 0 | ROZPOCET
| VV |  | 5,18 "107 občerstvení |  | 5.18 | [13 empty] | VV | 2 | 2 | True | 0 | ROZPOCET
| VV |  | 4,17 "108 WC |  | 4.17 | [13 empty] | VV | 2 | 2 | True | 0 | ROZPOCET
| VV |  | Mezisoučet 1NP |  | 183.3 | [13 empty] | VV | 2 | 3 | True | 0 | ROZPOCET
| VV |  | 40,87+2*(3,5*0,15) "201 galerie vč. výklenků |  | 41.92 | [13 empty] | VV | 2 | 2 | True | 0 | ROZPOCET
| VV |  | 67,37 "202 výstavní sál |  | 67.37 | [13 empty] | VV | 2 | 2 | True | 0 | ROZPOCET
| VV |  | 17,94 "203 TM |  | 17.94 | [13 empty] | VV | 2 | 2 | True | 0 | ROZPOCET
| VV |  | 8,49 "204 WC Ž |  | 8.49 | [13 empty] | VV | 2 | 2 | True | 0 | ROZPOCET
| VV |  | 5,99 "205 WC M |  | 5.99 | [13 empty] | VV | 2 | 2 | True | 0 | ROZPOCET
| VV |  | 47,49 "206 dílna |  | 47.49 | [13 empty] | VV | 2 | 2 | True | 0 | ROZPOCET
| VV |  | 6,66 "207 WC invalidé |  | 6.66 | [13 empty] | VV | 2 | 2 | True | 0 | ROZPOCET
| VV |  | 3,87 "208a WC invalidé |  | 3.87 | [13 empty] | VV | 2 | 2 | True | 0 | ROZPOCET
| VV |  | 2,25 "208b úklid |  | 2.25 | [13 empty] | VV | 2 | 2 | True | 0 | ROZPOCET
| VV |  | 47,49 "209 dílna |  | 47.49 | [13 empty] | VV | 2 | 2 | True | 0 | ROZPOCET
| VV |  | 30,49 "210 chodba |  | 30.49 | [13 empty] | VV | 2 | 2 | True | 0 | ROZPOCET
| VV |  | Mezisoučet |  | 279.96 | [13 empty] | VV | 2 | 3 | True | 0 | ROZPOCET
| VV |  | 21,25*(0,28+0,17) "schodiště západní |  | 9.563 | [13 empty] | VV | 2 | 2 | True | 0 | ROZPOCET
| VV |  | 1,25*(2,21+0,96+1,62) "podesty schodiště západní štít |  | 5.988 | [13 empty] | VV | 2 | 2 | True | 0 | ROZPOCET
| VV |  | Mezisoučet schodiště západní štít |  | 15.551 | [13 empty] | VV | 2 | 3 | True | 0 | ROZPOCET
| VV |  | 26,5*(0,3+0,17) "schodiště okolo výtahu |  | 12.455 | [13 empty] | VV | 2 | 2 | True | 0 | ROZPOCET
| VV |  | Mezisoučet schodiště okolo výtahu |  | 12.455 | [13 empty] | VV | 2 | 3 | True | 0 | ROZPOCET
| VV |  | (243,47+12,22)*0,1 "soklíky |  | 25.569 | [13 empty] | VV | 2 | 2 | True | 0 | ROZPOCET
| VV |  | Mezisoučet |  | 25.569 | [13 empty] | VV | 2 | 3 | True | 0 | ROZPOCET
| VV |  | Součet |  | 516.835 | [13 empty] | VV | 2 | 4 | True | 1 | ROZPOCET
265 | K | 771161022 | Montáž profilu pro schodové hrany nebo ukončení dlažby | m | 57.7 |  | 0 | CS ÚRS 2023 01 |  |  | základní |  | 0 | 0.000335 | 0.019329 | 0 | 0 | 16 | K | 2 |  |  |  | ROZPOCET | [5 empty] | 0 | 0 | 0 | 0 | 0 | 1 | 0 | 16 | -1850508735
| PP |  | Příprava podkladu před provedením dlažby montáž profilu ukončujícího profilu pro schodové hrany a ukončení dlažby | [15 empty] | PP | 2
| Online PSC |  | https://podminky.urs.cz/item/CS_URS_2023_01/771161022 | [15 empty] | Online PSC | 2
| VV |  | 0,7*3 |  | 2.1 | [13 empty] | VV | 2 | 2 | True | 0 | ROZPOCET
| VV |  | 0,8*6 |  | 4.8 | [13 empty] | VV | 2 | 2 | True | 0 | ROZPOCET
| VV |  | 0,9*2 |  | 1.8 | [13 empty] | VV | 2 | 2 | True | 0 | ROZPOCET
| VV |  | Mezisoučet |  | 8.7 | [13 empty] | VV | 2 | 3 | True | 0 | ROZPOCET
| VV |  | 10*2,65 "hrana stupňu okolo výtahu |  | 26.5 | [13 empty] | VV | 2 | 2 | True | 0 | ROZPOCET
| VV |  | 2*(9*1,25) "hrany stupňů nové schodiště - západní štít |  | 22.5 | [13 empty] | VV | 2 | 2 | True | 0 | ROZPOCET
| VV |  | Mezisoučet |  | 49 | [13 empty] | VV | 2 | 3 | True | 0 | ROZPOCET
| VV |  | Součet |  | 57.7 | [13 empty] | VV | 2 | 4 | True | 1 | ROZPOCET
266 | M | 59054133 | profil ukončovací pro vnější hrany obkladů hliník leskle eloxovaný chromem 10x2500mm | m | 69.817 |  | 0 | CS ÚRS 2023 01 |  |  | základní |  | 0 | 2e-05 | 0.0013963 | 0 | 0 | 32 | M | 2 |  |  |  | ROZPOCET | [5 empty] | 0 | 0 | 0 | 0 | 0 | 1 | 0 | 16 | 641566526
| PP |  | profil ukončovací pro vnější hrany obkladů hliník leskle eloxovaný chromem 10x2500mm | [15 empty] | PP | 2
| VV |  | množství*koeficient | [15 empty] | VV | 2 | 1 | True | 0 | ROZPOCET
| VV |  | 57,7*1,1 |  | 63.47 | [13 empty] | VV | 2 | 2 | True | 1 | ROZPOCET
| VV |  | 63,47*1,1 'Přepočtené koeficientem množství |  | 69.817 | [13 empty] | VV | 2 | 2 | False | 1 | ROZPOCET
267 | K | 771274113 | Montáž obkladů stupnic z dlaždic keramických flexibilní lepidlo š přes 250 do 300 mm | m | 47.75 |  | 0 | CS ÚRS 2023 01 |  |  | základní |  | 0 | 0.00153 | 0.073057 | 0 | 0 | 16 | K | 2 |  |  |  | ROZPOCET | [5 empty] | 0 | 0 | 0 | 0 | 0 | 1 | 0 | 16 | -1148157395
| PP |  | Montáž obkladů schodišť z dlaždic keramických lepených flexibilním lepidlem stupnic hladkých, šířky přes 250 do 300 mm | [15 empty] | PP | 2
| Online PSC |  | https://podminky.urs.cz/item/CS_URS_2023_01/771274113 | [15 empty] | Online PSC | 2
| VV |  | 8*1,25+9*1,25 "schodiště západní štít |  | 21.25 | [13 empty] | VV | 2 | 2 | True | 0 | ROZPOCET
| VV |  | 10*2,65 "okolo výtahu |  | 26.5 | [13 empty] | VV | 2 | 2 | True | 0 | ROZPOCET
| VV |  | Součet |  | 47.75 | [13 empty] | VV | 2 | 4 | True | 1 | ROZPOCET
268 | K | 771274232 | Montáž obkladů podstupnic z dlaždic hladkých keramických flexibilní lepidlo v přes 150 do 200 mm | m | 47.75 |  | 0 | CS ÚRS 2023 01 |  |  | základní |  | 0 | 0.00102 | 0.048705 | 0 | 0 | 16 | K | 2 |  |  |  | ROZPOCET | [5 empty] | 0 | 0 | 0 | 0 | 0 | 1 | 0 | 16 | -1163347281
| PP |  | Montáž obkladů schodišť z dlaždic keramických lepených flexibilním lepidlem podstupnic hladkých, výšky přes 150 do 200 mm | [15 empty] | PP | 2
| Online PSC |  | https://podminky.urs.cz/item/CS_URS_2023_01/771274232 | [15 empty] | Online PSC | 2
| VV |  | 8*1,25+9*1,25 "schodiště západní štít |  | 21.25 | [13 empty] | VV | 2 | 2 | True | 0 | ROZPOCET
| VV |  | 10*2,65 "okolo výtahu |  | 26.5 | [13 empty] | VV | 2 | 2 | True | 0 | ROZPOCET
| VV |  | Součet |  | 47.75 | [13 empty] | VV | 2 | 4 | True | 1 | ROZPOCET
269 | M | 59761003 | dlažba keramická hutná hladká do interiéru přes 9 do 12ks/m2 | m2 | 30.371 |  | 0 | CS ÚRS 2023 01 |  |  | základní |  | 0 | 0.018 | 0.54668 | 0 | 0 | 32 | M | 2 |  |  |  | ROZPOCET | [5 empty] | 0 | 0 | 0 | 0 | 0 | 1 | 0 | 16 | 1024188659
| PP |  | dlažba keramická hutná hladká do interiéru přes 9 do 12ks/m2 | [15 empty] | PP | 2
| VV |  | množství* zvýšený koeficient | [15 empty] | VV | 2 | 1 | True | 0 | ROZPOCET
| VV |  | 21,5*0,28*1,25 "stupnice |  | 7.525 | [13 empty] | VV | 2 | 2 | True | 0 | ROZPOCET
| VV |  | 21,25*0,17*1,25 "podstupnice |  | 4.516 | [13 empty] | VV | 2 | 2 | True | 0 | ROZPOCET
| VV |  | Mezisoučet -1,500/0,000 |  | 12.041 | [13 empty] | VV | 2 | 3 | True | 0 | ROZPOCET
| VV |  | 26,5*0,3*1,25 "okolo výtahu stupnice |  | 9.938 | [13 empty] | VV | 2 | 2 | True | 0 | ROZPOCET
| VV |  | 26,5*0,17*1,25 "okolo výtahu podstupnice |  | 5.631 | [13 empty] | VV | 2 | 2 | True | 0 | ROZPOCET
| VV |  | Mezisoučet okolo výtahu |  | 15.569 | [13 empty] | VV | 2 | 3 | True | 0 | ROZPOCET
| VV |  | Součet |  | 27.61 | [13 empty] | VV | 2 | 4 | True | 1 | ROZPOCET
| VV |  | 27,61*1,1 'Přepočtené koeficientem množství |  | 30.371 | [13 empty] | VV | 2 | 2 | False | 1 | ROZPOCET
270 | K | 771474112 | Montáž soklů z dlaždic keramických rovných flexibilní lepidlo v přes 65 do 90 mm | m | 243.47 |  | 0 | CS ÚRS 2023 01 |  |  | základní |  | 0 | 0.000428 | 0.10421 | 0 | 0 | 16 | K | 2 |  |  |  | ROZPOCET | [5 empty] | 0 | 0 | 0 | 0 | 0 | 1 | 0 | 16 | 2090393694
| PP |  | Montáž soklů z dlaždic keramických lepených flexibilním lepidlem rovných, výšky přes 65 do 90 mm | [15 empty] | PP | 2
| Online PSC |  | https://podminky.urs.cz/item/CS_URS_2023_01/771474112 | [15 empty] | Online PSC | 2
| VV |  | 2*(4,6+7,4)-0,9 "103 sklad |  | 23.1 | [13 empty] | VV | 2 | 2 | True | 0 | ROZPOCET
| VV |  | 2*(15,4+7,1) "105 projekční sál |  | 45 | [13 empty] | VV | 2 | 2 | True | 0 | ROZPOCET
| VV |  | 7,85+4,8+1,95+2,3+5,6-2,0-0,7-2,0 "106 foyer + 107 občerstvení |  | 17.8 | [13 empty] | VV | 2 | 2 | True | 0 | ROZPOCET
| VV |  | 0 "108 WC |  | 0 | [13 empty] | VV | 2 | 2 | True | 0 | ROZPOCET
| VV |  | Mezisoučet 1.NP |  | 85.9 | [13 empty] | VV | 2 | 3 | True | 0 | ROZPOCET
| VV |  | 2,1+7,1+16,9+4*0,15+1,5 "201 galerie mimo skleněné příčky |  | 28.2 | [13 empty] | VV | 2 | 2 | True | 0 | ROZPOCET
| VV |  | 6,75*2+11,15 "202 výstavní šál |  | 24.65 | [13 empty] | VV | 2 | 2 | True | 0 | ROZPOCET
| VV |  | 2*(4,6+3,9)-0,9 "203 TM |  | 16.1 | [13 empty] | VV | 2 | 2 | True | 0 | ROZPOCET
| VV |  | (6,375+2*7,45)-2*0,8 "206 keram dílna |  | 19.675 | [13 empty] | VV | 2 | 2 | True | 0 | ROZPOCET
| VV |  | 2*(1,8+3,7)-2*0,8 "207 sklad |  | 9.4 | [13 empty] | VV | 2 | 2 | True | 0 | ROZPOCET
| VV |  | (6,375+2*7,45) "209 dílna |  | 21.275 | [13 empty] | VV | 2 | 2 | True | 0 | ROZPOCET
| VV |  | (2*1,55+19,6+2,4+4,8) "210 chodba bez skleněných příček |  | 29.9 | [13 empty] | VV | 2 | 2 | True | 0 | ROZPOCET
| VV |  | Mezisoučet 2.NP |  | 149.2 | [13 empty] | VV | 2 | 3 | True | 0 | ROZPOCET
| VV |  | 1,25+2*1,9-0,9 "podesta schodiště západní štít |  | 4.15 | [13 empty] | VV | 2 | 2 | True | 0 | ROZPOCET
| VV |  | 2*0,96 "dtto mezipodesta |  | 1.92 | [13 empty] | VV | 2 | 2 | True | 0 | ROZPOCET
| VV |  | 2*2,1-1,9 "dtto spodní podesta |  | 2.3 | [13 empty] | VV | 2 | 2 | True | 0 | ROZPOCET
| VV |  | Mezisoučet podesty schodiště |  | 8.37 | [13 empty] | VV | 2 | 3 | True | 0 | ROZPOCET
| VV |  | Součet |  | 243.47 | [13 empty] | VV | 2 | 4 | True | 1 | ROZPOCET
271 | K | 771474122 | Montáž soklů z dlaždic keramických schodišťových šikmých flexibilní lepidlo v přes 65 do 90 mm | m | 12.22 |  | 0 | CS ÚRS 2023 01 |  |  | základní |  | 0 | 0.00043 | 0.0052546 | 0 | 0 | 16 | K | 2 |  |  |  | ROZPOCET | [5 empty] | 0 | 0 | 0 | 0 | 0 | 1 | 0 | 16 | 1563755239
| PP |  | Montáž soklů z dlaždic keramických lepených flexibilním lepidlem schodišťových šikmých, výšky přes 65 do 90 mm | [15 empty] | PP | 2
| Online PSC |  | https://podminky.urs.cz/item/CS_URS_2023_01/771474122 | [15 empty] | Online PSC | 2
| VV |  | 2*(2,24+2,52) "západní schodiště |  | 9.52 | [13 empty] | VV | 2 | 2 | True | 0 | ROZPOCET
| VV |  | 2,7 "schodiště -1,500/0,000 |  | 2.7 | [13 empty] | VV | 2 | 2 | True | 0 | ROZPOCET
| VV |  | Součet |  | 12.22 | [13 empty] | VV | 2 | 4 | True | 1 | ROZPOCET
272 | M | 59761275 | sokl-dlažba keramická slinutá hladká do interiéru i exteriéru 330x80mm | kus | 938 |  | 0 | CS ÚRS 2023 01 |  |  | základní |  | 0 | 0.00047 | 0.44086 | 0 | 0 | 32 | M | 2 |  |  |  | ROZPOCET | [5 empty] | 0 | 0 | 0 | 0 | 0 | 1 | 0 | 16 | -1714801367
| PP |  | sokl-dlažba keramická slinutá hladká do interiéru i exteriéru 330x80mm | [15 empty] | PP | 2
| VV |  | (243,47+12,22)/0,3*1,1 |  | 937.53 | [13 empty] | VV | 2 | 2 | True | 0 | ROZPOCET
| VV |  | 938 "zaokrouhleno |  | 938 | [13 empty] | VV | 2 | 2 | True | 1 | ROZPOCET
273 | K | 771573810 | Demontáž podlah z dlaždic keramických lepených | m2 | 70.76 |  | 0 | CS ÚRS 2023 01 |  |  | základní |  | 0 | 0 | 0 | 0.0353 | 2.4978 | 16 | K | 2 |  |  |  | ROZPOCET | [5 empty] | 0 | 0 | 0 | 0 | 0 | 1 | 0 | 16 | -1940592484
| PP |  | Demontáž podlah z dlaždic keramických lepených | [15 empty] | PP | 2
| Online PSC |  | https://podminky.urs.cz/item/CS_URS_2023_01/771573810 | [15 empty] | Online PSC | 2
| VV |  | 16,56 "105 šatna studenti |  | 16.56 | [13 empty] | VV | 2 | 2 | True | 0 | ROZPOCET
| VV |  | 7,54 "103 WC M |  | 7.54 | [13 empty] | VV | 2 | 2 | True | 0 | ROZPOCET
| VV |  | 6,85 "104 WC Ž |  | 6.85 | [13 empty] | VV | 2 | 2 | True | 0 | ROZPOCET
| VV |  | 1,62 "112 úklid |  | 1.62 | [13 empty] | VV | 2 | 2 | True | 0 | ROZPOCET
| VV |  | Mezisoučet hyg.zařízení osy 4-5 střední trakt |  | 32.57 | [13 empty] | VV | 2 | 3 | True | 0 | ROZPOCET
| VV |  | 15,04 "107 denní místost |  | 15.04 | [13 empty] | VV | 2 | 2 | True | 0 | ROZPOCET
| VV |  | 9,39 "108 chodba |  | 9.39 | [13 empty] | VV | 2 | 2 | True | 0 | ROZPOCET
| VV |  | 4,53 "109 WC +sprcha |  | 4.53 | [13 empty] | VV | 2 | 2 | True | 0 | ROZPOCET
| VV |  | 4,8 "110 příruční sklad |  | 4.8 | [13 empty] | VV | 2 | 2 | True | 0 | ROZPOCET
| VV |  | 4,43 "111 vstup |  | 4.43 | [13 empty] | VV | 2 | 2 | True | 0 | ROZPOCET
| VV |  | Mezisoučet osy 10-12 (vstupní části) |  | 38.19 | [13 empty] | VV | 2 | 3 | True | 0 | ROZPOCET
| VV |  | Součet |  | 70.76 | [13 empty] | VV | 2 | 4 | True | 1 | ROZPOCET
274 | K | 771574112 | Montáž podlah keramických hladkých lepených flexibilním lepidlem přes 9 do 12 ks/m2 | m2 | 469.248 |  | 0 | CS ÚRS 2023 01 |  |  | základní |  | 0 | 0.0063 | 2.9563 | 0 | 0 | 16 | K | 2 |  |  |  | ROZPOCET | [5 empty] | 0 | 0 | 0 | 0 | 0 | 1 | 0 | 16 | -663187625
| PP |  | Montáž podlah z dlaždic keramických lepených flexibilním lepidlem maloformátových hladkých přes 9 do 12 ks/m2 | [15 empty] | PP | 2
| Online PSC |  | https://podminky.urs.cz/item/CS_URS_2023_01/771574112 | [15 empty] | Online PSC | 2
| VV |  | 34,04 "103 sklad |  | 34.04 | [13 empty] | VV | 2 | 2 | True | 0 | ROZPOCET
| VV |  | 94,06 "105 projekční sál |  | 94.06 | [13 empty] | VV | 2 | 2 | True | 0 | ROZPOCET
| VV |  | 45,85 "106 foyer |  | 45.85 | [13 empty] | VV | 2 | 2 | True | 0 | ROZPOCET
| VV |  | 5,18 "107 občerstvení |  | 5.18 | [13 empty] | VV | 2 | 2 | True | 0 | ROZPOCET
| VV |  | 4,17 "108 WC |  | 4.17 | [13 empty] | VV | 2 | 2 | True | 0 | ROZPOCET
| VV |  | Mezisoučet 1NP |  | 183.3 | [13 empty] | VV | 2 | 3 | True | 0 | ROZPOCET
| VV |  | 40,87+2*(3,5*0,15) "201 galerie vč. výklenků |  | 41.92 | [13 empty] | VV | 2 | 2 | True | 0 | ROZPOCET
| VV |  | 67,37 "202 výstavní sál |  | 67.37 | [13 empty] | VV | 2 | 2 | True | 0 | ROZPOCET
| VV |  | 17,94 "203 TM |  | 17.94 | [13 empty] | VV | 2 | 2 | True | 0 | ROZPOCET
| VV |  | 8,49 "204 WC Ž |  | 8.49 | [13 empty] | VV | 2 | 2 | True | 0 | ROZPOCET
| VV |  | 5,99 "205 WC M |  | 5.99 | [13 empty] | VV | 2 | 2 | True | 0 | ROZPOCET
| VV |  | 47,49 "206 dílna |  | 47.49 | [13 empty] | VV | 2 | 2 | True | 0 | ROZPOCET
| VV |  | 6,66 "207 WC invalidé |  | 6.66 | [13 empty] | VV | 2 | 2 | True | 0 | ROZPOCET
| VV |  | 3,87 "208a WC invalidé |  | 3.87 | [13 empty] | VV | 2 | 2 | True | 0 | ROZPOCET
| VV |  | 2,25 "208b úklid |  | 2.25 | [13 empty] | VV | 2 | 2 | True | 0 | ROZPOCET
| VV |  | 47,49 "209 dílna |  | 47.49 | [13 empty] | VV | 2 | 2 | True | 0 | ROZPOCET
| VV |  | 30,49 "210 chodba |  | 30.49 | [13 empty] | VV | 2 | 2 | True | 0 | ROZPOCET
| VV |  | Mezisoučet |  | 279.96 | [13 empty] | VV | 2 | 3 | True | 0 | ROZPOCET
| VV |  | 1,25*(2,21+0,96+1,62) "podesty schodiště západní štít |  | 5.988 | [13 empty] | VV | 2 | 2 | True | 0 | ROZPOCET
| VV |  | Mezisoučet |  | 5.988 | [13 empty] | VV | 2 | 3 | True | 0 | ROZPOCET
| VV |  | Součet |  | 469.248 | [13 empty] | VV | 2 | 4 | True | 1 | ROZPOCET
275 | M | 59761003 | dlažba keramická hutná hladká do interiéru přes 9 do 12ks/m2 | m2 | 567.79 |  | 0 | CS ÚRS 2023 01 |  |  | základní |  | 0 | 0.018 | 10.2202 | 0 | 0 | 32 | M | 2 |  |  |  | ROZPOCET | [5 empty] | 0 | 0 | 0 | 0 | 0 | 1 | 0 | 16 | -1298927684
| PP |  | dlažba keramická hutná hladká do interiéru přes 9 do 12ks/m2 | [15 empty] | PP | 2
| VV |  | množství* zvýšený koeficient | [15 empty] | VV | 2 | 1 | True | 0 | ROZPOCET
| VV |  | 469,248*1,1 |  | 516.173 | [13 empty] | VV | 2 | 2 | True | 1 | ROZPOCET
| VV |  | 516,173*1,1 'Přepočtené koeficientem množství |  | 567.79 | [13 empty] | VV | 2 | 2 | False | 1 | ROZPOCET
276 | K | 771577111 | Příplatek k montáži podlah keramických lepených flexibilním lepidlem za plochu do 5 m2 | m2 | 10.29 |  | 0 | CS ÚRS 2023 01 |  |  | základní |  | 0 | 0 | 0 | 0 | 0 | 16 | K | 2 |  |  |  | ROZPOCET | [5 empty] | 0 | 0 | 0 | 0 | 0 | 1 | 0 | 16 | 323688384
| PP |  | Montáž podlah z dlaždic keramických lepených flexibilním lepidlem Příplatek k cenám za plochu do 5 m2 jednotlivě | [15 empty] | PP | 2
| Online PSC |  | https://podminky.urs.cz/item/CS_URS_2023_01/771577111 | [15 empty] | Online PSC | 2
| VV |  | 4,17 "108 WC |  | 4.17 | [13 empty] | VV | 2 | 2 | True | 0 | ROZPOCET
| VV |  | 3,87 "208a WC invalidé |  | 3.87 | [13 empty] | VV | 2 | 2 | True | 0 | ROZPOCET
| VV |  | 2,25 "208b úklid |  | 2.25 | [13 empty] | VV | 2 | 2 | True | 0 | ROZPOCET
| VV |  | Součet |  | 10.29 | [13 empty] | VV | 2 | 4 | True | 1 | ROZPOCET
277 | K | 998771102 | Přesun hmot tonážní pro podlahy z dlaždic v objektech v přes 6 do 12 m | t | 14.571 |  | 0 | CS ÚRS 2023 01 |  |  | základní |  | 0 | 0 | 0 | 0 | 0 | 16 | K | 2 |  |  |  | ROZPOCET | [5 empty] | 0 | 0 | 0 | 0 | 0 | 1 | 0 | 16 | -800201673
| PP |  | Přesun hmot pro podlahy z dlaždic stanovený z hmotnosti přesunovaného materiálu vodorovná dopravní vzdálenost do 50 m v objektech výšky přes 6 do 12 m | [15 empty] | PP | 2
| Online PSC |  | https://podminky.urs.cz/item/CS_URS_2023_01/998771102 | [15 empty] | Online PSC | 2
| D | 781 | Dokončovací práce - obklady |  |  |  | 0 | [5 empty] | 0 |  | 2.2691 |  | 1.0609 | 2 | D | 1 |  |  |  | ROZPOCET | [11 empty] | 0
278 | K | 781121011 | Nátěr penetrační na stěnu | m2 | 96.363 |  | 0 | CS ÚRS 2023 01 |  |  | základní |  | 0 | 0.0003 | 0.028909 | 0 | 0 | 16 | K | 2 |  |  |  | ROZPOCET | [5 empty] | 0 | 0 | 0 | 0 | 0 | 1 | 0 | 16 | -1291422627
| PP |  | Příprava podkladu před provedením obkladu nátěr penetrační na stěnu | [15 empty] | PP | 2
| Online PSC |  | https://podminky.urs.cz/item/CS_URS_2023_01/781121011 | [15 empty] | Online PSC | 2
| VV |  | (2*(1,0+2,1))*2,1-2*(0,7*1,97) "108 WC předsíňka |  | 10.262 | [13 empty] | VV | 2 | 2 | True | 0 | ROZPOCET
| VV |  | (2*(1,0+2,1))*2,1-0,7*1,97 "108 WC kabinka |  | 11.641 | [13 empty] | VV | 2 | 2 | True | 0 | ROZPOCET
| VV |  | Mezisoučet 1.NP |  | 21.903 | [13 empty] | VV | 2 | 3 | True | 0 | ROZPOCET
| VV |  | ((2*(1,2+2,225))*2,1-2*(0,7*2,0))+((2*(2,0+2,85))*2,1-0,7*2,0) "204 WC Ž |  | 30.555 | [13 empty] | VV | 2 | 2 | True | 0 | ROZPOCET
| VV |  | ((2*(1,2+2,225))*2,1-2*(0,7*2,0))+((2*(1,6+2,0))*2,1-0,7*2,0) "205 WC M |  | 25.305 | [13 empty] | VV | 2 | 2 | True | 0 | ROZPOCET
| VV |  | (2*(2,15+1,8))*1,5-0,8*1,5 "208a WC imobil |  | 10.65 | [13 empty] | VV | 2 | 2 | True | 0 | ROZPOCET
| VV |  | (2*(1,25+1,8))*1,5-0,8*1,5 "208b úklid- |  | 7.95 | [13 empty] | VV | 2 | 2 | True | 0 | ROZPOCET
| VV |  | Mezisoučet 2.NP |  | 74.46 | [13 empty] | VV | 2 | 3 | True | 0 | ROZPOCET
| VV |  | Součet |  | 96.363 | [13 empty] | VV | 2 | 4 | True | 1 | ROZPOCET
279 | K | 781473810 | Demontáž obkladů z obkladaček keramických lepených | m2 | 39.003 |  | 0 | CS ÚRS 2023 01 |  |  | základní |  | 0 | 0 | 0 | 0.0272 | 1.0609 | 16 | K | 2 |  |  |  | ROZPOCET | [5 empty] | 0 | 0 | 0 | 0 | 0 | 1 | 0 | 16 | 269260483
| PP |  | Demontáž obkladů z dlaždic keramických lepených | [15 empty] | PP | 2
| Online PSC |  | https://podminky.urs.cz/item/CS_URS_2023_01/781473810 | [15 empty] | Online PSC | 2
| VV |  | (1,8+1,8+0,9+2,6+2*0,9+1,5+2,1)*2,1 "obklad na ponechaných stěnách - osy 4-5 |  | 26.25 | [13 empty] | VV | 2 | 2 | True | 0 | ROZPOCET
| VV |  | (0,98+1,15+0,8)*2,1 "obklad obvod. zeď osa A/- |  | 6.153 | [13 empty] | VV | 2 | 2 | True | 0 | ROZPOCET
| VV |  | (2,0+2,4)*1,5 "110 přirční sklad v.o. 1,500 |  | 6.6 | [13 empty] | VV | 2 | 2 | True | 0 | ROZPOCET
| VV |  | Součet (vstupní části) |  | 39.003 | [13 empty] | VV | 2 | 4 | True | 1 | ROZPOCET
280 | K | 781474111 | Montáž obkladů vnitřních keramických hladkých přes 6 do 9 ks/m2 lepených flexibilním lepidlem | m2 | 96.363 |  | 0 | CS ÚRS 2023 01 |  |  | základní |  | 0 | 0.0073 | 0.70345 | 0 | 0 | 16 | K | 2 |  |  |  | ROZPOCET | [5 empty] | 0 | 0 | 0 | 0 | 0 | 1 | 0 | 16 | -18210398
| PP |  | Montáž obkladů vnitřních stěn z dlaždic keramických lepených flexibilním lepidlem maloformátových hladkých přes 6 do 9 ks/m2 | [15 empty] | PP | 2
| Online PSC |  | https://podminky.urs.cz/item/CS_URS_2023_01/781474111 | [15 empty] | Online PSC | 2
| VV |  | (2*(1,0+2,1))*2,1-2*(0,7*1,97) "108 WC předsíňka |  | 10.262 | [13 empty] | VV | 2 | 2 | True | 0 | ROZPOCET
| VV |  | (2*(1,0+2,1))*2,1-0,7*1,97 "108 WC kabinka |  | 11.641 | [13 empty] | VV | 2 | 2 | True | 0 | ROZPOCET
| VV |  | Mezisoučet 1.NP |  | 21.903 | [13 empty] | VV | 2 | 3 | True | 0 | ROZPOCET
| VV |  | ((2*(1,2+2,225))*2,1-2*(0,7*2,0))+((2*(2,0+2,85))*2,1-0,7*2,0) "205 WC MŽ |  | 30.555 | [13 empty] | VV | 2 | 2 | True | 0 | ROZPOCET
| VV |  | ((2*(1,2+2,225))*2,1-2*(0,7*2,0))+((2*(1,6+2,0))*2,1-0,7*2,0) "205 WC M |  | 25.305 | [13 empty] | VV | 2 | 2 | True | 0 | ROZPOCET
| VV |  | (2*(2,15+1,8))*1,5-0,8*1,5 "208a WC imobil |  | 10.65 | [13 empty] | VV | 2 | 2 | True | 0 | ROZPOCET
| VV |  | (2*(1,25+1,8))*1,5-0,8*1,5 "208b úklid- |  | 7.95 | [13 empty] | VV | 2 | 2 | True | 0 | ROZPOCET
| VV |  | Mezisoučet 2.NP |  | 74.46 | [13 empty] | VV | 2 | 3 | True | 0 | ROZPOCET
| VV |  | Součet |  | 96.363 | [13 empty] | VV | 2 | 4 | True | 1 | ROZPOCET
281 | M | 59761026 | obklad keramický hladký do 12ks/m2 | m2 | 128.259 |  | 0 | CS ÚRS 2023 01 |  |  | základní |  | 0 | 0.0118 | 1.5135 | 0 | 0 | 32 | M | 2 |  |  |  | ROZPOCET | [5 empty] | 0 | 0 | 0 | 0 | 0 | 1 | 0 | 16 | -1279282744
| PP |  | obklad keramický hladký do 12ks/m2 | [15 empty] | PP | 2
| VV |  | množství*koeficient | [15 empty] | VV | 2 | 1 | True | 0 | ROZPOCET
| VV |  | 105,999*1,1 |  | 116.599 | [13 empty] | VV | 2 | 2 | True | 1 | ROZPOCET
| VV |  | 116,599*1,1 'Přepočtené koeficientem množství |  | 128.259 | [13 empty] | VV | 2 | 2 | False | 1 | ROZPOCET
282 | K | 781491021 | Montáž zrcadel plochy do 1 m2 lepených silikonovým tmelem na keramický obklad | m2 | 1.2 |  | 0 | CS ÚRS 2023 01 |  |  | základní |  | 0 | 0.00062986 | 0.00075583 | 0 | 0 | 16 | K | 2 |  |  |  | ROZPOCET | [5 empty] | 0 | 0 | 0 | 0 | 0 | 1 | 0 | 16 | 33174356
| PP |  | Montáž zrcadel lepených silikonovým tmelem na keramický obklad, plochy do 1 m2 | [15 empty] | PP | 2
| Online PSC |  | https://podminky.urs.cz/item/CS_URS_2023_01/781491021 | [15 empty] | Online PSC | 2
| VV |  | 3*(0,5*0,8) "A5 |  | 1.2 | [13 empty] | VV | 2 | 2 | True | 1 | ROZPOCET
283 | M | 63465122.A5 | zrcadlo čiré tl 3mm max rozměr 500 x 800 mm - ozn. A5 | ks | 3 |  | 0 | vlastní |  |  | základní |  | 0 | 0.0075 | 0.0225 | 0 | 0 | 32 | M | 2 |  |  |  | ROZPOCET | [5 empty] | 0 | 0 | 0 | 0 | 0 | 1 | 0 | 16 | 1522978201
| PP |  | zrcadlo čiré tl 3mm max rozměr 500 x 800 mm - ozn. A5 | [15 empty] | PP | 2
| VV |  | 3 "A5 |  | 3 | [13 empty] | VV | 2 | 2 | True | 1 | ROZPOCET
284 | K | 998781102 | Přesun hmot tonážní pro obklady keramické v objektech v přes 6 do 12 m | t | 2.269 |  | 0 | CS ÚRS 2023 01 |  |  | základní |  | 0 | 0 | 0 | 0 | 0 | 16 | K | 2 |  |  |  | ROZPOCET | [5 empty] | 0 | 0 | 0 | 0 | 0 | 1 | 0 | 16 | -299747409
| PP |  | Přesun hmot pro obklady keramické stanovený z hmotnosti přesunovaného materiálu vodorovná dopravní vzdálenost do 50 m v objektech výšky přes 6 do 12 m | [15 empty] | PP | 2
| Online PSC |  | https://podminky.urs.cz/item/CS_URS_2023_01/998781102 | [15 empty] | Online PSC | 2
| D | 783 | Dokončovací práce - nátěry |  |  |  | 0 | [5 empty] | 0 |  | 0.025927 |  | 0 | 2 | D | 1 |  |  |  | ROZPOCET | [11 empty] | 0
285 | K | 783101203 | Jemné obroušení podkladu truhlářských konstrukcí před provedením nátěru | m2 | 50.733 |  | 0 | CS ÚRS 2023 01 |  |  | základní |  | 0 | 2.2785e-05 | 0.001156 | 0 | 0 | 16 | K | 2 |  |  |  | ROZPOCET | [5 empty] | 0 | 0 | 0 | 0 | 0 | 1 | 0 | 16 | -143964128
| PP |  | Příprava podkladu truhlářských konstrukcí před provedením nátěru broušení smirkovým papírem nebo plátnem jemné | [15 empty] | PP | 2
| Online PSC |  | https://podminky.urs.cz/item/CS_URS_2023_01/783101203 | [15 empty] | Online PSC | 2
| VV |  | 7*(2*(0,95*2,025)) "dveře D4 |  | 26.933 | [13 empty] | VV | 2 | 2 | True | 0 | ROZPOCET
| VV |  | 2*(2*(0,85+2,025)) "dveře D5 |  | 11.5 | [13 empty] | VV | 2 | 2 | True | 0 | ROZPOCET
| VV |  | 2*(2*(0,95+2,125)) "dveře D7 |  | 12.3 | [13 empty] | VV | 2 | 2 | True | 0 | ROZPOCET
| VV |  | Součet |  | 50.733 | [13 empty] | VV | 2 | 4 | True | 1 | ROZPOCET
286 | K | 783114101 | Základní jednonásobný syntetický nátěr truhlářských konstrukcí | m2 | 50.733 |  | 0 | CS ÚRS 2023 01 |  |  | základní |  | 0 | 0.00012766 | 0.0064766 | 0 | 0 | 16 | K | 2 |  |  |  | ROZPOCET | [5 empty] | 0 | 0 | 0 | 0 | 0 | 1 | 0 | 16 | 1671474047
| PP |  | Základní nátěr truhlářských konstrukcí jednonásobný syntetický | [15 empty] | PP | 2
| Online PSC |  | https://podminky.urs.cz/item/CS_URS_2023_01/783114101 | [15 empty] | Online PSC | 2
| VV |  | 7*(2*(0,95*2,025)) "dveře D4 |  | 26.933 | [13 empty] | VV | 2 | 2 | True | 0 | ROZPOCET
| VV |  | 2*(2*(0,85+2,025)) "dveře D5 |  | 11.5 | [13 empty] | VV | 2 | 2 | True | 0 | ROZPOCET
| VV |  | 2*(2*(0,95+2,125)) "dveře D7 |  | 12.3 | [13 empty] | VV | 2 | 2 | True | 0 | ROZPOCET
| VV |  | Součet |  | 50.733 | [13 empty] | VV | 2 | 4 | True | 1 | ROZPOCET
287 | K | 783117101 | Krycí jednonásobný syntetický nátěr truhlářských konstrukcí | m2 | 50.733 |  | 0 | CS ÚRS 2023 01 |  |  | základní |  | 0 | 0.00012305 | 0.0062427 | 0 | 0 | 16 | K | 2 |  |  |  | ROZPOCET | [5 empty] | 0 | 0 | 0 | 0 | 0 | 1 | 0 | 16 | 1569486734
| PP |  | Krycí nátěr truhlářských konstrukcí jednonásobný syntetický - barva antracitová (kovová) | [15 empty] | PP | 2
| Online PSC |  | https://podminky.urs.cz/item/CS_URS_2023_01/783117101 | [15 empty] | Online PSC | 2
| VV |  | 7*(2*(0,95*2,025)) "dveře D4 |  | 26.933 | [13 empty] | VV | 2 | 2 | True | 0 | ROZPOCET
| VV |  | 2*(2*(0,85+2,025)) "dveře D5 |  | 11.5 | [13 empty] | VV | 2 | 2 | True | 0 | ROZPOCET
| VV |  | 2*(2*(0,95+2,125)) "dveře D7 |  | 12.3 | [13 empty] | VV | 2 | 2 | True | 0 | ROZPOCET
| VV |  | Součet |  | 50.733 | [13 empty] | VV | 2 | 4 | True | 1 | ROZPOCET
288 | K | 783301311 | Odmaštění zámečnických konstrukcí vodou ředitelným odmašťovačem | m2 | 25.651 |  | 0 | CS ÚRS 2023 01 |  |  | základní |  | 0 | 8e-05 | 0.0020521 | 0 | 0 | 16 | K | 2 |  |  |  | ROZPOCET | [5 empty] | 0 | 0 | 0 | 0 | 0 | 1 | 0 | 16 | 1903181114
| PP |  | Příprava podkladu zámečnických konstrukcí před provedením nátěru odmaštění odmašťovačem vodou ředitelným | [15 empty] | PP | 2
| Online PSC |  | https://podminky.urs.cz/item/CS_URS_2023_01/783301311 | [15 empty] | Online PSC | 2
| VV |  | (2*(1,95*2,705)) "dveře D1 |  | 10.55 | [13 empty] | VV | 2 | 2 | True | 0 | ROZPOCET
| VV |  | 1*(2*(0,95*2,125)) "dveře D3 |  | 4.038 | [13 empty] | VV | 2 | 2 | True | 0 | ROZPOCET
| VV |  | (2*(1,15+2,025))*0,75 "dveře D8 - dlemetodiky ÚRS - celozasklených se odečítá 25 % této plochy |  | 4.763 | [13 empty] | VV | 2 | 2 | True | 0 | ROZPOCET
| VV |  | (2*(1,125+2,025)) "dveře D9 |  | 6.3 | [13 empty] | VV | 2 | 2 | True | 0 | ROZPOCET
| VV |  | Součet |  | 25.651 | [13 empty] | VV | 2 | 4 | True | 1 | ROZPOCET
289 | K | 783314101 | Základní jednonásobný syntetický nátěr zámečnických konstrukcí | m2 | 25.651 |  | 0 | CS ÚRS 2023 01 |  |  | základní |  | 0 | 0.00014375 | 0.0036873 | 0 | 0 | 16 | K | 2 |  |  |  | ROZPOCET | [5 empty] | 0 | 0 | 0 | 0 | 0 | 1 | 0 | 16 | 2045361787
| PP |  | Základní nátěr zámečnických konstrukcí jednonásobný syntetický | [15 empty] | PP | 2
| Online PSC |  | https://podminky.urs.cz/item/CS_URS_2023_01/783314101 | [15 empty] | Online PSC | 2
| VV |  | (2*(1,95*2,705)) "dveře D1 |  | 10.55 | [13 empty] | VV | 2 | 2 | True | 0 | ROZPOCET
| VV |  | 1*(2*(0,95*2,125)) "dveře D3 |  | 4.038 | [13 empty] | VV | 2 | 2 | True | 0 | ROZPOCET
| VV |  | (2*(1,15+2,025))*0,75 "dveře D8 - dlemetodiky ÚRS - celozasklených se odečítá 25 % této plochy |  | 4.763 | [13 empty] | VV | 2 | 2 | True | 0 | ROZPOCET
| VV |  | (2*(1,125+2,025)) "dveře D9 |  | 6.3 | [13 empty] | VV | 2 | 2 | True | 0 | ROZPOCET
| VV |  | Součet |  | 25.651 | [13 empty] | VV | 2 | 4 | True | 1 | ROZPOCET
290 | K | 783315101 | Mezinátěr jednonásobný syntetický standardní zámečnických konstrukcí | m2 | 25.651 |  | 0 | CS ÚRS 2023 01 |  |  | základní |  | 0 | 0.00012305 | 0.0031564 | 0 | 0 | 16 | K | 2 |  |  |  | ROZPOCET | [5 empty] | 0 | 0 | 0 | 0 | 0 | 1 | 0 | 16 | -721912017
| PP |  | Mezinátěr zámečnických konstrukcí jednonásobný syntetický standardní | [15 empty] | PP | 2
| Online PSC |  | https://podminky.urs.cz/item/CS_URS_2023_01/783315101 | [15 empty] | Online PSC | 2
| VV |  | (2*(1,95*2,705)) "dveře D1 |  | 10.55 | [13 empty] | VV | 2 | 2 | True | 0 | ROZPOCET
| VV |  | 1*(2*(0,95*2,125)) "dveře D3 |  | 4.038 | [13 empty] | VV | 2 | 2 | True | 0 | ROZPOCET
| VV |  | (2*(1,15+2,025))*0,75 "dveře D8 - dlemetodiky ÚRS - celozasklených se odečítá 25 % této plochy |  | 4.763 | [13 empty] | VV | 2 | 2 | True | 0 | ROZPOCET
| VV |  | (2*(1,125+2,025)) "dveře D9 |  | 6.3 | [13 empty] | VV | 2 | 2 | True | 0 | ROZPOCET
| VV |  | Součet |  | 25.651 | [13 empty] | VV | 2 | 4 | True | 1 | ROZPOCET
291 | K | 783317101 | Krycí jednonásobný syntetický standardní nátěr zámečnických konstrukcí | m2 | 25.651 |  | 0 | CS ÚRS 2023 01 |  |  | základní |  | 0 | 0.00012305 | 0.0031564 | 0 | 0 | 16 | K | 2 |  |  |  | ROZPOCET | [5 empty] | 0 | 0 | 0 | 0 | 0 | 1 | 0 | 16 | 125488992
| PP |  | Krycí nátěr (email) zámečnických konstrukcí jednonásobný syntetický standardní | [15 empty] | PP | 2
| Online PSC |  | https://podminky.urs.cz/item/CS_URS_2023_01/783317101 | [15 empty] | Online PSC | 2
| VV |  | (2*(1,95*2,705)) "dveře D1 |  | 10.55 | [13 empty] | VV | 2 | 2 | True | 0 | ROZPOCET
| VV |  | 1*(2*(0,95*2,125)) "dveře D3 |  | 4.038 | [13 empty] | VV | 2 | 2 | True | 0 | ROZPOCET
| VV |  | (2*(1,15+2,025))*0,75 "dveře D8 - dlemetodiky ÚRS - celozasklených se odečítá 25 % této plochy |  | 4.763 | [13 empty] | VV | 2 | 2 | True | 0 | ROZPOCET
| VV |  | (2*(1,125+2,025)) "dveře D9 |  | 6.3 | [13 empty] | VV | 2 | 2 | True | 0 | ROZPOCET
| VV |  | Součet |  | 25.651 | [13 empty] | VV | 2 | 4 | True | 1 | ROZPOCET
| D | 784 | Dokončovací práce - malby a tapety |  |  |  | 0 | [5 empty] | 0 |  | 0.57088 |  | 0 | 2 | D | 1 |  |  |  | ROZPOCET | [11 empty] | 0
292 | K | 784181101 | Základní akrylátová jednonásobná bezbarvá penetrace podkladu v místnostech v do 3,80 m | m2 | 470.564 |  | 0 | CS ÚRS 2023 01 |  |  | základní |  | 0 | 0.0002012 | 0.094677 | 0 | 0 | 16 | K | 2 |  |  |  | ROZPOCET | [5 empty] | 0 | 0 | 0 | 0 | 0 | 1 | 0 | 16 | 1536158860
| PP |  | Penetrace podkladu jednonásobná základní akrylátová bezbarvá v místnostech výšky do 3,80 m | [15 empty] | PP | 2
| Online PSC |  | https://podminky.urs.cz/item/CS_URS_2023_01/784181101 | [15 empty] | Online PSC | 2
| VV |  | (2*7,85+7,1)*2,75-2*(1,9*2,6) "106+107 foyer + občerstvení |  | 52.82 | [13 empty] | VV | 2 | 2 | True | 0 | ROZPOCET
| VV |  | (2*(1,0+2,1))*0,65+(2*(1,0+2,1))*0,65 "108 WC |  | 8.06 | [13 empty] | VV | 2 | 2 | True | 0 | ROZPOCET
| VV |  | Mezisoučet 1.NP |  | 60.88 | [13 empty] | VV | 2 | 3 | True | 0 | ROZPOCET
| VV |  | ((16,9+4*0,15)+7,1+16,9)*2,3+7,1*2,8/2 "201 galerie |  | 105.39 | [13 empty] | VV | 2 | 2 | True | 0 | ROZPOCET
| VV |  | (2*6,7+11,15)*2,3 "202 výstavní sál |  | 56.465 | [13 empty] | VV | 2 | 2 | True | 0 | ROZPOCET
| VV |  | 4,6*2,3+4,6*3,8+3,9*2,3+2,3*1,6/2 "203 TM |  | 38.87 | [13 empty] | VV | 2 | 2 | True | 0 | ROZPOCET
| VV |  | ((2*(1,2+2,225))*0,5+(2*(2,0+2,85))*0,5) "205 WC MŽ nad obkladem - SV 2,5m |  | 8.275 | [13 empty] | VV | 2 | 2 | True | 0 | ROZPOCET
| VV |  | (2*(1,2+2,225))*0,5+(2*(1,6+2,0))*0,5 "205 WC M nad obkladem - SV 2,5m |  | 7.025 | [13 empty] | VV | 2 | 2 | True | 0 | ROZPOCET
| VV |  | 6,375*2,3+2*(7,45*2,3+7,45*1,65/2) "206 dílna |  | 61.225 | [13 empty] | VV | 2 | 2 | True | 0 | ROZPOCET
| VV |  | (1,8+2*3,7)*2,3+2*(3,7*1,65/2) "207 sklad |  | 27.265 | [13 empty] | VV | 2 | 2 | True | 0 | ROZPOCET
| VV |  | (2*(2,15+1,8))*1,0 "208a WC imobil nad obkladem - SV 2,5m |  | 7.9 | [13 empty] | VV | 2 | 2 | True | 0 | ROZPOCET
| VV |  | (2*(1,25+1,8))*1,0 "208b úklid-nad obkladem - SV 2,5m |  | 6.1 | [13 empty] | VV | 2 | 2 | True | 0 | ROZPOCET
| VV |  | (2*7,45+6,375)*2,3+2*(7,45*1,65/2) "209 dílna |  | 61.225 | [13 empty] | VV | 2 | 2 | True | 0 | ROZPOCET
| VV |  | (2*1,55+19,6)*2,3+2*((1,55*1,4)/2) "210 chodba |  | 54.38 | [13 empty] | VV | 2 | 2 | True | 0 | ROZPOCET
| VV |  | Mezisoučet 2.NP |  | 434.12 | [13 empty] | VV | 2 | 3 | True | 0 | ROZPOCET
| VV |  | -231,536 "odpočet místnosti v 3,8-5,0m |  | -231.536 | [13 empty] | VV | 2 | 2 | True | 0 | ROZPOCET
| VV |  | Mezisoučet odpočet obkladů |  | -231.536 | [13 empty] | VV | 2 | 3 | True | 0 | ROZPOCET
| VV |  | 94,06 "105 projekční sál |  | 94.06 | [13 empty] | VV | 2 | 2 | True | 0 | ROZPOCET
| VV |  | 45,85 "106 foyer |  | 45.85 | [13 empty] | VV | 2 | 2 | True | 0 | ROZPOCET
| VV |  | 5,18 "občerstvení |  | 5.18 | [13 empty] | VV | 2 | 2 | True | 0 | ROZPOCET
| VV |  | 4,17 "WC |  | 4.17 | [13 empty] | VV | 2 | 2 | True | 0 | ROZPOCET
| VV |  | Mezisoučet stropy 1.NP |  | 149.26 | [13 empty] | VV | 2 | 3 | True | 0 | ROZPOCET
| VV |  | 8,49 "204 WC Ž |  | 8.49 | [13 empty] | VV | 2 | 2 | True | 0 | ROZPOCET
| VV |  | 5,99 "WC M |  | 5.99 | [13 empty] | VV | 2 | 2 | True | 0 | ROZPOCET
| VV |  | 3,87 "208a WC imobil |  | 3.87 | [13 empty] | VV | 2 | 2 | True | 0 | ROZPOCET
| VV |  | 2,25 "208b úklid |  | 2.25 | [13 empty] | VV | 2 | 2 | True | 0 | ROZPOCET
| VV |  | 1,9*19,6 "210 cchodba |  | 37.24 | [13 empty] | VV | 2 | 2 | True | 0 | ROZPOCET
| VV |  | Mezisoučet podhledy 2.NP |  | 57.84 | [13 empty] | VV | 2 | 3 | True | 0 | ROZPOCET
| VV |  | Součet |  | 470.564 | [13 empty] | VV | 2 | 4 | True | 1 | ROZPOCET
293 | K | 784181103 | Základní akrylátová jednonásobná bezbarvá penetrace podkladu v místnostech v přes 3,80 do 5,00 m | m2 | 649.491 |  | 0 | CS ÚRS 2023 01 |  |  | základní |  | 0 | 0.0002012 | 0.13068 | 0 | 0 | 16 | K | 2 |  |  |  | ROZPOCET | [5 empty] | 0 | 0 | 0 | 0 | 0 | 1 | 0 | 16 | 1603246521
| PP |  | Penetrace podkladu jednonásobná základní akrylátová bezbarvá v místnostech výšky přes 3,80 do 5,00 m | [15 empty] | PP | 2
| Online PSC |  | https://podminky.urs.cz/item/CS_URS_2023_01/784181103 | [15 empty] | Online PSC | 2
| VV |  | 7,1*2,8/2 "201 galerie |  | 9.94 | [13 empty] | VV | 2 | 2 | True | 0 | ROZPOCET
| VV |  | 6,7*2,3+6,5*3,5/2 "202 výstavní sál |  | 26.785 | [13 empty] | VV | 2 | 2 | True | 0 | ROZPOCET
| VV |  | 2*(3,9*2,3+3,9*1,6/2) "203 TM |  | 24.18 | [13 empty] | VV | 2 | 2 | True | 0 | ROZPOCET
| VV |  | 2*(7,45*2,3+7,45*1,65/2) "206 dílna |  | 46.563 | [13 empty] | VV | 2 | 2 | True | 0 | ROZPOCET
| VV |  | (2*3,7)*2,3+2*(3,7*1,65/2) "207 sklad |  | 23.125 | [13 empty] | VV | 2 | 2 | True | 0 | ROZPOCET
| VV |  | (2*7,45)*2,3+2*(7,45*1,65/2) "209 dílna |  | 46.563 | [13 empty] | VV | 2 | 2 | True | 0 | ROZPOCET
| VV |  | (2*1,55+19,6)*2,3+2*((1,55*1,4)/2) "210 chodba |  | 54.38 | [13 empty] | VV | 2 | 2 | True | 0 | ROZPOCET
| VV |  | Mezisoučet 2.NP |  | 231.536 | [13 empty] | VV | 2 | 3 | True | 0 | ROZPOCET
| VV |  | 2*(16,9*4,35) "201 výstavní sál |  | 147.03 | [13 empty] | VV | 2 | 2 | True | 0 | ROZPOCET
| VV |  | 3,14*3,515*4,35/2+(2*6,73)*4,35 "podhled SDK 202 výstavní sál |  | 82.557 | [13 empty] | VV | 2 | 2 | True | 0 | ROZPOCET
| VV |  | 4,6*4,45 "203 TM |  | 20.47 | [13 empty] | VV | 2 | 2 | True | 0 | ROZPOCET
| VV |  | 6,375*5,55+6,375*3,5 "206 dílna |  | 57.694 | [13 empty] | VV | 2 | 2 | True | 0 | ROZPOCET
| VV |  | 11,8*4,45 "207 sklad |  | 52.51 | [13 empty] | VV | 2 | 2 | True | 0 | ROZPOCET
| VV |  | 6,375*5,55+6,375*3,5 "209 dílna |  | 57.694 | [13 empty] | VV | 2 | 2 | True | 0 | ROZPOCET
| VV |  | Mezisoučet podhledy 2.NP |  | 417.955 | [13 empty] | VV | 2 | 3 | True | 0 | ROZPOCET
| VV |  | Součet |  | 649.491 | [13 empty] | VV | 2 | 4 | True | 1 | ROZPOCET
294 | K | 784181107 | Základní akrylátová jednonásobná bezbarvá penetrace podkladu na schodišti podlaží v do 3,80 m | m2 | 158.6 |  | 0 | CS ÚRS 2023 01 |  |  | základní |  | 0 | 0.0002012 | 0.03191 | 0 | 0 | 16 | K | 2 |  |  |  | ROZPOCET | [5 empty] | 0 | 0 | 0 | 0 | 0 | 1 | 0 | 16 | 596178972
| PP |  | Penetrace podkladu jednonásobná základní akrylátová bezbarvá na schodišti o výšce podlaží do 3,80 m | [15 empty] | PP | 2
| Online PSC |  | https://podminky.urs.cz/item/CS_URS_2023_01/784181107 | [15 empty] | Online PSC | 2
| VV |  | (2*9,55+1,25)*5,2+9,1*3,5/2+9,1*2,3+9,1*3,5/2 "přistavěné schodiště osa 1/A-E |  | 158.6 | [13 empty] | VV | 2 | 2 | True | 1 | ROZPOCET
295 | K | 784211111 | Dvojnásobné bílé malby ze směsí za mokra velmi dobře oděruvzdorných v místnostech v do 3,80 m | m2 | 470.564 |  | 0 | CS ÚRS 2023 01 |  |  | základní |  | 0 | 0.00028 | 0.13176 | 0 | 0 | 16 | K | 2 |  |  |  | ROZPOCET | [5 empty] | 0 | 0 | 0 | 0 | 0 | 1 | 0 | 16 | 2033981160
| PP |  | Malby z malířských směsí oděruvzdorných za mokra dvojnásobné, bílé za mokra oděruvzdorné velmi dobře v místnostech výšky do 3,80 m | [15 empty] | PP | 2
| Online PSC |  | https://podminky.urs.cz/item/CS_URS_2023_01/784211111 | [15 empty] | Online PSC | 2
| VV |  | (2*7,85+7,1)*2,75-2*(1,9*2,6) "106+107 foyer + občerstvení |  | 52.82 | [13 empty] | VV | 2 | 2 | True | 0 | ROZPOCET
| VV |  | (2*(1,0+2,1))*0,65+(2*(1,0+2,1))*0,65 "108 WC |  | 8.06 | [13 empty] | VV | 2 | 2 | True | 0 | ROZPOCET
| VV |  | Mezisoučet 1.NP |  | 60.88 | [13 empty] | VV | 2 | 3 | True | 0 | ROZPOCET
| VV |  | ((16,9+4*0,15)+7,1+16,9)*2,3+7,1*2,8/2 "201 galerie |  | 105.39 | [13 empty] | VV | 2 | 2 | True | 0 | ROZPOCET
| VV |  | (2*6,7+11,15)*2,3 "202 výstavní sál |  | 56.465 | [13 empty] | VV | 2 | 2 | True | 0 | ROZPOCET
| VV |  | 4,6*2,3+4,6*3,8+3,9*2,3+2,3*1,6/2 "203 TM |  | 38.87 | [13 empty] | VV | 2 | 2 | True | 0 | ROZPOCET
| VV |  | ((2*(1,2+2,225))*0,5+(2*(2,0+2,85))*0,5) "205 WC MŽ nad obkladem - SV 2,5m |  | 8.275 | [13 empty] | VV | 2 | 2 | True | 0 | ROZPOCET
| VV |  | (2*(1,2+2,225))*0,5+(2*(1,6+2,0))*0,5 "205 WC M nad obkladem - SV 2,5m |  | 7.025 | [13 empty] | VV | 2 | 2 | True | 0 | ROZPOCET
| VV |  | 6,375*2,3+2*(7,45*2,3+7,45*1,65/2) "206 dílna |  | 61.225 | [13 empty] | VV | 2 | 2 | True | 0 | ROZPOCET
| VV |  | (1,8+2*3,7)*2,3+2*(3,7*1,65/2) "207 sklad |  | 27.265 | [13 empty] | VV | 2 | 2 | True | 0 | ROZPOCET
| VV |  | (2*(2,15+1,8))*1,0 "208a WC imobil nad obkladem - SV 2,5m |  | 7.9 | [13 empty] | VV | 2 | 2 | True | 0 | ROZPOCET
| VV |  | (2*(1,25+1,8))*1,0 "208b úklid-nad obkladem - SV 2,5m |  | 6.1 | [13 empty] | VV | 2 | 2 | True | 0 | ROZPOCET
| VV |  | (2*7,45+6,375)*2,3+2*(7,45*1,65/2) "209 dílna |  | 61.225 | [13 empty] | VV | 2 | 2 | True | 0 | ROZPOCET
| VV |  | (2*1,55+19,6)*2,3+2*((1,55*1,4)/2) "210 chodba |  | 54.38 | [13 empty] | VV | 2 | 2 | True | 0 | ROZPOCET
| VV |  | Mezisoučet 2.NP |  | 434.12 | [13 empty] | VV | 2 | 3 | True | 0 | ROZPOCET
| VV |  | -231,536 "odpočet místnosti v 3,8-5,0m |  | -231.536 | [13 empty] | VV | 2 | 2 | True | 0 | ROZPOCET
| VV |  | Mezisoučet odpočet obkladů |  | -231.536 | [13 empty] | VV | 2 | 3 | True | 0 | ROZPOCET
| VV |  | 94,06 "105 projekční sál |  | 94.06 | [13 empty] | VV | 2 | 2 | True | 0 | ROZPOCET
| VV |  | 45,85 "106 foyer |  | 45.85 | [13 empty] | VV | 2 | 2 | True | 0 | ROZPOCET
| VV |  | 5,18 "občerstvení |  | 5.18 | [13 empty] | VV | 2 | 2 | True | 0 | ROZPOCET
| VV |  | 4,17 "WC |  | 4.17 | [13 empty] | VV | 2 | 2 | True | 0 | ROZPOCET
| VV |  | Mezisoučet stropy 1.NP |  | 149.26 | [13 empty] | VV | 2 | 3 | True | 0 | ROZPOCET
| VV |  | 8,49 "204 WC Ž |  | 8.49 | [13 empty] | VV | 2 | 2 | True | 0 | ROZPOCET
| VV |  | 5,99 "WC M |  | 5.99 | [13 empty] | VV | 2 | 2 | True | 0 | ROZPOCET
| VV |  | 3,87 "208a WC imobil |  | 3.87 | [13 empty] | VV | 2 | 2 | True | 0 | ROZPOCET
| VV |  | 2,25 "208b úklid |  | 2.25 | [13 empty] | VV | 2 | 2 | True | 0 | ROZPOCET
| VV |  | 1,9*19,6 "210 cchodba |  | 37.24 | [13 empty] | VV | 2 | 2 | True | 0 | ROZPOCET
| VV |  | Mezisoučet podhledy 2.NP |  | 57.84 | [13 empty] | VV | 2 | 3 | True | 0 | ROZPOCET
| VV |  | Součet |  | 470.564 | [13 empty] | VV | 2 | 4 | True | 1 | ROZPOCET
296 | K | 784211113 | Dvojnásobné bílé malby ze směsí za mokra velmi dobře oděruvzdorných v místnostech v přes 3,80 do 5,00 m | m2 | 649.491 |  | 0 | CS ÚRS 2023 01 |  |  | základní |  | 0 | 0.00028 | 0.18186 | 0 | 0 | 16 | K | 2 |  |  |  | ROZPOCET | [5 empty] | 0 | 0 | 0 | 0 | 0 | 1 | 0 | 16 | 1526773521
| PP |  | Malby z malířských směsí oděruvzdorných za mokra dvojnásobné, bílé za mokra oděruvzdorné velmi dobře v místnostech výšky přes 3,80 do 5,00 m | [15 empty] | PP | 2
| Online PSC |  | https://podminky.urs.cz/item/CS_URS_2023_01/784211113 | [15 empty] | Online PSC | 2
| VV |  | 7,1*2,8/2 "201 galerie |  | 9.94 | [13 empty] | VV | 2 | 2 | True | 0 | ROZPOCET
| VV |  | 6,7*2,3+6,5*3,5/2 "202 výstavní sál |  | 26.785 | [13 empty] | VV | 2 | 2 | True | 0 | ROZPOCET
| VV |  | 2*(3,9*2,3+3,9*1,6/2) "203 TM |  | 24.18 | [13 empty] | VV | 2 | 2 | True | 0 | ROZPOCET
| VV |  | 2*(7,45*2,3+7,45*1,65/2) "206 dílna |  | 46.563 | [13 empty] | VV | 2 | 2 | True | 0 | ROZPOCET
| VV |  | (2*3,7)*2,3+2*(3,7*1,65/2) "207 sklad |  | 23.125 | [13 empty] | VV | 2 | 2 | True | 0 | ROZPOCET
| VV |  | (2*7,45)*2,3+2*(7,45*1,65/2) "209 dílna |  | 46.563 | [13 empty] | VV | 2 | 2 | True | 0 | ROZPOCET
| VV |  | (2*1,55+19,6)*2,3+2*((1,55*1,4)/2) "210 chodba |  | 54.38 | [13 empty] | VV | 2 | 2 | True | 0 | ROZPOCET
| VV |  | Mezisoučet 2.NP |  | 231.536 | [13 empty] | VV | 2 | 3 | True | 0 | ROZPOCET
| VV |  | 2*(16,9*4,35) "201 výstavní sál |  | 147.03 | [13 empty] | VV | 2 | 2 | True | 0 | ROZPOCET
| VV |  | 3,14*3,515*4,35/2+(2*6,73)*4,35 "podhled SDK 202 výstavní sál |  | 82.557 | [13 empty] | VV | 2 | 2 | True | 0 | ROZPOCET
| VV |  | 4,6*4,45 "203 TM |  | 20.47 | [13 empty] | VV | 2 | 2 | True | 0 | ROZPOCET
| VV |  | 6,375*5,55+6,375*3,5 "206 dílna |  | 57.694 | [13 empty] | VV | 2 | 2 | True | 0 | ROZPOCET
| VV |  | 11,8*4,45 "207 sklad |  | 52.51 | [13 empty] | VV | 2 | 2 | True | 0 | ROZPOCET
| VV |  | 6,375*5,55+6,375*3,5 "209 dílna |  | 57.694 | [13 empty] | VV | 2 | 2 | True | 0 | ROZPOCET
| VV |  | Mezisoučet podhledy 2.NP |  | 417.955 | [13 empty] | VV | 2 | 3 | True | 0 | ROZPOCET
| VV |  | Součet |  | 649.491 | [13 empty] | VV | 2 | 4 | True | 1 | ROZPOCET
| D | 786 | Dokončovací práce - čalounické úpravy |  |  |  | 0 | [5 empty] | 0 |  | 0.060755 |  | 0 | 2 | D | 1 |  |  |  | ROZPOCET | [11 empty] | 0
297 | K | 786611200 | Montáž zastiňujících rolet s háčky do střešních oken | kus | 17.472 |  | 0 | CS ÚRS 2022 01 |  |  | základní |  | 0 | 0 | 0 | 0 | 0 | 16 | K | 2 |  |  |  | ROZPOCET | [5 empty] | 0 | 0 | 0 | 0 | 0 | 1 | 0 | 16 | 792187524
| PP |  | Montáž zastiňujících rolet s háčky, ovládaných manuálně do oken střešních | [15 empty] | PP | 2
| Online PSC |  | https://podminky.urs.cz/item/CS_URS_2022_01/786611200 | [15 empty] | Online PSC | 2
| VV |  | 16*(0,78*1,4) "osy 1-5/A-D |  | 17.472 | [13 empty] | VV | 2 | 2 | True | 1 | ROZPOCET
298 | M | 61124043 | roleta vnitřní střešních oken rozměru do 78x140cm | kus | 17.472 |  | 0 | CS ÚRS 2022 01 |  |  | základní |  | 0 | 0.00073 | 0.012755 | 0 | 0 | 32 | M | 2 |  |  |  | ROZPOCET | [5 empty] | 0 | 0 | 0 | 0 | 0 | 1 | 0 | 16 | -876525510
| PP |  | roleta vnitřní střešních oken rozměru do 78x140cm | [15 empty] | PP | 2
299 | K | 786614001 | Montáž venkovní rolety ovládané motorem plochy do 4 m2 | kus | 16 |  | 0 | CS ÚRS 2022 01 |  |  | základní |  | 0 | 0 | 0 | 0 | 0 | 16 | K | 2 |  |  |  | ROZPOCET | [5 empty] | 0 | 0 | 0 | 0 | 0 | 1 | 0 | 16 | -1375536511
| PP |  | Montáž venkovních rolet upevněných na rám okenního nebo dveřního otvoru nebo na ostění, ovládaných motorem, včetně horního boxu a vodících profilů, plochy do 4 m2 | [15 empty] | PP | 2
| Online PSC |  | https://podminky.urs.cz/item/CS_URS_2022_01/786614001 | [15 empty] | Online PSC | 2
| VV |  | 16 "střešní okna osy 6-12/A-D |  | 16 | [13 empty] | VV | 2 | 2 | True | 1 | ROZPOCET
300 | M | 61140703 | roleta venkovní střešních oken rozměru do 78x140cm | kus | 16 |  | 0 | CS ÚRS 2023 01 |  |  | základní |  | 0 | 0.003 | 0.048 | 0 | 0 | 32 | M | 2 |  |  |  | ROZPOCET | [5 empty] | 0 | 0 | 0 | 0 | 0 | 1 | 0 | 16 | -394735826
| PP |  | roleta venkovní střešních oken rozměru do 78x140cm | [15 empty] | PP | 2
| D | 787 | Dokončovací práce - zasklívání |  |  |  | 0 | [5 empty] | 0 |  | 1.4702 |  | 0 | 2 | D | 1 |  |  |  | ROZPOCET | [11 empty] | 0
301 | K | 7871132270.A11 | Celoskleněná bezrámová interiérová dělící stěna s jednokřídlovými skleněnými dveřmi, celkový rozměr 6 375 x 3 470 mm, kompletní konstrukce - ozn. A11 | m2 | 44.243 |  | 0 | vlastní |  |  | základní |  | 0 | 0.02117 | 0.93662 | 0 | 0 | 16 | K | 2 |  |  |  | ROZPOCET | [5 empty] | 0 | 0 | 0 | 0 | 0 | 1 | 0 | 16 | -204740045
| PP |  | Celoskleněná bezrámová interiérová dělící stěna s jednokřídlovými skleněnými dveřmi, celkový rozměr 6 375 x 3 470 mm, kompletní konstrukce - ozn. A11 | [15 empty] | PP | 2
| VV |  | 2*(6,375*3,47 ) "A11 |  | 44.243 | [13 empty] | VV | 2 | 2 | True | 1 | ROZPOCET
302 | K | 7871132280.A12 | Celoskleněná bezrámová interiérová dělící stěna s jednokřídlovými skleněnými dveřmii, celkový rozměr 7 100 x 2 300 - 4 800 mm, kompletní konstrukce - ozn. A12 | m2 | 25.205 |  | 0 | vlastní |  |  | základní |  | 0 | 0.02117 | 0.53359 | 0 | 0 | 16 | K | 2 |  |  |  | ROZPOCET | [5 empty] | 0 | 0 | 0 | 0 | 0 | 1 | 0 | 16 | 287633257
| PP |  | Celoskleněná bezrámová interiérová dělící stěna s jednokřídlovými skleněnými dveřmii, celkový rozměr 7 100 x 2 300 - 4 800 mm, kompletní konstrukce - ozn. A12 | [15 empty] | PP | 2
| VV |  | 7,1*2,3+7,1*2,5/2 "A12 |  | 25.205 | [13 empty] | VV | 2 | 2 | True | 1 | ROZPOCET
| D | D 900 | Výtahy |  |  |  | 0 | [5 empty] | 0 |  | 0 |  | 0 | 2 | D | 1 |  |  |  | ROZPOCET | [11 empty] | 0
303 | K | 9001035 | Dopravní výtah prosklený, nosnost 630kg/8osob, dopravní zdivh 5 500 mm | ks | 1 |  | 0 | vlastní |  |  | základní |  | 0 | 0 | 0 | 0 | 0 | 16 | K | 2 |  |  |  | ROZPOCET | [5 empty] | 0 | 0 | 0 | 0 | 0 | 1 | 0 | 16 | 1396918613
| PP |  | Dopravní výtah prosklený, nosnost 630kg/8osob, dopravní zdivh 5 500 mm | [15 empty] | PP | 2
| VV |  | 1 "osa 9-10/B-C |  | 1 | [13 empty] | VV | 2 | 2 | True | 1 | ROZPOCET

## VZT - Vzduchotechnika
[9 empty] | >> skryté sloupce << | [9 empty] | {13660926-4952-46ec-91e6-51486e216087}
2
| KRYCÍ LIST SOUPISU PRACÍ | [8 empty] | v --- níže se nacházejí doplnkové a pomocné údaje k sestavám --- v | [8 empty] | False
Stavba:
Arecheopark
Objekt:
VZT - Vzduchotechnika
| KSO: |  |  |  |  | CC-CZ:
| Místo: |  | Všestary |  |  | Datum: | 27. 6. 2023
| Zadavatel: |  |  |  |  | IČ:
|  | Královéhradecký kraj, Pivovarské nám. 1245, HK |  |  |  | DIČ:
| Uchazeč: |  |  |  |  | IČ: | Vyplň údaj
|  | Vyplň údaj |  |  |  | DIČ: | Vyplň údaj
| Projektant: |  |  |  |  | IČ: | 27540863
|  | ARCHaPLAN s.r.o. |  |  |  | DIČ: | CZ275 40 863
| Zpracovatel: |  |  |  |  | IČ: | 27540863
|  | ARCHaPLAN s.r.o. |  |  |  | DIČ: | CZ275 40 863
Poznámka:
| Cena bez DPH | [5 empty] | 0
|  |  | Základ daně |  |  | Sazba daně | Výše daně
| DPH | základní | 0 |  |  | 21% | 0
|  | snížená | 0 |  |  | 15% | 0
|  | zákl. přenesená | 0 |  |  | 21% | 0
|  | sníž. přenesená | 0 |  |  | 15% | 0
|  | nulová | 0 |  |  | 0% | 0
| Cena s DPH |  |  | v | CZK |  | 0
REKAPITULACE ČLENĚNÍ SOUPISU PRACÍ
Stavba:
Arecheopark
Objekt:
VZT - Vzduchotechnika
Místo: |  |  | Všestary |  |  | Datum: | 27. 6. 2023
Zadavatel: |  |  | Královéhradecký kraj, Pivovarské nám. 1245, HK |  |  | Projektant: | ARCHaPLAN s.r.o.
Uchazeč: |  |  | Vyplň údaj |  |  | Zpracovatel: | ARCHaPLAN s.r.o.
Kód dílu - Popis | [6 empty] | Cena celkem [CZK]
Náklady stavby celkem | [6 empty] | 0 | [12 empty] | -1
| D1 - Zařízení č. 01 - Výstavní sály- materiál | [5 empty] | 0
| D1.1 - Zařízení č. 01 - Výstavní sály - montáž | [5 empty] | 0
| D2 - Zařízení č. 02 - Sociální zařízení 2.NP - materiál | [5 empty] | 0
| D2.1 - Zařízení č. 02 - Sociální zařízení 2.NP - montáž | [5 empty] | 0
| D3 - Zařízení č. 03 - Sociální zařízení 1.NP - materiál | [5 empty] | 0
| D3.1 - Zařízení č. 03 - Sociální zařízení 1.NP - montáž | [5 empty] | 0
| D4 - Zařízení č. 04 - Dílny 2NP- materiál | [5 empty] | 0
| D4.1 - Zařízení č. 04 - Dílny 2NP - montáž | [5 empty] | 0
| D5 - Zařízení č. 05 - Ostatní | [5 empty] | 0
| VRN - Vedlejší rozpočtové náklady | [5 empty] | 0
SOUPIS PRACÍ
Stavba:
Arecheopark
Objekt:
VZT - Vzduchotechnika
Místo: |  |  | Všestary |  |  | Datum: | 27. 6. 2023
Zadavatel: |  |  | Královéhradecký kraj, Pivovarské nám. 1245, HK |  |  | Projektant: | ARCHaPLAN s.r.o.
Uchazeč: |  |  | Vyplň údaj |  |  | Zpracovatel: | ARCHaPLAN s.r.o.
PČ | Typ | Kód | Popis | MJ | Množství | J.cena [CZK] | Cena celkem [CZK] | Cenová soustava |  |  | DPH | J. Nh [h] | Nh celkem [h] | J. hmotnost [t] | Hmotnost celkem [t] | J. suť [t] | Suť Celkem [t]
Náklady soupisu celkem | [6 empty] | 0 | [5 empty] | 0 |  | 0 |  | 0 |  | D | -1 | [7 empty] | 0
| D | D1 | Zařízení č. 01 - Výstavní sály- materiál |  |  |  | 0 | [5 empty] | 0 |  | 0 |  | 0 | 1 | D | 0 | ROZPOCET | [6 empty] | 0
1 | M | 01.01 | kompaktní jednotka 4700/4700 m3/h s možností ovládání prostřednictvím nadřazeného systému BMS | kpl | 1 |  | 0 |  |  |  | základní |  | 0 | 0 | 0 | 0 | 0 | 32 | M | 1 | ROZPOCET | 0 | 0 | 0 | 0 | 0 | 1 | 0 | 16 | 2
| PP |  | kompaktní jednotka 4700/4700 m3/h s možností ovládání prostřednictvím nadřazeného systému BMS | [15 empty] | PP | 1
2 | M | Pol55 | montážní materiál | ks | 1 |  | 0 |  |  |  | základní |  | 0 | 0 | 0 | 0 | 0 | 32 | M | 1 | ROZPOCET | 0 | 0 | 0 | 0 | 0 | 1 | 0 | 16 | 4
| PP |  | montážní materiál | [15 empty] | PP | 1
3 | M | Pol56 | rýhovaná pryž 100x100 tl.10mm | ks | 40 |  | 0 |  |  |  | základní |  | 0 | 0 | 0 | 0 | 0 | 32 | M | 1 | ROZPOCET | 0 | 0 | 0 | 0 | 0 | 1 | 0 | 16 | 6
| PP |  | rýhovaná pryž 100x100 tl.10mm | [15 empty] | PP | 1
4 | M | 01.02 | Venkovní kondenzační jednotka, tepelné čerpadlo, R410A, Qch=22,4kW, Qo=24,5kW, Pi=8,3kW, I=32A jištění, regulace | kpl | 1 |  | 0 |  |  |  | základní |  | 0 | 0 | 0 | 0 | 0 | 32 | M | 1 | ROZPOCET | 0 | 0 | 0 | 0 | 0 | 1 | 0 | 16 | 8
| PP |  | Venkovní kondenzační jednotka, tepelné čerpadlo, R410A, Qch=22,4kW, Qo=24,5kW, Pi=8,3kW, I=32A jištění, regulace | [15 empty] | PP | 1
5 | M | Pol57 | konzola pod vnější jednotku | ks | 1 |  | 0 |  |  |  | základní |  | 0 | 0 | 0 | 0 | 0 | 32 | M | 1 | ROZPOCET | 0 | 0 | 0 | 0 | 0 | 1 | 0 | 16 | 10
| PP |  | konzola pod vnější jednotku | [15 empty] | PP | 1
6 | M | Pol58 | montážní materiál | kpl | 1 |  | 0 |  |  |  | základní |  | 0 | 0 | 0 | 0 | 0 | 32 | M | 1 | ROZPOCET | 0 | 0 | 0 | 0 | 0 | 1 | 0 | 16 | 12
| PP |  | montážní materiál | [15 empty] | PP | 1
7 | M | Pol59 | připojovací sada | kpl | 1 |  | 0 |  |  |  | základní |  | 0 | 0 | 0 | 0 | 0 | 32 | M | 1 | ROZPOCET | 0 | 0 | 0 | 0 | 0 | 1 | 0 | 16 | 14
| PP |  | připojovací sada | [15 empty] | PP | 1
8 | M | 01.03 | Výparník (chladič/ohřívač) do čtyřhtanného potrubí 800x500, Qch=22kW, Qo=16kW, nerezová vanička na kondenzát, vč. eliminátoru klapek | ks | 1 |  | 0 |  |  |  | základní |  | 0 | 0 | 0 | 0 | 0 | 32 | M | 1 | ROZPOCET | 0 | 0 | 0 | 0 | 0 | 1 | 0 | 16 | 16
| PP |  | Výparník (chladič/ohřívač) do čtyřhtanného potrubí 800x500, Qch=22kW, Qo=16kW, nerezová vanička na kondenzát, vč. eliminátoru klapek | [15 empty] | PP | 1
9 | M | 01.04 | kulisa tlumiče hluku GKK 100*495*950 | ks | 16 |  | 0 |  |  |  | základní |  | 0 | 0 | 0 | 0 | 0 | 32 | M | 1 | ROZPOCET | 0 | 0 | 0 | 0 | 0 | 1 | 0 | 16 | 18
| PP |  | kulisa tlumiče hluku GKK 100*495*950 | [15 empty] | PP | 1
10 | M | Pol60 | plášť tlumiče hluku | m | 4 |  | 0 |  |  |  | základní |  | 0 | 0 | 0 | 0 | 0 | 32 | M | 1 | ROZPOCET | 0 | 0 | 0 | 0 | 0 | 1 | 0 | 16 | 20
| PP |  | plášť tlumiče hluku | [15 empty] | PP | 1
11 | M | 01.05 | Dýzy s dalekým dosahem, DUK V-R-200, Vp=175-285m3/h, RAL dle arch. | ks | 18 |  | 0 |  |  |  | základní |  | 0 | 0 | 0 | 0 | 0 | 32 | M | 1 | ROZPOCET | 0 | 0 | 0 | 0 | 0 | 1 | 0 | 16 | 22
| PP |  | Dýzy s dalekým dosahem, DUK V-R-200, Vp=175-285m3/h, RAL dle arch. | [15 empty] | PP | 1
12 | M | 01.06 | Protidešťová žaluzie 800x630, vč. Síta, RAL dle arch | kpl | 2 |  | 0 |  |  |  | základní |  | 0 | 0 | 0 | 0 | 0 | 32 | M | 1 | ROZPOCET | 0 | 0 | 0 | 0 | 0 | 1 | 0 | 16 | 24
| PP |  | Protidešťová žaluzie 800x630, vč. Síta, RAL dle arch | [15 empty] | PP | 1
13 | M | 01.07 | Krycí mřížka 630x400, např. Tahokov | ks | 1 |  | 0 |  |  |  | základní |  | 0 | 0 | 0 | 0 | 0 | 32 | M | 1 | ROZPOCET | 0 | 0 | 0 | 0 | 0 | 1 | 0 | 16 | 26
| PP |  | Krycí mřížka 630x400, např. Tahokov | [15 empty] | PP | 1
14 | M | 01.08 | Trasa měděného propojovacího potrubí a armatur vč. náplně, izolace, montážního a spojovacího materiálu = 30bm | m | 30 |  | 0 |  |  |  | základní |  | 0 | 0 | 0 | 0 | 0 | 32 | M | 1 | ROZPOCET | 0 | 0 | 0 | 0 | 0 | 1 | 0 | 16 | 28
| PP |  | Trasa měděného propojovacího potrubí a armatur vč. náplně, izolace, montážního a spojovacího materiálu = 30bm | [15 empty] | PP | 1
15 | M | 01.20 | Čtyřhranné potrubí z pozink. plechu sk.I / 60% tvarovek | m2 | 180 |  | 0 |  |  |  | základní |  | 0 | 0 | 0 | 0 | 0 | 32 | M | 1 | ROZPOCET | 0 | 0 | 0 | 0 | 0 | 1 | 0 | 16 | 30
| PP |  | Čtyřhranné potrubí z pozink. plechu sk.I / 60% tvarovek | [15 empty] | PP | 1
16 | M | 01.25 | Potrubí spiro Pz 560/ 30 % tvarovek RAL dle arch | bm | 25 |  | 0 |  |  |  | základní |  | 0 | 0 | 0 | 0 | 0 | 32 | M | 1 | ROZPOCET | 0 | 0 | 0 | 0 | 0 | 1 | 0 | 16 | 32
| PP |  | Potrubí spiro Pz 560/ 30 % tvarovek RAL dle arch | [15 empty] | PP | 1
17 | M | Pol82 | Potrubí spiro Pz 250/ 40 % tvarovek RAL dle arch | bm | 7 |  | 0 |  |  |  | základní |  | 0 | 0 | 0 | 0 | 0 | 32 | M | 1 | ROZPOCET | 0 | 0 | 0 | 0 | 0 | 1 | 0 | 16 | 34
| PP |  | Potrubí spiro Pz 250/ 40 % tvarovek RAL dle arch | [15 empty] | PP | 1
18 | M | Pol62 | nátěry spiro potrubí | m2 | 40 |  | 0 |  |  |  | základní |  | 0 | 0 | 0 | 0 | 0 | 32 | M | 1 | ROZPOCET | 0 | 0 | 0 | 0 | 0 | 1 | 0 | 16 | 36
| PP |  | nátěry spiro potrubí | [15 empty] | PP | 1
19 | M | 01.30 | Tepelně hluková izolace 40mm s Al polepem na trny | m2 | 210 |  | 0 |  |  |  | základní |  | 0 | 0 | 0 | 0 | 0 | 32 | M | 1 | ROZPOCET | 0 | 0 | 0 | 0 | 0 | 1 | 0 | 16 | 38
| PP |  | Tepelně hluková izolace 40mm s Al polepem na trny | [15 empty] | PP | 1
| D | D1.1 | Zařízení č. 01 - Výstavní sály - montáž |  |  |  | 0 | [5 empty] | 0 |  | 0 |  | 0 | 1 | D | 0 | ROZPOCET | [6 empty] | 0
20 | K | 01.01 | kompaktní jednotka 4700/4700 m3/h s možností ovládání prostřednictvím nadřazeného systému BMS | kpl | 1 |  | 0 |  |  |  | základní |  | 0 | 0 | 0 | 0 | 0 | 16 | K | 1 | ROZPOCET | 0 | 0 | 0 | 0 | 0 | 1 | 0 | 16 | -1600584453
| PP |  | kompaktní jednotka 4700/4700 m3/h s možností ovládání prostřednictvím nadřazeného systému BMS | [15 empty] | PP | 1
21 | K | 01.02 | Venkovní kondenzační jednotka, tepelné čerpadlo, R410A, Qch=22,4kW, Qo=24,5kW, Pi=8,3kW, I=32A jištění, regulace | kpl | 1 |  | 0 |  |  |  | základní |  | 0 | 0 | 0 | 0 | 0 | 16 | K | 1 | ROZPOCET | 0 | 0 | 0 | 0 | 0 | 1 | 0 | 16 | -88218509
| PP |  | Venkovní kondenzační jednotka, tepelné čerpadlo, R410A, Qch=22,4kW, Qo=24,5kW, Pi=8,3kW, I=32A jištění, regulace | [15 empty] | PP | 1
22 | K | 01.03 | Výparník (chladič/ohřívač) do čtyřhtanného potrubí 800x500, Qch=22kW, Qo=16kW, nerezová vanička na kondenzát, vč. eliminátoru klapek | ks | 1 |  | 0 |  |  |  | základní |  | 0 | 0 | 0 | 0 | 0 | 16 | K | 1 | ROZPOCET | 0 | 0 | 0 | 0 | 0 | 1 | 0 | 16 | 1465368836
| PP |  | Výparník (chladič/ohřívač) do čtyřhtanného potrubí 800x500, Qch=22kW, Qo=16kW, nerezová vanička na kondenzát, vč. eliminátoru klapek | [15 empty] | PP | 1
23 | K | 01.04 | kulisa tlumiče hluku GKK 100*495*950 | ks | 16 |  | 0 |  |  |  | základní |  | 0 | 0 | 0 | 0 | 0 | 16 | K | 1 | ROZPOCET | 0 | 0 | 0 | 0 | 0 | 1 | 0 | 16 | 1282658908
| PP |  | kulisa tlumiče hluku GKK 100*495*950 | [15 empty] | PP | 1
24 | K | 01.05 | Dýzy s dalekým dosahem, DUK V-R-200, Vp=175-285m3/h, RAL dle arch. | ks | 18 |  | 0 |  |  |  | základní |  | 0 | 0 | 0 | 0 | 0 | 16 | K | 1 | ROZPOCET | 0 | 0 | 0 | 0 | 0 | 1 | 0 | 16 | -880046101
| PP |  | Dýzy s dalekým dosahem, DUK V-R-200, Vp=175-285m3/h, RAL dle arch. | [15 empty] | PP | 1
25 | K | 01.06 | Protidešťová žaluzie 800x630, vč. Síta, RAL dle arch | kpl | 2 |  | 0 |  |  |  | základní |  | 0 | 0 | 0 | 0 | 0 | 16 | K | 1 | ROZPOCET | 0 | 0 | 0 | 0 | 0 | 1 | 0 | 16 | 1207039529
| PP |  | Protidešťová žaluzie 800x630, vč. Síta, RAL dle arch | [15 empty] | PP | 1
26 | K | 01.07 | Krycí mřížka 630x400, např. Tahokov | ks | 1 |  | 0 |  |  |  | základní |  | 0 | 0 | 0 | 0 | 0 | 16 | K | 1 | ROZPOCET | 0 | 0 | 0 | 0 | 0 | 1 | 0 | 16 | 2049697472
| PP |  | Krycí mřížka 630x400, např. Tahokov | [15 empty] | PP | 1
27 | K | 01.08 | Trasa měděného propojovacího potrubí a armatur vč. náplně, izolace, montážního a spojovacího materiálu = 30bm | m | 30 |  | 0 |  |  |  | základní |  | 0 | 0 | 0 | 0 | 0 | 16 | K | 1 | ROZPOCET | 0 | 0 | 0 | 0 | 0 | 1 | 0 | 16 | -914369280
| PP |  | Trasa měděného propojovacího potrubí a armatur vč. náplně, izolace, montážního a spojovacího materiálu = 30bm | [15 empty] | PP | 1
28 | K | 01.20 | Čtyřhranné potrubí z pozink. plechu sk.I / 60% tvarovek | m2 | 180 |  | 0 |  |  |  | základní |  | 0 | 0 | 0 | 0 | 0 | 16 | K | 1 | ROZPOCET | 0 | 0 | 0 | 0 | 0 | 1 | 0 | 16 | -607823016
| PP |  | Čtyřhranné potrubí z pozink. plechu sk.I / 60% tvarovek | [15 empty] | PP | 1
29 | K | 01.25 | Potrubí spiro Pz 560/ 30 % tvarovek RAL dle arch | bm | 25 |  | 0 |  |  |  | základní |  | 0 | 0 | 0 | 0 | 0 | 16 | K | 1 | ROZPOCET | 0 | 0 | 0 | 0 | 0 | 1 | 0 | 16 | -508487984
| PP |  | Potrubí spiro Pz 560/ 30 % tvarovek RAL dle arch | [15 empty] | PP | 1
30 | K | Pol89 | připojovací sada | kpl | 1 |  | 0 |  |  |  | základní |  | 0 | 0 | 0 | 0 | 0 | 16 | K | 1 | ROZPOCET | 0 | 0 | 0 | 0 | 0 | 1 | 0 | 16 | -30934907
| PP |  | připojovací sada | [15 empty] | PP | 1
31 | K | Pol90 | plášť tlumiče hluku | m | 4 |  | 0 |  |  |  | základní |  | 0 | 0 | 0 | 0 | 0 | 16 | K | 1 | ROZPOCET | 0 | 0 | 0 | 0 | 0 | 1 | 0 | 16 | -1690436158
| PP |  | plášť tlumiče hluku | [15 empty] | PP | 1
32 | K | Pol91 | Potrubí spiro Pz 250/ 40 % tvarovek RAL dle arch | bm | 7 |  | 0 |  |  |  | základní |  | 0 | 0 | 0 | 0 | 0 | 16 | K | 1 | ROZPOCET | 0 | 0 | 0 | 0 | 0 | 1 | 0 | 16 | 127177746
| PP |  | Potrubí spiro Pz 250/ 40 % tvarovek RAL dle arch | [15 empty] | PP | 1
| D | D2 | Zařízení č. 02 - Sociální zařízení 2.NP - materiál |  |  |  | 0 | [5 empty] | 0 |  | 0 |  | 0 | 1 | D | 0 | ROZPOCET | [6 empty] | 0
33 | M | 02.01 | Diagonální potrubní ventilátor Vo=260m3/h, dp=180Pa (např. TD500/150), vybaven časovým doběhem, vč. pružných manžet a zpětné klapky RSK 150 | ks | 1 |  | 0 |  |  |  | základní |  | 0 | 0 | 0 | 0 | 0 | 32 | M | 1 | ROZPOCET | 0 | 0 | 0 | 0 | 0 | 1 | 0 | 16 | 40
| PP |  | Diagonální potrubní ventilátor Vo=260m3/h, dp=180Pa (např. TD500/150), vybaven časovým doběhem, vč. pružných manžet a zpětné klapky RSK 150 | [15 empty] | PP | 1
34 | M | 02.02 | Odvodní talířový ventil Ø125, vč. rámečku | kpl | 6 |  | 0 |  |  |  | základní |  | 0 | 0 | 0 | 0 | 0 | 32 | M | 1 | ROZPOCET | 0 | 0 | 0 | 0 | 0 | 1 | 0 | 16 | 42
| PP |  | Odvodní talířový ventil Ø125, vč. rámečku | [15 empty] | PP | 1
35 | M | 02.03 | Hlukově izolovaná ohebná hadice Ø125 | bm | 9 |  | 0 |  |  |  | základní |  | 0 | 0 | 0 | 0 | 0 | 32 | M | 1 | ROZPOCET | 0 | 0 | 0 | 0 | 0 | 1 | 0 | 16 | 44
| PP |  | Hlukově izolovaná ohebná hadice Ø125 | [15 empty] | PP | 1
36 | M | 02.04 | Hlukově izolovaná ohebná hadice Ø150 | bm | 2 |  | 0 |  |  |  | základní |  | 0 | 0 | 0 | 0 | 0 | 32 | M | 1 | ROZPOCET | 0 | 0 | 0 | 0 | 0 | 1 | 0 | 16 | 46
| PP |  | Hlukově izolovaná ohebná hadice Ø150 | [15 empty] | PP | 1
37 | M | 02.05 | Výfuková hlavice Ø150, RAL dle arch | ks | 1 |  | 0 |  |  |  | základní |  | 0 | 0 | 0 | 0 | 0 | 32 | M | 1 | ROZPOCET | 0 | 0 | 0 | 0 | 0 | 1 | 0 | 16 | 48
| PP |  | Výfuková hlavice Ø150, RAL dle arch | [15 empty] | PP | 1
38 | M | 02.06 | Podstropní axiální ventilátor Vo=50m3/h, (např. SILENT100 CRZ), vybaven časovým doběhem a zpětné klapkou | ks | 2 |  | 0 |  |  |  | základní |  | 0 | 0 | 0 | 0 | 0 | 32 | M | 1 | ROZPOCET | 0 | 0 | 0 | 0 | 0 | 1 | 0 | 16 | 50
| PP |  | Podstropní axiální ventilátor Vo=50m3/h, (např. SILENT100 CRZ), vybaven časovým doběhem a zpětné klapkou | [15 empty] | PP | 1
39 | M | 02.07 | Výfuková hlavice Ø100, RAL dle arch | ks | 2 |  | 0 |  |  |  | základní |  | 0 | 0 | 0 | 0 | 0 | 32 | M | 1 | ROZPOCET | 0 | 0 | 0 | 0 | 0 | 1 | 0 | 16 | 52
| PP |  | Výfuková hlavice Ø100, RAL dle arch | [15 empty] | PP | 1
40 | M | 02.10 | Potrubí spiro Pz 150/ 75 % tvarovek | bm | 13 |  | 0 |  |  |  | základní |  | 0 | 0 | 0 | 0 | 0 | 32 | M | 1 | ROZPOCET | 0 | 0 | 0 | 0 | 0 | 1 | 0 | 16 | 54
| PP |  | Potrubí spiro Pz 150/ 75 % tvarovek | [15 empty] | PP | 1
41 | M | 02.20 | izolace tepelně akustická tl.6cm do oplechování Pz plechem | m2 | 2 |  | 0 |  |  |  | základní |  | 0 | 0 | 0 | 0 | 0 | 32 | M | 1 | ROZPOCET | 0 | 0 | 0 | 0 | 0 | 1 | 0 | 16 | 56
| PP |  | izolace tepelně akustická tl.6cm do oplechování Pz plechem | [15 empty] | PP | 1
| D | D2.1 | Zařízení č. 02 - Sociální zařízení 2.NP - montáž |  |  |  | 0 | [5 empty] | 0 |  | 0 |  | 0 | 1 | D | 0 | ROZPOCET | [6 empty] | 0
42 | K | 02.01 | Diagonální potrubní ventilátor Vo=260m3/h, dp=180Pa (např. TD500/150), vybaven časovým doběhem, vč. pružných manžet a zpětné klapky RSK 150 | ks | 1 |  | 0 |  |  |  | základní |  | 0 | 0 | 0 | 0 | 0 | 16 | K | 1 | ROZPOCET | 0 | 0 | 0 | 0 | 0 | 1 | 0 | 16 | 1512827958
| PP |  | Diagonální potrubní ventilátor Vo=260m3/h, dp=180Pa (např. TD500/150), vybaven časovým doběhem, vč. pružných manžet a zpětné klapky RSK 150 | [15 empty] | PP | 1
43 | K | 02.02 | Odvodní talířový ventil Ø125, vč. rámečku | kpl | 6 |  | 0 |  |  |  | základní |  | 0 | 0 | 0 | 0 | 0 | 16 | K | 1 | ROZPOCET | 0 | 0 | 0 | 0 | 0 | 1 | 0 | 16 | 853838882
| PP |  | Odvodní talířový ventil Ø125, vč. rámečku | [15 empty] | PP | 1
44 | K | 02.03 | Hlukově izolovaná ohebná hadice Ø125 | bm | 9 |  | 0 |  |  |  | základní |  | 0 | 0 | 0 | 0 | 0 | 16 | K | 1 | ROZPOCET | 0 | 0 | 0 | 0 | 0 | 1 | 0 | 16 | -654374356
| PP |  | Hlukově izolovaná ohebná hadice Ø125 | [15 empty] | PP | 1
45 | K | 02.04 | Hlukově izolovaná ohebná hadice Ø150 | bm | 2 |  | 0 |  |  |  | základní |  | 0 | 0 | 0 | 0 | 0 | 16 | K | 1 | ROZPOCET | 0 | 0 | 0 | 0 | 0 | 1 | 0 | 16 | -1132969206
| PP |  | Hlukově izolovaná ohebná hadice Ø150 | [15 empty] | PP | 1
46 | K | 02.05 | Výfuková hlavice Ø150, RAL dle arch | ks | 1 |  | 0 |  |  |  | základní |  | 0 | 0 | 0 | 0 | 0 | 16 | K | 1 | ROZPOCET | 0 | 0 | 0 | 0 | 0 | 1 | 0 | 16 | -744446396
| PP |  | Výfuková hlavice Ø150, RAL dle arch | [15 empty] | PP | 1
47 | K | 02.06 | Podstropní axiální ventilátor Vo=50m3/h, (např. SILENT100 CRZ), vybaven časovým doběhem a zpětné klapkou | ks | 2 |  | 0 |  |  |  | základní |  | 0 | 0 | 0 | 0 | 0 | 16 | K | 1 | ROZPOCET | 0 | 0 | 0 | 0 | 0 | 1 | 0 | 16 | -1508434520
| PP |  | Podstropní axiální ventilátor Vo=50m3/h, (např. SILENT100 CRZ), vybaven časovým doběhem a zpětné klapkou | [15 empty] | PP | 1
48 | K | 02.07 | Výfuková hlavice Ø100, RAL dle arch | ks | 2 |  | 0 |  |  |  | základní |  | 0 | 0 | 0 | 0 | 0 | 16 | K | 1 | ROZPOCET | 0 | 0 | 0 | 0 | 0 | 1 | 0 | 16 | -1030829083
| PP |  | Výfuková hlavice Ø100, RAL dle arch | [15 empty] | PP | 1
49 | K | 02.10 | Potrubí spiro Pz 150/ 75 % tvarovek | bm | 13 |  | 0 |  |  |  | základní |  | 0 | 0 | 0 | 0 | 0 | 16 | K | 1 | ROZPOCET | 0 | 0 | 0 | 0 | 0 | 1 | 0 | 16 | -1405999409
| PP |  | Potrubí spiro Pz 150/ 75 % tvarovek | [15 empty] | PP | 1
| D | D3 | Zařízení č. 03 - Sociální zařízení 1.NP - materiál |  |  |  | 0 | [5 empty] | 0 |  | 0 |  | 0 | 1 | D | 0 | ROZPOCET | [6 empty] | 0
50 | M | 03.01 | Nástěnný axiální ventilátor Vo=80m3/h, dp=350Pa (např. SILENT200 CRZ), vybaven časovým doběhem a zpětné klapkou | kpl | 1 |  | 0 |  |  |  | základní |  | 0 | 0 | 0 | 0 | 0 | 32 | M | 1 | ROZPOCET | 0 | 0 | 0 | 0 | 0 | 1 | 0 | 16 | 58
| PP |  | Nástěnný axiální ventilátor Vo=80m3/h, dp=350Pa (např. SILENT200 CRZ), vybaven časovým doběhem a zpětné klapkou | [15 empty] | PP | 1
51 | M | 03.02 | Protidešťová žaluzie 160x160, RAL dle arch | kpl | 1 |  | 0 |  |  |  | základní |  | 0 | 0 | 0 | 0 | 0 | 32 | M | 1 | ROZPOCET | 0 | 0 | 0 | 0 | 0 | 1 | 0 | 16 | 60
| PP |  | Protidešťová žaluzie 160x160, RAL dle arch | [15 empty] | PP | 1
52 | M | 03.10 | Potrubí spiro Pz 150/ 0 % tvarovek | bm | 1 |  | 0 |  |  |  | základní |  | 0 | 0 | 0 | 0 | 0 | 32 | M | 1 | ROZPOCET | 0 | 0 | 0 | 0 | 0 | 1 | 0 | 16 | 62
| PP |  | Potrubí spiro Pz 150/ 0 % tvarovek | [15 empty] | PP | 1
| D | D3.1 | Zařízení č. 03 - Sociální zařízení 1.NP - montáž |  |  |  | 0 | [5 empty] | 0 |  | 0 |  | 0 | 1 | D | 0 | ROZPOCET | [6 empty] | 0
53 | K | 03.01 | Nástěnný axiální ventilátor Vo=80m3/h, dp=350Pa (např. SILENT200 CRZ), vybaven časovým doběhem a zpětné klapkou | kpl | 1 |  | 0 |  |  |  | základní |  | 0 | 0 | 0 | 0 | 0 | 16 | K | 1 | ROZPOCET | 0 | 0 | 0 | 0 | 0 | 1 | 0 | 16 | 780254698
| PP |  | Nástěnný axiální ventilátor Vo=80m3/h, dp=350Pa (např. SILENT200 CRZ), vybaven časovým doběhem a zpětné klapkou | [15 empty] | PP | 1
54 | K | 03.02 | Protidešťová žaluzie 160x160, RAL dle arch | kpl | 1 |  | 0 |  |  |  | základní |  | 0 | 0 | 0 | 0 | 0 | 16 | K | 1 | ROZPOCET | 0 | 0 | 0 | 0 | 0 | 1 | 0 | 16 | 162080828
| PP |  | Protidešťová žaluzie 160x160, RAL dle arch | [15 empty] | PP | 1
55 | K | 03.10 | Potrubí spiro Pz 150/ 0 % tvarovek | bm | 1 |  | 0 |  |  |  | základní |  | 0 | 0 | 0 | 0 | 0 | 16 | K | 1 | ROZPOCET | 0 | 0 | 0 | 0 | 0 | 1 | 0 | 16 | 1578531716
| PP |  | Potrubí spiro Pz 150/ 0 % tvarovek | [15 empty] | PP | 1
| D | D4 | Zařízení č. 04 - Dílny 2NP- materiál |  |  |  | 0 | [5 empty] | 0 |  | 0 |  | 0 | 1 | D | 0 | ROZPOCET | [6 empty] | 0
56 | M | 04.01 | Venkovní kondenzační jednotka, tepelné čerpadlo MULTISPLIT, R32, Qch=6,2kW, Qo=7,0kW, Pi=2,5kW, I=20A jištění | kpl | 1 |  | 0 |  |  |  | základní |  | 0 | 0 | 0 | 0 | 0 | 32 | M | 1 | ROZPOCET | 0 | 0 | 0 | 0 | 0 | 1 | 0 | 16 | 64
| PP |  | Venkovní kondenzační jednotka, tepelné čerpadlo MULTISPLIT, R32, Qch=6,2kW, Qo=7,0kW, Pi=2,5kW, I=20A jištění | [15 empty] | PP | 1
57 | M | Pol63 | konzola pod vnější jednotku | ks | 1 |  | 0 |  |  |  | základní |  | 0 | 0 | 0 | 0 | 0 | 32 | M | 1 | ROZPOCET | 0 | 0 | 0 | 0 | 0 | 1 | 0 | 16 | 66
| PP |  | konzola pod vnější jednotku | [15 empty] | PP | 1
58 | M | Pol58 | montážní materiál | kpl | 1 |  | 0 |  |  |  | základní |  | 0 | 0 | 0 | 0 | 0 | 32 | M | 1 | ROZPOCET | 0 | 0 | 0 | 0 | 0 | 1 | 0 | 16 | 68
| PP |  | montážní materiál | [15 empty] | PP | 1
59 | M | 04.02 | Vnitřní nástěnná klimatizační jednotka Qch=2,5kW, Oo=3,2kW | ks | 2 |  | 0 |  |  |  | základní |  | 0 | 0 | 0 | 0 | 0 | 32 | M | 1 | ROZPOCET | 0 | 0 | 0 | 0 | 0 | 1 | 0 | 16 | 70
| PP |  | Vnitřní nástěnná klimatizační jednotka Qch=2,5kW, Oo=3,2kW | [15 empty] | PP | 1
60 | M | 04.03 | Trasa měděného propojovacího potrubí a armatur vč. náplně, izolace, montážního a spojovacího materiálu = 40bm | m | 40 |  | 0 |  |  |  | základní |  | 0 | 0 | 0 | 0 | 0 | 32 | M | 1 | ROZPOCET | 0 | 0 | 0 | 0 | 0 | 1 | 0 | 16 | 72
| PP |  | Trasa měděného propojovacího potrubí a armatur vč. náplně, izolace, montážního a spojovacího materiálu = 40bm | [15 empty] | PP | 1
61 | M | 04.04 | regulace | kpl | 1 |  | 0 |  |  |  | základní |  | 0 | 0 | 0 | 0 | 0 | 32 | M | 1 | ROZPOCET | 0 | 0 | 0 | 0 | 0 | 1 | 0 | 16 | 74
| PP |  | regulace | [15 empty] | PP | 1
| D | D4.1 | Zařízení č. 04 - Dílny 2NP - montáž |  |  |  | 0 | [5 empty] | 0 |  | 0 |  | 0 | 1 | D | 0 | ROZPOCET | [6 empty] | 0
62 | K | 04.01 | Venkovní kondenzační jednotka, tepelné čerpadlo MULTISPLIT, R32, Qch=6,2kW, Qo=7,0kW, Pi=2,5kW, I=20A jištění | kpl | 1 |  | 0 |  |  |  | základní |  | 0 | 0 | 0 | 0 | 0 | 16 | K | 1 | ROZPOCET | 0 | 0 | 0 | 0 | 0 | 1 | 0 | 16 | 2052239513
| PP |  | Venkovní kondenzační jednotka, tepelné čerpadlo MULTISPLIT, R32, Qch=6,2kW, Qo=7,0kW, Pi=2,5kW, I=20A jištění | [15 empty] | PP | 1
63 | K | 04.02 | Vnitřní nástěnná klimatizační jednotka Qch=2,5kW, Oo=3,2kW | ks | 2 |  | 0 |  |  |  | základní |  | 0 | 0 | 0 | 0 | 0 | 16 | K | 1 | ROZPOCET | 0 | 0 | 0 | 0 | 0 | 1 | 0 | 16 | 1578602527
| PP |  | Vnitřní nástěnná klimatizační jednotka Qch=2,5kW, Oo=3,2kW | [15 empty] | PP | 1
64 | K | 04.03 | Trasa měděného propojovacího potrubí a armatur vč. náplně, izolace, montážního a spojovacího materiálu = 40bm | m | 40 |  | 0 |  |  |  | základní |  | 0 | 0 | 0 | 0 | 0 | 16 | K | 1 | ROZPOCET | 0 | 0 | 0 | 0 | 0 | 1 | 0 | 16 | -581232014
| PP |  | Trasa měděného propojovacího potrubí a armatur vč. náplně, izolace, montážního a spojovacího materiálu = 40bm | [15 empty] | PP | 1
| D | D5 | Zařízení č. 05 - Ostatní |  |  |  | 0 | [5 empty] | 0 |  | 0 |  | 0 | 1 | D | 0 | ROZPOCET | [6 empty] | 0
65 | M | Pol64 | závěsový systém | ks | 33.367 |  | 0 |  |  |  | základní |  | 0 | 0 | 0 | 0 | 0 | 32 | M | 1 | ROZPOCET | 0 | 0 | 0 | 0 | 0 | 1 | 0 | 16 | 76
| PP |  | závěsový systém | [15 empty] | PP | 1
66 | M | Pol65 | spojovací materiál | kg | 18.075 |  | 0 |  |  |  | základní |  | 0 | 0 | 0 | 0 | 0 | 32 | M | 1 | ROZPOCET | 0 | 0 | 0 | 0 | 0 | 1 | 0 | 16 | 78
| PP |  | spojovací materiál | [15 empty] | PP | 1
67 | M | Pol66 | těsnící materiál | m | 190 |  | 0 |  |  |  | základní |  | 0 | 0 | 0 | 0 | 0 | 32 | M | 1 | ROZPOCET | 0 | 0 | 0 | 0 | 0 | 1 | 0 | 16 | 80
| PP |  | těsnící materiál | [15 empty] | PP | 1
68 | M | Pol83 | ocel profilová | kg | 150 |  | 0 |  |  |  | základní |  | 0 | 0 | 0 | 0 | 0 | 32 | M | 1 | ROZPOCET | 0 | 0 | 0 | 0 | 0 | 1 | 0 | 16 | 82
| PP |  | ocel profilová | [15 empty] | PP | 1
69 | K | Pol68 | otvory do potrubí | ks | 24 |  | 0 |  |  |  | základní |  | 0 | 0 | 0 | 0 | 0 | 16 | K | 1 | ROZPOCET | 0 | 0 | 0 | 0 | 0 | 1 | 0 | 16 | -2112592914
| PP |  | otvory do potrubí | [15 empty] | PP | 1
70 | M | Pol69 | tmel | bal. | 1.76 |  | 0 |  |  |  | základní |  | 0 | 0 | 0 | 0 | 0 | 32 | M | 1 | ROZPOCET | 0 | 0 | 0 | 0 | 0 | 1 | 0 | 16 | 86
| PP |  | tmel | [15 empty] | PP | 1
71 | M | Pol70 | samolepící páska | bal. | 1 |  | 0 |  |  |  | základní |  | 0 | 0 | 0 | 0 | 0 | 32 | M | 1 | ROZPOCET | 0 | 0 | 0 | 0 | 0 | 1 | 0 | 16 | 88
| PP |  | samolepící páska | [15 empty] | PP | 1
72 | M | Pol71 | závěs s objímkou | ks | 10.667 |  | 0 |  |  |  | základní |  | 0 | 0 | 0 | 0 | 0 | 32 | M | 1 | ROZPOCET | 0 | 0 | 0 | 0 | 0 | 1 | 0 | 16 | 90
| PP |  | závěs s objímkou | [15 empty] | PP | 1
73 | M | Pol72 | spojka vnitřní SV | ks | 5.333 |  | 0 |  |  |  | základní |  | 0 | 0 | 0 | 0 | 0 | 32 | M | 1 | ROZPOCET | 0 | 0 | 0 | 0 | 0 | 1 | 0 | 16 | 92
| PP |  | spojka vnitřní SV | [15 empty] | PP | 1
74 | M | Pol73 | Páska QIP | ks | 30 |  | 0 |  |  |  | základní |  | 0 | 0 | 0 | 0 | 0 | 32 | M | 1 | ROZPOCET | 0 | 0 | 0 | 0 | 0 | 1 | 0 | 16 | 94
| PP |  | Páska QIP | [15 empty] | PP | 1
| D | VRN | Vedlejší rozpočtové náklady |  |  |  | 0 | [5 empty] | 0 |  | 0 |  | 0 | 4 | D | 0 | ROZPOCET | [6 empty] | 0
75 | K | VRN1 | mimostaveništní doprava | kpl | 1 |  | 0 |  |  |  | základní |  | 0 | 0 | 0 | 0 | 0 | 1024 | K | 1 | ROZPOCET | 0 | 0 | 0 | 0 | 0 | 1 | 0 | 1024 | 1046639878
| PP |  | mimostaveništní doprava | [15 empty] | PP | 1
76 | K | VRN2 | přesun hmot | kpl | 1 |  | 0 |  |  |  | základní |  | 0 | 0 | 0 | 0 | 0 | 1024 | K | 1 | ROZPOCET | 0 | 0 | 0 | 0 | 0 | 1 | 0 | 1024 | -1986044600
| PP |  | přesun hmot | [15 empty] | PP | 1
77 | K | VRN3 | komplexní zkoušky | kpl | 1 |  | 0 |  |  |  | základní |  | 0 | 0 | 0 | 0 | 0 | 1024 | K | 1 | ROZPOCET | 0 | 0 | 0 | 0 | 0 | 1 | 0 | 1024 | -2072732654
| PP |  | seřízení, zaregulování, uvedení do provozu | [15 empty] | PP | 1
78 | K | VRN4 | dokumentace skutečného provedení | kpl | 1 |  | 0 |  |  |  | základní |  | 0 | 0 | 0 | 0 | 0 | 1024 | K | 1 | ROZPOCET | 0 | 0 | 0 | 0 | 0 | 1 | 0 | 1024 | 427129583
| PP |  | dokumentace skutečného provedení | [15 empty] | PP | 1
79 | K | VRN5 | zařízení staveniště | kpl | 1 |  | 0 |  |  |  | základní |  | 0 | 0 | 0 | 0 | 0 | 1024 | K | 1 | ROZPOCET | 0 | 0 | 0 | 0 | 0 | 1 | 0 | 1024 | -1448083740
| PP |  | zařízení staveniště | [15 empty] | PP | 1

## ZTI - Zdravotechnika
[9 empty] | >> skryté sloupce << | [9 empty] | {b4b2d919-345a-49e9-8ab7-6a1f6a443d52}
2
| KRYCÍ LIST SOUPISU PRACÍ | [8 empty] | v --- níže se nacházejí doplnkové a pomocné údaje k sestavám --- v | [8 empty] | False
Stavba:
Arecheopark
Objekt:
ZTI - Zdravotechnika
| KSO: |  |  |  |  | CC-CZ:
| Místo: |  | Všestary |  |  | Datum: | 27. 6. 2023
| Zadavatel: |  |  |  |  | IČ:
|  | Královéhradecký kraj, Pivovarské nám. 1245, HK |  |  |  | DIČ:
| Uchazeč: |  |  |  |  | IČ: | Vyplň údaj
|  | Vyplň údaj |  |  |  | DIČ: | Vyplň údaj
| Projektant: |  |  |  |  | IČ: | 27540863
|  | ARCHaPLAN s.r.o. |  |  |  | DIČ: | CZ275 40 863
| Zpracovatel: |  |  |  |  | IČ: | 27540863
|  | ARCHaPLAN s.r.o. |  |  |  | DIČ: | CZ275 40 863
Poznámka:
| Cena bez DPH | [5 empty] | 0
|  |  | Základ daně |  |  | Sazba daně | Výše daně
| DPH | základní | 0 |  |  | 21% | 0
|  | snížená | 0 |  |  | 15% | 0
|  | zákl. přenesená | 0 |  |  | 21% | 0
|  | sníž. přenesená | 0 |  |  | 15% | 0
|  | nulová | 0 |  |  | 0% | 0
| Cena s DPH |  |  | v | CZK |  | 0
REKAPITULACE ČLENĚNÍ SOUPISU PRACÍ
Stavba:
Arecheopark
Objekt:
ZTI - Zdravotechnika
Místo: |  |  | Všestary |  |  | Datum: | 27. 6. 2023
Zadavatel: |  |  | Královéhradecký kraj, Pivovarské nám. 1245, HK |  |  | Projektant: | ARCHaPLAN s.r.o.
Uchazeč: |  |  | Vyplň údaj |  |  | Zpracovatel: | ARCHaPLAN s.r.o.
Kód dílu - Popis | [6 empty] | Cena celkem [CZK]
Náklady stavby celkem | [6 empty] | 0 | [12 empty] | -1
| D1 - Práce a dodávky HSV | [5 empty] | 0
| 1 - Zemní práce | [5 empty] | 0
| 4 - Vodorovné konstrukce | [5 empty] | 0
| 8 - Trubní vedení | [5 empty] | 0
| 99 - Přesun hmot HSV | [5 empty] | 0
| D2 - Práce a dodávky PSV | [5 empty] | 0
| A01 - Vnitřní kanalizace | [5 empty] | 0
| A02 - Vnitřní vodovod | [5 empty] | 0
| A05 - Zažizovací předměty | [5 empty] | 0
SOUPIS PRACÍ
Stavba:
Arecheopark
Objekt:
ZTI - Zdravotechnika
Místo: |  |  | Všestary |  |  | Datum: | 27. 6. 2023
Zadavatel: |  |  | Královéhradecký kraj, Pivovarské nám. 1245, HK |  |  | Projektant: | ARCHaPLAN s.r.o.
Uchazeč: |  |  | Vyplň údaj |  |  | Zpracovatel: | ARCHaPLAN s.r.o.
PČ | Typ | Kód | Popis | MJ | Množství | J.cena [CZK] | Cena celkem [CZK] | Cenová soustava |  |  | DPH | J. Nh [h] | Nh celkem [h] | J. hmotnost [t] | Hmotnost celkem [t] | J. suť [t] | Suť Celkem [t]
Náklady soupisu celkem | [6 empty] | 0 | [5 empty] | 0 |  | 0 |  | 0 |  | D | -1 | [7 empty] | 0
| D | D1 | Práce a dodávky HSV |  |  |  | 0 | [5 empty] | 0 |  | 0 |  | 0 | 1 | D | 0 | ROZPOCET | [6 empty] | 0
| D | 1 | Zemní práce |  |  |  | 0 | [5 empty] | 0 |  | 0 |  | 0 | 1 | D | 1 | ROZPOCET | [6 empty] | 0
1 | K | 132254203 | Hloubení zapažených rýh š do 2000 mm v hornině třídy těžitelnosti I, skupiny 3 objem do 100 m3 | m3 | 62.4 |  | 0 | CS ÚRS 2023 01 |  |  | základní |  | 0 | 0 | 0 | 0 | 0 | 4 | K | 2 | ROZPOCET | 0 | 0 | 0 | 0 | 0 | 1 | 0 | 4 | 2
| PP |  | Hloubení zapažených rýh š do 2000 mm v hornině třídy těžitelnosti I, skupiny 3 objem do 100 m3 | [15 empty] | PP | 2
| Online PSC |  | https://podminky.urs.cz/item/CS_URS_2023_01/132254203 | [15 empty] | Online PSC | 2
2 | K | 162751117 | Vodorovné přemístění do 10000 m výkopku/sypaniny z horniny třídy těžitelnosti I, skupiny 1 až 3 | m3 | 6.24 |  | 0 | CS ÚRS 2023 01 |  |  | základní |  | 0 | 0 | 0 | 0 | 0 | 4 | K | 2 | ROZPOCET | 0 | 0 | 0 | 0 | 0 | 1 | 0 | 4 | 4
| PP |  | Vodorovné přemístění do 10000 m výkopku/sypaniny z horniny třídy těžitelnosti I, skupiny 1 až 3 | [15 empty] | PP | 2
| Online PSC |  | https://podminky.urs.cz/item/CS_URS_2023_01/162751117 | [15 empty] | Online PSC | 2
3 | K | 167151101 | Nakládání výkopku z hornin třídy těžitelnosti I, skupiny 1 až 3 do 100 m3 | m3 | 6.24 |  | 0 | CS ÚRS 2023 01 |  |  | základní |  | 0 | 0 | 0 | 0 | 0 | 4 | K | 2 | ROZPOCET | 0 | 0 | 0 | 0 | 0 | 1 | 0 | 4 | 6
| PP |  | Nakládání výkopku z hornin třídy těžitelnosti I, skupiny 1 až 3 do 100 m3 | [15 empty] | PP | 2
| Online PSC |  | https://podminky.urs.cz/item/CS_URS_2023_01/167151101 | [15 empty] | Online PSC | 2
4 | K | 171251201 | Uložení sypaniny na skládky | m3 | 6.24 |  | 0 | CS ÚRS 2023 01 |  |  | základní |  | 0 | 0 | 0 | 0 | 0 | 4 | K | 2 | ROZPOCET | 0 | 0 | 0 | 0 | 0 | 1 | 0 | 4 | 8
| PP |  | Uložení sypaniny na skládky | [15 empty] | PP | 2
| Online PSC |  | https://podminky.urs.cz/item/CS_URS_2023_01/171251201 | [15 empty] | Online PSC | 2
5 | K | 171201221 | Poplatek za uložení na skládce (skládkovné) zeminy a kamení kód odpadu 17 05 04 | t | 13.104 |  | 0 | CS ÚRS 2023 01 |  |  | základní |  | 0 | 0 | 0 | 0 | 0 | 4 | K | 2 | ROZPOCET | 0 | 0 | 0 | 0 | 0 | 1 | 0 | 4 | 10
| PP |  | Poplatek za uložení na skládce (skládkovné) zeminy a kamení kód odpadu 17 05 04 | [15 empty] | PP | 2
| Online PSC |  | https://podminky.urs.cz/item/CS_URS_2023_01/171201221 | [15 empty] | Online PSC | 2
6 | K | 175151101 | Obsypání potrubí strojně sypaninou bez prohození, uloženou do 3 m | m3 | 18.72 |  | 0 | CS ÚRS 2023 01 |  |  | základní |  | 0 | 0 | 0 | 0 | 0 | 4 | K | 2 | ROZPOCET | 0 | 0 | 0 | 0 | 0 | 1 | 0 | 4 | 12
| PP |  | Obsypání potrubí strojně sypaninou bez prohození, uloženou do 3 m | [15 empty] | PP | 2
| Online PSC |  | https://podminky.urs.cz/item/CS_URS_2023_01/175151101 | [15 empty] | Online PSC | 2
7 | K | 174151101 | Zásyp jam, šachet rýh nebo kolem objektů sypaninou se zhutněním | m3 | 37.44 |  | 0 | CS ÚRS 2023 01 |  |  | základní |  | 0 | 0 | 0 | 0 | 0 | 4 | K | 2 | ROZPOCET | 0 | 0 | 0 | 0 | 0 | 1 | 0 | 4 | 14
| PP |  | Zásyp jam, šachet rýh nebo kolem objektů sypaninou se zhutněním | [15 empty] | PP | 2
| Online PSC |  | https://podminky.urs.cz/item/CS_URS_2023_01/174151101 | [15 empty] | Online PSC | 2
| D | 4 | Vodorovné konstrukce |  |  |  | 0 | [5 empty] | 0 |  | 0 |  | 0 | 1 | D | 1 | ROZPOCET | [6 empty] | 0
8 | K | 451573111 | Lože pod potrubí otevřený výkop ze štěrkopísku | m3 | 6.24 |  | 0 | CS ÚRS 2023 01 |  |  | základní |  | 0 | 0 | 0 | 0 | 0 | 4 | K | 2 | ROZPOCET | 0 | 0 | 0 | 0 | 0 | 1 | 0 | 4 | 16
| PP |  | Lože pod potrubí otevřený výkop ze štěrkopísku | [15 empty] | PP | 2
| Online PSC |  | https://podminky.urs.cz/item/CS_URS_2023_01/451573111 | [15 empty] | Online PSC | 2
| D | 8 | Trubní vedení |  |  |  | 0 | [5 empty] | 0 |  | 0 |  | 0 | 1 | D | 1 | ROZPOCET | [6 empty] | 0
9 | K | 894812112 | Revizní a čistící šachta z PP šachtové dno DN 315/150 pravý nebo levý přítok | kus | 1 |  | 0 | CS ÚRS 2023 01 |  |  | základní |  | 0 | 0 | 0 | 0 | 0 | 4 | K | 2 | ROZPOCET | 0 | 0 | 0 | 0 | 0 | 1 | 0 | 4 | 18
| PP |  | Revizní a čistící šachta z PP šachtové dno DN 315/150 pravý nebo levý přítok | [15 empty] | PP | 2
| Online PSC |  | https://podminky.urs.cz/item/CS_URS_2023_01/894812112 | [15 empty] | Online PSC | 2
10 | K | 894812131 | Revizní a čistící šachta z PP DN 315 šachtová roura korugovaná bez hrdla světlé hloubky 1250 mm | kus | 1 |  | 0 | CS ÚRS 2023 01 |  |  | základní |  | 0 | 0 | 0 | 0 | 0 | 4 | K | 2 | ROZPOCET | 0 | 0 | 0 | 0 | 0 | 1 | 0 | 4 | 20
| PP |  | Revizní a čistící šachta z PP DN 315 šachtová roura korugovaná bez hrdla světlé hloubky 1250 mm | [15 empty] | PP | 2
| Online PSC |  | https://podminky.urs.cz/item/CS_URS_2023_01/894812131 | [15 empty] | Online PSC | 2
11 | K | 894812141 | Revizní a čistící šachta z PP DN 315 šachtová roura teleskopická světlé hloubky 375 mm | kus | 1 |  | 0 | CS ÚRS 2023 01 |  |  | základní |  | 0 | 0 | 0 | 0 | 0 | 4 | K | 2 | ROZPOCET | 0 | 0 | 0 | 0 | 0 | 1 | 0 | 4 | 22
| PP |  | Revizní a čistící šachta z PP DN 315 šachtová roura teleskopická světlé hloubky 375 mm | [15 empty] | PP | 2
| Online PSC |  | https://podminky.urs.cz/item/CS_URS_2023_01/894812141 | [15 empty] | Online PSC | 2
12 | K | 894812149 | Příplatek k rourám revizní a čistící šachty z PP DN 315 za uříznutí šachtové roury | kus | 1 |  | 0 | CS ÚRS 2023 01 |  |  | základní |  | 0 | 0 | 0 | 0 | 0 | 4 | K | 2 | ROZPOCET | 0 | 0 | 0 | 0 | 0 | 1 | 0 | 4 | 24
| PP |  | Příplatek k rourám revizní a čistící šachty z PP DN 315 za uříznutí šachtové roury | [15 empty] | PP | 2
| Online PSC |  | https://podminky.urs.cz/item/CS_URS_2023_01/894812149 | [15 empty] | Online PSC | 2
13 | K | 894812151 | Revizní a čistící šachta z PP DN 315 poklop betonový s betonovým konusem pro třídu zatížení B125 | kus | 1 |  | 0 | CS ÚRS 2023 01 |  |  | základní |  | 0 | 0 | 0 | 0 | 0 | 4 | K | 2 | ROZPOCET | 0 | 0 | 0 | 0 | 0 | 1 | 0 | 4 | 26
| PP |  | Revizní a čistící šachta z PP DN 315 poklop betonový s betonovým konusem pro třídu zatížení B125 | [15 empty] | PP | 2
| Online PSC |  | https://podminky.urs.cz/item/CS_URS_2023_01/894812151 | [15 empty] | Online PSC | 2
| D | 99 | Přesun hmot HSV |  |  |  | 0 | [5 empty] | 0 |  | 0 |  | 0 | 1 | D | 1 | ROZPOCET | [6 empty] | 0
14 | K | 998276101 | Přesun hmot pro trubní vedení z trub z plastických hmot otevřený výkop | t | 7.219 |  | 0 | CS ÚRS 2023 01 |  |  | základní |  | 0 | 0 | 0 | 0 | 0 | 4 | K | 2 | ROZPOCET | 0 | 0 | 0 | 0 | 0 | 1 | 0 | 4 | 28
| PP |  | Přesun hmot pro trubní vedení z trub z plastických hmot otevřený výkop | [15 empty] | PP | 2
| Online PSC |  | https://podminky.urs.cz/item/CS_URS_2023_01/998276101 | [15 empty] | Online PSC | 2
| D | D2 | Práce a dodávky PSV |  |  |  | 0 | [5 empty] | 0 |  | 0 |  | 0 | 1 | D | 0 | ROZPOCET | [6 empty] | 0
| D | A01 | Vnitřní kanalizace |  |  |  | 0 | [5 empty] | 0 |  | 0 |  | 0 | 1 | D | 1 | ROZPOCET | [6 empty] | 0
15 | K | 721171917 | Potrubí z PP propojení potrubí DN 160 | kus | 4 |  | 0 | CS ÚRS 2023 01 |  |  | základní |  | 0 | 0 | 0 | 0 | 0 | 4 | K | 2 | ROZPOCET | 0 | 0 | 0 | 0 | 0 | 1 | 0 | 4 | 30
| PP |  | Potrubí z PP propojení potrubí DN 160 | [15 empty] | PP | 2
| Online PSC |  | https://podminky.urs.cz/item/CS_URS_2023_01/721171917 | [15 empty] | Online PSC | 2
16 | K | 721171907 | Potrubí z PP vsazení odbočky do hrdla DN 160 | kus | 2 |  | 0 | CS ÚRS 2023 01 |  |  | základní |  | 0 | 0 | 0 | 0 | 0 | 4 | K | 2 | ROZPOCET | 0 | 0 | 0 | 0 | 0 | 1 | 0 | 4 | 32
| PP |  | Potrubí z PP vsazení odbočky do hrdla DN 160 | [15 empty] | PP | 2
| Online PSC |  | https://podminky.urs.cz/item/CS_URS_2023_01/721171907 | [15 empty] | Online PSC | 2
17 | K | 721173402 | Potrubí kanalizační z PVC SN 4 svodné DN 125 | m | 45 |  | 0 | CS ÚRS 2023 01 |  |  | základní |  | 0 | 0 | 0 | 0 | 0 | 4 | K | 2 | ROZPOCET | 0 | 0 | 0 | 0 | 0 | 1 | 0 | 4 | 34
| PP |  | Potrubí kanalizační z PVC SN 4 svodné DN 125 | [15 empty] | PP | 2
| Online PSC |  | https://podminky.urs.cz/item/CS_URS_2023_01/721173402 | [15 empty] | Online PSC | 2
18 | K | 721173403 | Potrubí kanalizační z PVC SN 4 svodné DN 160 | m | 35 |  | 0 | CS ÚRS 2023 01 |  |  | základní |  | 0 | 0 | 0 | 0 | 0 | 4 | K | 2 | ROZPOCET | 0 | 0 | 0 | 0 | 0 | 1 | 0 | 4 | 36
| PP |  | Potrubí kanalizační z PVC SN 4 svodné DN 160 | [15 empty] | PP | 2
| Online PSC |  | https://podminky.urs.cz/item/CS_URS_2023_01/721173403 | [15 empty] | Online PSC | 2
19 | K | 721174005 | Potrubí kanalizační z PP svodné DN 110 | m | 15 |  | 0 | CS ÚRS 2023 01 |  |  | základní |  | 0 | 0 | 0 | 0 | 0 | 4 | K | 2 | ROZPOCET | 0 | 0 | 0 | 0 | 0 | 1 | 0 | 4 | 38
| PP |  | Potrubí kanalizační z PP svodné DN 110 | [15 empty] | PP | 2
| Online PSC |  | https://podminky.urs.cz/item/CS_URS_2023_01/721174005 | [15 empty] | Online PSC | 2
20 | K | 721174024 | Potrubí kanalizační z PP odpadní DN 75 | m | 3 |  | 0 | CS ÚRS 2023 01 |  |  | základní |  | 0 | 0 | 0 | 0 | 0 | 4 | K | 2 | ROZPOCET | 0 | 0 | 0 | 0 | 0 | 1 | 0 | 4 | 40
| PP |  | Potrubí kanalizační z PP odpadní DN 75 | [15 empty] | PP | 2
| Online PSC |  | https://podminky.urs.cz/item/CS_URS_2023_01/721174024 | [15 empty] | Online PSC | 2
21 | K | 721174025 | Potrubí kanalizační z PP odpadní DN 110 | m | 15 |  | 0 | CS ÚRS 2023 01 |  |  | základní |  | 0 | 0 | 0 | 0 | 0 | 4 | K | 2 | ROZPOCET | 0 | 0 | 0 | 0 | 0 | 1 | 0 | 4 | 42
| PP |  | Potrubí kanalizační z PP odpadní DN 110 | [15 empty] | PP | 2
| Online PSC |  | https://podminky.urs.cz/item/CS_URS_2023_01/721174025 | [15 empty] | Online PSC | 2
22 | K | 721174042 | Potrubí kanalizační z PP připojovací DN 40 | m | 4 |  | 0 | CS ÚRS 2023 01 |  |  | základní |  | 0 | 0 | 0 | 0 | 0 | 4 | K | 2 | ROZPOCET | 0 | 0 | 0 | 0 | 0 | 1 | 0 | 4 | 44
| PP |  | Potrubí kanalizační z PP připojovací DN 40 | [15 empty] | PP | 2
| Online PSC |  | https://podminky.urs.cz/item/CS_URS_2023_01/721174042 | [15 empty] | Online PSC | 2
23 | K | 721174043 | Potrubí kanalizační z PP připojovací DN 50 | m | 3 |  | 0 | CS ÚRS 2023 01 |  |  | základní |  | 0 | 0 | 0 | 0 | 0 | 4 | K | 2 | ROZPOCET | 0 | 0 | 0 | 0 | 0 | 1 | 0 | 4 | 46
| PP |  | Potrubí kanalizační z PP připojovací DN 50 | [15 empty] | PP | 2
| Online PSC |  | https://podminky.urs.cz/item/CS_URS_2023_01/721174043 | [15 empty] | Online PSC | 2
24 | K | 721174045 | Potrubí kanalizační z PP připojovací DN 110 | m | 6 |  | 0 | CS ÚRS 2023 01 |  |  | základní |  | 0 | 0 | 0 | 0 | 0 | 4 | K | 2 | ROZPOCET | 0 | 0 | 0 | 0 | 0 | 1 | 0 | 4 | 48
| PP |  | Potrubí kanalizační z PP připojovací DN 110 | [15 empty] | PP | 2
| Online PSC |  | https://podminky.urs.cz/item/CS_URS_2023_01/721174045 | [15 empty] | Online PSC | 2
25 | K | 721194104 | Vyvedení a upevnění odpadních výpustek DN 40 | kus | 4 |  | 0 | CS ÚRS 2023 01 |  |  | základní |  | 0 | 0 | 0 | 0 | 0 | 4 | K | 2 | ROZPOCET | 0 | 0 | 0 | 0 | 0 | 1 | 0 | 4 | 50
| PP |  | Vyvedení a upevnění odpadních výpustek DN 40 | [15 empty] | PP | 2
| Online PSC |  | https://podminky.urs.cz/item/CS_URS_2023_01/721194104 | [15 empty] | Online PSC | 2
26 | K | 721194105 | Vyvedení a upevnění odpadních výpustek DN 50 | kus | 1 |  | 0 | CS ÚRS 2023 01 |  |  | základní |  | 0 | 0 | 0 | 0 | 0 | 4 | K | 2 | ROZPOCET | 0 | 0 | 0 | 0 | 0 | 1 | 0 | 4 | 52
| PP |  | Vyvedení a upevnění odpadních výpustek DN 50 | [15 empty] | PP | 2
| Online PSC |  | https://podminky.urs.cz/item/CS_URS_2023_01/721194105 | [15 empty] | Online PSC | 2
27 | K | 721194109 | Vyvedení a upevnění odpadních výpustek DN 100 | kus | 7 |  | 0 | CS ÚRS 2023 01 |  |  | základní |  | 0 | 0 | 0 | 0 | 0 | 4 | K | 2 | ROZPOCET | 0 | 0 | 0 | 0 | 0 | 1 | 0 | 4 | 54
| PP |  | Vyvedení a upevnění odpadních výpustek DN 100 | [15 empty] | PP | 2
| Online PSC |  | https://podminky.urs.cz/item/CS_URS_2023_01/721194109 | [15 empty] | Online PSC | 2
28 | K | 721242115 | Lapač střešních splavenin z PP s kulovým kloubem na odtoku DN 110 | kus | 8 |  | 0 | CS ÚRS 2023 01 |  |  | základní |  | 0 | 0 | 0 | 0 | 0 | 4 | K | 2 | ROZPOCET | 0 | 0 | 0 | 0 | 0 | 1 | 0 | 4 | 56
| PP |  | Lapač střešních splavenin z PP s kulovým kloubem na odtoku DN 110 | [15 empty] | PP | 2
| Online PSC |  | https://podminky.urs.cz/item/CS_URS_2023_01/721242115 | [15 empty] | Online PSC | 2
29 | K | pc | Vodní ZU pro odvod kondenzátu DN40 s připojením DN32 popř. d 12-18 mm, s přídavnou mechanickou uzávěrkou a čistící vložkou, s otáčivým ramenem odtoku | kus | 1 |  | 0 | vlastní |  |  | základní |  | 0 | 0 | 0 | 0 | 0 | 4 | K | 2 | ROZPOCET | 0 | 0 | 0 | 0 | 0 | 1 | 0 | 4 | 58
| PP |  | Vodní ZU pro odvod kondenzátu DN40 s připojením DN32 popř. d 12-18 mm, s přídavnou mechanickou uzávěrkou a čistící vložkou, s otáčivým ramenem odtoku | [15 empty] | PP | 2
30 | K | pc.1 | Podomítkový sifon ke klimatizačním jednotkám DN32 - 100x100mm | kus | 2 |  | 0 | vlastní |  |  | základní |  | 0 | 0 | 0 | 0 | 0 | 4 | K | 2 | ROZPOCET | 0 | 0 | 0 | 0 | 0 | 1 | 0 | 4 | 60
| PP |  | Podomítkový sifon ke klimatizačním jednotkám DN32 - 100x100mm | [15 empty] | PP | 2
31 | K | 721273153 | Odvětrání potrubí nad střechu | kus | 1 |  | 0 | CS ÚRS 2023 01 |  |  | základní |  | 0 | 0 | 0 | 0 | 0 | 4 | K | 2 | ROZPOCET | 0 | 0 | 0 | 0 | 0 | 1 | 0 | 4 | 62
| PP |  | Odvětrání potrubí nad střechu | [15 empty] | PP | 2
| Online PSC |  | https://podminky.urs.cz/item/CS_URS_2023_01/721273153 | [15 empty] | Online PSC | 2
32 | K | 721274123 | Přivzdušňovací ventil vnitřní odpadních potrubí DN 100 | kus | 1 |  | 0 | CS ÚRS 2023 01 |  |  | základní |  | 0 | 0 | 0 | 0 | 0 | 4 | K | 2 | ROZPOCET | 0 | 0 | 0 | 0 | 0 | 1 | 0 | 4 | 64
| PP |  | Přivzdušňovací ventil vnitřní odpadních potrubí DN 100 | [15 empty] | PP | 2
| Online PSC |  | https://podminky.urs.cz/item/CS_URS_2023_01/721274123 | [15 empty] | Online PSC | 2
33 | K | 721290111 | Zkouška těsnosti potrubí kanalizace vodou do DN 125 | m | 45 |  | 0 | CS ÚRS 2023 01 |  |  | základní |  | 0 | 0 | 0 | 0 | 0 | 4 | K | 2 | ROZPOCET | 0 | 0 | 0 | 0 | 0 | 1 | 0 | 4 | 66
| PP |  | Zkouška těsnosti potrubí kanalizace vodou do DN 125 | [15 empty] | PP | 2
| Online PSC |  | https://podminky.urs.cz/item/CS_URS_2023_01/721290111 | [15 empty] | Online PSC | 2
34 | K | 721290112 | Zkouška těsnosti potrubí kanalizace vodou do DN 200 | m | 14 |  | 0 | CS ÚRS 2023 01 |  |  | základní |  | 0 | 0 | 0 | 0 | 0 | 4 | K | 2 | ROZPOCET | 0 | 0 | 0 | 0 | 0 | 1 | 0 | 4 | 68
| PP |  | Zkouška těsnosti potrubí kanalizace vodou do DN 200 | [15 empty] | PP | 2
| Online PSC |  | https://podminky.urs.cz/item/CS_URS_2023_01/721290112 | [15 empty] | Online PSC | 2
35 | K | pc.2 | Potrubí pro odvod kondenzátu d32 | m | 10 |  | 0 | vlastní |  |  | základní |  | 0 | 0 | 0 | 0 | 0 | 4 | K | 2 | ROZPOCET | 0 | 0 | 0 | 0 | 0 | 1 | 0 | 4 | 70
| PP |  | Potrubí pro odvod kondenzátu d32 | [15 empty] | PP | 2
36 | K | 721171808 | Demontáž potrubí z PVC do D 114 | m | 40 |  | 0 | CS ÚRS 2023 01 |  |  | základní |  | 0 | 0 | 0 | 0 | 0 | 4 | K | 2 | ROZPOCET | 0 | 0 | 0 | 0 | 0 | 1 | 0 | 4 | 72
| PP |  | Demontáž potrubí z PVC do D 114 | [15 empty] | PP | 2
| Online PSC |  | https://podminky.urs.cz/item/CS_URS_2023_01/721171808 | [15 empty] | Online PSC | 2
37 | K | 721220801 | Demontáž uzávěrek zápachových DN 70 | kus | 8 |  | 0 | CS ÚRS 2023 01 |  |  | základní |  | 0 | 0 | 0 | 0 | 0 | 4 | K | 2 | ROZPOCET | 0 | 0 | 0 | 0 | 0 | 1 | 0 | 4 | 74
| PP |  | Demontáž uzávěrek zápachových DN 70 | [15 empty] | PP | 2
| Online PSC |  | https://podminky.urs.cz/item/CS_URS_2023_01/721220801 | [15 empty] | Online PSC | 2
38 | K | 998721201 | Přesun hmot procentní pro vnitřní kanalizace v objektech v do 6 m | % |  |  | 0 | CS ÚRS 2023 01 |  |  | základní |  | 0 | 0 | 0 | 0 | 0 | 4 | K | 2 | ROZPOCET | 0 | 0 | 0 | 0 | 0 | 1 | 0 | 4 | 76
| PP |  | Přesun hmot procentní pro vnitřní kanalizace v objektech v do 6 m | [15 empty] | PP | 2
| Online PSC |  | https://podminky.urs.cz/item/CS_URS_2023_01/998721201 | [15 empty] | Online PSC | 2
| D | A02 | Vnitřní vodovod |  |  |  | 0 | [5 empty] | 0 |  | 0 |  | 0 | 1 | D | 1 | ROZPOCET | [6 empty] | 0
39 | K | 722131934 | Potrubí pozinkované závitové propojení potrubí DN 32 | kus | 2 |  | 0 | CS ÚRS 2023 01 |  |  | základní |  | 0 | 0 | 0 | 0 | 0 | 4 | K | 2 | ROZPOCET | 0 | 0 | 0 | 0 | 0 | 1 | 0 | 4 | 78
| PP |  | Potrubí pozinkované závitové propojení potrubí DN 32 | [15 empty] | PP | 2
| Online PSC |  | https://podminky.urs.cz/item/CS_URS_2023_01/722131934 | [15 empty] | Online PSC | 2
40 | K | 722130234 | Potrubí vodovodní ocelové závitové pozinkované svařované běžné DN 32 | m | 17 |  | 0 | CS ÚRS 2023 01 |  |  | základní |  | 0 | 0 | 0 | 0 | 0 | 4 | K | 2 | ROZPOCET | 0 | 0 | 0 | 0 | 0 | 1 | 0 | 4 | 80
| PP |  | Potrubí vodovodní ocelové závitové pozinkované svařované běžné DN 32 | [15 empty] | PP | 2
| Online PSC |  | https://podminky.urs.cz/item/CS_URS_2023_01/722130234 | [15 empty] | Online PSC | 2
41 | K | 722174022 | Potrubí vodovodní plastové PPR svar polyfuze PN 20 D 20 x 2,3mm | m | 10 |  | 0 | CS ÚRS 2023 01 |  |  | základní |  | 0 | 0 | 0 | 0 | 0 | 4 | K | 2 | ROZPOCET | 0 | 0 | 0 | 0 | 0 | 1 | 0 | 4 | 82
| PP |  | Potrubí vodovodní plastové PPR svar polyfuze PN 20 D 20 x 2,3mm | [15 empty] | PP | 2
| Online PSC |  | https://podminky.urs.cz/item/CS_URS_2023_01/722174022 | [15 empty] | Online PSC | 2
42 | K | 722174023 | Potrubí vodovodní plastové PPR svar polyfuze PN 20 D 25 x 2,8mm | m | 35 |  | 0 | CS ÚRS 2023 01 |  |  | základní |  | 0 | 0 | 0 | 0 | 0 | 4 | K | 2 | ROZPOCET | 0 | 0 | 0 | 0 | 0 | 1 | 0 | 4 | 84
| PP |  | Potrubí vodovodní plastové PPR svar polyfuze PN 20 D 25 x 2,8mm | [15 empty] | PP | 2
| Online PSC |  | https://podminky.urs.cz/item/CS_URS_2023_01/722174023 | [15 empty] | Online PSC | 2
43 | K | 722174024 | Potrubí vodovodní plastové PPR svar polyfuze PN 20 D 32x3,6 mm | m | 15 |  | 0 | CS ÚRS 2023 01 |  |  | základní |  | 0 | 0 | 0 | 0 | 0 | 4 | K | 2 | ROZPOCET | 0 | 0 | 0 | 0 | 0 | 1 | 0 | 4 | 86
| PP |  | Potrubí vodovodní plastové PPR svar polyfuze PN 20 D 32x3,6 mm | [15 empty] | PP | 2
| Online PSC |  | https://podminky.urs.cz/item/CS_URS_2023_01/722174024 | [15 empty] | Online PSC | 2
44 | K | 722181241 | Ochrana vodovodního potrubí přilepenými termoizolačními trubicemi z PE tl do 20 mm DN do 22 mm | m | 10 |  | 0 | CS ÚRS 2023 01 |  |  | základní |  | 0 | 0 | 0 | 0 | 0 | 4 | K | 2 | ROZPOCET | 0 | 0 | 0 | 0 | 0 | 1 | 0 | 4 | 88
| PP |  | Ochrana vodovodního potrubí přilepenými termoizolačními trubicemi z PE tl do 20 mm DN do 22 mm | [15 empty] | PP | 2
| Online PSC |  | https://podminky.urs.cz/item/CS_URS_2023_01/722181241 | [15 empty] | Online PSC | 2
45 | K | 722181242 | Ochrana vodovodního potrubí přilepenými termoizolačními trubicemi z PE tl do 20 mm DN do 45 mm | m | 50 |  | 0 | CS ÚRS 2023 01 |  |  | základní |  | 0 | 0 | 0 | 0 | 0 | 4 | K | 2 | ROZPOCET | 0 | 0 | 0 | 0 | 0 | 1 | 0 | 4 | 90
| PP |  | Ochrana vodovodního potrubí přilepenými termoizolačními trubicemi z PE tl do 20 mm DN do 45 mm | [15 empty] | PP | 2
| Online PSC |  | https://podminky.urs.cz/item/CS_URS_2023_01/722181242 | [15 empty] | Online PSC | 2
46 | K | 722190401 | Vyvedení a upevnění výpustku do DN 25 | kus | 17 |  | 0 | CS ÚRS 2023 01 |  |  | základní |  | 0 | 0 | 0 | 0 | 0 | 4 | K | 2 | ROZPOCET | 0 | 0 | 0 | 0 | 0 | 1 | 0 | 4 | 92
| PP |  | Vyvedení a upevnění výpustku do DN 25 | [15 empty] | PP | 2
| Online PSC |  | https://podminky.urs.cz/item/CS_URS_2023_01/722190401 | [15 empty] | Online PSC | 2
47 | K | 722220121 | Nástěnka pro baterii G 1/2 s jedním závitem | pár | 1 |  | 0 | CS ÚRS 2023 01 |  |  | základní |  | 0 | 0 | 0 | 0 | 0 | 4 | K | 2 | ROZPOCET | 0 | 0 | 0 | 0 | 0 | 1 | 0 | 4 | 94
| PP |  | Nástěnka pro baterii G 1/2 s jedním závitem | [15 empty] | PP | 2
| Online PSC |  | https://podminky.urs.cz/item/CS_URS_2023_01/722220121 | [15 empty] | Online PSC | 2
48 | K | 722232045 | Kohout kulový přímý G 1" PN 42 do 185°C vnitřní závit | kus | 2 |  | 0 | CS ÚRS 2023 01 |  |  | základní |  | 0 | 0 | 0 | 0 | 0 | 4 | K | 2 | ROZPOCET | 0 | 0 | 0 | 0 | 0 | 1 | 0 | 4 | 96
| PP |  | Kohout kulový přímý G 1" PN 42 do 185°C vnitřní závit | [15 empty] | PP | 2
| Online PSC |  | https://podminky.urs.cz/item/CS_URS_2023_01/722232045 | [15 empty] | Online PSC | 2
49 | K | 722232062 | Kohout kulový přímý G 3/4 PN 42 do 185°C vnitřní závit s vypouštěním | kus | 1 |  | 0 | CS ÚRS 2023 01 |  |  | základní |  | 0 | 0 | 0 | 0 | 0 | 4 | K | 2 | ROZPOCET | 0 | 0 | 0 | 0 | 0 | 1 | 0 | 4 | 98
| PP |  | Kohout kulový přímý G 3/4 PN 42 do 185°C vnitřní závit s vypouštěním | [15 empty] | PP | 2
| Online PSC |  | https://podminky.urs.cz/item/CS_URS_2023_01/722232062 | [15 empty] | Online PSC | 2
50 | K | 722232063 | Kohout kulový přímý G 1 PN 42 do 185°C vnitřní závit s vypouštěním | kus | 3 |  | 0 | CS ÚRS 2023 01 |  |  | základní |  | 0 | 0 | 0 | 0 | 0 | 4 | K | 2 | ROZPOCET | 0 | 0 | 0 | 0 | 0 | 1 | 0 | 4 | 100
| PP |  | Kohout kulový přímý G 1 PN 42 do 185°C vnitřní závit s vypouštěním | [15 empty] | PP | 2
| Online PSC |  | https://podminky.urs.cz/item/CS_URS_2023_01/722232063 | [15 empty] | Online PSC | 2
51 | K | 722232503 | Potrubní oddělovač G 1" PN 10 do 65°C vnější závit | kus | 2 |  | 0 | CS ÚRS 2023 01 |  |  | základní |  | 0 | 0 | 0 | 0 | 0 | 4 | K | 2 | ROZPOCET | 0 | 0 | 0 | 0 | 0 | 1 | 0 | 4 | 102
| PP |  | Potrubní oddělovač G 1" PN 10 do 65°C vnější závit | [15 empty] | PP | 2
| Online PSC |  | https://podminky.urs.cz/item/CS_URS_2023_01/722232503 | [15 empty] | Online PSC | 2
52 | K | 722250132 | Hydrantový systém s tvarově stálou hadicí D 25 x 20 m celoplechový | soubor | 2 |  | 0 | CS ÚRS 2023 01 |  |  | základní |  | 0 | 0 | 0 | 0 | 0 | 4 | K | 2 | ROZPOCET | 0 | 0 | 0 | 0 | 0 | 1 | 0 | 4 | 104
| PP |  | Hydrantový systém s tvarově stálou hadicí D 25 x 20 m celoplechový | [15 empty] | PP | 2
| Online PSC |  | https://podminky.urs.cz/item/CS_URS_2023_01/722250132 | [15 empty] | Online PSC | 2
53 | K | 722170804 | Demontáž rozvodů vody z plastů do D 50 | m | 50 |  | 0 | CS ÚRS 2023 01 |  |  | základní |  | 0 | 0 | 0 | 0 | 0 | 4 | K | 2 | ROZPOCET | 0 | 0 | 0 | 0 | 0 | 1 | 0 | 4 | 106
| PP |  | Demontáž rozvodů vody z plastů do D 50 | [15 empty] | PP | 2
| Online PSC |  | https://podminky.urs.cz/item/CS_URS_2023_01/722170804 | [15 empty] | Online PSC | 2
54 | K | 722290226 | Zkouška těsnosti vodovodního potrubí závitového do DN 50 | m | 60 |  | 0 | CS ÚRS 2023 01 |  |  | základní |  | 0 | 0 | 0 | 0 | 0 | 4 | K | 2 | ROZPOCET | 0 | 0 | 0 | 0 | 0 | 1 | 0 | 4 | 108
| PP |  | Zkouška těsnosti vodovodního potrubí závitového do DN 50 | [15 empty] | PP | 2
| Online PSC |  | https://podminky.urs.cz/item/CS_URS_2023_01/722290226 | [15 empty] | Online PSC | 2
55 | K | 722290234 | Proplach a dezinfekce vodovodního potrubí do DN 80 | m | 60 |  | 0 | CS ÚRS 2023 01 |  |  | základní |  | 0 | 0 | 0 | 0 | 0 | 4 | K | 2 | ROZPOCET | 0 | 0 | 0 | 0 | 0 | 1 | 0 | 4 | 110
| PP |  | Proplach a dezinfekce vodovodního potrubí do DN 80 | [15 empty] | PP | 2
| Online PSC |  | https://podminky.urs.cz/item/CS_URS_2023_01/722290234 | [15 empty] | Online PSC | 2
56 | K | 998722201 | Přesun hmot procentní pro vnitřní vodovod v objektech v do 6 m | % |  |  | 0 | CS ÚRS 2023 01 |  |  | základní |  | 0 | 0 | 0 | 0 | 0 | 4 | K | 2 | ROZPOCET | 0 | 0 | 0 | 0 | 0 | 1 | 0 | 4 | 112
| PP |  | Přesun hmot procentní pro vnitřní vodovod v objektech v do 6 m | [15 empty] | PP | 2
| Online PSC |  | https://podminky.urs.cz/item/CS_URS_2023_01/998722201 | [15 empty] | Online PSC | 2
| D | A05 | Zažizovací předměty |  |  |  | 0 | [5 empty] | 0 |  | 0 |  | 0 | 1 | D | 1 | ROZPOCET | [6 empty] | 0
57 | K | 725111132 | Splachovač nádržkový plastový nízkopoložený nebo vysokopoložený | soubor | 1 |  | 0 | CS ÚRS 2023 01 |  |  | základní |  | 0 | 0 | 0 | 0 | 0 | 4 | K | 2 | ROZPOCET | 0 | 0 | 0 | 0 | 0 | 1 | 0 | 4 | 114
| PP |  | Splachovač nádržkový plastový nízkopoložený nebo vysokopoložený | [15 empty] | PP | 2
| Online PSC |  | https://podminky.urs.cz/item/CS_URS_2023_01/725111132 | [15 empty] | Online PSC | 2
58 | K | 725112022 | Klozet keramický závěsný na nosné stěny s hlubokým splachováním odpad vodorovný | soubor | 4 |  | 0 | CS ÚRS 2023 01 |  |  | základní |  | 0 | 0 | 0 | 0 | 0 | 4 | K | 2 | ROZPOCET | 0 | 0 | 0 | 0 | 0 | 1 | 0 | 4 | 116
| PP |  | Klozet keramický závěsný na nosné stěny s hlubokým splachováním odpad vodorovný | [15 empty] | PP | 2
| Online PSC |  | https://podminky.urs.cz/item/CS_URS_2023_01/725112022 | [15 empty] | Online PSC | 2
59 | K | 725112022a | Klozet keramický závěsný na nosné stěny s hlubokým splachováním odpad vodorovný pro imobily | soubor | 1 |  | 0 | vlastní |  |  | základní |  | 0 | 0 | 0 | 0 | 0 | 4 | K | 2 | ROZPOCET | 0 | 0 | 0 | 0 | 0 | 1 | 0 | 4 | 118
| PP |  | Klozet keramický závěsný na nosné stěny s hlubokým splachováním odpad vodorovný pro imobily | [15 empty] | PP | 2
60 | K | 725121527 | Pisoárový záchodek automatický s integrovaným napájecím zdrojem a integrovaným filtrem a zpětnou klapkou | soubor | 1 |  | 0 | CS ÚRS 2023 01 |  |  | základní |  | 0 | 0 | 0 | 0 | 0 | 4 | K | 2 | ROZPOCET | 0 | 0 | 0 | 0 | 0 | 1 | 0 | 4 | 120
| PP |  | Pisoárový záchodek automatický s integrovaným napájecím zdrojem a integrovaným filtrem a zpětnou klapkou | [15 empty] | PP | 2
| Online PSC |  | https://podminky.urs.cz/item/CS_URS_2023_01/725121527 | [15 empty] | Online PSC | 2
61 | K | 725211603 | Umyvadlo keramické bílé šířky 600 mm bez krytu na sifon připevněné na stěnu šrouby | soubor | 3 |  | 0 | CS ÚRS 2023 01 |  |  | základní |  | 0 | 0 | 0 | 0 | 0 | 4 | K | 2 | ROZPOCET | 0 | 0 | 0 | 0 | 0 | 1 | 0 | 4 | 122
| PP |  | Umyvadlo keramické bílé šířky 600 mm bez krytu na sifon připevněné na stěnu šrouby | [15 empty] | PP | 2
| Online PSC |  | https://podminky.urs.cz/item/CS_URS_2023_01/725211603 | [15 empty] | Online PSC | 2
62 | K | 725211681 | Umyvadlo keramické bílé zdravotní šířky 640 mm připevněné na stěnu šrouby | soubor | 1 |  | 0 | CS ÚRS 2023 01 |  |  | základní |  | 0 | 0 | 0 | 0 | 0 | 4 | K | 2 | ROZPOCET | 0 | 0 | 0 | 0 | 0 | 1 | 0 | 4 | 124
| PP |  | Umyvadlo keramické bílé zdravotní šířky 640 mm připevněné na stěnu šrouby | [15 empty] | PP | 2
| Online PSC |  | https://podminky.urs.cz/item/CS_URS_2023_01/725211681 | [15 empty] | Online PSC | 2
63 | K | 725331111 | Výlevka bez výtokových armatur keramická se sklopnou plastovou mřížkou 500 mm | soubor | 1 |  | 0 | CS ÚRS 2023 01 |  |  | základní |  | 0 | 0 | 0 | 0 | 0 | 4 | K | 2 | ROZPOCET | 0 | 0 | 0 | 0 | 0 | 1 | 0 | 4 | 126
| PP |  | Výlevka bez výtokových armatur keramická se sklopnou plastovou mřížkou 500 mm | [15 empty] | PP | 2
| Online PSC |  | https://podminky.urs.cz/item/CS_URS_2023_01/725331111 | [15 empty] | Online PSC | 2
64 | K | 725532101 | Elektrický ohřívač zásobníkový akumulační závěsný svislý 5/10 l / 1,4 kW | soubor | 3 |  | 0 | CS ÚRS 2023 01 |  |  | základní |  | 0 | 0 | 0 | 0 | 0 | 4 | K | 2 | ROZPOCET | 0 | 0 | 0 | 0 | 0 | 1 | 0 | 4 | 128
| PP |  | Elektrický ohřívač zásobníkový akumulační závěsný svislý 5/10 l / 1,4 kW | [15 empty] | PP | 2
| Online PSC |  | https://podminky.urs.cz/item/CS_URS_2023_01/725532101 | [15 empty] | Online PSC | 2
65 | K | 725813111 | Ventil rohový bez připojovací trubičky nebo flexi hadičky G 1/2 | soubor | 15 |  | 0 | CS ÚRS 2023 01 |  |  | základní |  | 0 | 0 | 0 | 0 | 0 | 4 | K | 2 | ROZPOCET | 0 | 0 | 0 | 0 | 0 | 1 | 0 | 4 | 130
| PP |  | Ventil rohový bez připojovací trubičky nebo flexi hadičky G 1/2 | [15 empty] | PP | 2
| Online PSC |  | https://podminky.urs.cz/item/CS_URS_2023_01/725813111 | [15 empty] | Online PSC | 2
66 | K | 725822613a | Baterie umyvadlová stojánková páková s lékařskou pákou | soubor | 1 |  | 0 | vlastní |  |  | základní |  | 0 | 0 | 0 | 0 | 0 | 4 | K | 2 | ROZPOCET | 0 | 0 | 0 | 0 | 0 | 1 | 0 | 4 | 132
| PP |  | Baterie umyvadlová stojánková páková s lékařskou pákou | [15 empty] | PP | 2
67 | K | 725822613 | Baterie umyvadlová stojánková páková s výpustí | soubor | 3 |  | 0 | CS ÚRS 2023 01 |  |  | základní |  | 0 | 0 | 0 | 0 | 0 | 4 | K | 2 | ROZPOCET | 0 | 0 | 0 | 0 | 0 | 1 | 0 | 4 | 134
| PP |  | Baterie umyvadlová stojánková páková s výpustí | [15 empty] | PP | 2
| Online PSC |  | https://podminky.urs.cz/item/CS_URS_2023_01/725822613 | [15 empty] | Online PSC | 2
68 | K | 725535221 | Ventil pojistný bezpečnostní souprava bez redukčního ventilu s výlevkou | soubor | 3 |  | 0 | CS ÚRS 2023 01 |  |  | základní |  | 0 | 0 | 0 | 0 | 0 | 4 | K | 2 | ROZPOCET | 0 | 0 | 0 | 0 | 0 | 1 | 0 | 4 | 136
| PP |  | Ventil pojistný bezpečnostní souprava bez redukčního ventilu s výlevkou | [15 empty] | PP | 2
| Online PSC |  | https://podminky.urs.cz/item/CS_URS_2023_01/725535221 | [15 empty] | Online PSC | 2
69 | K | 725861102 | Zápachová uzávěrka pro umyvadla DN 40 | kus | 1 |  | 0 | CS ÚRS 2023 01 |  |  | základní |  | 0 | 0 | 0 | 0 | 0 | 4 | K | 2 | ROZPOCET | 0 | 0 | 0 | 0 | 0 | 1 | 0 | 4 | 138
| PP |  | Zápachová uzávěrka pro umyvadla DN 40 | [15 empty] | PP | 2
| Online PSC |  | https://podminky.urs.cz/item/CS_URS_2023_01/725861102 | [15 empty] | Online PSC | 2
70 | K | 725861311 | Zápachová uzávěrka pro umyvadla DN 40 s přípojkou pro pračku nebo myčku | kus | 2 |  | 0 | CS ÚRS 2023 01 |  |  | základní |  | 0 | 0 | 0 | 0 | 0 | 4 | K | 2 | ROZPOCET | 0 | 0 | 0 | 0 | 0 | 1 | 0 | 4 | 140
| PP |  | Zápachová uzávěrka pro umyvadla DN 40 s přípojkou pro pračku nebo myčku | [15 empty] | PP | 2
| Online PSC |  | https://podminky.urs.cz/item/CS_URS_2023_01/725861311 | [15 empty] | Online PSC | 2
71 | K | 725861312 | Zápachová uzávěrka pro umyvadlo DN 40 podomítková | kus | 1 |  | 0 | CS ÚRS 2023 01 |  |  | základní |  | 0 | 0 | 0 | 0 | 0 | 4 | K | 2 | ROZPOCET | 0 | 0 | 0 | 0 | 0 | 1 | 0 | 4 | 142
| PP |  | Zápachová uzávěrka pro umyvadlo DN 40 podomítková | [15 empty] | PP | 2
| Online PSC |  | https://podminky.urs.cz/item/CS_URS_2023_01/725861312 | [15 empty] | Online PSC | 2
72 | K | 725110811 | Demontáž klozetů splachovací s nádrží | soubor | 4 |  | 0 | CS ÚRS 2023 01 |  |  | základní |  | 0 | 0 | 0 | 0 | 0 | 4 | K | 2 | ROZPOCET | 0 | 0 | 0 | 0 | 0 | 1 | 0 | 4 | 144
| PP |  | Demontáž klozetů splachovací s nádrží | [15 empty] | PP | 2
| Online PSC |  | https://podminky.urs.cz/item/CS_URS_2023_01/725110811 | [15 empty] | Online PSC | 2
73 | K | 725122813 | Demontáž pisoárových stání s nádrží a jedním záchodkem | soubor | 2 |  | 0 | CS ÚRS 2023 01 |  |  | základní |  | 0 | 0 | 0 | 0 | 0 | 4 | K | 2 | ROZPOCET | 0 | 0 | 0 | 0 | 0 | 1 | 0 | 4 | 146
| PP |  | Demontáž pisoárových stání s nádrží a jedním záchodkem | [15 empty] | PP | 2
| Online PSC |  | https://podminky.urs.cz/item/CS_URS_2023_01/725122813 | [15 empty] | Online PSC | 2
74 | K | 725210821 | Demontáž umyvadel bez výtokových armatur | soubor | 5 |  | 0 | CS ÚRS 2023 01 |  |  | základní |  | 0 | 0 | 0 | 0 | 0 | 4 | K | 2 | ROZPOCET | 0 | 0 | 0 | 0 | 0 | 1 | 0 | 4 | 148
| PP |  | Demontáž umyvadel bez výtokových armatur | [15 empty] | PP | 2
| Online PSC |  | https://podminky.urs.cz/item/CS_URS_2023_01/725210821 | [15 empty] | Online PSC | 2
75 | K | 725330820 | Demontáž výlevka diturvitová | soubor | 2 |  | 0 | CS ÚRS 2023 01 |  |  | základní |  | 0 | 0 | 0 | 0 | 0 | 4 | K | 2 | ROZPOCET | 0 | 0 | 0 | 0 | 0 | 1 | 0 | 4 | 150
| PP |  | Demontáž výlevka diturvitová | [15 empty] | PP | 2
| Online PSC |  | https://podminky.urs.cz/item/CS_URS_2023_01/725330820 | [15 empty] | Online PSC | 2
76 | K | 725240811 | Demontáž kabin sprchových bez výtokových armatur | soubor | 1 |  | 0 | CS ÚRS 2023 01 |  |  | základní |  | 0 | 0 | 0 | 0 | 0 | 4 | K | 2 | ROZPOCET | 0 | 0 | 0 | 0 | 0 | 1 | 0 | 4 | 152
| PP |  | Demontáž kabin sprchových bez výtokových armatur | [15 empty] | PP | 2
| Online PSC |  | https://podminky.urs.cz/item/CS_URS_2023_01/725240811 | [15 empty] | Online PSC | 2
77 | K | 725240812 | Demontáž vaniček sprchových bez výtokových armatur | soubor | 1 |  | 0 | CS ÚRS 2023 01 |  |  | základní |  | 0 | 0 | 0 | 0 | 0 | 4 | K | 2 | ROZPOCET | 0 | 0 | 0 | 0 | 0 | 1 | 0 | 4 | 154
| PP |  | Demontáž vaniček sprchových bez výtokových armatur | [15 empty] | PP | 2
| Online PSC |  | https://podminky.urs.cz/item/CS_URS_2023_01/725240812 | [15 empty] | Online PSC | 2
78 | K | 725530823 | Demontáž ohřívač elektrický tlakový do 200 litrů | soubor | 2 |  | 0 | CS ÚRS 2023 01 |  |  | základní |  | 0 | 0 | 0 | 0 | 0 | 4 | K | 2 | ROZPOCET | 0 | 0 | 0 | 0 | 0 | 1 | 0 | 4 | 156
| PP |  | Demontáž ohřívač elektrický tlakový do 200 litrů | [15 empty] | PP | 2
| Online PSC |  | https://podminky.urs.cz/item/CS_URS_2023_01/725530823 | [15 empty] | Online PSC | 2
79 | K | 725820801 | Demontáž baterie nástěnné do G 3 / 4 | soubor | 3 |  | 0 | CS ÚRS 2023 01 |  |  | základní |  | 0 | 0 | 0 | 0 | 0 | 4 | K | 2 | ROZPOCET | 0 | 0 | 0 | 0 | 0 | 1 | 0 | 4 | 158
| PP |  | Demontáž baterie nástěnné do G 3 / 4 | [15 empty] | PP | 2
| Online PSC |  | https://podminky.urs.cz/item/CS_URS_2023_01/725820801 | [15 empty] | Online PSC | 2
80 | K | 725820802 | Demontáž baterie stojánkové do jednoho otvoru | soubor | 5 |  | 0 | CS ÚRS 2023 01 |  |  | základní |  | 0 | 0 | 0 | 0 | 0 | 4 | K | 2 | ROZPOCET | 0 | 0 | 0 | 0 | 0 | 1 | 0 | 4 | 160
| PP |  | Demontáž baterie stojánkové do jednoho otvoru | [15 empty] | PP | 2
| Online PSC |  | https://podminky.urs.cz/item/CS_URS_2023_01/725820802 | [15 empty] | Online PSC | 2
81 | K | 998725201 | Přesun hmot procentní pro zařizovací předměty v objektech v do 6 m | % |  |  | 0 | CS ÚRS 2023 01 |  |  | základní |  | 0 | 0 | 0 | 0 | 0 | 4 | K | 2 | ROZPOCET | 0 | 0 | 0 | 0 | 0 | 1 | 0 | 4 | 162
| PP |  | Přesun hmot procentní pro zařizovací předměty v objektech v do 6 m | [15 empty] | PP | 2
| Online PSC |  | https://podminky.urs.cz/item/CS_URS_2023_01/998725201 | [15 empty] | Online PSC | 2
83 | K | 726131041 | Instalační předstěna - klozet závěsný v 1120 mm s ovládáním zepředu do lehkých stěn s kovovou kcí | soubor | 4 |  | 0 | CS ÚRS 2023 01 |  |  | základní |  | 0 | 0 | 0 | 0 | 0 | 4 | K | 2 | ROZPOCET | 0 | 0 | 0 | 0 | 0 | 1 | 0 | 4 | 164
| PP |  | Instalační předstěna - klozet závěsný v 1120 mm s ovládáním zepředu do lehkých stěn s kovovou kcí | [15 empty] | PP | 2
| Online PSC |  | https://podminky.urs.cz/item/CS_URS_2023_01/726131041 | [15 empty] | Online PSC | 2
84 | K | 726131043 | Instalační předstěna - klozet závěsný v 1120 mm s ovládáním zepředu pro postižené do stěn s kov kcí | soubor | 1 |  | 0 | CS ÚRS 2023 01 |  |  | základní |  | 0 | 0 | 0 | 0 | 0 | 4 | K | 2 | ROZPOCET | 0 | 0 | 0 | 0 | 0 | 1 | 0 | 4 | 166
| PP |  | Instalační předstěna - klozet závěsný v 1120 mm s ovládáním zepředu pro postižené do stěn s kov kcí | [15 empty] | PP | 2
| Online PSC |  | https://podminky.urs.cz/item/CS_URS_2023_01/726131043 | [15 empty] | Online PSC | 2
85 | K | 726191002 | Souprava pro předstěnovou montáž | soubor | 5 |  | 0 | CS ÚRS 2023 01 |  |  | základní |  | 0 | 0 | 0 | 0 | 0 | 4 | K | 2 | ROZPOCET | 0 | 0 | 0 | 0 | 0 | 1 | 0 | 4 | 168
| PP |  | Souprava pro předstěnovou montáž | [15 empty] | PP | 2
| Online PSC |  | https://podminky.urs.cz/item/CS_URS_2023_01/726191002 | [15 empty] | Online PSC | 2
86 | K | 998726211 | Přesun hmot procentní pro instalační prefabrikáty v objektech v do 6 m | % |  |  | 0 | CS ÚRS 2023 01 |  |  | základní |  | 0 | 0 | 0 | 0 | 0 | 4 | K | 2 | ROZPOCET | 0 | 0 | 0 | 0 | 0 | 1 | 0 | 4 | 170
| PP |  | Přesun hmot procentní pro instalační prefabrikáty v objektech v do 6 m | [15 empty] | PP | 2
| Online PSC |  | https://podminky.urs.cz/item/CS_URS_2023_01/998726211 | [15 empty] | Online PSC | 2

## EI - Elektroinstalace
[9 empty] | >> skryté sloupce << | [9 empty] | {a4cef634-0918-406e-8551-e44bb6852570}
2
| KRYCÍ LIST SOUPISU PRACÍ | [8 empty] | v --- níže se nacházejí doplnkové a pomocné údaje k sestavám --- v | [8 empty] | False
Stavba:
Arecheopark
Objekt:
EI - Elektroinstalace
| KSO: |  |  |  |  | CC-CZ:
| Místo: |  | Všestary |  |  | Datum: | 27. 6. 2023
| Zadavatel: |  |  |  |  | IČ:
|  | Královéhradecký kraj, Pivovarské nám. 1245, HK |  |  |  | DIČ:
| Uchazeč: |  |  |  |  | IČ: | Vyplň údaj
|  | Vyplň údaj |  |  |  | DIČ: | Vyplň údaj
| Projektant: |  |  |  |  | IČ: | 27540863
|  | ARCHaPLAN s.r.o. |  |  |  | DIČ: | CZ275 40 863
| Zpracovatel: |  |  |  |  | IČ: | 27540863
|  | ARCHaPLAN s.r.o. |  |  |  | DIČ: | CZ275 40 863
Poznámka:
| Cena bez DPH | [5 empty] | 0
|  |  | Základ daně |  |  | Sazba daně | Výše daně
| DPH | základní | 0 |  |  | 21% | 0
|  | snížená | 0 |  |  | 15% | 0
|  | zákl. přenesená | 0 |  |  | 21% | 0
|  | sníž. přenesená | 0 |  |  | 15% | 0
|  | nulová | 0 |  |  | 0% | 0
| Cena s DPH |  |  | v | CZK |  | 0
REKAPITULACE ČLENĚNÍ SOUPISU PRACÍ
Stavba:
Arecheopark
Objekt:
EI - Elektroinstalace
Místo: |  |  | Všestary |  |  | Datum: | 27. 6. 2023
Zadavatel: |  |  | Královéhradecký kraj, Pivovarské nám. 1245, HK |  |  | Projektant: | ARCHaPLAN s.r.o.
Uchazeč: |  |  | Vyplň údaj |  |  | Zpracovatel: | ARCHaPLAN s.r.o.
Kód dílu - Popis | [6 empty] | Cena celkem [CZK]
Náklady stavby celkem | [6 empty] | 0 | [12 empty] | -1
| D1_MAT - Dodávky - materiál | [5 empty] | 0
| D2_MAT - Elektromontáže - materiál | [5 empty] | 0
| D3 - Rozvody pro nouzové osvětlení - materiál | [5 empty] | 0
| D4_MAT - Ostatní rozvody - materiál | [5 empty] | 0
| D5 - Podružný materiál | [5 empty] | 0
| D1_MTZ - Elektromontáže-montáž | [5 empty] | 0
| D2_MTZ - Rozvody pro nouzové osvětlení-- montáž | [5 empty] | 0
| D3_MTZ - Ostatní rozvody - montáž | [5 empty] | 0
| HZS - Hodinové zúčtovací sazby | [5 empty] | 0
| VRN - Vedlejší rozpočtové náklady | [5 empty] | 0
SOUPIS PRACÍ
Stavba:
Arecheopark
Objekt:
EI - Elektroinstalace
Místo: |  |  | Všestary |  |  | Datum: | 27. 6. 2023
Zadavatel: |  |  | Královéhradecký kraj, Pivovarské nám. 1245, HK |  |  | Projektant: | ARCHaPLAN s.r.o.
Uchazeč: |  |  | Vyplň údaj |  |  | Zpracovatel: | ARCHaPLAN s.r.o.
PČ | Typ | Kód | Popis | MJ | Množství | J.cena [CZK] | Cena celkem [CZK] | Cenová soustava |  |  | DPH | J. Nh [h] | Nh celkem [h] | J. hmotnost [t] | Hmotnost celkem [t] | J. suť [t] | Suť Celkem [t]
Náklady soupisu celkem | [6 empty] | 0 | [5 empty] | 0 |  | 0 |  | 0 |  | D | -1 | [7 empty] | 0
| D | D1_MAT | Dodávky - materiál |  |  |  | 0 | [5 empty] | 0 |  | 0 |  | 0 | 1 | D | 0 | ROZPOCET | [6 empty] | 0
1 | M | Pol61 | Rozvaděč R1.1 | ks | 1 |  | 0 |  |  |  | základní |  | 0 | 0 | 0 | 0 | 0 | 32 | M | 1 | ROZPOCET | 0 | 0 | 0 | 0 | 0 | 1 | 0 | 16 | 2
| PP |  | Rozvaděč R1.1 | [15 empty] | PP | 1
2 | M | Pol67 | Rozvaděč R6 | ks | 1 |  | 0 |  |  |  | základní |  | 0 | 0 | 0 | 0 | 0 | 32 | M | 1 | ROZPOCET | 0 | 0 | 0 | 0 | 0 | 1 | 0 | 16 | 4
| PP |  | Rozvaděč R6 | [15 empty] | PP | 1
3 | M | Pol78 | Rozvaděč R8 | ks | 1 |  | 0 |  |  |  | základní |  | 0 | 0 | 0 | 0 | 0 | 32 | M | 1 | ROZPOCET | 0 | 0 | 0 | 0 | 0 | 1 | 0 | 16 | 6
| PP |  | Rozvaděč R8 | [15 empty] | PP | 1
4 | M | Pol79 | Rozvaděč RT10 | ks | 1 |  | 0 |  |  |  | základní |  | 0 | 0 | 0 | 0 | 0 | 32 | M | 1 | ROZPOCET | 0 | 0 | 0 | 0 | 0 | 1 | 0 | 16 | 8
| PP |  | Rozvaděč RT10 | [15 empty] | PP | 1
5 | M | Pol80 | Přímotopný konvektor | ks | 14 |  | 0 |  |  |  | základní |  | 0 | 0 | 0 | 0 | 0 | 32 | M | 1 | ROZPOCET | 0 | 0 | 0 | 0 | 0 | 1 | 0 | 16 | 10
| PP |  | Přímotopný konvektor | [15 empty] | PP | 1
6 | K | Pol80 | Přímotopný konvektor | ks | 14 |  | 0 |  |  |  | základní |  | 0 | 0 | 0 | 0 | 0 | 16 | K | 1 | ROZPOCET | 0 | 0 | 0 | 0 | 0 | 1 | 0 | 16 | 397331798
| PP |  | Přímotopný konvektor | [15 empty] | PP | 1
| D | D2_MAT | Elektromontáže - materiál |  |  |  | 0 | [5 empty] | 0 |  | 0 |  | 0 | 1 | D | 0 | ROZPOCET | [6 empty] | 0
| D | D3 | Rozvody pro nouzové osvětlení - materiál |  |  |  | 0 | [5 empty] | 0 |  | 0 |  | 0 | 1 | D | 1 | ROZPOCET | [6 empty] | 0
7 | M | Pol84 | KABEL STÍNĚNÝ JYTY 14x1 mm, pevně | m | 20 |  | 0 |  |  |  | základní |  | 0 | 0 | 0 | 0 | 0 | 32 | M | 2 | ROZPOCET | 0 | 0 | 0 | 0 | 0 | 1 | 0 | 16 | 12
| PP |  | KABEL STÍNĚNÝ JYTY 14x1 mm, pevně | [15 empty] | PP | 2
8 | M | Pol85 | KABEL SE SNÍŽENOU HOŘLAVOSTÍ, S FUNKČNÍ SCHOPNOSTÍ PŘI POŽÁRU, TŘÍDA REAKCE NA OHEŇ - B2 ca, s1, D0 + požárně odolný nosný systém (příchytky, trubky, žlaby, .. + šrouby) B 1-CXKH-V-O 3x1.5 mm2 , pevně | m | 850 |  | 0 |  |  |  | základní |  | 0 | 0 | 0 | 0 | 0 | 32 | M | 2 | ROZPOCET | 0 | 0 | 0 | 0 | 0 | 1 | 0 | 16 | 14
| PP |  | KABEL SE SNÍŽENOU HOŘLAVOSTÍ, S FUNKČNÍ SCHOPNOSTÍ PŘI POŽÁRU, TŘÍDA REAKCE NA OHEŇ - B2 ca, s1, D0 + požárně odolný nosný systém (příchytky, trubky, žlaby, .. + šrouby) B 1-CXKH-V-O 3x1.5 mm2 , pevně | [15 empty] | PP | 2
9 | M | Pol86 | KABEL SE SNÍŽENOU HOŘLAVOSTÍ, S FUNKČNÍ SCHOPNOSTÍ PŘI POŽÁRU, TŘÍDA REAKCE NA OHEŇ - B2 ca, s1, D0 + požárně odolný nosný systém (příchytky, trubky, žlaby, .. + šrouby) 1-CXKH-V-O 5x1.5 mm2 , pevně | m | 110 |  | 0 |  |  |  | základní |  | 0 | 0 | 0 | 0 | 0 | 32 | M | 2 | ROZPOCET | 0 | 0 | 0 | 0 | 0 | 1 | 0 | 16 | 16
| PP |  | KABEL SE SNÍŽENOU HOŘLAVOSTÍ, S FUNKČNÍ SCHOPNOSTÍ PŘI POŽÁRU, TŘÍDA REAKCE NA OHEŇ - B2 ca, s1, D0 + požárně odolný nosný systém (příchytky, trubky, žlaby, .. + šrouby) 1-CXKH-V-O 5x1.5 mm2 , pevně | [15 empty] | PP | 2
10 | M | Pol87 | UKONČENÍ VODIČŮ V ROZVADĚČÍCH JYTY-O 14x1 ŠEDÁ JYTY-O 14x1 ŠEDÁ FÓLIE 100M | m | 38 |  | 0 |  |  |  | základní |  | 0 | 0 | 0 | 0 | 0 | 32 | M | 2 | ROZPOCET | 0 | 0 | 0 | 0 | 0 | 1 | 0 | 16 | 18
| PP |  | UKONČENÍ VODIČŮ V ROZVADĚČÍCH JYTY-O 14x1 ŠEDÁ JYTY-O 14x1 ŠEDÁ FÓLIE 100M | [15 empty] | PP | 2
11 | M | Pol88 | POŽÁRNĚ ODOLNÁ KRABICE včetně pož.odol.kotev/šroubů 8135 KRABICE S KRYTÍM IP 54 | ks | 22 |  | 0 |  |  |  | základní |  | 0 | 0 | 0 | 0 | 0 | 32 | M | 2 | ROZPOCET | 0 | 0 | 0 | 0 | 0 | 1 | 0 | 16 | 20
| PP |  | POŽÁRNĚ ODOLNÁ KRABICE včetně pož.odol.kotev/šroubů 8135 KRABICE S KRYTÍM IP 54 | [15 empty] | PP | 2
12 | M | Pol92 | KABELOVÝ ŽLAB POŽÁRNĚ ODOLNÝ VČETNĚ NOSNÝCH SPOJOVACÍCH DOPLŇKÚ KZ 60x50x1.50 | m | 50 |  | 0 |  |  |  | základní |  | 0 | 0 | 0 | 0 | 0 | 32 | M | 2 | ROZPOCET | 0 | 0 | 0 | 0 | 0 | 1 | 0 | 16 | 22
| PP |  | KABELOVÝ ŽLAB POŽÁRNĚ ODOLNÝ VČETNĚ NOSNÝCH SPOJOVACÍCH DOPLŇKÚ KZ 60x50x1.50 | [15 empty] | PP | 2
13 | M | Pol93 | KABELOVÝ ŽLAB POŽÁRNĚ ODOLNÝ VČETNĚ NOSNÝCH SPOJOVACÍCH DOPLŇKÚ KZ 60x100x1.50 | m | 40 |  | 0 |  |  |  | základní |  | 0 | 0 | 0 | 0 | 0 | 32 | M | 2 | ROZPOCET | 0 | 0 | 0 | 0 | 0 | 1 | 0 | 16 | 24
| PP |  | KABELOVÝ ŽLAB POŽÁRNĚ ODOLNÝ VČETNĚ NOSNÝCH SPOJOVACÍCH DOPLŇKÚ KZ 60x100x1.50 | [15 empty] | PP | 2
| D | D4_MAT | Ostatní rozvody - materiál |  |  |  | 0 | [5 empty] | 0 |  | 0 |  | 0 | 1 | D | 1 | ROZPOCET | [6 empty] | 0
14 | M | Pol100 | NÁSTĚNNÝ SUŠIČ RUKOU 230V/2200W | ks | 3 |  | 0 |  |  |  | základní |  | 0 | 0 | 0 | 0 | 0 | 32 | M | 2 | ROZPOCET | 0 | 0 | 0 | 0 | 0 | 1 | 0 | 16 | 38
| PP |  | NÁSTĚNNÝ SUŠIČ RUKOU 230V/2200W | [15 empty] | PP | 2
15 | M | Pol101 | INSTALAČNÍ KRABICE,TRUBKY,KANÁLY,.. KP 68/2 KRABICE PŘÍSTROJOVÁ | ks | 102 |  | 0 |  |  |  | základní |  | 0 | 0 | 0 | 0 | 0 | 32 | M | 2 | ROZPOCET | 0 | 0 | 0 | 0 | 0 | 1 | 0 | 16 | 40
| PP |  | INSTALAČNÍ KRABICE,TRUBKY,KANÁLY,.. KP 68/2 KRABICE PŘÍSTROJOVÁ | [15 empty] | PP | 2
16 | M | Pol102 | INSTALAČNÍ KRABICE,TRUBKY,KANÁLY,.. KU 68-1902 KRABICE ODBOČNÁ | ks | 55 |  | 0 |  |  |  | základní |  | 0 | 0 | 0 | 0 | 0 | 32 | M | 2 | ROZPOCET | 0 | 0 | 0 | 0 | 0 | 1 | 0 | 16 | 42
| PP |  | INSTALAČNÍ KRABICE,TRUBKY,KANÁLY,.. KU 68-1902 KRABICE ODBOČNÁ | [15 empty] | PP | 2
17 | M | Pol103 | INSTALAČNÍ KRABICE,TRUBKY,KANÁLY,.. KO 97/5 KRABICE ODBOČNÁ | ks | 10 |  | 0 |  |  |  | základní |  | 0 | 0 | 0 | 0 | 0 | 32 | M | 2 | ROZPOCET | 0 | 0 | 0 | 0 | 0 | 1 | 0 | 16 | 44
| PP |  | INSTALAČNÍ KRABICE,TRUBKY,KANÁLY,.. KO 97/5 KRABICE ODBOČNÁ | [15 empty] | PP | 2
18 | M | Pol104 | INSTALAČNÍ KRABICE,TRUBKY,KANÁLY,.. 1516E TRUBKA TUHÁ PVC 320N délka 3 m barva světle šedá | m | 150 |  | 0 |  |  |  | základní |  | 0 | 0 | 0 | 0 | 0 | 32 | M | 2 | ROZPOCET | 0 | 0 | 0 | 0 | 0 | 1 | 0 | 16 | 46
| PP |  | INSTALAČNÍ KRABICE,TRUBKY,KANÁLY,.. 1516E TRUBKA TUHÁ PVC 320N délka 3 m barva světle šedá | [15 empty] | PP | 2
19 | M | Pol105 | INSTALAČNÍ KRABICE,TRUBKY,KANÁLY,.. 2323 TRUBKA OHEBNÁ - LPFLEX | m | 20 |  | 0 |  |  |  | základní |  | 0 | 0 | 0 | 0 | 0 | 32 | M | 2 | ROZPOCET | 0 | 0 | 0 | 0 | 0 | 1 | 0 | 16 | 48
| PP |  | INSTALAČNÍ KRABICE,TRUBKY,KANÁLY,.. 2323 TRUBKA OHEBNÁ - LPFLEX | [15 empty] | PP | 2
20 | M | Pol106 | INSTALAČNÍ KRABICE,TRUBKY,KANÁLY,.. 1436 TRUBKA OHEBNÁ - MONOFLEX | m | 50 |  | 0 |  |  |  | základní |  | 0 | 0 | 0 | 0 | 0 | 32 | M | 2 | ROZPOCET | 0 | 0 | 0 | 0 | 0 | 1 | 0 | 16 | 50
| PP |  | INSTALAČNÍ KRABICE,TRUBKY,KANÁLY,.. 1436 TRUBKA OHEBNÁ - MONOFLEX | [15 empty] | PP | 2
21 | M | Pol107 | SVORKOVNICE KRABICOVÁ 273-102 4x1-2,5mm2 | ks | 900 |  | 0 |  |  |  | základní |  | 0 | 0 | 0 | 0 | 0 | 32 | M | 2 | ROZPOCET | 0 | 0 | 0 | 0 | 0 | 1 | 0 | 16 | 52
| PP |  | SVORKOVNICE KRABICOVÁ 273-102 4x1-2,5mm2 | [15 empty] | PP | 2
22 | M | Pol108 | PLASTOVÉ ODBOČNÉ NÁSTĚNNÉ KRABICE DK90 IP54/65 D 9045/Z 4 mm2, 5 pol. svorkovnice | ks | 5 |  | 0 |  |  |  | základní |  | 0 | 0 | 0 | 0 | 0 | 32 | M | 2 | ROZPOCET | 0 | 0 | 0 | 0 | 0 | 1 | 0 | 16 | 54
| PP |  | PLASTOVÉ ODBOČNÉ NÁSTĚNNÉ KRABICE DK90 IP54/65 D 9045/Z 4 mm2, 5 pol. svorkovnice | [15 empty] | PP | 2
23 | M | Pol109 | VODIČ JEDNOŽILOVÝ, IZOLACE PVC CY6 Žlutozelený, pevně | m | 20 |  | 0 |  |  |  | základní |  | 0 | 0 | 0 | 0 | 0 | 32 | M | 2 | ROZPOCET | 0 | 0 | 0 | 0 | 0 | 1 | 0 | 16 | 56
| PP |  | VODIČ JEDNOŽILOVÝ, IZOLACE PVC CY6 Žlutozelený, pevně | [15 empty] | PP | 2
24 | M | Pol110 | VODIČ JEDNOŽILOVÝ, IZOLACE PVC CY 10 mm2,z/žl, pevně | m | 50 |  | 0 |  |  |  | základní |  | 0 | 0 | 0 | 0 | 0 | 32 | M | 2 | ROZPOCET | 0 | 0 | 0 | 0 | 0 | 1 | 0 | 16 | 58
| PP |  | VODIČ JEDNOŽILOVÝ, IZOLACE PVC CY 10 mm2,z/žl, pevně | [15 empty] | PP | 2
25 | M | Pol111 | ZEMNÍCÍ SVORKA ZSA16 zemnicí svorka na potrubí | ks | 10 |  | 0 |  |  |  | základní |  | 0 | 0 | 0 | 0 | 0 | 32 | M | 2 | ROZPOCET | 0 | 0 | 0 | 0 | 0 | 1 | 0 | 16 | 60
| PP |  | ZEMNÍCÍ SVORKA ZSA16 zemnicí svorka na potrubí | [15 empty] | PP | 2
26 | M | Pol112 | ZEMNÍCÍ SVORKA Cu pás.ZS16 Pásek uzemňovací Cu, 0.5m | ks | 5 |  | 0 |  |  |  | základní |  | 0 | 0 | 0 | 0 | 0 | 32 | M | 2 | ROZPOCET | 0 | 0 | 0 | 0 | 0 | 1 | 0 | 16 | 62
| PP |  | ZEMNÍCÍ SVORKA Cu pás.ZS16 Pásek uzemňovací Cu, 0.5m | [15 empty] | PP | 2
27 | M | Pol113 | PŘÍSTROJOVÁ PŘÍPOJKA 400V/25A s odlehčovací sponou | ks | 19 |  | 0 |  |  |  | základní |  | 0 | 0 | 0 | 0 | 0 | 32 | M | 2 | ROZPOCET | 0 | 0 | 0 | 0 | 0 | 1 | 0 | 16 | 64
| PP |  | PŘÍSTROJOVÁ PŘÍPOJKA 400V/25A s odlehčovací sponou | [15 empty] | PP | 2
28 | M | Pol114 | UZEMŇOVACÍ PŘÍPOJNICE Uzemňovací lišta pro pospojení - 1243 | ks | 10 |  | 0 |  |  |  | základní |  | 0 | 0 | 0 | 0 | 0 | 32 | M | 2 | ROZPOCET | 0 | 0 | 0 | 0 | 0 | 1 | 0 | 16 | 66
| PP |  | UZEMŇOVACÍ PŘÍPOJNICE Uzemňovací lišta pro pospojení - 1243 | [15 empty] | PP | 2
29 | M | Pol115 | KABELOVÝ ŽLAB DRÁTĚNÝ DÉLKA 2,5m, VČETNĚ PŘÍSLUŠENSTVÍ 50/50 drátěný žlab | m | 80 |  | 0 |  |  |  | základní |  | 0 | 0 | 0 | 0 | 0 | 32 | M | 2 | ROZPOCET | 0 | 0 | 0 | 0 | 0 | 1 | 0 | 16 | 68
| PP |  | KABELOVÝ ŽLAB DRÁTĚNÝ DÉLKA 2,5m, VČETNĚ PŘÍSLUŠENSTVÍ 50/50 drátěný žlab | [15 empty] | PP | 2
30 | M | Pol116 | KABELOVÝ ŽLAB DRÁTĚNÝ DÉLKA 2,5m, VČETNĚ PŘÍSLUŠENSTVÍ 100/50 drátěný žlab | m | 20 |  | 0 |  |  |  | základní |  | 0 | 0 | 0 | 0 | 0 | 32 | M | 2 | ROZPOCET | 0 | 0 | 0 | 0 | 0 | 1 | 0 | 16 | 70
| PP |  | KABELOVÝ ŽLAB DRÁTĚNÝ DÉLKA 2,5m, VČETNĚ PŘÍSLUŠENSTVÍ 100/50 drátěný žlab | [15 empty] | PP | 2
31 | M | Pol117 | KABEL SILOVÝ,IZOLACE PVC BEZ VODIČE PE CYKY-O 2x1.5 mm2 , pevně | m | 65 |  | 0 |  |  |  | základní |  | 0 | 0 | 0 | 0 | 0 | 32 | M | 2 | ROZPOCET | 0 | 0 | 0 | 0 | 0 | 1 | 0 | 16 | 72
| PP |  | KABEL SILOVÝ,IZOLACE PVC BEZ VODIČE PE CYKY-O 2x1.5 mm2 , pevně | [15 empty] | PP | 2
32 | M | Pol118 | KABEL SILOVÝ,IZOLACE PVC BEZ VODIČE PE CYKY-O 3x1.5 mm2 , pevně | m | 150 |  | 0 |  |  |  | základní |  | 0 | 0 | 0 | 0 | 0 | 32 | M | 2 | ROZPOCET | 0 | 0 | 0 | 0 | 0 | 1 | 0 | 16 | 74
| PP |  | KABEL SILOVÝ,IZOLACE PVC BEZ VODIČE PE CYKY-O 3x1.5 mm2 , pevně | [15 empty] | PP | 2
33 | M | Pol119 | KABEL SILOVÝ,IZOLACE PVC S VODIČEM PE CYKY-J 3x1.5 mm2 , pevně | m | 1210 |  | 0 |  |  |  | základní |  | 0 | 0 | 0 | 0 | 0 | 32 | M | 2 | ROZPOCET | 0 | 0 | 0 | 0 | 0 | 1 | 0 | 16 | 76
| PP |  | KABEL SILOVÝ,IZOLACE PVC S VODIČEM PE CYKY-J 3x1.5 mm2 , pevně | [15 empty] | PP | 2
34 | M | Pol120 | KABEL SILOVÝ,IZOLACE PVC S VODIČEM PE CYKY-J 3x2.5 mm2 , pevně | m | 1800 |  | 0 |  |  |  | základní |  | 0 | 0 | 0 | 0 | 0 | 32 | M | 2 | ROZPOCET | 0 | 0 | 0 | 0 | 0 | 1 | 0 | 16 | 78
| PP |  | KABEL SILOVÝ,IZOLACE PVC S VODIČEM PE CYKY-J 3x2.5 mm2 , pevně | [15 empty] | PP | 2
35 | M | Pol121 | KABEL SILOVÝ,IZOLACE PVC S VODIČEM PE CYKY-J 5x1.5 mm2 , pevně | m | 700 |  | 0 |  |  |  | základní |  | 0 | 0 | 0 | 0 | 0 | 32 | M | 2 | ROZPOCET | 0 | 0 | 0 | 0 | 0 | 1 | 0 | 16 | 80
| PP |  | KABEL SILOVÝ,IZOLACE PVC S VODIČEM PE CYKY-J 5x1.5 mm2 , pevně | [15 empty] | PP | 2
36 | M | Pol122 | KABEL SILOVÝ,IZOLACE PVC S VODIČEM PE CYKY-J 5x2.5 mm2 , pevně | m | 160 |  | 0 |  |  |  | základní |  | 0 | 0 | 0 | 0 | 0 | 32 | M | 2 | ROZPOCET | 0 | 0 | 0 | 0 | 0 | 1 | 0 | 16 | 82
| PP |  | KABEL SILOVÝ,IZOLACE PVC S VODIČEM PE CYKY-J 5x2.5 mm2 , pevně | [15 empty] | PP | 2
37 | M | Pol123 | KABEL SILOVÝ,IZOLACE PVC S VODIČEM PE CYKY-J 4x16 mm2 , pevně | m | 50 |  | 0 |  |  |  | základní |  | 0 | 0 | 0 | 0 | 0 | 32 | M | 2 | ROZPOCET | 0 | 0 | 0 | 0 | 0 | 1 | 0 | 16 | 84
| PP |  | KABEL SILOVÝ,IZOLACE PVC S VODIČEM PE CYKY-J 4x16 mm2 , pevně | [15 empty] | PP | 2
38 | M | Pol124 | KABEL SILOVÝ,IZOLACE PVC S VODIČEM PE CYKY-J 5x10 mm2 , pevně | m | 40 |  | 0 |  |  |  | základní |  | 0 | 0 | 0 | 0 | 0 | 32 | M | 2 | ROZPOCET | 0 | 0 | 0 | 0 | 0 | 1 | 0 | 16 | 86
| PP |  | KABEL SILOVÝ,IZOLACE PVC S VODIČEM PE CYKY-J 5x10 mm2 , pevně | [15 empty] | PP | 2
39 | M | Pol125 | KABEL SILOVÝ,IZOLACE PVC S VODIČEM PE CYKY-J 5x16 mm2 , pevně | m | 15 |  | 0 |  |  |  | základní |  | 0 | 0 | 0 | 0 | 0 | 32 | M | 2 | ROZPOCET | 0 | 0 | 0 | 0 | 0 | 1 | 0 | 16 | 88
| PP |  | KABEL SILOVÝ,IZOLACE PVC S VODIČEM PE CYKY-J 5x16 mm2 , pevně | [15 empty] | PP | 2
40 | M | Pol126 | KABEL STÍNĚNÝ JYTY-O 2x1 mm , pevně | m | 19 |  | 0 |  |  |  | základní |  | 0 | 0 | 0 | 0 | 0 | 32 | M | 2 | ROZPOCET | 0 | 0 | 0 | 0 | 0 | 1 | 0 | 16 | 90
| PP |  | KABEL STÍNĚNÝ JYTY-O 2x1 mm , pevně | [15 empty] | PP | 2
41 | M | Pol127 | KABEL STÍNĚNÝ JYTY-O 4x1 mm , pevně | m | 35 |  | 0 |  |  |  | základní |  | 0 | 0 | 0 | 0 | 0 | 32 | M | 2 | ROZPOCET | 0 | 0 | 0 | 0 | 0 | 1 | 0 | 16 | 92
| PP |  | KABEL STÍNĚNÝ JYTY-O 4x1 mm , pevně | [15 empty] | PP | 2
42 | M | Pol128 | ZÁSUVKA ZAPUŠTĚNÁ Zásuvka průmyslová, zapuštěná, s víčkem a instalační krabicí; řazení 3P+N+PE; b. bílá (RAL 1013), IP 44, 16 A | ks | 2 |  | 0 |  |  |  | základní |  | 0 | 0 | 0 | 0 | 0 | 32 | M | 2 | ROZPOCET | 0 | 0 | 0 | 0 | 0 | 1 | 0 | 16 | 94
| PP |  | ZÁSUVKA ZAPUŠTĚNÁ Zásuvka průmyslová, zapuštěná, s víčkem a instalační krabicí; řazení 3P+N+PE; b. bílá (RAL 1013), IP 44, 16 A | [15 empty] | PP | 2
43 | M | Pol129 | JEDNOTLAČÍTKOVÝ OVLADAČ VE SKŘÍNI IP55 S ROZS. SKLEM GW42201 | ks | 2 |  | 0 |  |  |  | základní |  | 0 | 0 | 0 | 0 | 0 | 32 | M | 2 | ROZPOCET | 0 | 0 | 0 | 0 | 0 | 1 | 0 | 16 | 96
| PP |  | JEDNOTLAČÍTKOVÝ OVLADAČ VE SKŘÍNI IP55 S ROZS. SKLEM GW42201 | [15 empty] | PP | 2
44 | M | Pol130 | TLAČÍTKO, SPÍNAČ OSVĚTLENÍ kompletní pod omítku IP20 230V/10A | ks | 25 |  | 0 |  |  |  | základní |  | 0 | 0 | 0 | 0 | 0 | 32 | M | 2 | ROZPOCET | 0 | 0 | 0 | 0 | 0 | 1 | 0 | 16 | 98
| PP |  | TLAČÍTKO, SPÍNAČ OSVĚTLENÍ kompletní pod omítku IP20 230V/10A | [15 empty] | PP | 2
45 | M | Pol131 | ZÁSUVKA 230V/16A KOMPLETNÍ - jednoduchá/dvojitá | ks | 55 |  | 0 |  |  |  | základní |  | 0 | 0 | 0 | 0 | 0 | 32 | M | 2 | ROZPOCET | 0 | 0 | 0 | 0 | 0 | 1 | 0 | 16 | 100
| PP |  | ZÁSUVKA 230V/16A KOMPLETNÍ - jednoduchá/dvojitá | [15 empty] | PP | 2
46 | M | Pol132 | ZÁSUVKA 230V/16A KOMPLETNÍ - domovní - jednoduchá s víčkem | ks | 5 |  | 0 |  |  |  | základní |  | 0 | 0 | 0 | 0 | 0 | 32 | M | 2 | ROZPOCET | 0 | 0 | 0 | 0 | 0 | 1 | 0 | 16 | 102
| PP |  | ZÁSUVKA 230V/16A KOMPLETNÍ - domovní - jednoduchá s víčkem | [15 empty] | PP | 2
47 | M | Pol133 | ZÁSUVKA 230V/16A KOMPLETNÍ- domovní - jednoduchá s přep.T3 | ks | 10 |  | 0 |  |  |  | základní |  | 0 | 0 | 0 | 0 | 0 | 32 | M | 2 | ROZPOCET | 0 | 0 | 0 | 0 | 0 | 1 | 0 | 16 | 104
| PP |  | ZÁSUVKA 230V/16A KOMPLETNÍ- domovní - jednoduchá s přep.T3 | [15 empty] | PP | 2
| D | D5 | Podružný materiál |  |  |  | 0 | [5 empty] | 0 |  | 0 |  | 0 | 1 | D | 1 | ROZPOCET | [6 empty] | 0
48 | M | Pol146 | Podružný materiál | soub | 1 |  | 0 |  |  |  | základní |  | 0 | 0 | 0 | 0 | 0 | 8 | M | 2 | ROZPOCET | 0 | 0 | 0 | 0 | 0 | 1 | 0 | 4 | 130
| PP |  | Podružný materiál | [15 empty] | PP | 2
| D | D1_MTZ | Elektromontáže-montáž |  |  |  | 0 | [5 empty] | 0 |  | 0 |  | 0 | 1 | D | 0 | ROZPOCET | [6 empty] | 0
| D | D2_MTZ | Rozvody pro nouzové osvětlení-- montáž |  |  |  | 0 | [5 empty] | 0 |  | 0 |  | 0 | 1 | D | 1 | ROZPOCET | [6 empty] | 0
49 | K | Pol147 | KABEL STÍNĚNÝ JYTY 14x1 mm, pevně | m | 20 |  | 0 |  |  |  | základní |  | 0 | 0 | 0 | 0 | 0 | 16 | K | 2 | ROZPOCET | 0 | 0 | 0 | 0 | 0 | 1 | 0 | 16 | -1940654276
| PP |  | KABEL STÍNĚNÝ JYTY 14x1 mm, pevně | [15 empty] | PP | 2
50 | K | Pol148 | KABEL SE SNÍŽENOU HOŘLAVOSTÍ, S FUNKČNÍ SCHOPNOSTÍ PŘI POŽÁRU, TŘÍDA REAKCE NA OHEŇ - B2 ca, s1, D0 + požárně odolný nosný systém (příchytky, trubky, žlaby, .. + šrouby) B 1-CXKH-V-O 3x1.5 mm2 , pevně | m | 850 |  | 0 |  |  |  | základní |  | 0 | 0 | 0 | 0 | 0 | 16 | K | 2 | ROZPOCET | 0 | 0 | 0 | 0 | 0 | 1 | 0 | 16 | -877052952
| PP |  | KABEL SE SNÍŽENOU HOŘLAVOSTÍ, S FUNKČNÍ SCHOPNOSTÍ PŘI POŽÁRU, TŘÍDA REAKCE NA OHEŇ - B2 ca, s1, D0 + požárně odolný nosný systém (příchytky, trubky, žlaby, .. + šrouby) B 1-CXKH-V-O 3x1.5 mm2 , pevně | [15 empty] | PP | 2
51 | K | Pol149 | KABEL SE SNÍŽENOU HOŘLAVOSTÍ, S FUNKČNÍ SCHOPNOSTÍ PŘI POŽÁRU, TŘÍDA REAKCE NA OHEŇ - B2 ca, s1, D0 + požárně odolný nosný systém (příchytky, trubky, žlaby, .. + šrouby) 1-CXKH-V-O 5x1.5 mm2 , pevně | m | 110 |  | 0 |  |  |  | základní |  | 0 | 0 | 0 | 0 | 0 | 16 | K | 2 | ROZPOCET | 0 | 0 | 0 | 0 | 0 | 1 | 0 | 16 | 253024128
| PP |  | KABEL SE SNÍŽENOU HOŘLAVOSTÍ, S FUNKČNÍ SCHOPNOSTÍ PŘI POŽÁRU, TŘÍDA REAKCE NA OHEŇ - B2 ca, s1, D0 + požárně odolný nosný systém (příchytky, trubky, žlaby, .. + šrouby) 1-CXKH-V-O 5x1.5 mm2 , pevně | [15 empty] | PP | 2
52 | K | Pol150 | UKONČENÍ VODIČŮ V ROZVADĚČÍCH JYTY-O 14x1 ŠEDÁ JYTY-O 14x1 ŠEDÁ FÓLIE 100M | m | 38 |  | 0 |  |  |  | základní |  | 0 | 0 | 0 | 0 | 0 | 16 | K | 2 | ROZPOCET | 0 | 0 | 0 | 0 | 0 | 1 | 0 | 16 | 418247865
| PP |  | UKONČENÍ VODIČŮ V ROZVADĚČÍCH JYTY-O 14x1 ŠEDÁ JYTY-O 14x1 ŠEDÁ FÓLIE 100M | [15 empty] | PP | 2
53 | K | Pol151 | POŽÁRNĚ ODOLNÁ KRABICE včetně pož.odol.kotev/šroubů 8135 KRABICE S KRYTÍM IP 54 | ks | 22 |  | 0 |  |  |  | základní |  | 0 | 0 | 0 | 0 | 0 | 16 | K | 2 | ROZPOCET | 0 | 0 | 0 | 0 | 0 | 1 | 0 | 16 | -1692861053
| PP |  | POŽÁRNĚ ODOLNÁ KRABICE včetně pož.odol.kotev/šroubů 8135 KRABICE S KRYTÍM IP 54 | [15 empty] | PP | 2
54 | K | Pol152 | KABELOVÝ ŽLAB POŽÁRNĚ ODOLNÝ VČETNĚ NOSNÝCH SPOJOVACÍCH DOPLŇKÚ KZ 60x50x1.50 | m | 50 |  | 0 |  |  |  | základní |  | 0 | 0 | 0 | 0 | 0 | 16 | K | 2 | ROZPOCET | 0 | 0 | 0 | 0 | 0 | 1 | 0 | 16 | -1325379195
| PP |  | KABELOVÝ ŽLAB POŽÁRNĚ ODOLNÝ VČETNĚ NOSNÝCH SPOJOVACÍCH DOPLŇKÚ KZ 60x50x1.50 | [15 empty] | PP | 2
55 | K | Pol153 | KABELOVÝ ŽLAB POŽÁRNĚ ODOLNÝ VČETNĚ NOSNÝCH SPOJOVACÍCH DOPLŇKÚ KZ 60x100x1.50 | m | 40 |  | 0 |  |  |  | základní |  | 0 | 0 | 0 | 0 | 0 | 16 | K | 2 | ROZPOCET | 0 | 0 | 0 | 0 | 0 | 1 | 0 | 16 | 257463201
| PP |  | KABELOVÝ ŽLAB POŽÁRNĚ ODOLNÝ VČETNĚ NOSNÝCH SPOJOVACÍCH DOPLŇKÚ KZ 60x100x1.50 | [15 empty] | PP | 2
56 | K | Pol154 | MONTÁŽ SVÍTIDEL VČETNĚ ZDROJÚ - dle projektu "umělého osvětlení" stropní/nástěnné nouzové(P,E) | ks | 34 |  | 0 |  |  |  | základní |  | 0 | 0 | 0 | 0 | 0 | 16 | K | 2 | ROZPOCET | 0 | 0 | 0 | 0 | 0 | 1 | 0 | 16 | -2068985020
| PP |  | MONTÁŽ SVÍTIDEL VČETNĚ ZDROJÚ - dle projektu "umělého osvětlení" stropní/nástěnné nouzové(P,E) | [15 empty] | PP | 2
57 | K | Pol155 | MONTÁŽ, ZAPOJENÍ ovládací a sign.panel NO | ks | 1 |  | 0 |  |  |  | základní |  | 0 | 0 | 0 | 0 | 0 | 16 | K | 2 | ROZPOCET | 0 | 0 | 0 | 0 | 0 | 1 | 0 | 16 | 371067250
| PP |  | MONTÁŽ, ZAPOJENÍ ovládací a sign.panel NO | [15 empty] | PP | 2
58 | K | Pol156 | MONTÁŽ, ZAPOJENÍ 3f monitor v R* | ks | 2 |  | 0 |  |  |  | základní |  | 0 | 0 | 0 | 0 | 0 | 16 | K | 2 | ROZPOCET | 0 | 0 | 0 | 0 | 0 | 1 | 0 | 16 | -1658423946
| PP |  | MONTÁŽ, ZAPOJENÍ 3f monitor v R* | [15 empty] | PP | 2
59 | K | Pol157 | ZAPOJENÍ CBS asistence dodavateli | ks | 1 |  | 0 |  |  |  | základní |  | 0 | 0 | 0 | 0 | 0 | 16 | K | 2 | ROZPOCET | 0 | 0 | 0 | 0 | 0 | 1 | 0 | 16 | 2068340708
| PP |  | ZAPOJENÍ CBS asistence dodavateli | [15 empty] | PP | 2
60 | K | Pol158 | PROTIPOŽÁRNÍ PŘEPÁŽKY Protip.průchod stropem t 50cm | m2 | 1 |  | 0 |  |  |  | základní |  | 0 | 0 | 0 | 0 | 0 | 16 | K | 2 | ROZPOCET | 0 | 0 | 0 | 0 | 0 | 1 | 0 | 16 | -1610756293
| PP |  | PROTIPOŽÁRNÍ PŘEPÁŽKY Protip.průchod stropem t 50cm | [15 empty] | PP | 2
61 | K | Pol159 | PROTIPOŽÁRNÍ PŘEPÁŽKY Protip.průchod stěnou t 30cm | m2 | 1 |  | 0 |  |  |  | základní |  | 0 | 0 | 0 | 0 | 0 | 16 | K | 2 | ROZPOCET | 0 | 0 | 0 | 0 | 0 | 1 | 0 | 16 | -1414009692
| PP |  | PROTIPOŽÁRNÍ PŘEPÁŽKY Protip.průchod stěnou t 30cm | [15 empty] | PP | 2
| D | D3_MTZ | Ostatní rozvody - montáž |  |  |  | 0 | [5 empty] | 0 |  | 0 |  | 0 | 1 | D | 1 | ROZPOCET | [6 empty] | 0
62 | K | Pol160 | NÁSTĚNNÝ SUŠIČ RUKOU 230V/2200W | ks | 3 |  | 0 |  |  |  | základní |  | 0 | 0 | 0 | 0 | 0 | 16 | K | 2 | ROZPOCET | 0 | 0 | 0 | 0 | 0 | 1 | 0 | 16 | -343909369
| PP |  | NÁSTĚNNÝ SUŠIČ RUKOU 230V/2200W | [15 empty] | PP | 2
63 | K | Pol161 | INSTALAČNÍ KRABICE,TRUBKY,KANÁLY,.. KP 68/2 KRABICE PŘÍSTROJOVÁ | ks | 102 |  | 0 |  |  |  | základní |  | 0 | 0 | 0 | 0 | 0 | 16 | K | 2 | ROZPOCET | 0 | 0 | 0 | 0 | 0 | 1 | 0 | 16 | -205427203
| PP |  | INSTALAČNÍ KRABICE,TRUBKY,KANÁLY,.. KP 68/2 KRABICE PŘÍSTROJOVÁ | [15 empty] | PP | 2
64 | K | Pol162 | INSTALAČNÍ KRABICE,TRUBKY,KANÁLY,.. KU 68-1902 KRABICE ODBOČNÁ | ks | 55 |  | 0 |  |  |  | základní |  | 0 | 0 | 0 | 0 | 0 | 16 | K | 2 | ROZPOCET | 0 | 0 | 0 | 0 | 0 | 1 | 0 | 16 | -567943258
| PP |  | INSTALAČNÍ KRABICE,TRUBKY,KANÁLY,.. KU 68-1902 KRABICE ODBOČNÁ | [15 empty] | PP | 2
65 | K | Pol163 | INSTALAČNÍ KRABICE,TRUBKY,KANÁLY,.. KO 97/5 KRABICE ODBOČNÁ | ks | 10 |  | 0 |  |  |  | základní |  | 0 | 0 | 0 | 0 | 0 | 16 | K | 2 | ROZPOCET | 0 | 0 | 0 | 0 | 0 | 1 | 0 | 16 | -985208939
| PP |  | INSTALAČNÍ KRABICE,TRUBKY,KANÁLY,.. KO 97/5 KRABICE ODBOČNÁ | [15 empty] | PP | 2
66 | K | Pol164 | INSTALAČNÍ KRABICE,TRUBKY,KANÁLY,.. 1516E TRUBKA TUHÁ PVC 320N délka 3 m barva světle šedá | m | 150 |  | 0 |  |  |  | základní |  | 0 | 0 | 0 | 0 | 0 | 16 | K | 2 | ROZPOCET | 0 | 0 | 0 | 0 | 0 | 1 | 0 | 16 | 1597296615
| PP |  | INSTALAČNÍ KRABICE,TRUBKY,KANÁLY,.. 1516E TRUBKA TUHÁ PVC 320N délka 3 m barva světle šedá | [15 empty] | PP | 2
67 | K | Pol165 | INSTALAČNÍ KRABICE,TRUBKY,KANÁLY,.. 2323 TRUBKA OHEBNÁ - LPFLEX | m | 20 |  | 0 |  |  |  | základní |  | 0 | 0 | 0 | 0 | 0 | 16 | K | 2 | ROZPOCET | 0 | 0 | 0 | 0 | 0 | 1 | 0 | 16 | -1511513738
| PP |  | INSTALAČNÍ KRABICE,TRUBKY,KANÁLY,.. 2323 TRUBKA OHEBNÁ - LPFLEX | [15 empty] | PP | 2
68 | K | Pol166 | INSTALAČNÍ KRABICE,TRUBKY,KANÁLY,.. 1436 TRUBKA OHEBNÁ - MONOFLEX | m | 50 |  | 0 |  |  |  | základní |  | 0 | 0 | 0 | 0 | 0 | 16 | K | 2 | ROZPOCET | 0 | 0 | 0 | 0 | 0 | 1 | 0 | 16 | 498177917
| PP |  | INSTALAČNÍ KRABICE,TRUBKY,KANÁLY,.. 1436 TRUBKA OHEBNÁ - MONOFLEX | [15 empty] | PP | 2
69 | K | Pol167 | SVORKOVNICE KRABICOVÁ 273-102 4x1-2,5mm2 | ks | 900 |  | 0 |  |  |  | základní |  | 0 | 0 | 0 | 0 | 0 | 16 | K | 2 | ROZPOCET | 0 | 0 | 0 | 0 | 0 | 1 | 0 | 16 | 525329994
| PP |  | SVORKOVNICE KRABICOVÁ 273-102 4x1-2,5mm2 | [15 empty] | PP | 2
70 | K | Pol168 | PLASTOVÉ ODBOČNÉ NÁSTĚNNÉ KRABICE DK90 IP54/65 D 9045/Z 4 mm2, 5 pol. svorkovnice | ks | 5 |  | 0 |  |  |  | základní |  | 0 | 0 | 0 | 0 | 0 | 16 | K | 2 | ROZPOCET | 0 | 0 | 0 | 0 | 0 | 1 | 0 | 16 | -682507169
| PP |  | PLASTOVÉ ODBOČNÉ NÁSTĚNNÉ KRABICE DK90 IP54/65 D 9045/Z 4 mm2, 5 pol. svorkovnice | [15 empty] | PP | 2
71 | K | Pol169 | VODIČ JEDNOŽILOVÝ, IZOLACE PVC CY6 Žlutozelený, pevně | m | 20 |  | 0 |  |  |  | základní |  | 0 | 0 | 0 | 0 | 0 | 16 | K | 2 | ROZPOCET | 0 | 0 | 0 | 0 | 0 | 1 | 0 | 16 | -580527150
| PP |  | VODIČ JEDNOŽILOVÝ, IZOLACE PVC CY6 Žlutozelený, pevně | [15 empty] | PP | 2
72 | K | Pol170 | VODIČ JEDNOŽILOVÝ, IZOLACE PVC CY 10 mm2,z/žl, pevně | m | 50 |  | 0 |  |  |  | základní |  | 0 | 0 | 0 | 0 | 0 | 16 | K | 2 | ROZPOCET | 0 | 0 | 0 | 0 | 0 | 1 | 0 | 16 | -616653175
| PP |  | VODIČ JEDNOŽILOVÝ, IZOLACE PVC CY 10 mm2,z/žl, pevně | [15 empty] | PP | 2
73 | K | Pol171 | ZEMNÍCÍ SVORKA ZSA16 zemnicí svorka na potrubí | ks | 10 |  | 0 |  |  |  | základní |  | 0 | 0 | 0 | 0 | 0 | 16 | K | 2 | ROZPOCET | 0 | 0 | 0 | 0 | 0 | 1 | 0 | 16 | 1656312967
| PP |  | ZEMNÍCÍ SVORKA ZSA16 zemnicí svorka na potrubí | [15 empty] | PP | 2
74 | K | Pol173 | PŘÍSTROJOVÁ PŘÍPOJKA 400V/25A s odlehčovací sponou | ks | 19 |  | 0 |  |  |  | základní |  | 0 | 0 | 0 | 0 | 0 | 16 | K | 2 | ROZPOCET | 0 | 0 | 0 | 0 | 0 | 1 | 0 | 16 | -517979880
| PP |  | PŘÍSTROJOVÁ PŘÍPOJKA 400V/25A s odlehčovací sponou | [15 empty] | PP | 2
75 | K | Pol174 | UZEMŇOVACÍ PŘÍPOJNICE Uzemňovací lišta pro pospojení - 1243 | ks | 10 |  | 0 |  |  |  | základní |  | 0 | 0 | 0 | 0 | 0 | 16 | K | 2 | ROZPOCET | 0 | 0 | 0 | 0 | 0 | 1 | 0 | 16 | 1544876299
| PP |  | UZEMŇOVACÍ PŘÍPOJNICE Uzemňovací lišta pro pospojení - 1243 | [15 empty] | PP | 2
76 | K | Pol175 | KABELOVÝ ŽLAB DRÁTĚNÝ DÉLKA 2,5m, VČETNĚ PŘÍSLUŠENSTVÍ 50/50 drátěný žlab | m | 80 |  | 0 |  |  |  | základní |  | 0 | 0 | 0 | 0 | 0 | 16 | K | 2 | ROZPOCET | 0 | 0 | 0 | 0 | 0 | 1 | 0 | 16 | 1503992833
| PP |  | KABELOVÝ ŽLAB DRÁTĚNÝ DÉLKA 2,5m, VČETNĚ PŘÍSLUŠENSTVÍ 50/50 drátěný žlab | [15 empty] | PP | 2
77 | K | Pol176 | KABELOVÝ ŽLAB DRÁTĚNÝ DÉLKA 2,5m, VČETNĚ PŘÍSLUŠENSTVÍ 100/50 drátěný žlab | m | 20 |  | 0 |  |  |  | základní |  | 0 | 0 | 0 | 0 | 0 | 16 | K | 2 | ROZPOCET | 0 | 0 | 0 | 0 | 0 | 1 | 0 | 16 | -1522023964
| PP |  | KABELOVÝ ŽLAB DRÁTĚNÝ DÉLKA 2,5m, VČETNĚ PŘÍSLUŠENSTVÍ 100/50 drátěný žlab | [15 empty] | PP | 2
78 | K | Pol177 | KABEL SILOVÝ,IZOLACE PVC BEZ VODIČE PE CYKY-O 2x1.5 mm2 , pevně | m | 65 |  | 0 |  |  |  | základní |  | 0 | 0 | 0 | 0 | 0 | 16 | K | 2 | ROZPOCET | 0 | 0 | 0 | 0 | 0 | 1 | 0 | 16 | 884888033
| PP |  | KABEL SILOVÝ,IZOLACE PVC BEZ VODIČE PE CYKY-O 2x1.5 mm2 , pevně | [15 empty] | PP | 2
79 | K | Pol178 | KABEL SILOVÝ,IZOLACE PVC BEZ VODIČE PE CYKY-O 3x1.5 mm2 , pevně | m | 150 |  | 0 |  |  |  | základní |  | 0 | 0 | 0 | 0 | 0 | 16 | K | 2 | ROZPOCET | 0 | 0 | 0 | 0 | 0 | 1 | 0 | 16 | -1343325875
| PP |  | KABEL SILOVÝ,IZOLACE PVC BEZ VODIČE PE CYKY-O 3x1.5 mm2 , pevně | [15 empty] | PP | 2
80 | K | Pol179 | KABEL SILOVÝ,IZOLACE PVC S VODIČEM PE CYKY-J 3x1.5 mm2 , pevně | m | 1210 |  | 0 |  |  |  | základní |  | 0 | 0 | 0 | 0 | 0 | 16 | K | 2 | ROZPOCET | 0 | 0 | 0 | 0 | 0 | 1 | 0 | 16 | -2036446347
| PP |  | KABEL SILOVÝ,IZOLACE PVC S VODIČEM PE CYKY-J 3x1.5 mm2 , pevně | [15 empty] | PP | 2
81 | K | Pol180 | KABEL SILOVÝ,IZOLACE PVC S VODIČEM PE CYKY-J 3x2.5 mm2 , pevně | m | 1800 |  | 0 |  |  |  | základní |  | 0 | 0 | 0 | 0 | 0 | 16 | K | 2 | ROZPOCET | 0 | 0 | 0 | 0 | 0 | 1 | 0 | 16 | -1504440943
| PP |  | KABEL SILOVÝ,IZOLACE PVC S VODIČEM PE CYKY-J 3x2.5 mm2 , pevně | [15 empty] | PP | 2
82 | K | Pol181 | KABEL SILOVÝ,IZOLACE PVC S VODIČEM PE CYKY-J 5x1.5 mm2 , pevně | m | 700 |  | 0 |  |  |  | základní |  | 0 | 0 | 0 | 0 | 0 | 16 | K | 2 | ROZPOCET | 0 | 0 | 0 | 0 | 0 | 1 | 0 | 16 | -703835851
| PP |  | KABEL SILOVÝ,IZOLACE PVC S VODIČEM PE CYKY-J 5x1.5 mm2 , pevně | [15 empty] | PP | 2
83 | K | Pol182 | KABEL SILOVÝ,IZOLACE PVC S VODIČEM PE CYKY-J 5x2.5 mm2 , pevně | m | 160 |  | 0 |  |  |  | základní |  | 0 | 0 | 0 | 0 | 0 | 16 | K | 2 | ROZPOCET | 0 | 0 | 0 | 0 | 0 | 1 | 0 | 16 | 1817210790
| PP |  | KABEL SILOVÝ,IZOLACE PVC S VODIČEM PE CYKY-J 5x2.5 mm2 , pevně | [15 empty] | PP | 2
84 | K | Pol183 | KABEL SILOVÝ,IZOLACE PVC S VODIČEM PE CYKY-J 4x16 mm2 , pevně | m | 50 |  | 0 |  |  |  | základní |  | 0 | 0 | 0 | 0 | 0 | 16 | K | 2 | ROZPOCET | 0 | 0 | 0 | 0 | 0 | 1 | 0 | 16 | 2078871953
| PP |  | KABEL SILOVÝ,IZOLACE PVC S VODIČEM PE CYKY-J 4x16 mm2 , pevně | [15 empty] | PP | 2
85 | K | Pol184 | KABEL SILOVÝ,IZOLACE PVC S VODIČEM PE CYKY-J 5x10 mm2 , pevně | m | 40 |  | 0 |  |  |  | základní |  | 0 | 0 | 0 | 0 | 0 | 16 | K | 2 | ROZPOCET | 0 | 0 | 0 | 0 | 0 | 1 | 0 | 16 | 1059651246
| PP |  | KABEL SILOVÝ,IZOLACE PVC S VODIČEM PE CYKY-J 5x10 mm2 , pevně | [15 empty] | PP | 2
86 | K | Pol185 | KABEL SILOVÝ,IZOLACE PVC S VODIČEM PE CYKY-J 5x16 mm2 , pevně | m | 15 |  | 0 |  |  |  | základní |  | 0 | 0 | 0 | 0 | 0 | 16 | K | 2 | ROZPOCET | 0 | 0 | 0 | 0 | 0 | 1 | 0 | 16 | 21213743
| PP |  | KABEL SILOVÝ,IZOLACE PVC S VODIČEM PE CYKY-J 5x16 mm2 , pevně | [15 empty] | PP | 2
87 | K | Pol186 | KABEL STÍNĚNÝ JYTY-O 2x1 mm , pevně | m | 19 |  | 0 |  |  |  | základní |  | 0 | 0 | 0 | 0 | 0 | 16 | K | 2 | ROZPOCET | 0 | 0 | 0 | 0 | 0 | 1 | 0 | 16 | -1447101949
| PP |  | KABEL STÍNĚNÝ JYTY-O 2x1 mm , pevně | [15 empty] | PP | 2
88 | K | Pol187 | KABEL STÍNĚNÝ JYTY-O 4x1 mm , pevně | m | 35 |  | 0 |  |  |  | základní |  | 0 | 0 | 0 | 0 | 0 | 16 | K | 2 | ROZPOCET | 0 | 0 | 0 | 0 | 0 | 1 | 0 | 16 | 622182330
| PP |  | KABEL STÍNĚNÝ JYTY-O 4x1 mm , pevně | [15 empty] | PP | 2
89 | K | Pol188 | ZÁSUVKA ZAPUŠTĚNÁ Zásuvka průmyslová, zapuštěná, s víčkem a instalační krabicí; řazení 3P+N+PE; b. bílá (RAL 1013), IP 44, 16 A | ks | 2 |  | 0 |  |  |  | základní |  | 0 | 0 | 0 | 0 | 0 | 16 | K | 2 | ROZPOCET | 0 | 0 | 0 | 0 | 0 | 1 | 0 | 16 | -1653091812
| PP |  | ZÁSUVKA ZAPUŠTĚNÁ Zásuvka průmyslová, zapuštěná, s víčkem a instalační krabicí; řazení 3P+N+PE; b. bílá (RAL 1013), IP 44, 16 A | [15 empty] | PP | 2
90 | K | Pol189 | JEDNOTLAČÍTKOVÝ OVLADAČ VE SKŘÍNI IP55 S ROZS. SKLEM GW42201 | ks | 2 |  | 0 |  |  |  | základní |  | 0 | 0 | 0 | 0 | 0 | 16 | K | 2 | ROZPOCET | 0 | 0 | 0 | 0 | 0 | 1 | 0 | 16 | 738295743
| PP |  | JEDNOTLAČÍTKOVÝ OVLADAČ VE SKŘÍNI IP55 S ROZS. SKLEM GW42201 | [15 empty] | PP | 2
91 | K | Pol190 | TLAČÍTKO, SPÍNAČ OSVĚTLENÍ kompletní pod omítku IP20 230V/10A | ks | 25 |  | 0 |  |  |  | základní |  | 0 | 0 | 0 | 0 | 0 | 16 | K | 2 | ROZPOCET | 0 | 0 | 0 | 0 | 0 | 1 | 0 | 16 | 1782695283
| PP |  | TLAČÍTKO, SPÍNAČ OSVĚTLENÍ kompletní pod omítku IP20 230V/10A | [15 empty] | PP | 2
92 | K | Pol191 | ZÁSUVKA 230V/16A KOMPLETNÍ - jednoduchá/dvojitá | ks | 55 |  | 0 |  |  |  | základní |  | 0 | 0 | 0 | 0 | 0 | 16 | K | 2 | ROZPOCET | 0 | 0 | 0 | 0 | 0 | 1 | 0 | 16 | -1446691524
| PP |  | ZÁSUVKA 230V/16A KOMPLETNÍ - jednoduchá/dvojitá | [15 empty] | PP | 2
93 | K | Pol192 | ZÁSUVKA 230V/16A KOMPLETNÍ - domovní - jednoduchá s víčkem | ks | 5 |  | 0 |  |  |  | základní |  | 0 | 0 | 0 | 0 | 0 | 16 | K | 2 | ROZPOCET | 0 | 0 | 0 | 0 | 0 | 1 | 0 | 16 | -711491256
| PP |  | ZÁSUVKA 230V/16A KOMPLETNÍ - domovní - jednoduchá s víčkem | [15 empty] | PP | 2
94 | K | Pol193 | ZÁSUVKA 230V/16A KOMPLETNÍ- domovní - jednoduchá s přep.T3 | ks | 10 |  | 0 |  |  |  | základní |  | 0 | 0 | 0 | 0 | 0 | 16 | K | 2 | ROZPOCET | 0 | 0 | 0 | 0 | 0 | 1 | 0 | 16 | 721775433
| PP |  | ZÁSUVKA 230V/16A KOMPLETNÍ- domovní - jednoduchá s přep.T3 | [15 empty] | PP | 2
95 | K | Pol194 | PROTIPOŽÁRNÍ PŘEPÁŽKY Protip.průchod stropem t 50cm | m2 | 0.5 |  | 0 |  |  |  | základní |  | 0 | 0 | 0 | 0 | 0 | 16 | K | 2 | ROZPOCET | 0 | 0 | 0 | 0 | 0 | 1 | 0 | 16 | 2041214391
| PP |  | PROTIPOŽÁRNÍ PŘEPÁŽKY Protip.průchod stropem t 50cm | [15 empty] | PP | 2
96 | K | Pol195 | PROTIPOŽÁRNÍ PŘEPÁŽKY Protip.průchod stěnou t 30cm | m2 | 1 |  | 0 |  |  |  | základní |  | 0 | 0 | 0 | 0 | 0 | 16 | K | 2 | ROZPOCET | 0 | 0 | 0 | 0 | 0 | 1 | 0 | 16 | -1506175490
| PP |  | PROTIPOŽÁRNÍ PŘEPÁŽKY Protip.průchod stěnou t 30cm | [15 empty] | PP | 2
97 | K | Pol196 | MONTÁŽ SVÍTIDEL VČETNĚ ZDROJÚ - dle projektu " umělého osvětlení" svítidlo obecně | ks | 150 |  | 0 |  |  |  | základní |  | 0 | 0 | 0 | 0 | 0 | 16 | K | 2 | ROZPOCET | 0 | 0 | 0 | 0 | 0 | 1 | 0 | 16 | 184873588
| PP |  | MONTÁŽ SVÍTIDEL VČETNĚ ZDROJÚ - dle projektu " umělého osvětlení" svítidlo obecně | [15 empty] | PP | 2
| D | HZS | Hodinové zúčtovací sazby |  |  |  | 0 | [5 empty] | 0 |  | 0 |  | 0 | 4 | D | 1 | ROZPOCET | [6 empty] | 0
98 | K | Pol197 | HODINOVE ZUCTOVACI SAZBY Demontaz stavajiciho zarizeni | hod | 80 |  | 0 |  |  |  | základní |  | 0 | 0 | 0 | 0 | 0 | 16 | K | 2 | ROZPOCET | 0 | 0 | 0 | 0 | 0 | 1 | 0 | 16 | 1977987052
| PP |  | HODINOVE ZUCTOVACI SAZBY Demontaz stavajiciho zarizeni | [15 empty] | PP | 2
99 | K | Pol198 | HODINOVE ZUCTOVACI SAZBY Vyhledani pripojovaciho mista | hod | 5 |  | 0 |  |  |  | základní |  | 0 | 0 | 0 | 0 | 0 | 16 | K | 2 | ROZPOCET | 0 | 0 | 0 | 0 | 0 | 1 | 0 | 16 | -2020019403
| PP |  | HODINOVE ZUCTOVACI SAZBY Vyhledani pripojovaciho mista | [15 empty] | PP | 2
100 | K | Pol199 | HODINOVE ZUCTOVACI SAZBY Napojeni na stavajici zarizeni | hod | 5 |  | 0 |  |  |  | základní |  | 0 | 0 | 0 | 0 | 0 | 16 | K | 2 | ROZPOCET | 0 | 0 | 0 | 0 | 0 | 1 | 0 | 16 | 487254826
| PP |  | HODINOVE ZUCTOVACI SAZBY Napojeni na stavajici zarizeni | [15 empty] | PP | 2
101 | K | Pol200 | HODINOVE ZUCTOVACI SAZBY Priprava ke komplexni zkousce | hod | 10 |  | 0 |  |  |  | základní |  | 0 | 0 | 0 | 0 | 0 | 16 | K | 2 | ROZPOCET | 0 | 0 | 0 | 0 | 0 | 1 | 0 | 16 | 1065667165
| PP |  | HODINOVE ZUCTOVACI SAZBY Priprava ke komplexni zkousce | [15 empty] | PP | 2
102 | K | Pol201 | HODINOVE ZUCTOVACI SAZBY Zauceni obsluhy | hod | 10 |  | 0 |  |  |  | základní |  | 0 | 0 | 0 | 0 | 0 | 16 | K | 2 | ROZPOCET | 0 | 0 | 0 | 0 | 0 | 1 | 0 | 16 | 1832285735
| PP |  | HODINOVE ZUCTOVACI SAZBY Zauceni obsluhy | [15 empty] | PP | 2
103 | K | Pol202 | HODINOVE ZUCTOVACI SAZBY Zabezpeceni pracoviste | hod | 20 |  | 0 |  |  |  | základní |  | 0 | 0 | 0 | 0 | 0 | 16 | K | 2 | ROZPOCET | 0 | 0 | 0 | 0 | 0 | 1 | 0 | 16 | -1655658711
| PP |  | HODINOVE ZUCTOVACI SAZBY Zabezpeceni pracoviste | [15 empty] | PP | 2
104 | K | Pol203 | HODINOVE ZUCTOVACI SAZBY Montaz nad rámec PPV(sekání, průrazy,...) | hod | 50 |  | 0 |  |  |  | základní |  | 0 | 0 | 0 | 0 | 0 | 16 | K | 2 | ROZPOCET | 0 | 0 | 0 | 0 | 0 | 1 | 0 | 16 | -2097854639
| PP |  | HODINOVE ZUCTOVACI SAZBY Montaz nad rámec PPV(sekání, průrazy,...) | [15 empty] | PP | 2
105 | K | Pol204 | SPOLUPRACE S DODAVATELEM PŘI zapojovani a zkouskach | hod | 5 |  | 0 |  |  |  | základní |  | 0 | 0 | 0 | 0 | 0 | 16 | K | 2 | ROZPOCET | 0 | 0 | 0 | 0 | 0 | 1 | 0 | 16 | -1626666914
| PP |  | SPOLUPRACE S DODAVATELEM PŘI zapojovani a zkouskach | [15 empty] | PP | 2
106 | K | Pol205 | KOORDINACE POSTUPU PRACI S ostatnimi profesemi | hod | 10 |  | 0 |  |  |  | základní |  | 0 | 0 | 0 | 0 | 0 | 16 | K | 2 | ROZPOCET | 0 | 0 | 0 | 0 | 0 | 1 | 0 | 16 | 608983197
| PP |  | KOORDINACE POSTUPU PRACI S ostatnimi profesemi | [15 empty] | PP | 2
107 | K | Pol206 | PROVEDENÍ REVIZNÍCH ZKOUŠEK DLE CSN 331500 Revizni technik | hod | 80 |  | 0 |  |  |  | základní |  | 0 | 0 | 0 | 0 | 0 | 16 | K | 2 | ROZPOCET | 0 | 0 | 0 | 0 | 0 | 1 | 0 | 16 | -645726981
| PP |  | PROVEDENÍ REVIZNÍCH ZKOUŠEK DLE CSN 331500 Revizni technik | [15 empty] | PP | 2
| D | VRN | Vedlejší rozpočtové náklady |  |  |  | 0 | [5 empty] | 0 |  | 0 |  | 0 | 4 | D | 0 | ROZPOCET | [6 empty] | 0
108 | K | VRN1 | Doprava | kpl | 1 |  | 0 |  |  |  | základní |  | 0 | 0 | 0 | 0 | 0 | 1024 | K | 1 | ROZPOCET | 0 | 0 | 0 | 0 | 0 | 1 | 0 | 1024 | 1550709951
| PP |  | Doprava | [15 empty] | PP | 1
109 | K | VRN2 | Přesun hmot | kpl | 1 |  | 0 |  |  |  | základní |  | 0 | 0 | 0 | 0 | 0 | 1024 | K | 1 | ROZPOCET | 0 | 0 | 0 | 0 | 0 | 1 | 0 | 1024 | -1502750009
| PP |  | Přesun hmot | [15 empty] | PP | 1
110 | K | VRN3 | PPV z montáže: materiál + práce | kpl | 1 |  | 0 |  |  |  | základní |  | 0 | 0 | 0 | 0 | 0 | 1024 | K | 1 | ROZPOCET | 0 | 0 | 0 | 0 | 0 | 1 | 0 | 1024 | -1941477182
| PP |  | PPV z montáže: materiál + práce | [15 empty] | PP | 1

## SV_AV - Svítidla + auto, ...
[9 empty] | >> skryté sloupce << | [9 empty] | {847b1ccf-4c6c-400a-aeae-64afe2e0bee5}
2
| KRYCÍ LIST SOUPISU PRACÍ | [8 empty] | v --- níže se nacházejí doplnkové a pomocné údaje k sestavám --- v | [8 empty] | False
Stavba:
Arecheopark
Objekt:
SV_AV - Svítidla + auto, video
| KSO: |  |  |  |  | CC-CZ:
| Místo: |  | Všestary |  |  | Datum: | 27. 6. 2023
| Zadavatel: |  |  |  |  | IČ:
|  | Královéhradecký kraj, Pivovarské nám. 1245, HK |  |  |  | DIČ:
| Uchazeč: |  |  |  |  | IČ: | Vyplň údaj
|  | Vyplň údaj |  |  |  | DIČ: | Vyplň údaj
| Projektant: |  |  |  |  | IČ: | 27540863
|  | ARCHaPLAN s.r.o. |  |  |  | DIČ: | CZ275 40 863
| Zpracovatel: |  |  |  |  | IČ: | 27540863
|  | ARCHaPLAN s.r.o. |  |  |  | DIČ: | CZ275 40 863
Poznámka:
| Cena bez DPH | [5 empty] | 0
|  |  | Základ daně |  |  | Sazba daně | Výše daně
| DPH | základní | 0 |  |  | 21% | 0
|  | snížená | 0 |  |  | 15% | 0
|  | zákl. přenesená | 0 |  |  | 21% | 0
|  | sníž. přenesená | 0 |  |  | 15% | 0
|  | nulová | 0 |  |  | 0% | 0
| Cena s DPH |  |  | v | CZK |  | 0
REKAPITULACE ČLENĚNÍ SOUPISU PRACÍ
Stavba:
Arecheopark
Objekt:
SV_AV - Svítidla + auto, video
Místo: |  |  | Všestary |  |  | Datum: | 27. 6. 2023
Zadavatel: |  |  | Královéhradecký kraj, Pivovarské nám. 1245, HK |  |  | Projektant: | ARCHaPLAN s.r.o.
Uchazeč: |  |  | Vyplň údaj |  |  | Zpracovatel: | ARCHaPLAN s.r.o.
Kód dílu - Popis | [6 empty] | Cena celkem [CZK]
Náklady stavby celkem | [6 empty] | 0 | [12 empty] | -1
| D1 - Označ. Popis svítidla Referenční typ | [5 empty] | 0
| 741 017 - L1 Sestava L1 | [5 empty] | 0
| 741 023 - L2 Sestava L1 – segmenty | [5 empty] | 0
| 741 036 - PL1 Setava 3F lišt jedna sestava | [5 empty] | 0
| 741 044 - PL2 Sestava 3F lišt – dvě sestavy | [5 empty] | 0
| 741 053 - PL3 Sestava 3F lišt – čtyři sestavy | [5 empty] | 0
| 741 061 - PL4 Sestava 3F lišt – jedna sestava | [5 empty] | 0
| D2 - Montáž, ostatní | [5 empty] | 0
SOUPIS PRACÍ
Stavba:
Arecheopark
Objekt:
SV_AV - Svítidla + auto, video
Místo: |  |  | Všestary |  |  | Datum: | 27. 6. 2023
Zadavatel: |  |  | Královéhradecký kraj, Pivovarské nám. 1245, HK |  |  | Projektant: | ARCHaPLAN s.r.o.
Uchazeč: |  |  | Vyplň údaj |  |  | Zpracovatel: | ARCHaPLAN s.r.o.
PČ | Typ | Kód | Popis | MJ | Množství | J.cena [CZK] | Cena celkem [CZK] | Cenová soustava |  |  | DPH | J. Nh [h] | Nh celkem [h] | J. hmotnost [t] | Hmotnost celkem [t] | J. suť [t] | Suť Celkem [t]
Náklady soupisu celkem | [6 empty] | 0 | [5 empty] | 0 |  | 0 |  | 0 |  | D | -1 | [7 empty] | 0
| D | D1 | Označ. Popis svítidla Referenční typ |  |  |  | 0 | [5 empty] | 0 |  | 0 |  | 0 | 1 | D | 0 | ROZPOCET | [6 empty] | 0
1 | M | 741 001 | A1 Přisazené svítidlo LED 20W/3000K/2500lm, Ra 80, semiopál kryt, IP44 Modus KS LED 20W/3000K/2500lm, Ra 80 , semiopl kryt, IP44 | ks | 2 |  | 0 |  |  |  | základní |  | 0 | 0 | 0 | 0 | 0 | 32 | M | 1 | ROZPOCET | 0 | 0 | 0 | 0 | 0 | 1 | 0 | 16 | 2
| PP |  | A1 Přisazené svítidlo LED 20W/3000K/2500lm, Ra 80, semiopál kryt, IP44 Modus KS LED 20W/3000K/2500lm, Ra 80 , semiopl kryt, IP44 | [15 empty] | PP | 1
2 | M | 741 002 | A2 Přisazené svítidlo LED 20W/3000K/2700lm, Ra 80, opál kryt PC, IP65 Modus PL 2500 LED 20W/3000K/2700lm, Ra 80, opál PC kryt, IP 65 | ks | 8 |  | 0 |  |  |  | základní |  | 0 | 0 | 0 | 0 | 0 | 32 | M | 1 | ROZPOCET | 0 | 0 | 0 | 0 | 0 | 1 | 0 | 16 | 4
| PP |  | A2 Přisazené svítidlo LED 20W/3000K/2700lm, Ra 80, opál kryt PC, IP65 Modus PL 2500 LED 20W/3000K/2700lm, Ra 80, opál PC kryt, IP 65 | [15 empty] | PP | 1
3 | M | 741 003 | A7 Venkovní svítidlo TC-L 1/58WEVG, PC kryt, IP 65 – stávající, 1/58 EVG PC – stávající 6 ks | ks | 0 |  | 0 |  |  |  | základní |  | 0 | 0 | 0 | 0 | 0 | 32 | M | 1 | ROZPOCET | 0 | 0 | 0 | 0 | 0 | 1 | 0 | 16 | 6
| PP |  | A7 Venkovní svítidlo TC-L 1/58WEVG, PC kryt, IP 65 – stávající Vyrtych Vipet I 1/58 EVG PC – stávající 6 ks | [15 empty] | PP | 1
4 | M | 741 004 | C1 Zapuštěný LED panel 17W/3000K/1535lm, Ra 80, opál kryt, IP44,Slim 17W/3000K/1535W, Ra 80, opál, IP44 | ks | 1 |  | 0 |  |  |  | základní |  | 0 | 0 | 0 | 0 | 0 | 32 | M | 1 | ROZPOCET | 0 | 0 | 0 | 0 | 0 | 1 | 0 | 16 | 8
| PP |  | C1 Zapuštěný LED panel 17W/3000K/1535lm, Ra 80, opál kryt, IP44 Slim 17W/3000K/1535W, Ra 80, opál, IP44 | [15 empty] | PP | 1
5 | M | 741 005 | C2 Zapuštěný downlight LED10W/3000K/800lm, opál kryt, IP44, 145mm 9,6W/3000K/800lm, opál, bílé | ks | 6 |  | 0 |  |  |  | základní |  | 0 | 0 | 0 | 0 | 0 | 32 | M | 1 | ROZPOCET | 0 | 0 | 0 | 0 | 0 | 1 | 0 | 16 | 10
| PP |  | C2 Zapuštěný downlight LED10W/3000K/800lm, opál kryt, IP44, 145mm 9,6W/3000K/800lm, opál, bílé | [15 empty] | PP | 1
6 | M | 741 006 | C3 Zapuštěný downlight LED10W/3000K/1000lm, opál kryt, IP44, 145mm 9,6W/3000K/1000lm, opál, bílé | ks | 2 |  | 0 |  |  |  | základní |  | 0 | 0 | 0 | 0 | 0 | 32 | M | 1 | ROZPOCET | 0 | 0 | 0 | 0 | 0 | 1 | 0 | 16 | 12
| PP |  | C3 Zapuštěný downlight LED10W/3000K/1000lm, opál kryt, IP44, 145mm 9,6W/3000K/1000lm, opál, bílé | [15 empty] | PP | 1
7 | M | 741 007 | C4 Přisazené svítidlo LED 11W/3000K/1025lm, Ra 80, kryt 11W/3000K/1025lm, opál, IP44 bilá | ks | 2 |  | 0 |  |  |  | základní |  | 0 | 0 | 0 | 0 | 0 | 32 | M | 1 | ROZPOCET | 0 | 0 | 0 | 0 | 0 | 1 | 0 | 16 | 14
| PP |  | C4 Přisazené svítidlo LED 11W/3000K/1025lm, Ra 80, kryt 11W/3000K/1025lm, opál, IP44 bilá | [15 empty] | PP | 1
8 | M | 741 008 | F1 Přisazené liniové svítidlo s optikou LED 27W/3000K/3800lm, Ra80, NAR 27W/3000K 3800lm/90st DALI NAR4000M3BZ90/DALI/90 | ks | 12 |  | 0 |  |  |  | základní |  | 0 | 0 | 0 | 0 | 0 | 32 | M | 1 | ROZPOCET | 0 | 0 | 0 | 0 | 0 | 1 | 0 | 16 | 16
| PP |  | F1 Přisazené liniové svítidlo s optikou LED 27W/3000K/3800lm, Ra80, NAR 27W/3000K 3800lm/90st, NAR4000M3BZ90/DALI/90 | [15 empty] | PP | 1
9 | M | 741 009 | G1 Zapuštěné svítidlo do schodů LED 2W/3000K/199lm, Ra 80, 350mADC, bílé 6351.45/WW | ks | 30 |  | 0 |  |  |  | základní |  | 0 | 0 | 0 | 0 | 0 | 32 | M | 1 | ROZPOCET | 0 | 0 | 0 | 0 | 0 | 1 | 0 | 16 | 18
| PP |  | G1 Zapuštěné svítidlo do schodů LED 2W/3000K/199lm, Ra 80, 350mADC, bílé 6351.45/WW | [15 empty] | PP | 1
10 | M | 741 010 | TRG1A Napáječ 27W 500mA pro 6xG1, LC 20/100-1050/44 o4a NF SR EXC 87500921 | ks | 2 |  | 0 |  |  |  | základní |  | 0 | 0 | 0 | 0 | 0 | 32 | M | 1 | ROZPOCET | 0 | 0 | 0 | 0 | 0 | 1 | 0 | 16 | 20
| PP |  | TRG1A Napáječ 27W 500mA pro 6xG1, LC 20/100-1050/44 o4a NF SR EXC 87500921 | [15 empty] | PP | 1
11 | M | 741 011 | TRG1B Napáječ 45W 500mA pro 9xG1, LC 27/100-500/54 o4a NF SR EXC3 87500922 | ks | 2 |  | 0 |  |  |  | základní |  | 0 | 0 | 0 | 0 | 0 | 32 | M | 1 | ROZPOCET | 0 | 0 | 0 | 0 | 0 | 1 | 0 | 16 | 22
| PP |  | TRG1B Napáječ 45W 500mA pro 9xG1, LC 27/100-500/54 o4a NF SR EXC3 87500922 | [15 empty] | PP | 1
12 | M | 741 012 | H1 Zavěšené svítidlo 12W/3000K/762lm, Ra 90, DALI , 44 stupňů, bílé IG Laser QA05 12W/3000K/762lm, Ra 90, 01 bílá | ks | 9 |  | 0 |  |  |  | základní |  | 0 | 0 | 0 | 0 | 0 | 32 | M | 1 | ROZPOCET | 0 | 0 | 0 | 0 | 0 | 1 | 0 | 16 | 24
| PP |  | H1 Zavěšené svítidlo 12W/3000K/762lm, Ra 90, 44 stupňů, bílé IG Laser QA05 12W/3000K/762lm, Ra 90, 01 bílá | [15 empty] | PP | 1
13 | M | 741 013 | H1 Závěsný set pro H1 Ig závěsný set pro QA05 PA07 01 bílá | ks | 9 |  | 0 |  |  |  | základní |  | 0 | 0 | 0 | 0 | 0 | 32 | M | 1 | ROZPOCET | 0 | 0 | 0 | 0 | 0 | 1 | 0 | 16 | 26
| PP |  | H1 Závěsný set pro H1 Ig závěsný set pro QA05 PA07 01 bílá | [15 empty] | PP | 1
14 | M | 741 014 | H2 Zavěšené svítidlo 12W/3000K/762lm, Ra 90, 44 stupňů, bílé IG Laser QA05 12W/3000K/762lm, Ra 90, 01 bílá | ks | 1 |  | 0 |  |  |  | základní |  | 0 | 0 | 0 | 0 | 0 | 32 | M | 1 | ROZPOCET | 0 | 0 | 0 | 0 | 0 | 1 | 0 | 16 | 28
| PP |  | H2 Zavěšené svítidlo 12W/3000K/762lm, Ra 90, 44 stupňů, bílé IG Laser QA05 12W/3000K/762lm, Ra 90, 01 bílá | [15 empty] | PP | 1
15 | M | 741 015 | H2 Závěsný set pro H1 Ig závěsný set pro QA05 PA07 01 bílá | ks | 1 |  | 0 |  |  |  | základní |  | 0 | 0 | 0 | 0 | 0 | 32 | M | 1 | ROZPOCET | 0 | 0 | 0 | 0 | 0 | 1 | 0 | 16 | 30
| PP |  | H2 Závěsný set pro H1 Ig závěsný set pro QA05 PA07 01 bílá | [15 empty] | PP | 1
16 | M | 741 016 | K1 Nástěnné LED 12W/3000K/764lm, Ra80, chrom, 60LED 3000K, IP44 | ks | 2 |  | 0 |  |  |  | základní |  | 0 | 0 | 0 | 0 | 0 | 32 | M | 1 | ROZPOCET | 0 | 0 | 0 | 0 | 0 | 1 | 0 | 16 | 32
| PP |  | K1 Nástěnné LED 12W/3000K/764lm, Ra80, chrom 60LED 3000K, IP44 | [15 empty] | PP | 1
| D | 741 017 | L1 Sestava L1 |  |  |  | 0 | [5 empty] | 0 |  | 0 |  | 0 | 1 | D | 1 | ROZPOCET | [6 empty] | 0
17 | M | 741 018 | L1 Al profil přisazený 3m, elox Alu 3m | ks | 1 |  | 0 |  |  |  | základní |  | 0 | 0 | 0 | 0 | 0 | 32 | M | 2 | ROZPOCET | 0 | 0 | 0 | 0 | 0 | 1 | 0 | 16 | 34
| PP |  | L1 Al profil přisazený 3m, elox Alu 3m | [15 empty] | PP | 2
18 | M | 741 019 | L1 Difuzor mléčný optický 3m, mléčný difuzor 3m | ks | 1 |  | 0 |  |  |  | základní |  | 0 | 0 | 0 | 0 | 0 | 32 | M | 2 | ROZPOCET | 0 | 0 | 0 | 0 | 0 | 1 | 0 | 16 | 36
| PP |  | L1 Difuzor mléčný optický 3m, mléčný difuzor 3m | [15 empty] | PP | 2
19 | M | 741 020 | L1 Koncovka profilu ks, koncovka STOS | ks | 2 |  | 0 |  |  |  | základní |  | 0 | 0 | 0 | 0 | 0 | 32 | M | 2 | ROZPOCET | 0 | 0 | 0 | 0 | 0 | 1 | 0 | 16 | 38
| PP |  | L1 Koncovka profilu ks, koncovka STOS | [15 empty] | PP | 2
20 | M | 741 021 | L1 LED pásek 14,4W/m/24VDC/3000K/1250lm/Ra90 m Dreeslightind 541-218-3000 | ks | 2.25 |  | 0 |  |  |  | základní |  | 0 | 0 | 0 | 0 | 0 | 32 | M | 2 | ROZPOCET | 0 | 0 | 0 | 0 | 0 | 1 | 0 | 16 | 40
| PP |  | L1 LED pásek 14,4W/m/24VDC/3000K/1250lm/Ra90 m Dreeslightind 541-218-3000 | [15 empty] | PP | 2
21 | M | 741 022 | TRL1 Napáječ 35W-24VDC, LCA 35W 24V one4all SC PRE + krytky | ks | 1 |  | 0 |  |  |  | základní |  | 0 | 0 | 0 | 0 | 0 | 32 | M | 2 | ROZPOCET | 0 | 0 | 0 | 0 | 0 | 1 | 0 | 16 | 42
| PP |  | TRL1 Napáječ 35W-24VDC, LCA 35W 24V one4all SC PRE + krytky | [15 empty] | PP | 2
| D | 741 023 | L2 Sestava L1 – segmenty |  |  |  | 0 | [5 empty] | 0 |  | 0 |  | 0 | 1 | D | 1 | ROZPOCET | [6 empty] | 0
22 | M | 741 024 | L2 Al profil přisazený 3m, elox, Alu 3m | ks | 1 |  | 0 |  |  |  | základní |  | 0 | 0 | 0 | 0 | 0 | 32 | M | 2 | ROZPOCET | 0 | 0 | 0 | 0 | 0 | 1 | 0 | 16 | 44
| PP |  | L2 Al profil přisazený 3m, elox Alu 3m | [15 empty] | PP | 2
23 | M | 741 025 | L2 Difuzor mléčný optický 3m mléčný difuzor 3m | ks | 1 |  | 0 |  |  |  | základní |  | 0 | 0 | 0 | 0 | 0 | 32 | M | 2 | ROZPOCET | 0 | 0 | 0 | 0 | 0 | 1 | 0 | 16 | 46
| PP |  | L2 Difuzor mléčný optický 3m mléčný difuzor 3m | [15 empty] | PP | 2
24 | M | 741 026 | L2 Koncovka profilu ks | ks | 10 |  | 0 |  |  |  | základní |  | 0 | 0 | 0 | 0 | 0 | 32 | M | 2 | ROZPOCET | 0 | 0 | 0 | 0 | 0 | 1 | 0 | 16 | 48
| PP |  | L2 Koncovka profilu ks | [15 empty] | PP | 2
25 | M | 741 027 | L2 LED pásek 9,6W/m/24VDC/3000K/840lm/Ra90 m, 541-217-3000 | ks | 3 |  | 0 |  |  |  | základní |  | 0 | 0 | 0 | 0 | 0 | 32 | M | 2 | ROZPOCET | 0 | 0 | 0 | 0 | 0 | 1 | 0 | 16 | 50
| PP |  | L2 LED pásek 9,6W/m/24VDC/3000K/840lm/Ra90 m, 541-217-3000 | [15 empty] | PP | 2
26 | M | 741 028 | TRL2 Napáječ 35W-24VDC, LCA 35W 24V one4all SC PRE + krytky | ks | 1 |  | 0 |  |  |  | základní |  | 0 | 0 | 0 | 0 | 0 | 32 | M | 2 | ROZPOCET | 0 | 0 | 0 | 0 | 0 | 1 | 0 | 16 | 52
| PP |  | TRL2 Napáječ 35W-24VDC, LCA 35W 24V one4all SC PRE + krytky | [15 empty] | PP | 2
27 | M | 741 029 | N1 Nouzové přisazené svítidlo CBS, LED 1W/4000K/105lm, antipanika, 24VDC SNO, Eco PM PLC 4000K antipanic | ks | 17 |  | 0 |  |  |  | základní |  | 0 | 0 | 0 | 0 | 0 | 32 | M | 2 | ROZPOCET | 0 | 0 | 0 | 0 | 0 | 1 | 0 | 16 | 54
| PP |  | N1 Nouzové přisazené svítidlo CBS, LED 1W/4000K/105lm, antipanika, 24VDC SNO Eco PM PLC 4000K antipanic | [15 empty] | PP | 2
28 | M | 741 030 | N1 Vyrovnávací člen pro instalaci na šikmé plochy krovu Atyp | ks | 12 |  | 0 |  |  |  | základní |  | 0 | 0 | 0 | 0 | 0 | 32 | M | 2 | ROZPOCET | 0 | 0 | 0 | 0 | 0 | 1 | 0 | 16 | 56
| PP |  | N1 Vyrovnávací člen pro instalaci na šikmé plochy krovu Atyp | [15 empty] | PP | 2
29 | M | 741 031 | N2 Nouzové zapuštěné svítidlo CBS, LED 1W/4000K/105lm, antipanika, 24VDC SNO Eco PM PLC 4000K antipanic | ks | 2 |  | 0 |  |  |  | základní |  | 0 | 0 | 0 | 0 | 0 | 32 | M | 2 | ROZPOCET | 0 | 0 | 0 | 0 | 0 | 1 | 0 | 16 | 58
| PP |  | N2 Nouzové zapuštěné svítidlo CBS, LED 1W/4000K/105lm, antipanika, 24VDC SNO Eco PM PLC 4000K antipanic | [15 empty] | PP | 2
30 | M | 741 032 | N3 Venkovní nouzové svítidlo CBS, LED 3W/4000K, antipanika. 24VDC SNO Shape SL | ks | 1 |  | 0 |  |  |  | základní |  | 0 | 0 | 0 | 0 | 0 | 32 | M | 2 | ROZPOCET | 0 | 0 | 0 | 0 | 0 | 1 | 0 | 16 | 60
| PP |  | N3 Venkovní nouzové svítidlo CBS, LED 3W/4000K, antipanika. 24VDC SNO Shape SL | [15 empty] | PP | 2
31 | M | 741 033 | P1 Nalepovací piktogram , čitelnost 14m | ks | 2 |  | 0 |  |  |  | základní |  | 0 | 0 | 0 | 0 | 0 | 32 | M | 2 | ROZPOCET | 0 | 0 | 0 | 0 | 0 | 1 | 0 | 16 | 62
| PP |  | P1 Nalepovací piktogram , čitelnost 14m | [15 empty] | PP | 2
32 | M | 741 034 | P2 Nástěnné nouzové svítidlo CBS LED2W, piktogramem 12m, čočka 160lm, 24VDC SNO, RZ1 plus LEDPLC24 | ks | 13 |  | 0 |  |  |  | základní |  | 0 | 0 | 0 | 0 | 0 | 32 | M | 2 | ROZPOCET | 0 | 0 | 0 | 0 | 0 | 1 | 0 | 16 | 64
| PP |  | P2 Nástěnné nouzové svítidlo CBS LED2W, piktogramem 12m, čočka 160lm, 24VDC SNO, RZ1 plus LEDPLC24 | [15 empty] | PP | 2
33 | M | 741 035 | P2 Set univerzálních piktogramů, čitelnost 12m SNO Samolepicí folie 3x PU univerzální | ks | 13 |  | 0 |  |  |  | základní |  | 0 | 0 | 0 | 0 | 0 | 32 | M | 2 | ROZPOCET | 0 | 0 | 0 | 0 | 0 | 1 | 0 | 16 | 66
| PP |  | P2 Set univerzálních piktogramů, čitelnost 12m SNO Samolepicí folie 3x PU univerzální | [15 empty] | PP | 2
| D | 741 036 | PL1 Setava 3F lišt jedna sestava |  |  |  | 0 | [5 empty] | 0 |  | 0 |  | 0 | 1 | D | 1 | ROZPOCET | [6 empty] | 0
34 | M | 741 037 | PL1 Přisazená 3F lišta 3m, bílá IG P291,01 | ks | 2 |  | 0 |  |  |  | základní |  | 0 | 0 | 0 | 0 | 0 | 32 | M | 2 | ROZPOCET | 0 | 0 | 0 | 0 | 0 | 1 | 0 | 16 | 68
| PP |  | PL1 Přisazená 3F lišta 3m, bílá IG P291,01 | [15 empty] | PP | 2
35 | M | 741 038 | PL1 Přisazená 3F lišta 4m, bílý IG P292 01 | ks | 3 |  | 0 |  |  |  | základní |  | 0 | 0 | 0 | 0 | 0 | 32 | M | 2 | ROZPOCET | 0 | 0 | 0 | 0 | 0 | 1 | 0 | 16 | 70
| PP |  | PL1 Přisazená 3F lišta 4m, bílý IG P292 01 | [15 empty] | PP | 2
36 | M | 741 039 | PL1 Koncový napáječ bílý IG MXY3.01 | ks | 1 |  | 0 |  |  |  | základní |  | 0 | 0 | 0 | 0 | 0 | 32 | M | 2 | ROZPOCET | 0 | 0 | 0 | 0 | 0 | 1 | 0 | 16 | 72
| PP |  | PL1 Koncový napáječ bílý IG MXY3.01 | [15 empty] | PP | 2
37 | M | 741 040 | PL1 Elektrická spojka IG MXX2,01 | ks | 4 |  | 0 |  |  |  | základní |  | 0 | 0 | 0 | 0 | 0 | 32 | M | 2 | ROZPOCET | 0 | 0 | 0 | 0 | 0 | 1 | 0 | 16 | 74
| PP |  | PL1 Elektrická spojka IG MXX2,01 | [15 empty] | PP | 2
38 | M | 741 041 | PL1 Koncovka lišty IG MXW9 | ks | 1 |  | 0 |  |  |  | základní |  | 0 | 0 | 0 | 0 | 0 | 32 | M | 2 | ROZPOCET | 0 | 0 | 0 | 0 | 0 | 1 | 0 | 16 | 76
| PP |  | PL1 Koncovka lišty IG MXW9 | [15 empty] | PP | 2
39 | M | 741 042 | PL1 Uchyt lišty stropní IG MWW8 | ks | 18 |  | 0 |  |  |  | základní |  | 0 | 0 | 0 | 0 | 0 | 32 | M | 2 | ROZPOCET | 0 | 0 | 0 | 0 | 0 | 1 | 0 | 16 | 78
| PP |  | PL1 Uchyt lišty stropní IG MWW8 | [15 empty] | PP | 2
40 | M | 741 043 | PL1 Vyrovnávací člen pro úchyt | ks | 18 |  | 0 |  |  |  | základní |  | 0 | 0 | 0 | 0 | 0 | 32 | M | 2 | ROZPOCET | 0 | 0 | 0 | 0 | 0 | 1 | 0 | 16 | 80
| PP |  | PL1 Vyrovnávací člen pro úchyt | [15 empty] | PP | 2
| D | 741 044 | PL2 Sestava 3F lišt – dvě sestavy |  |  |  | 0 | [5 empty] | 0 |  | 0 |  | 0 | 1 | D | 1 | ROZPOCET | [6 empty] | 0
41 | M | 741 045 | PL2 Přisazená 3F lišta 4m, bílý IG P292 01 | ks | 6 |  | 0 |  |  |  | základní |  | 0 | 0 | 0 | 0 | 0 | 32 | M | 2 | ROZPOCET | 0 | 0 | 0 | 0 | 0 | 1 | 0 | 16 | 82
| PP |  | PL2 Přisazená 3F lišta 4m, bílý IG P292 01 | [15 empty] | PP | 2
42 | M | 741 046 | PL2 Přisazená 3F lišta 3m, bílá IG P291,01 | ks | 2 |  | 0 |  |  |  | základní |  | 0 | 0 | 0 | 0 | 0 | 32 | M | 2 | ROZPOCET | 0 | 0 | 0 | 0 | 0 | 1 | 0 | 16 | 84
| PP |  | PL2 Přisazená 3F lišta 3m, bílá IG P291,01 | [15 empty] | PP | 2
43 | M | 741 047 | PL2 Přisazená 3F lišta 2m, bílá IG P290,01 | ks | 2 |  | 0 |  |  |  | základní |  | 0 | 0 | 0 | 0 | 0 | 32 | M | 2 | ROZPOCET | 0 | 0 | 0 | 0 | 0 | 1 | 0 | 16 | 86
| PP |  | PL2 Přisazená 3F lišta 2m, bílá IG P290,01 | [15 empty] | PP | 2
44 | M | 741 048 | PL2 Koncový napáječ bílý IG MXY3.01 | ks | 2 |  | 0 |  |  |  | základní |  | 0 | 0 | 0 | 0 | 0 | 32 | M | 2 | ROZPOCET | 0 | 0 | 0 | 0 | 0 | 1 | 0 | 16 | 88
| PP |  | PL2 Koncový napájení bílý IG MXY3.01 | [15 empty] | PP | 2
45 | M | 741 049 | PL2 Elektrická spojka IG MXX2,01 | ks | 8 |  | 0 |  |  |  | základní |  | 0 | 0 | 0 | 0 | 0 | 32 | M | 2 | ROZPOCET | 0 | 0 | 0 | 0 | 0 | 1 | 0 | 16 | 90
| PP |  | PL2 Elektrická spojka IG MXX2,01 | [15 empty] | PP | 2
46 | M | 741 050 | PL2 Koncovka lišty IG MXW9 | ks | 2 |  | 0 |  |  |  | základní |  | 0 | 0 | 0 | 0 | 0 | 32 | M | 2 | ROZPOCET | 0 | 0 | 0 | 0 | 0 | 1 | 0 | 16 | 92
| PP |  | PL2 Koncovka lišty IG MXW9 | [15 empty] | PP | 2
47 | M | 741 051 | PL2 Uchyt lišty stropní IG MWW8 | ks | 34 |  | 0 |  |  |  | základní |  | 0 | 0 | 0 | 0 | 0 | 32 | M | 2 | ROZPOCET | 0 | 0 | 0 | 0 | 0 | 1 | 0 | 16 | 94
| PP |  | PL2 Uchyt lišty stropní IG MWW8 | [15 empty] | PP | 2
48 | M | 741 052 | PL2 Vyrovnávací člen pro úchyt | ks | 34 |  | 0 |  |  |  | základní |  | 0 | 0 | 0 | 0 | 0 | 32 | M | 2 | ROZPOCET | 0 | 0 | 0 | 0 | 0 | 1 | 0 | 16 | 96
| PP |  | PL2 Vyrovnávací člen pro úchyt | [15 empty] | PP | 2
| D | 741 053 | PL3 Sestava 3F lišt – čtyři sestavy |  |  |  | 0 | [5 empty] | 0 |  | 0 |  | 0 | 1 | D | 1 | ROZPOCET | [6 empty] | 0
49 | M | 741 054 | PL3 Přisazená 3F lišta 4m, bílý IG P292 01 | ks | 4 |  | 0 |  |  |  | základní |  | 0 | 0 | 0 | 0 | 0 | 32 | M | 2 | ROZPOCET | 0 | 0 | 0 | 0 | 0 | 1 | 0 | 16 | 98
| PP |  | PL3 Přisazená 3F lišta 4m, bílý IG P292 01 | [15 empty] | PP | 2
50 | M | 741 055 | PL3 Přisazená 3F lišta 3m, bílá IG P291,01 | ks | 4 |  | 0 |  |  |  | základní |  | 0 | 0 | 0 | 0 | 0 | 32 | M | 2 | ROZPOCET | 0 | 0 | 0 | 0 | 0 | 1 | 0 | 16 | 100
| PP |  | PL3 Přisazená 3F lišta 3m, bílá IG P291,01 | [15 empty] | PP | 2
51 | M | 741 056 | PL3 Koncový napáječ bílý IG MXY3.01 | ks | 4 |  | 0 |  |  |  | základní |  | 0 | 0 | 0 | 0 | 0 | 32 | M | 2 | ROZPOCET | 0 | 0 | 0 | 0 | 0 | 1 | 0 | 16 | 102
| PP |  | PL3 Koncový napáječ bílý IG MXY3.01 | [15 empty] | PP | 2
52 | M | 741 057 | PL3 Elektrická spojka IG MXX2,01 | ks | 4 |  | 0 |  |  |  | základní |  | 0 | 0 | 0 | 0 | 0 | 32 | M | 2 | ROZPOCET | 0 | 0 | 0 | 0 | 0 | 1 | 0 | 16 | 104
| PP |  | PL3 Elektrická spojka IG MXX2,01 | [15 empty] | PP | 2
53 | M | 741 058 | PL3 Koncovka lišty IG MXW9 | ks | 4 |  | 0 |  |  |  | základní |  | 0 | 0 | 0 | 0 | 0 | 32 | M | 2 | ROZPOCET | 0 | 0 | 0 | 0 | 0 | 1 | 0 | 16 | 106
| PP |  | PL3 Koncovka lišty IG MXW9 | [15 empty] | PP | 2
54 | M | 741 059 | PL3 Uchyt lišty stropní IG MWW8 | ks | 28 |  | 0 |  |  |  | základní |  | 0 | 0 | 0 | 0 | 0 | 32 | M | 2 | ROZPOCET | 0 | 0 | 0 | 0 | 0 | 1 | 0 | 16 | 108
| PP |  | PL3 Uchyt lišty stropní IG MWW8 | [15 empty] | PP | 2
55 | M | 741 060 | PL3 Vyrovnávací člen pro úchyt | ks | 28 |  | 0 |  |  |  | základní |  | 0 | 0 | 0 | 0 | 0 | 32 | M | 2 | ROZPOCET | 0 | 0 | 0 | 0 | 0 | 1 | 0 | 16 | 110
| PP |  | PL3 Vyrovnávací člen pro úchyt | [15 empty] | PP | 2
| D | 741 061 | PL4 Sestava 3F lišt – jedna sestava |  |  |  | 0 | [5 empty] | 0 |  | 0 |  | 0 | 1 | D | 1 | ROZPOCET | [6 empty] | 0
56 | M | 741 062 | PL4 Přisazená 3F lišta 4m, bílý IG P292 01 | ks | 3 |  | 0 |  |  |  | základní |  | 0 | 0 | 0 | 0 | 0 | 32 | M | 2 | ROZPOCET | 0 | 0 | 0 | 0 | 0 | 1 | 0 | 16 | 112
| PP |  | PL4 Přisazená 3F lišta 4m, bílý IG P292 01 | [15 empty] | PP | 2
57 | M | 741 063 | PL4 Přisazená 3F lišta 3m, bílá IG P291,01 | ks | 2 |  | 0 |  |  |  | základní |  | 0 | 0 | 0 | 0 | 0 | 32 | M | 2 | ROZPOCET | 0 | 0 | 0 | 0 | 0 | 1 | 0 | 16 | 114
| PP |  | PL4 Přisazená 3F lišta 3m, bílá IG P291,01 | [15 empty] | PP | 2
58 | M | 741 064 | PL4 Přisazená 3F lišta 2m, bílá IG P290,01 | ks | 1 |  | 0 |  |  |  | základní |  | 0 | 0 | 0 | 0 | 0 | 32 | M | 2 | ROZPOCET | 0 | 0 | 0 | 0 | 0 | 1 | 0 | 16 | 116
| PP |  | PL4 Přisazená 3F lišta 2m, bílá IG P290,01 | [15 empty] | PP | 2
59 | M | 741 065 | PL4 Napáječ L bílý IG MXY3.01 | ks | 1 |  | 0 |  |  |  | základní |  | 0 | 0 | 0 | 0 | 0 | 32 | M | 2 | ROZPOCET | 0 | 0 | 0 | 0 | 0 | 1 | 0 | 16 | 118
| PP |  | PL4 Napáječ L bílý IG MXY3.01 | [15 empty] | PP | 2
60 | M | 741 066 | PL4 Elektrická spojka IG MXX2,01 | ks | 4 |  | 0 |  |  |  | základní |  | 0 | 0 | 0 | 0 | 0 | 32 | M | 2 | ROZPOCET | 0 | 0 | 0 | 0 | 0 | 1 | 0 | 16 | 120
| PP |  | PL4 Elektrická spojka IG MXX2,01 | [15 empty] | PP | 2
61 | M | 741 067 | PL4 Koncovka lišty IG MXW9 | ks | 2 |  | 0 |  |  |  | základní |  | 0 | 0 | 0 | 0 | 0 | 32 | M | 2 | ROZPOCET | 0 | 0 | 0 | 0 | 0 | 1 | 0 | 16 | 122
| PP |  | PL4 Koncovka lišty IG MXW9 | [15 empty] | PP | 2
62 | M | 741 068 | PL4 Uchyt lišty stropní IG MWW8 | ks | 20 |  | 0 |  |  |  | základní |  | 0 | 0 | 0 | 0 | 0 | 32 | M | 2 | ROZPOCET | 0 | 0 | 0 | 0 | 0 | 1 | 0 | 16 | 124
| PP |  | PL4 Uchyt lišty stropní IG MWW8 | [15 empty] | PP | 2
63 | M | 741 069 | PIR1 Zapuštěný pohybový senzor 360st BEG PD3N-C FC | ks | 5 |  | 0 |  |  |  | základní |  | 0 | 0 | 0 | 0 | 0 | 32 | M | 2 | ROZPOCET | 0 | 0 | 0 | 0 | 0 | 1 | 0 | 16 | 126
| PP |  | PIR1 Zapuštěný pohybový senzor 360st BEG PD3N-C FC | [15 empty] | PP | 2
64 | M | 741 070 | R1,R1C Venkovní reflektor naklápěcí HIT35W/830 - stávající RZB Alu Star 721403.774 HIT 35/G12, 28 st, IP 54 stávající (6ks) | ks | 0 |  | 0 |  |  |  | základní |  | 0 | 0 | 0 | 0 | 0 | 32 | M | 2 | ROZPOCET | 0 | 0 | 0 | 0 | 0 | 1 | 0 | 16 | 128
| PP |  | R1,R1C Venkovní reflektor naklápěcí HIT35W/830 - stávající RZB Alu Star 721403.774 HIT 35/G12, 28 st, IP 54 stávající (6ks) | [15 empty] | PP | 2
65 | M | 741 071 | R2,R2C Venkovní reflektor naklápěcí HIT35W/830 - stávající RZB Alu Star 721404.774 HIT 35/G12, 42 st, IP 54 stávající (6ks) | ks | 0 |  | 0 |  |  |  | základní |  | 0 | 0 | 0 | 0 | 0 | 32 | M | 2 | ROZPOCET | 0 | 0 | 0 | 0 | 0 | 1 | 0 | 16 | 130
| PP |  | R2,R2C Venkovní reflektor naklápěcí HIT35W/830 - stávající RZB Alu Star 721404.774 HIT 35/G12, 42 st, IP 54 stávající (6ks) | [15 empty] | PP | 2
66 | M | 741 072 | R3 Galerijní reflektor do lišty LED 31W/3000K/2457lm, Ra90, DALI,18st., bílý IG Palco 86 Q675 31W/3000K/2457lm, RA 90, Medium 18st , 01 white | ks | 30 |  | 0 |  |  |  | základní |  | 0 | 0 | 0 | 0 | 0 | 32 | M | 2 | ROZPOCET | 0 | 0 | 0 | 0 | 0 | 1 | 0 | 16 | 132
| PP |  | R3 Galerijní reflektor do lišty LED 31W/3000K/2457lm, Ra90, DALI,18st., bílý IG Palco 86 Q675 31W/3000K/2457lm, RA 90, Medium 18st, 01 white | [15 empty] | PP | 2
67 | M | 741 073 | R3 Honey comb pro R3 IG Příslušenství Q675 honey comb MY38 | ks | 5 |  | 0 |  |  |  | základní |  | 0 | 0 | 0 | 0 | 0 | 32 | M | 2 | ROZPOCET | 0 | 0 | 0 | 0 | 0 | 1 | 0 | 16 | 134
| PP |  | R3 Honey comb pro R3 IG Příslušenství Q675 honey comb MY38 | [15 empty] | PP | 2
68 | M | 741 074 | R4 Galerijní reflektor do lišty LED 31W/3000K/1560lm,Ra90, 26st., bílý IG Palco 86 Q676 31W/3000K/2457lm, Ra 90, Flood 26 st.,DALI, 01 white | ks | 20 |  | 0 |  |  |  | základní |  | 0 | 0 | 0 | 0 | 0 | 32 | M | 2 | ROZPOCET | 0 | 0 | 0 | 0 | 0 | 1 | 0 | 16 | 136
| PP |  | R4 Galerijní reflektor do lišty LED 31W/3000K/1560lm,Ra90, 26st., bílý IG Palco 86 Q676 31W/3000K/2457lm, Ra 90, Flood 26 st.,DALI, 01 white | [15 empty] | PP | 2
69 | M | 741 075 | R5 Galerijní reflektor do lišty LED 24,5W/3000K/528lm,Ra90, gobo nástavec, bílý IG Palco framer Q745 24,5W/528lm, Ra 97, 01 white | ks | 6 |  | 0 |  |  |  | základní |  | 0 | 0 | 0 | 0 | 0 | 32 | M | 2 | ROZPOCET | 0 | 0 | 0 | 0 | 0 | 1 | 0 | 16 | 138
| PP |  | R5 Galerijní reflektor do lišty LED 24,5W/3000K/528lm,Ra90, gobo nástavec, bílý IG Palco framer Q745 24,5W/528lm, Ra 97, 01 white | [15 empty] | PP | 2
70 | M | 741 076 | R5 Iris nastavitelná clona IG Palco iris clona MXJ2 | ks | 6 |  | 0 |  |  |  | základní |  | 0 | 0 | 0 | 0 | 0 | 32 | M | 2 | ROZPOCET | 0 | 0 | 0 | 0 | 0 | 1 | 0 | 16 | 140
| PP |  | R5 Iris nastavitelná clona IG Palco iris clona MXJ2 | [15 empty] | PP | 2
71 | M | 741 077 | R6 Galerijní reflektor do lišty LED 31W/3000K/2457lm, Ra90,56st., bílý IG Palco 86 Q677 31W/3000K/2363lm, Ra 90, 01 white | ks | 10 |  | 0 |  |  |  | základní |  | 0 | 0 | 0 | 0 | 0 | 32 | M | 2 | ROZPOCET | 0 | 0 | 0 | 0 | 0 | 1 | 0 | 16 | 142
| PP |  | R6 Galerijní reflektor do lišty LED 31W/3000K/2457lm, Ra90, 56st., bílý IG Palco 86 Q677 31W/3000K/2363lm, Ra 90, 01 white | [15 empty] | PP | 2
72 | M | 741 078 | R7 Galerijní reflektor do lišty LED 24W/3000K/1560lm,Ra90, 26st., bílý IG Palco 62 Q662 24W/3000K/ 1560lm, RA 90, Flood 26st., 01 white | ks | 11 |  | 0 |  |  |  | základní |  | 0 | 0 | 0 | 0 | 0 | 32 | M | 2 | ROZPOCET | 0 | 0 | 0 | 0 | 0 | 1 | 0 | 16 | 144
| PP |  | R7 Galerijní reflektor do lišty LED 24W/3000K/1560lm,Ra90, 26st., bílý IG Palco 62 Q662 24W/3000K/ 1560lm, RA 90, Flood 26st., 01 white | [15 empty] | PP | 2
73 | M | 741 079 | T1 Zavěšená struktura 10x LED36W/3000K/3825lm, Ra 80, mikroprizma,spojky,závěsy,připojení Inge Kvadra 70 atyp | ks | 2 |  | 0 |  |  |  | základní |  | 0 | 0 | 0 | 0 | 0 | 32 | M | 2 | ROZPOCET | 0 | 0 | 0 | 0 | 0 | 1 | 0 | 16 | 146
| PP |  | T1 Zavěšená struktura 10x LED36W/3000K/3825lm, Ra 80, mikroprizma,spojky,závěsy,připojení Inge Kvadra 70 atyp | [15 empty] | PP | 2
74 | M | 741 080 | T2 Přisazené svítidlo LED 55W/3000K/5737lm, Ra 80, mikroprizma, bílé Kvadra 70 HI LED55W/3000K/5737lm, RA 80, mikroprizma 070, DALI, bílá | ks | 4 |  | 0 |  |  |  | základní |  | 0 | 0 | 0 | 0 | 0 | 32 | M | 2 | ROZPOCET | 0 | 0 | 0 | 0 | 0 | 1 | 0 | 16 | 148
| PP |  | T2 Přisazené svítidlo LED 55W/3000K/5737lm, Ra 80, mikroprizma, bílé Kvadra 70 HI LED55W/3000K/5737lm, RA 80, mikroprizma 070, DALI, bílá | [15 empty] | PP | 2
75 | M | 741 081 | V1 Nástěnné reflektorové svítidlo TC-T 26W VVG – stávající Ares Franco Mini TC-T 26 VVG, 166314.2 stávající (2ks) | ks | 0 |  | 0 |  |  |  | základní |  | 0 | 0 | 0 | 0 | 0 | 32 | M | 2 | ROZPOCET | 0 | 0 | 0 | 0 | 0 | 1 | 0 | 16 | 150
| PP |  | V1 Nástěnné reflektorové svítidlo TC-T 26W VVG – stávající Ares Franco Mini TC-T 26 VVG, 166314.2 stávající (2ks) | [15 empty] | PP | 2
76 | M | 741 082 | V2 Nástěnné reflektorové svítidlo HIT 20W/827 – stávající Ares Mini Franco HIT 20W PGJ5 163714.2 stávající (8ks) | ks | 0 |  | 0 |  |  |  | základní |  | 0 | 0 | 0 | 0 | 0 | 32 | M | 2 | ROZPOCET | 0 | 0 | 0 | 0 | 0 | 1 | 0 | 16 | 152
| PP |  | V2 Nástěnné reflektorové svítidlo HIT 20W/827 – stávající Ares Mini Franco HIT 20W PGJ5 163714.2 stávající (8ks) | [15 empty] | PP | 2
77 | M | 741 083 | V3 Nástěnné venkovní svítidlo LED 7W/3000K/600lm, Ra 80, IP65 , antracit LED2 BENO 7W/3000K/600lm, IP65 5131834DT | ks | 5 |  | 0 |  |  |  | základní |  | 0 | 0 | 0 | 0 | 0 | 32 | M | 2 | ROZPOCET | 0 | 0 | 0 | 0 | 0 | 1 | 0 | 16 | 154
| PP |  | V3 Nástěnné venkovní svítidlo LED 7W/3000K/600lm, Ra 80, IP65 , antracit LED2 BENO 7W/3000K/600lm, IP65 5131834DT | [15 empty] | PP | 2
78 | M | 741 084 | V4 Venkovní přisazené svítidlo LED 6,5W/2700K/647lm, Ra80, optika FloodIP65, LED 6,5W/647lm/2700KRa 80, | ks | 5 |  | 0 |  |  |  | základní |  | 0 | 0 | 0 | 0 | 0 | 32 | M | 2 | ROZPOCET | 0 | 0 | 0 | 0 | 0 | 1 | 0 | 16 | 156
| PP |  | V4 Venkovní přisazené svítidlo LED 6,5W/2700K/647lm, Ra80, optika FloodIP65, LED 6,5W/647lm/2700KRa 80, | [15 empty] | PP | 2
79 | M | 741 085 | CBS Centraliní baterie 24VDC, 6okruhů, skříň s požární odolností SNO SBU6E30 | ks | 1 |  | 0 |  |  |  | základní |  | 0 | 0 | 0 | 0 | 0 | 32 | M | 2 | ROZPOCET | 0 | 0 | 0 | 0 | 0 | 1 | 0 | 16 | 158
| PP |  | CBS Centraliní baterie 24VDC, 6okruhů, skříň s požární odolností SNO SBU6E30 | [15 empty] | PP | 2
80 | K | 741 086 | 3F Monitor výpadku napětí CBS do RZ SNO 3F | soub | 1 |  | 0 |  |  |  | základní |  | 0 | 0 | 0 | 0 | 0 | 16 | K | 2 | ROZPOCET | 0 | 0 | 0 | 0 | 0 | 1 | 0 | 16 | 160
| PP |  | 3F Monitor výpadku napětí CBS do RZ SNO 3F | [15 empty] | PP | 2
81 | K | 741 087 | Uvedení CBS do provozu SNO | soub | 1 |  | 0 |  |  |  | základní |  | 0 | 0 | 0 | 0 | 0 | 16 | K | 2 | ROZPOCET | 0 | 0 | 0 | 0 | 0 | 1 | 0 | 16 | 162
| PP |  | Uvedení CBS do provozu SNO | [15 empty] | PP | 2
82 | K | 741 088 | Seřízení osvětlovací soustavy | soub | 1 |  | 0 |  |  |  | základní |  | 0 | 0 | 0 | 0 | 0 | 16 | K | 2 | ROZPOCET | 0 | 0 | 0 | 0 | 0 | 1 | 0 | 16 | 164
| PP |  | Seřízení osvětlovací soustavy | [15 empty] | PP | 2
| D | D2 | Montáž, ostatní |  |  |  | 0 | [5 empty] | 0 |  | 0 |  | 0 | 1 | D | 0 | ROZPOCET | [6 empty] | 0
83 | K | Pol74 | Montážní práce | soub | 1 |  | 0 |  |  |  | základní |  | 0 | 0 | 0 | 0 | 0 | 16 | K | 1 | ROZPOCET | 0 | 0 | 0 | 0 | 0 | 1 | 0 | 16 | 166
| PP |  | Montážní práce | [15 empty] | PP | 1
84 | K | Pol75 | PPV | kpl | 1 |  | 0 |  |  |  | základní |  | 0 | 0 | 0 | 0 | 0 | 16 | K | 1 | ROZPOCET | 0 | 0 | 0 | 0 | 0 | 1 | 0 | 16 | 168
| PP |  | PPV | [15 empty] | PP | 1
85 | K | Pol76 | Zařízení staveniště - lešení | soub | 1 |  | 0 |  |  |  | základní |  | 0 | 0 | 0 | 0 | 0 | 16 | K | 1 | ROZPOCET | 0 | 0 | 0 | 0 | 0 | 1 | 0 | 16 | 170
| PP |  | Zařízení staveniště - lešení | [15 empty] | PP | 1
86 | K | Pol77 | Doprava, přesuny hmot | soub | 1 |  | 0 |  |  |  | základní |  | 0 | 0 | 0 | 0 | 0 | 16 | K | 1 | ROZPOCET | 0 | 0 | 0 | 0 | 0 | 1 | 0 | 16 | 172
| PP |  | Doprava, přesuny hmot | [15 empty] | PP | 1
87 | K | Pol81 | Likvidace zbylého materiálu | kpl | 1 |  | 0 |  |  |  | základní |  | 0 | 0 | 0 | 0 | 0 | 16 | K | 1 | ROZPOCET | 0 | 0 | 0 | 0 | 0 | 1 | 0 | 16 | 174
| PP |  | Likvidace zbylého materiálu | [15 empty] | PP | 1

## VON - Vedlejší o ostatní ...
[9 empty] | >> skryté sloupce << | [9 empty] | {c661581b-c349-4927-93b7-a385aea8f193}
2
| KRYCÍ LIST SOUPISU PRACÍ | [8 empty] | v --- níže se nacházejí doplnkové a pomocné údaje k sestavám --- v | [8 empty] | False
Stavba:
Arecheopark
Objekt:
VON - Vedlejší o ostatní náklady
| KSO: |  |  |  |  | CC-CZ:
| Místo: |  | Všestary |  |  | Datum: | 27. 6. 2023
| Zadavatel: |  |  |  |  | IČ:
|  | Královéhradecký kraj, Pivovarské nám. 1245, HK |  |  |  | DIČ:
| Uchazeč: |  |  |  |  | IČ: | Vyplň údaj
|  | Vyplň údaj |  |  |  | DIČ: | Vyplň údaj
| Projektant: |  |  |  |  | IČ: | 27540863
|  | ARCHaPLAN s.r.o. |  |  |  | DIČ: | CZ275 40 863
| Zpracovatel: |  |  |  |  | IČ: | 27540863
|  | ARCHaPLAN s.r.o. |  |  |  | DIČ: | CZ275 40 863
Poznámka:
| Cena bez DPH | [5 empty] | 0
|  |  | Základ daně |  |  | Sazba daně | Výše daně
| DPH | základní | 0 |  |  | 21% | 0
|  | snížená | 0 |  |  | 15% | 0
|  | zákl. přenesená | 0 |  |  | 21% | 0
|  | sníž. přenesená | 0 |  |  | 15% | 0
|  | nulová | 0 |  |  | 0% | 0
| Cena s DPH |  |  | v | CZK |  | 0
REKAPITULACE ČLENĚNÍ SOUPISU PRACÍ
Stavba:
Arecheopark
Objekt:
VON - Vedlejší o ostatní náklady
Místo: |  |  | Všestary |  |  | Datum: | 27. 6. 2023
Zadavatel: |  |  | Královéhradecký kraj, Pivovarské nám. 1245, HK |  |  | Projektant: | ARCHaPLAN s.r.o.
Uchazeč: |  |  | Vyplň údaj |  |  | Zpracovatel: | ARCHaPLAN s.r.o.
Kód dílu - Popis | [6 empty] | Cena celkem [CZK]
Náklady stavby celkem | [6 empty] | 0 | [12 empty] | -1
| VRN - Vedlejší rozpočtové náklady | [5 empty] | 0
SOUPIS PRACÍ
Stavba:
Arecheopark
Objekt:
VON - Vedlejší o ostatní náklady
Místo: |  |  | Všestary |  |  | Datum: | 27. 6. 2023
Zadavatel: |  |  | Královéhradecký kraj, Pivovarské nám. 1245, HK |  |  | Projektant: | ARCHaPLAN s.r.o.
Uchazeč: |  |  | Vyplň údaj |  |  | Zpracovatel: | ARCHaPLAN s.r.o.
PČ | Typ | Kód | Popis | MJ | Množství | J.cena [CZK] | Cena celkem [CZK] | Cenová soustava |  |  | DPH | J. Nh [h] | Nh celkem [h] | J. hmotnost [t] | Hmotnost celkem [t] | J. suť [t] | Suť Celkem [t]
Náklady soupisu celkem | [6 empty] | 0 | [5 empty] | 0 |  | 0 |  | 0 |  | D | -1 | [7 empty] | 0
| D | VRN | Vedlejší rozpočtové náklady |  |  |  | 0 | [5 empty] | 0 |  | 0 |  | 0 | 5 | D | 0 | ROZPOCET | [6 empty] | 0
1 | K | VON | Vedlejší a ostatní náklady stavby dle uvážení dodavatele po celou dobu trvání stavby zejména:-zařízení staveniště- vybudování, provoz, likvidace vč. připojovacích bodů a přípoje- spotřeba médií zkoušky, atesty, revize jinde neuvedené-provoz investora,atd | soub | 1 |  | 0 |  |  |  | základní |  | 0 | 0 | 0 | 0 | 0 | 1024 | K | 1 | ROZPOCET | 0 | 0 | 0 | 0 | 0 | 1 | 0 | 1024 | 1106083194
| PP |  | Vedlejší a ostatní náklady stavby dle uvážení dodavatele po celou dobu trvání stavby zejména: - zařízení staveniště - vybudování, provoz, likvidace vč. připojovacích bodů a přípojek - spotřeba médií - zkoušky, atesty, revize jinde neuvedené - provoz investora - atd. dle vlastních potřeb stavby | [15 empty] | PP | 1
2 | K | VON2 | Projektové dokumentace - dokumentace výrobní jinde neuvedené, dokumentace skutečného provedení jinde neuvedené,.. | soub | 1 |  | 0 |  |  |  | základní |  | 0 | 0 | 0 | 0 | 0 | 1024 | K | 1 | ROZPOCET | 0 | 0 | 0 | 0 | 0 | 1 | 0 | 1024 | 744709749
| PP |  | Projektové dokumentace - dokumentace výrobní jinde neuvedené, dokumentace skutečného provedení jinde neuvedené,.. | [15 empty] | PP | 1
3 | K | 0345030010 | Informační tabulka po dokončení stavby (informace o financování stavby z dotací) | ks | 1 |  | 0 |  |  |  | základní |  | 0 | 0 | 0 | 0 | 0 | 1024 | K | 1 | ROZPOCET | 0 | 0 | 0 | 0 | 0 | 1 | 0 | 1024 | 2032981507
| PP |  | Informační tabulka po dokončení stavby (informace o financování stavby z dotací) | [15 empty] | PP | 1

## Seznam figur
SEZNAM FIGUR
Kód: | 531_R2
Stavba: | Arecheopark
Datum: | 27. 6. 2023
Kód | Popis | MJ | Výměra
ASŘ | Stavební část
P1 | Skladba podlahy P1 | m2 | 170.67
| 17,94 "203 TM |  | 17.94
| 8,49 "204 WC Ž |  | 8.49
| 5,99 "205 WC M |  | 5.99
| 47,49 "206 keram dílna |  | 47.49
| 6,66 "207 sklad |  | 6.66
| 3,87 "208a WC invalidé |  | 3.87
| 2,25 "208b úklid |  | 2.25
| 47,49 "209 dílna |  | 47.49
| 30,49 "210 chodba |  | 30.49
| Součet 2.NP - podlaha P1 |  | 170.67
Použití figury:
632441214 | Potěr anhydritový samonivelační litý C20 tl přes 40 do 45 mm | m2 | 170.67
713121111 | Montáž izolace tepelné podlah volně kladenými rohožemi, pásy, dílci, deskami 1 vrstva | m2 | 166.648
713121121 | Montáž izolace tepelné podlah volně kladenými rohožemi, pásy, dílci, deskami 2 vrstvy | m2 | 128.003
713191132 | Montáž izolace tepelné podlah, stropů vrchem nebo střech překrytí separační fólií z PE | m2 | 294.65
28372301 | deska EPS 100 pro konstrukce s běžným zatížením λ=0,037 tl 20mm | m2 | 130.563
28372305 | deska EPS 100 pro konstrukce s běžným zatížením λ=0,037 tl 50mm | m2 | 154.936
28372309 | deska EPS 100 pro konstrukce s běžným zatížením λ=0,037 tl 100mm | m2 | 130.563
P2a | Skladba P2a |  | 109.23
| 67,37 "202 výstavní sál |  | 67.37
| 41,86 "201 vč. výklenků pro vitríny |  | 41.86
| Součet |  | 109.23
Použití figury:
632441213 | Potěr anhydritový samonivelační litý C20 tl přes 35 do 40 mm | m2 | 109.23
713121111 | Montáž izolace tepelné podlah volně kladenými rohožemi, pásy, dílci, deskami 1 vrstva | m2 | 166.648
713191132 | Montáž izolace tepelné podlah, stropů vrchem nebo střech překrytí separační fólií z PE | m2 | 294.65
28372305 | deska EPS 100 pro konstrukce s běžným zatížením λ=0,037 tl 50mm | m2 | 154.936

## Pokyny pro vyplnění
Struktura údajů, formát souboru a metodika pro zpracování
Struktura
Soubor je složen ze záložky Rekapitulace stavby a záložek s názvem soupisu prací pro jednotlivé objekty ve formátu XLSX. Každá ze záložek přitom obsahuje
ještě samostatné sestavy vymezené orámovaním a nadpisem sestavy.
Rekapitulace stavby obsahuje sestavu Rekapitulace stavby a Rekapitulace objektů stavby a soupisů prací.
V sestavě Rekapitulace stavby jsou uvedeny informace identifikující předmět veřejné zakázky na stavební práce, KSO, CC-CZ, CZ-CPV, CZ-CPA a rekapitulaci
celkové nabídkové ceny uchazeče.
Termínem "uchazeč" (resp. zhotovitel) se myslí "účastník zadávacího řízení" ve smyslu zákona o zadávání veřejných zakázek.
V sestavě Rekapitulace objektů stavby a soupisů prací je uvedena rekapitulace stavebních objektů, inženýrských objektů, provozních souborů,
vedlejších a ostatních nákladů a ostatních nákladů s rekapitulací nabídkové ceny za jednotlivé soupisy prací. Na základě údaje Typ je možné
identifikovat, zda se jedná o objekt nebo soupis prací pro daný objekt:
|  | STA | Stavební objekt pozemní
|  | ING | Stavební objekt inženýrský
|  | PRO | Provozní soubor
|  | VON | Vedlejší a ostatní náklady
|  | OST | Ostatní
|  | Soupis | Soupis prací pro daný typ objektu
Soupis prací pro jednotlivé objekty obsahuje sestavy Krycí list soupisu prací, Rekapitulace členění soupisu prací, Soupis prací. Za soupis prací může být považován
i objekt stavby v případě, že neobsahuje podřízenou zakázku.
Krycí list soupisu obsahuje rekapitulaci informací o předmětu veřejné zakázky ze sestavy Rekapitulace stavby, informaci o zařazení objektu do KSO,
CC-CZ, CZ-CPV, CZ-CPA a rekapitulaci celkové nabídkové ceny uchazeče za aktuální soupis prací.
Rekapitulace členění soupisu prací obsahuje rekapitulaci soupisu prací ve všech úrovních členění soupisu tak, jak byla tato členění použita (např.
stavební díly, funkční díly, případně jiné členění) s rekapitulací nabídkové ceny.
Soupis prací obsahuje položky veškerých stavebních nebo montážních prací, dodávek materiálů a služeb nezbytných pro zhotovení stavebního objektu,
inženýrského objektu, provozního souboru, vedlejších a ostatních nákladů.
Pro položky soupisu prací se zobrazují následující informace:
|  | PČ |  | Pořadové číslo položky v aktuálním soupisu
|  | TYP |  | Typ položky: K - konstrukce, M - materiál, PP - plný popis, PSC - poznámka k souboru cen, P - poznámka k položce, VV - výkaz výměr
|  | Kód |  | Kód položky
|  | Popis |  | Zkrácený popis položky
|  | MJ |  | Měrná jednotka položky
|  | Množství |  | Množství v měrné jednotce
|  | J.cena |  | Jednotková cena položky. Zadaní může obsahovat namísto J.ceny sloupce J.materiál a J.montáž, jejichž součet definuje
J.cenu položky.
|  | Cena celkem |  | Celková cena položky daná jako součin množství a j.ceny
|  | Cenová soustava |  | Příslušnost položky do cenové soustavy
Ke každé položce soupisu prací se na samostatných řádcích může zobrazovat:
Plný popis položky
Poznámka k souboru cen a poznámka zadavatele
Výkaz výměr
Pokud je k řádku výkazu výměr evidovaný údaj ve sloupci Kód, jedná se o definovaný odkaz, na který se může odvolávat výkaz výměr z jiné položky.
Metodika pro zpracování
Jednotlivé sestavy jsou v souboru provázány. Editovatelné pole jsou zvýrazněny žlutým podbarvením, ostatní pole neslouží k editaci a nesmí být jakkoliv
modifikovány.
Uchazeč je pro podání nabídky povinen vyplnit žlutě podbarvená pole:
Pole Uchazeč v sestavě Rekapitulace stavby - zde uchazeč vyplní svůj název (název subjektu)
Pole IČ a DIČ v sestavě Rekapitulace stavby - zde uchazeč vyplní svoje IČ a DIČ
Datum v sestavě Rekapitulace stavby - zde uchazeč vyplní datum vytvoření nabídky
J.cena = jednotková cena v sestavě Soupis prací o maximálním počtu desetinných míst uvedených v poli
- pokud sestavy soupisů prací obsahují pole J.cena, měla by být všechna tato pole vyplněna nenulovými
Poznámka - nepovinný údaj pro položku soupisu
V případě, že sestavy soupisů prací neobsahují pole J.cena, potom ve všech soupisech prací obsahují pole:
- J.materiál - jednotková cena materiálu
- J.montáž - jednotková cena montáže
Uchazeč v tomto případě by měl vyplnit všechna pole J.materiál a pole J.montáž nenulovými kladnými číslicemi. V případech, kdy položka
neobsahuje žádný materiál je přípustné, aby pole J.materiál bylo vyplněno nulou. V případech, kdy položka neobsahuje žádnou montáž je přípustné,
aby pole J.montáž bylo vyplněno nulou. Obě pole - J.materiál, J.Montáž u jedné položky by však neměly být vyplněny nulou.
Rekapitulace stavby
Název |  |  | Povinný |  | Popis | Typ | Max. počet
atributu |  |  | (A/N) |  |  |  | znaků
Kód |  |  | A |  | Kód stavby | String | 20
Stavba |  |  | A |  | Název stavby | String | 120
Místo |  |  | N |  | Místo stavby | String | 50
Datum |  |  | A |  | Datum vykonaného exportu | Date
KSO |  |  | N |  | Klasifikace stavebního objektu | String | 15
CC-CZ |  |  | N |  | Klasifikace stavbeních děl | String | 15
CZ-CPV |  |  | N |  | Společný slovník pro veřejné zakázky | String | 20
CZ-CPA |  |  | N |  | Klasifikace produkce podle činností | String | 20
Zadavatel |  |  | N |  | Zadavatel zadaní | String | 50
IČ |  |  | N |  | IČ zadavatele zadaní | String | 20
DIČ |  |  | N |  | DIČ zadavatele zadaní | String | 20
Uchazeč |  |  | N |  | Uchazeč veřejné zakázky | String | 50
Projektant |  |  | N |  | Projektant | String | 50
Poznámka |  |  | N |  | Poznámka k zadání | String | 255
Sazba DPH |  |  | A |  | Rekapitulace sazeb DPH u položek soupisů | eGSazbaDph
Základna DPH |  |  | A |  | Základna DPH určena součtem celkové ceny z položek soupisů | Double
Hodnota DPH |  |  | A |  | Hodnota DPH | Double
Cena bez DPH |  |  | A |  | Celková cena bez DPH za celou stavbu. Sčítává se ze všech listů. | Double
Cena s DPH |  |  | A |  | Celková cena s DPH za celou stavbu | Double
Rekapitulace objektů stavby a soupisů prací
Název |  |  | Povinný |  | Popis | Typ | Max. počet
atributu |  |  | (A/N) |  |  |  | znaků
Kód |  |  | A |  | Přebírá se z Rekapitulace stavby | String | 20
Stavba |  |  | A |  | Přebírá se z Rekapitulace stavby | String | 120
Místo |  |  | N |  | Přebírá se z Rekapitulace stavby | String | 50
Datum |  |  | A |  | Přebírá se z Rekapitulace stavby | Date
Zadavatel |  |  | N |  | Přebírá se z Rekapitulace stavby | String | 50
Projektant |  |  | N |  | Přebírá se z Rekapitulace stavby | String | 50
Uchazeč |  |  | N |  | Přebírá se z Rekapitulace stavby | String | 50
Kód |  |  | A |  | Kód objektu | String | 20
Objektu, Soupis prací |  |  | A |  | Název objektu | String | 120
Cena bez DPH |  |  | A |  | Cena bez DPH za daný objekt | Double
Cena s DPH |  |  | A |  | Cena spolu s DPH za daný objekt | Double
Typ |  |  | A |  | Typ zakázky | eGTypZakazky
Krycí list soupisu
Název |  |  | Povinný |  | Popis | Typ | Max. počet
atributu |  |  | (A/N) |  |  |  | znaků
Stavba |  |  | A |  | Přebírá se z Rekapitulace stavby | String | 120
Objekt |  |  | A |  | Kód a název objektu | String | 20 + 120
Soupis |  |  | A |  | Kód a název soupisu | String | 20 + 120
KSO |  |  | N |  | Klasifikace stavebního objektu | String | 15
CC-CZ |  |  | N |  | Klasifikace stavbeních děl | String | 15
CZ-CPV |  |  | N |  | Společný slovník pro veřejné zakázky | String | 20
CZ-CPA |  |  | N |  | Klasifikace produkce podle činností | String | 20
Místo |  |  | N |  | Přebírá se z Rekapitulace stavby | String | 50
Zadavatel |  |  | N |  | Přebírá se z Rekapitulace stavby | String | 50
Uchazeč |  |  | N |  | Přebírá se z Rekapitulace stavby | String | 50
Projektant |  |  | N |  | Přebírá se z Rekapitulace stavby | String | 50
Poznámka |  |  | N |  | Poznámka k soupisu prací | String | 255
Sazba DPH |  |  | A |  | Rekapitulace sazeb DPH na položkách aktuálního soupisu | eGSazbaDph
Základna DPH |  |  | A |  | Základna DPH určena součtem celkové ceny z položek aktuálního soupisu | Double
Hodnota DPH |  |  | A |  | Hodnota DPH | Double
Cena bez DPH |  |  | A |  | Cena bez DPH za daný soupis | Double
Cena s DPH |  |  | A |  | Cena s DPH za daný soupis | Double
Rekapitulace členění soupisu prací
Název |  |  | Povinný |  | Popis | Typ | Max. počet
atributu |  |  | (A/N) |  |  |  | znaků
Stavba |  |  | A |  | Přebírá se z Rekapitulace stavby | String | 120
Objekt |  |  | A |  | Kód a název objektu, přebírá se z Krycího listu soupisu | String | 20 + 120
Soupis |  |  | A |  | Kód a název objektu, přebírá se z Krycího listu soupisu | String | 20 + 120
Místo |  |  | N |  | Přebírá se z Rekapitulace stavby | String | 50
Datum |  |  | A |  | Přebírá se z Rekapitulace stavby | Date
Zadavatel |  |  | N |  | Přebírá se z Rekapitulace stavby | String | 50
Projektant |  |  | N |  | Přebírá se z Rekapitulace stavby | String | 50
Uchazeč |  |  | N |  | Přebírá se z Rekapitulace stavby | String | 50
Kód dílu - Popis |  |  | A |  | Kód a název dílu ze soupisu | String | 20 + 100
Cena celkem |  |  | A |  | Cena celkem za díl ze soupisu | Double
Soupis prací
Název |  |  | Povinný |  | Popis | Typ | Max. počet
atributu |  |  | (A/N) |  |  |  | znaků
Stavba |  |  | A |  | Přebírá se z Rekapitulace stavby | String | 120
Objekt |  |  | A |  | Kód a název objektu | String | 20 + 120
Soupis |  |  | A |  | Přebírá se z Krycího listu soupisu | String | 20 + 120
Místo |  |  | N |  | Přebírá se z Krycího listu soupisu | String | 50
Datum |  |  | A |  | Přebírá se z Krycího listu soupisu | Date
Zadavatel |  |  | N |  | Přebírá se z Krycího listu soupisu | String | 50
Projektant |  |  | N |  | Přebírá se z Krycího listu soupisu | String | 50
Uchazeč |  |  | N |  | Přebírá se z Krycího listu soupisu | String | 50
PČ |  |  | A |  | Pořadové číslo položky soupisu | Long
Typ |  |  | A |  | Typ položky soupisu | eGTypPolozky | 1
Kód |  |  | A |  | Kód položky ze soupisu | String | 20
Popis |  |  | A |  | Popis položky ze soupisu | String | 255
MJ |  |  | A |  | Měrná jednotka položky | String | 10
Množství |  |  | A |  | Množství položky soupisu | Double
J.Cena |  |  | A |  | Jednotková cena položky | Double
Cena celkem |  |  | A |  | Cena celkem vyčíslena jako J.Cena * Množství | Double
Cenová soustava |  |  | N |  | Zařazení položky do cenové soustavy | String | 50
p |  |  | N |  | Poznámka položky ze soupisu | Memo
psc |  |  | N |  | Poznámka k souboru cen ze soupisu | Memo
pp |  |  | N |  | Plný popis položky ze soupisu | Memo
vv |  |  | N |  | Výkaz výměr (figura, výraz, výměra) ze soupisu | Text,Text,Double | 20, 150
DPH |  |  | A |  | Sazba DPH pro položku | eGSazbaDPH
Hmotnost |  |  | A |  | Hmotnost položky ze soupisu | Double
Suť |  |  | A |  | Suť položky ze soupisu | Double
Nh |  |  | N |  | Normohodiny položky ze soupisu | Double
Datová věta
Typ věty |  |  | Hodnota |  | Význam
eGSazbaDPH |  |  | základní |  | Základní sazba DPH
|  |  | snížená |  | Snížená sazba DPH
|  |  | nulová |  | Nulová sazba DPH
|  |  | zákl. přenesená |  | Základní sazba DPH přenesená
|  |  | sníž. přenesená |  | Snížená sazba DPH přenesená
eGTypZakazky |  |  | STA |  | Stavební objekt
|  |  | PRO |  | Provozní soubor
|  |  | ING |  | Inženýrský objekt
|  |  | VON |  | Vedlejší a ostatní náklady
|  |  | OST |  | Ostatní náklady
eGTypPolozky |  |  | 1 |  | Položka typu HSV
|  |  | 2 |  | Položka typu PSV
|  |  | 3 |  | Položka typu M
|  |  | 4 |  | Položka typu OST