## Soupis položek+
TECHNICKÁ SPECIFIKACE
ozn.stavby: SŠIS DK
název akce: UČEBNY KYBERNETICKÉ OCHRANY SŠIS DVŮR KRÁLOVÉ N/L
objekt: Silnoproudá elektrotechnika
označení rozvaděče: RK2
popis rozvaděče: NÁSTĚNNÁ
Soupis položek
p.č. | č.položky | popis položky | mj. | množství | cena/mj. | cena celkem | Nh/mj. | Nh celkem
Rozpis rozvaděče RK2
1 | 766108 | skříň nástěnná 6x33M/705x1055x140/IP30 | ks | 1 |  | 0
2 | 781176 | lišta propojovací CU 3/16mm2 | ks | 3 |  | 0
3 | 415064 | vypínač 63A/AC250V/3pol na lištu | ks | 1 |  | 0
4 | 472002 | svodič přepětí SPD TII TNS | ks | 1 |  | 0
5 | 784237 | ochranná svorkovnice MET | ks | 1 |  | 0
6 | 784211 | rozpojovací můstek N7 | ks | 2 |  | 0
7 | 784212 | rozpojovací můstek N15 | ks | 2 |  | 0
8 | 434302 | jistič 1pól/ch.B/ 6A/6kA | ks | 1 |  | 0
9 | 434304 | jistič 1pól/ch.B/ 16A/6kA | ks | 31 |  | 0
10 | 435006 | jistič 3 3pól/ch.B/ 32A/6kA | ks | 1 |  | 0
11 | 435007 | jistič 3 3pól/ch.B/ 40A/6kA | ks | 4 |  | 0
12 | 438801 | proudový chránič 4pol 40A 30mA /A | ks | 4 |  | 0
13 | 438012 | proudový chránič+jistič 2p/1+N B10A 30mA | ks | 4 |  | 0
14 | 438013 | proudový chránič+jistič 2p/1+N B16A 30mA | ks | 1 |  | 0
15 | 438024 | proudový chránič+jistič 2p/1+N B20A 30mA | ks | 1 |  | 0
|  | součet |  |  |  | 0
Datum:
Vypracoval: