## Soupis položek+
TECHNICKÁ SPECIFIKACE
ozn.stavby: SŠIS DK
název akce: UČEBNY KYBERNETICKÉ OCHRANY SŠIS DVŮR KRÁLOVÉ N/L
objekt: Silnoproudá elektrotechnika
označení rozvaděče: RS2
popis rozvaděče: NÁSTĚNNÁ
Soupis položek
p.č. | č.položky | popis položky | mj. | množství | cena/mj. | cena celkem | Nh/mj. | Nh celkem
Rozpis rozvaděče RS2
1 | 766108 | skříň nástěnná 3x12M/287x482x1120/IP30 | ks | 1 |  | 0
2 | 781176 | lišta propojovací CU 3/16mm2 | ks | 0.6 |  | 0
3 | 415064 | vypínač 32A/AC250V/3pol na lištu | ks | 1 |  | 0
4 | 472002 | svodič přepětí SPD TII TNS | ks | 1 |  | 0
5 | 784237 | ochranná svorkovnice MET | ks | 1 |  | 0
6 | 434304 | jistič 1pól/ch.B/ 6A/6kA | ks | 2 |  | 0
7 | 438013 | proudový chránič+jistič 2p/1+N B16A 30mA | ks | 3 |  | 0
|  | součet |  |  |  | 0
Datum:
Vypracoval: