## List1
Tabulka plnění minimálních požadavků
Název VZ: |  | Sušárny / termostaty pro Oblastní nemocnici Jičín
Stavba: |  | Oblastní nemocnice Jičín – Novostavba pavilonu „A“ pro laboratoře a onkologii
Název firmy: |  |  | IČO: | DIČ: |  | Datum:
|  |  |  | Splněn požadavek? ANO/NE | Upřesnění splnění požadavku
Pol. č. | Ozn. | Název položky | Množství [ks]
1 | V343 | Termostat - sušárna s nucenou cirkulací vzduchu, objem cca 55 l | 2
| Rozsah teploty min. od +10°C nad teplotu okolí až do +60°C | Rozsah teploty min. +3°C až +60°C | Rozsah teploty min. +3°C až +60°C
| Nerezový interiér, plné dveře, vnitřní skleněné dveře | Nerezový interiér, plné dveře, vnitřní skleněné dveře | Nerezový interiér, plné dveře, vnitřní skleněné dveře
| Využitelný objem cca 55 l | Využitelný objem cca 55 l | Využitelný objem cca 55 l
| Maximální rozměry: každý 1 ks termostatu je možné umístit na polici pod stůl o celkových rozměrech 1000 x 800 x 1100 mm (Š x H x V), užitný prostor zmenšen o kovovou konstrukci stolu z jeklu 50x30 mm (horní rám), 30x30 mm (nohy); police umístěna na kovovém rámu ve výšce 200 mm nad podlahou | Využitelný objem cca 55 l | Využitelný objem cca 55 l
| Nucená cirkulace vzduchu – nastavitelná regulace otáček ventilátoru v rozmezí min. 50 až 100% ručně nebo automaticky | Nucená cirkulace vzduchu – nastavitelná regulace otáček ventilátoru v rozmezí min. 40 až 100% ručně nebo automaticky | Nucená cirkulace vzduchu – nastavitelná regulace otáček ventilátoru v rozmezí min. 40 až 100% ručně nebo automaticky
| Regulace teploty po max. 0,1°C mikroprocesorovým regulátorem s grafickým LCD displejem – umožňuje kontrolu průběhu teploty posledních 24 hodin přímo na displeji | Regulace teploty po max. 0,1°C mikroprocesorovým regulátorem s grafickým LCD displejem – umožňuje kontrolu průběhu teploty posledních 24 hodin přímo na displeji | Regulace teploty po max. 0,1°C mikroprocesorovým regulátorem s grafickým LCD displejem – umožňuje kontrolu průběhu teploty posledních 24 hodin přímo na displeji
| Interaktivní uživatelské rozhraní signalizující kontrolujícími upozornění - chybové čidlo, teplotní pojistka apod. | Interaktivní uživatelské rozhraní signalizující kontrolujícími upozornění - chybové čidlo, teplotní pojistka apod. | Interaktivní uživatelské rozhraní signalizující kontrolujícími upozornění - chybové čidlo, teplotní pojistka apod.
| Vestavěné hodiny s reálným časem, umožňující programování odloženého startu | Vestavěné hodiny s reálným časem, umožňující programování odloženého startu | Vestavěné hodiny s reálným časem, umožňující programování odloženého startu
| Časovač se signalizací a funkcí přerušení provozu, možnost nastavení v rozsahu min. 0-30 dnů po 1 minutě | Časovač se signalizací a funkcí přerušení provozu, možnost nastavení v rozsahu min. 0-30 dnů po 1 minutě | Časovač se signalizací a funkcí přerušení provozu, možnost nastavení v rozsahu min. 0-30 dnů po 1 minutě
| Volba funkce po výpadku a obnovení napájení 230 V (pokračování nebo přerušení operace v závislosti na nastavitelné maximální délce výpadku a teplotní odchylce) | Volba funkce po výpadku a obnovení napájení 230 V (pokračování nebo přerušení operace v závislosti na nastavitelné maximální délce výpadku a teplotní odchylce) | Volba funkce po výpadku a obnovení napájení 230 V (pokračování nebo přerušení operace v závislosti na nastavitelné maximální délce výpadku a teplotní odchylce)
| Alarm otevřených dveří a ztráty napětí, alarm selhání teplotního čidla | Alarm otevřených dveří a ztráty napětí, alarm selhání teplotního čidla | Alarm otevřených dveří a ztráty napětí, alarm selhání teplotního čidla
| Teplotně bezpečné zařízení – zajištění odpojení přívodu proudu při překročení maximální povolené teploty | Teplotně bezpečné zařízení – zajištění odpojení přívodu proudu při překročení maximální povolené teploty | Teplotně bezpečné zařízení – zajištění odpojení přívodu proudu při překročení maximální povolené teploty
| Komunikační port RS – 232 pro počítač - akceptuje se i komunikační port RJ45 | Komunikační port RS – 232 pro počítač | Komunikační port RS – 232 pro počítač
| Zobrazení celkových teplotních hodnot nebo maximálních, minimálních a průměrných teplotních hodnot právě probíhající operace | Zobrazení celkových teplotních hodnot nebo maximálních, minimálních a průměrných teplotních hodnot právě probíhající operace | Zobrazení celkových teplotních hodnot nebo maximálních, minimálních a průměrných teplotních hodnot právě probíhající operace
| Funkce programování teplotních ramp a dalších parametrů (min. 5 programů, min. 5 teplotních ramp) | Funkce programování teplotních ramp a dalších parametrů (min. 5 programů, min. 5 teplotních ramp) | Funkce programování teplotních ramp a dalších parametrů (min. 5 programů, min. 5 teplotních ramp)
| Programovatelný alarm teplotní odchylky | Programovatelný alarm teplotní odchylky | Programovatelný alarm teplotní odchylky
| Zámek dveří | Zámek dveří | Zámek dveří
| Vnitřní osvětlení inkubátoru | Vnitřní osvětlení inkubátoru | Vnitřní osvětlení inkubátoru
|  |  |  | Splněn požadavek? | Upřesnění splnění požadavku
Pol. č. | Ozn. | Název položky | Množství [ks]
2a | V359a | Termostat - sušárna s nucenou cirkulací vzduchu, objem cca 120 l vč. podstavce | 1
| Rozsah teploty min. +3°C až +60°C | Rozsah teploty min. +3°C až +60°C | Rozsah teploty min. +3°C až +60°C
| Nerezový interiér, plné dveře, vnitřní skleněné dveře | Nerezový interiér, plné dveře, vnitřní skleněné dveře | Nerezový interiér, plné dveře, vnitřní skleněné dveře
| Využitelný objem cca 120 l | Využitelný objem cca 120 l | Využitelný objem cca 120 l
| Maximální rozměry: 2 ks termostatu je možné umístit vedle sebe pod stůl o celkových rozměrech 1600 x 800 x 1100 mm (Š x H x V), užitný prostor zmenšen o kovovou konstrukci stolu z jeklu 50x30 mm (horní rám), 30x30 mm (nohy) - umístění na podlaze | Využitelný objem cca 55 l | Využitelný objem cca 55 l
| Nucená cirkulace vzduchu – nastavitelná regulace otáček ventilátoru v rozmezí min. 50 až 100% ručně nebo automaticky | Nucená cirkulace vzduchu – nastavitelná regulace otáček ventilátoru v rozmezí min. 40 až 100% ručně nebo automaticky | Nucená cirkulace vzduchu – nastavitelná regulace otáček ventilátoru v rozmezí min. 40 až 100% ručně nebo automaticky
| Regulace teploty po max. 0,1°C mikroprocesorovým regulátorem s grafickým LCD displejem – umožňuje kontrolu průběhu teploty posledních 24 hodin přímo na displeji | Regulace teploty po max. 0,1°C mikroprocesorovým regulátorem s grafickým LCD displejem – umožňuje kontrolu průběhu teploty posledních 24 hodin přímo na displeji | Regulace teploty po max. 0,1°C mikroprocesorovým regulátorem s grafickým LCD displejem – umožňuje kontrolu průběhu teploty posledních 24 hodin přímo na displeji
| Interaktivní uživatelské rozhraní signalizující kontrolujícími upozornění - chybové čidlo, teplotní pojistka apod. | Interaktivní uživatelské rozhraní signalizující kontrolujícími upozornění - chybové čidlo, teplotní pojistka apod. | Interaktivní uživatelské rozhraní signalizující kontrolujícími upozornění - chybové čidlo, teplotní pojistka apod.
| Vestavěné hodiny s reálným časem, umožňující programování odloženého startu | Vestavěné hodiny s reálným časem, umožňující programování odloženého startu | Vestavěné hodiny s reálným časem, umožňující programování odloženého startu
| Časovač se signalizací a funkcí přerušení provozu, možnost nastavení v rozsahu min. 0-30 dnů po 1 minutě | Časovač se signalizací a funkcí přerušení provozu, možnost nastavení v rozsahu min. 0-30 dnů po 1 minutě | Časovač se signalizací a funkcí přerušení provozu, možnost nastavení v rozsahu min. 0-30 dnů po 1 minutě
| Volba funkce po výpadku a obnovení napájení 230 V (pokračování nebo přerušení operace v závislosti na nastavitelné maximální délce výpadku a teplotní odchylce) | Volba funkce po výpadku a obnovení napájení 230 V (pokračování nebo přerušení operace v závislosti na nastavitelné maximální délce výpadku a teplotní odchylce) | Volba funkce po výpadku a obnovení napájení 230 V (pokračování nebo přerušení operace v závislosti na nastavitelné maximální délce výpadku a teplotní odchylce)
| Alarm otevřených dveří a ztráty napětí, alarm selhání teplotního čidla | Alarm otevřených dveří a ztráty napětí, alarm selhání teplotního čidla | Alarm otevřených dveří a ztráty napětí, alarm selhání teplotního čidla
| Teplotně bezpečné zařízení – zajištění odpojení přívodu proudu při překročení maximální povolené teploty | Teplotně bezpečné zařízení – zajištění odpojení přívodu proudu při překročení maximální povolené teploty | Teplotně bezpečné zařízení – zajištění odpojení přívodu proudu při překročení maximální povolené teploty
| Komunikační port RS – 232 pro počítač - akceptuje se i komunikační port RJ45 | Komunikační port RS – 232 pro počítač | Komunikační port RS – 232 pro počítač
| Zobrazení celkových teplotních hodnot nebo maximálních, minimálních a průměrných teplotních hodnot právě probíhající operace | Zobrazení celkových teplotních hodnot nebo maximálních, minimálních a průměrných teplotních hodnot právě probíhající operace | Zobrazení celkových teplotních hodnot nebo maximálních, minimálních a průměrných teplotních hodnot právě probíhající operace
| Funkce programování teplotních ramp a dalších parametrů (min. 5 programů, min. 5 teplotních ramp) | Funkce programování teplotních ramp a dalších parametrů (min. 5 programů, min. 5 teplotních ramp) | Funkce programování teplotních ramp a dalších parametrů (min. 5 programů, min. 5 teplotních ramp)
| Programovatelný alarm teplotní odchylky | Programovatelný alarm teplotní odchylky | Programovatelný alarm teplotní odchylky
| Zámek dveří | Zámek dveří | Zámek dveří
| Vnitřní osvětlení inkubátoru | Vnitřní osvětlení inkubátoru | Vnitřní osvětlení inkubátoru
| Podstavec (umístění na podlaze pod stolem) | podstavec | podstavec
|  |  |  | Splněn požadavek? | Upřesnění splnění požadavku
Pol. č. | Ozn. | Název položky | Množství [ks]
2b | V359b | Termostat - sušárna s nucenou cirkulací vzduchu, objem cca 120 l vč. podstavce | 1
| Rozsah teploty min. od +10°C nad teplotu okolí až do +60°C | Rozsah teploty min. +3°C až +60°C | Rozsah teploty min. +3°C až +60°C
| Nerezový interiér, plné dveře, vnitřní skleněné dveře | Nerezový interiér, plné dveře, vnitřní skleněné dveře | Nerezový interiér, plné dveře, vnitřní skleněné dveře
| Využitelný objem cca 120 l | Využitelný objem cca 120 l | Využitelný objem cca 120 l
| Maximální rozměry: 2 ks termostatu je možné umístit vedle sebe pod stůl o celkových rozměrech 1600 x 800 x 1100 mm (Š x H x V), užitný prostor zmenšen o kovovou konstrukci stolu z jeklu 50x30 mm (horní rám), 30x30 mm (nohy) - umístění na podlaze | Využitelný objem cca 55 l | Využitelný objem cca 55 l
| Nucená cirkulace vzduchu – nastavitelná regulace otáček ventilátoru v rozmezí min. 50 až 100% ručně nebo automaticky | Nucená cirkulace vzduchu – nastavitelná regulace otáček ventilátoru v rozmezí min. 40 až 100% ručně nebo automaticky | Nucená cirkulace vzduchu – nastavitelná regulace otáček ventilátoru v rozmezí min. 40 až 100% ručně nebo automaticky
| Regulace teploty po max. 0,1°C mikroprocesorovým regulátorem s grafickým LCD displejem – umožňuje kontrolu průběhu teploty posledních 24 hodin přímo na displeji | Regulace teploty po max. 0,1°C mikroprocesorovým regulátorem s grafickým LCD displejem – umožňuje kontrolu průběhu teploty posledních 24 hodin přímo na displeji | Regulace teploty po max. 0,1°C mikroprocesorovým regulátorem s grafickým LCD displejem – umožňuje kontrolu průběhu teploty posledních 24 hodin přímo na displeji
| Interaktivní uživatelské rozhraní signalizující kontrolujícími upozornění - chybové čidlo, teplotní pojistka apod. | Interaktivní uživatelské rozhraní signalizující kontrolujícími upozornění - chybové čidlo, teplotní pojistka apod. | Interaktivní uživatelské rozhraní signalizující kontrolujícími upozornění - chybové čidlo, teplotní pojistka apod.
| Vestavěné hodiny s reálným časem, umožňující programování odloženého startu | Vestavěné hodiny s reálným časem, umožňující programování odloženého startu | Vestavěné hodiny s reálným časem, umožňující programování odloženého startu
| Časovač se signalizací a funkcí přerušení provozu, možnost nastavení v rozsahu min. 0-30 dnů po 1 minutě | Časovač se signalizací a funkcí přerušení provozu, možnost nastavení v rozsahu min. 0-30 dnů po 1 minutě | Časovač se signalizací a funkcí přerušení provozu, možnost nastavení v rozsahu min. 0-30 dnů po 1 minutě
| Volba funkce po výpadku a obnovení napájení 230 V (pokračování nebo přerušení operace v závislosti na nastavitelné maximální délce výpadku a teplotní odchylce) | Volba funkce po výpadku a obnovení napájení 230 V (pokračování nebo přerušení operace v závislosti na nastavitelné maximální délce výpadku a teplotní odchylce) | Volba funkce po výpadku a obnovení napájení 230 V (pokračování nebo přerušení operace v závislosti na nastavitelné maximální délce výpadku a teplotní odchylce)
| Alarm otevřených dveří a ztráty napětí, alarm selhání teplotního čidla | Alarm otevřených dveří a ztráty napětí, alarm selhání teplotního čidla | Alarm otevřených dveří a ztráty napětí, alarm selhání teplotního čidla
| Teplotně bezpečné zařízení – zajištění odpojení přívodu proudu při překročení maximální povolené teploty | Teplotně bezpečné zařízení – zajištění odpojení přívodu proudu při překročení maximální povolené teploty | Teplotně bezpečné zařízení – zajištění odpojení přívodu proudu při překročení maximální povolené teploty
| Komunikační port RS – 232 pro počítač - akceptuje se i komunikační port RJ45 | Komunikační port RS – 232 pro počítač | Komunikační port RS – 232 pro počítač
| Zobrazení celkových teplotních hodnot nebo maximálních, minimálních a průměrných teplotních hodnot právě probíhající operace | Zobrazení celkových teplotních hodnot nebo maximálních, minimálních a průměrných teplotních hodnot právě probíhající operace | Zobrazení celkových teplotních hodnot nebo maximálních, minimálních a průměrných teplotních hodnot právě probíhající operace
| Funkce programování teplotních ramp a dalších parametrů (min. 5 programů, min. 5 teplotních ramp) | Funkce programování teplotních ramp a dalších parametrů (min. 5 programů, min. 5 teplotních ramp) | Funkce programování teplotních ramp a dalších parametrů (min. 5 programů, min. 5 teplotních ramp)
| Programovatelný alarm teplotní odchylky | Programovatelný alarm teplotní odchylky | Programovatelný alarm teplotní odchylky
| Zámek dveří | Zámek dveří | Zámek dveří
| Vnitřní osvětlení inkubátoru | Vnitřní osvětlení inkubátoru | Vnitřní osvětlení inkubátoru
| Podstavec (umístění na podlaze pod stolem) | podstavec | podstavec