## Rekapitulace stavby
Export VZ |  | List obsahuje: |  |  |  |  | 1) Rekapitulace stavby |  |  | 2) Rekapitulace objektů stavby a soupisů prací | [15 empty] | 3.0 | ZAMOK |  |  |  |  | False | False | {e8de4420-bbbd-47aa-944d-cf6f0ae4cd14}
[31 empty] | 0,01 | 21
[31 empty] | 0,01 | 15
|  | REKAPITULACE STAVBY | [15 empty] | v --- níže se nacházejí doplnkové a pomocné údaje k sestavám --- v | [11 empty] | Návod na vyplnění | 0,001
|  | Kód: |  |  |  |  | CDZ-Trutnov | [22 empty] | Měnit lze pouze buňky se žlutým podbarvením! 1) v Rekapitulaci stavby vyplňte údaje o Uchazeči (přenesou se do ostatních sestav i v jiných listech) 2) na vybraných listech vyplňte v sestavě Soupis prací ceny u položek Podrobnosti k vyplnění naleznete na poslední záložce s Pokyny pro vyplnění | 0,01
|  | Stavba: |  |  |  |  | CENTRUM DUŠEVNÍHO ZDRAVÍ, NA NIVÁCH 57 | [23 empty] | 0,1
|  | KSO: | [11 empty] | CC-CZ: | [16 empty] | 1
|  | Místo: |  |  |  |  | TRUTNOV | [6 empty] | Datum: |  | 23. 2. 2018 | [14 empty] | 10
100
|  | Zadavatel: | [11 empty] | IČ: | [16 empty] | 0,1
|  |  | SDRUŽENÍ OZDRAVOVEN A LÉČEBEN OKRESU TRUTNOV | [10 empty] | DIČ: | [16 empty] | 0,1
0,1
|  | Uchazeč: | [11 empty] | IČ: |  | Vyplň údaj | [14 empty] | 0,1
|  |  | Vyplň údaj | [10 empty] | DIČ: |  | Vyplň údaj | [14 empty] | 0,1
False
|  | Projektant: | [11 empty] | IČ: | [16 empty] | False
|  |  | ATELIER PAVLÍČEK | [10 empty] | DIČ: | [16 empty] | True
0,01
|  | Poznámka: | [28 empty] | 0,01
|  |  | Soupis prací je sestaven s využitím Cenové soustavy ÚRS. Položky, které pochází z této cenové soustavy, jsou ve sloupci 'Cenová soustava' označeny popisem 'CS ÚRS' a úrovní příslušného kalendářního pololetí. Veškeré další informace vymezující popis a podmínky použití těchto položek z Cenové soustavy, které nejsou uvedeny přímo v soupisu prací, jsou neomezeně dálkově k dispozici na www.cs-urs.cz, sekce Cenové a technické podmínky. | [27 empty] | False
|  | Cena bez DPH | [11 empty] | 0
[8 empty] | Sazba daně |  | Základ daně |  |  |  | Výše daně
|  | DPH |  | základní |  |  |  | 21% |  | 0 |  |  |  | 0
|  |  |  | snížená |  |  |  | 15% |  | 0 |  |  |  | 0
|  |  |  | zákl. přenesená |  |  |  | 21% |  | 0 |  |  |  | 0
|  |  |  | sníž. přenesená |  |  |  | 15% |  | 0 |  |  |  | 0
|  |  |  | nulová |  |  |  | 0% |  | 0 |  |  |  | 0
|  | Cena s DPH | [6 empty] | v |  | CZK |  |  | 0
REKAPITULACE OBJEKTŮ STAVBY A SOUPISŮ PRACÍ
| Kód: | [6 empty] | CDZ-Trutnov
| Stavba: | [6 empty] | CENTRUM DUŠEVNÍHO ZDRAVÍ, NA NIVÁCH 57
| Místo: | [6 empty] | TRUTNOV |  |  |  |  | Datum: |  | 23. 2. 2018
| Zadavatel: | [6 empty] | SDRUŽENÍ OZDRAVOVEN A LÉČEBEN OKRESU TRUTNOV |  |  |  |  | Projektant: |  | ATELIER PAVLÍČEK |  |  | Informatívní údaje z listů zakázek
Uchazeč:
| Kód |  |  |  | Objekt, Soupis prací | [6 empty] | Cena bez DPH [CZK] |  |  |  | Cena s DPH [CZK] | Typ | z toho Ostat. náklady [CZK] | DPH [CZK] | Normohodiny [h] | DPH základní [CZK] | DPH snížená [CZK] | DPH základní přenesená [CZK] | DPH snížená přenesená [CZK] | Základna DPH základní | Základna DPH snížená | Základna DPH zákl. přenesená | Základna DPH sníž. přenesená | Základna DPH nulová
| Náklady stavby celkem | [10 empty] | 0 |  |  |  | 0 |  | 0 | 0 | 0 | 0 | 0 | 0 | 0 | 0 | 0 | 0 | 0 | 0 |  | D | 0 | ###NOIMPORT### | IMPORT | {e8de4420-bbbd-47aa-944d-cf6f0ae4cd14} | {00000000-0000-0000-0000-000000000000}
/ |  | 06 |  |  |  | Elektroinstalace | [5 empty] | 0 |  |  |  | 0 | STA | 0 | 0 | 0 | 0 | 0 | 0 | 0 | 0 | 0 | 0 | 0 | 0 |  |  | 1 |  | IMPORT | {429a05ca-54ca-4dc1-9b61-e3f86921da08} | {e8de4420-bbbd-47aa-944d-cf6f0ae4cd14} | 2
/ |  | 04 |  |  |  | Ústřední vytápění | [5 empty] | 0 |  |  |  | 0 | STA | 0 | 0 | 0 | 0 | 0 | 0 | 0 | 0 | 0 | 0 | 0 | 0 |  |  | 1 |  | IMPORT | {c70e2caa-9828-4344-8ba5-8fcff8e837c7} | {e8de4420-bbbd-47aa-944d-cf6f0ae4cd14} | 2
/ |  | 07 |  |  |  | Vzduchotechnika | [5 empty] | 0 |  |  |  | 0 | STA | 0 | 0 | 0 | 0 | 0 | 0 | 0 | 0 | 0 | 0 | 0 | 0 |  |  | 1 |  | IMPORT | {f80ad033-71be-4103-890a-c6ac0fabb872} | {e8de4420-bbbd-47aa-944d-cf6f0ae4cd14} | 2
/ |  | 02 |  |  |  | Zpevněné plochy | [5 empty] | 0 |  |  |  | 0 | STA | 0 | 0 | 0 | 0 | 0 | 0 | 0 | 0 | 0 | 0 | 0 | 0 |  |  | 1 |  | IMPORT | {f7fda74d-8041-4d27-9054-c95dd3885f0b} | {e8de4420-bbbd-47aa-944d-cf6f0ae4cd14} | 2
/ |  | 03 |  |  |  | Zdravotní technika | [5 empty] | 0 |  |  |  | 0 | STA | 0 | 0 | 0 | 0 | 0 | 0 | 0 | 0 | 0 | 0 | 0 | 0 |  |  | 1 |  | IMPORT | {875da56c-16d9-49f8-860c-763c241abd3e} | {e8de4420-bbbd-47aa-944d-cf6f0ae4cd14} | 2
/ |  | 05 |  |  |  | Kuchyňské linky | [5 empty] | 0 |  |  |  | 0 | STA | 0 | 0 | 0 | 0 | 0 | 0 | 0 | 0 | 0 | 0 | 0 | 0 |  |  | 1 |  | IMPORT | {7283c6a1-ba4a-4065-a6fb-33a7bdec2aee} | {e8de4420-bbbd-47aa-944d-cf6f0ae4cd14} | 2
/ |  | 01 |  |  |  | Výstavba objektu CDZ | [5 empty] | 0 |  |  |  | 0 | STA | 0 | 0 | 0 | 0 | 0 | 0 | 0 | 0 | 0 | 0 | 0 | 0 |  |  | 1 |  | IMPORT | {bb1f0a6a-b3b5-4ba7-9bf2-4c16be55de47} | {e8de4420-bbbd-47aa-944d-cf6f0ae4cd14} | 2
/ |  | 08 |  |  |  | Vedlejší rozpočtové náklady | [5 empty] | 0 |  |  |  | 0 | STA | 0 | 0 | 0 | 0 | 0 | 0 | 0 | 0 | 0 | 0 | 0 | 0 |  |  | 1 |  | IMPORT | {5414f915-e3c7-462c-8304-5d5a9258a51d} | {e8de4420-bbbd-47aa-944d-cf6f0ae4cd14} | 2

## 06 - Elektroinstalace
| List obsahuje: |  | 1) Krycí list soupisu | 2) Rekapitulace |  |  | 3) Soupis prací | Zpět na list: | Rekapitulace stavby
{429a05ca-54ca-4dc1-9b61-e3f86921da08}
2
| KRYCÍ LIST SOUPISU | [8 empty] | v --- níže se nacházejí doplnkové a pomocné údaje k sestavám --- v | [8 empty] | False
Stavba:
CENTRUM DUŠEVNÍHO ZDRAVÍ, NA NIVÁCH 57
Objekt:
06 - Elektroinstalace
| KSO: |  |  |  |  | CC-CZ:
| Místo: |  | TRUTNOV |  |  | Datum: | 23. 2. 2018
| Zadavatel: |  |  |  |  | IČ:
|  | SDRUŽENÍ OZDRAVOVEN A LÉČEBEN OKRESU TRUTNOV |  |  |  | DIČ:
| Uchazeč: |  |  |  |  | IČ:
DIČ:
| Projektant: |  |  |  |  | IČ:
|  | ATELIER PAVLÍČEK |  |  |  | DIČ:
Poznámka:
Soupis prací je sestaven s využitím Cenové soustavy ÚRS. Položky, které pochází z této cenové soustavy, jsou ve sloupci 'Cenová soustava' označeny popisem 'CS ÚRS' a úrovní příslušného kalendářního pololetí. Veškeré další informace vymezující popis a podmínky použití těchto položek z Cenové soustavy, které nejsou uvedeny přímo v soupisu prací, jsou neomezeně dálkově k dispozici na www.cs-urs.cz, sekce Cenové a technické podmínky.
| Cena bez DPH | [5 empty] | 0
|  |  | Základ daně |  |  | Sazba daně | Výše daně
| DPH | základní | 0 |  |  | 21% | 0
|  | snížená | 0 |  |  | 15% | 0
|  | zákl. přenesená | 0 |  |  | 21% | 0
|  | sníž. přenesená | 0 |  |  | 15% | 0
|  | nulová | 0 |  |  | 0% | 0
| Cena s DPH |  |  | v | CZK |  | 0
REKAPITULACE ČLENĚNÍ SOUPISU PRACÍ
Stavba:
CENTRUM DUŠEVNÍHO ZDRAVÍ, NA NIVÁCH 57
Objekt:
06 - Elektroinstalace
Místo: |  |  | TRUTNOV |  |  | Datum: | 23. 2. 2018
Zadavatel: |  |  | SDRUŽENÍ OZDRAVOVEN A LÉČEBEN OKRESU TRUTNOV |  |  | Projektant: | ATELIER PAVLÍČEK
Uchazeč:
Kód dílu - Popis | [6 empty] | Cena celkem [CZK]
Náklady soupisu celkem | [6 empty] | 0 | [12 empty] | -1
| D1 - 1. Elektroinstalace - silnoproudá | [5 empty] | 0
| D10 - 10. PZTS (EZS) | [5 empty] | 0
| D11 - 11. Strukturovaná kabeláž, telefon, signalizace WC imobilní | [5 empty] | 0
| D12 - 12. Propojení budov, doplnění stávajího RACK a napojení na stáv. SK | [5 empty] | 0
| D13 - 13. Satelitní a televizní systém | [5 empty] | 0
| D14 - 14. HZS, PD, revize | [5 empty] | 0
| D2 - 2. Elektroinstalace - napojení NN - měření el. energie - napojení rozváděčů | [5 empty] | 0
| D3 - 3. Svítidla vč. zdrojů a předřadníků | [5 empty] | 0
| D4 - 4. Rozváděč RP01 | [5 empty] | 0
| D5 - 5. Rozváděč RP11 | [5 empty] | 0
| D6 - 6. Rozváděč RP21 | [5 empty] | 0
| D7 - 7. Rozváděč RH | [5 empty] | 0
| D8 - 8. Dodávky - Zajištění přeložek a úprav inženýrských sítí | [5 empty] | 0
| D9 - 9. Hromosvody - Uzemnění | [5 empty] | 0
SOUPIS PRACÍ
Stavba:
CENTRUM DUŠEVNÍHO ZDRAVÍ, NA NIVÁCH 57
Objekt:
06 - Elektroinstalace
Místo: |  |  | TRUTNOV |  |  | Datum: | 23. 2. 2018
Zadavatel: |  |  | SDRUŽENÍ OZDRAVOVEN A LÉČEBEN OKRESU TRUTNOV |  |  | Projektant: | ATELIER PAVLÍČEK
Uchazeč:
PČ | Typ | Kód | Popis | MJ | Množství | J.cena [CZK] | Cena celkem [CZK] | Cenová soustava |  | Poznámka | DPH | J. Nh [h] | Nh celkem [h] | J. hmotnost [t] | Hmotnost celkem [t] | J. suť [t] | Suť Celkem [t]
Náklady soupisu celkem | [6 empty] | 0 | [5 empty] | 0 |  | 0 |  | 0 |  | D | -1 | [7 empty] | 0
| D | D1 | 1. Elektroinstalace - silnoproudá |  |  |  | 0 | [5 empty] | 0 |  | 0 |  | 0 | 4 | D | 0 | ROZPOCET | [6 empty] | 0
1 | K | Pol1 | Montáž elektroinstalace - díl 1. Elektroinstalace - silnoproudá | SOUBOR | 1 |  | 0 | VLASTNÍ POLOŽKA |  |  | základní |  | 0 | 0 | 0 | 0 | 0 | 4 | K | 1 | ROZPOCET | 0 | 0 | 0 | 0 | 0 | 1 | 0 | 4 | -1055404560
2 | K | Pol2 | Krabice elinstalační plastová KP67/2 pod omítku prázdná | KS | 500 |  | 0 | VLASTNÍ POLOŽKA |  |  | základní |  | 0 | 0 | 0 | 0 | 0 | 4 | K | 1 | ROZPOCET | 0 | 0 | 0 | 0 | 0 | 1 | 0 | 4 | -1752943516
3 | K | Pol3 | Krabice elinstalační plastová KU68LD do dutých stěn prázdná | KS | 150 |  | 0 | VLASTNÍ POLOŽKA |  |  | základní |  | 0 | 0 | 0 | 0 | 0 | 4 | K | 1 | ROZPOCET | 0 | 0 | 0 | 0 | 0 | 1 | 0 | 4 | 493717174
4 | K | Pol4 | Krabice elinstalační plastová KU68LD s víčkem do dutých stěn - rozvodná | KS | 50 |  | 0 | VLASTNÍ POLOŽKA |  |  | základní |  | 0 | 0 | 0 | 0 | 0 | 4 | K | 1 | ROZPOCET | 0 | 0 | 0 | 0 | 0 | 1 | 0 | 4 | 19892632
5 | K | Pol5 | Krabice elinstalační plastová KU 68-1902 s víčkem pod omítku - rozvodná | KS | 50 |  | 0 | VLASTNÍ POLOŽKA |  |  | základní |  | 0 | 0 | 0 | 0 | 0 | 4 | K | 1 | ROZPOCET | 0 | 0 | 0 | 0 | 0 | 1 | 0 | 4 | -502370711
6 | K | Pol6 | Krabice elinstalační plastová KO97L prázdná s víčkem do dutých stěn rozvodná | KS | 20 |  | 0 | VLASTNÍ POLOŽKA |  |  | základní |  | 0 | 0 | 0 | 0 | 0 | 4 | K | 1 | ROZPOCET | 0 | 0 | 0 | 0 | 0 | 1 | 0 | 4 | 1036713720
7 | K | Pol7 | Krabice elinstalační plastová KO97/5 prázdná s víčkem pod omítku rozvodná | KS | 50 |  | 0 | VLASTNÍ POLOŽKA |  |  | základní |  | 0 | 0 | 0 | 0 | 0 | 4 | K | 1 | ROZPOCET | 0 | 0 | 0 | 0 | 0 | 1 | 0 | 4 | 918264133
8 | K | Pol8 | Krabice elinstalační plastová KT250 prázdná s víčkem pod omítku | KS | 8 |  | 0 | VLASTNÍ POLOŽKA |  |  | základní |  | 0 | 0 | 0 | 0 | 0 | 4 | K | 1 | ROZPOCET | 0 | 0 | 0 | 0 | 0 | 1 | 0 | 4 | 1567287918
9 | K | Pol9 | Krabice elinstalační plastová 6455-11P se svorkovnicí a víčkem nad omítku IP54 | KS | 10 |  | 0 | VLASTNÍ POLOŽKA |  |  | základní |  | 0 | 0 | 0 | 0 | 0 | 4 | K | 1 | ROZPOCET | 0 | 0 | 0 | 0 | 0 | 1 | 0 | 4 | 516767643
10 | K | Pol10 | Krabice elinstalační plastová 8135 PO se svork. a víčkem IP54 - P120-R | KS | 10 |  | 0 | VLASTNÍ POLOŽKA |  |  | základní |  | 0 | 0 | 0 | 0 | 0 | 4 | K | 1 | ROZPOCET | 0 | 0 | 0 | 0 | 0 | 1 | 0 | 4 | 1448539285
11 | K | Pol11 | Krabice elinstalační plastová KP PK do parapetního žlabu prázdná | KS | 50 |  | 0 | VLASTNÍ POLOŽKA |  |  | základní |  | 0 | 0 | 0 | 0 | 0 | 4 | K | 1 | ROZPOCET | 0 | 0 | 0 | 0 | 0 | 1 | 0 | 4 | -930320986
12 | K | Pol12 | Trubka ohebná PVC, 320N, FX25 samozhášivá vč. kolen, spojek a příchytek | M | 10 |  | 0 | VLASTNÍ POLOŽKA |  |  | základní |  | 0 | 0 | 0 | 0 | 0 | 4 | K | 1 | ROZPOCET | 0 | 0 | 0 | 0 | 0 | 1 | 0 | 4 | 1264292086
13 | K | Pol13 | Trubka ohebná PVC, 320N, FX40 samozhášivá vč. kolen, spojek a příchytek | M | 300 |  | 0 | VLASTNÍ POLOŽKA |  |  | základní |  | 0 | 0 | 0 | 0 | 0 | 4 | K | 1 | ROZPOCET | 0 | 0 | 0 | 0 | 0 | 1 | 0 | 4 | -2116147692
14 | K | Pol14 | Parapetní kanál 140x70 vč. kolen, spojek a koncovek, víka, přepážky | M | 60 |  | 0 | VLASTNÍ POLOŽKA |  |  | základní |  | 0 | 0 | 0 | 0 | 0 | 4 | K | 1 | ROZPOCET | 0 | 0 | 0 | 0 | 0 | 1 | 0 | 4 | -1798690744
15 | K | Pol15 | Krycí oblá hliníková lišta 60mm | M | 20 |  | 0 | VLASTNÍ POLOŽKA |  |  | základní |  | 0 | 0 | 0 | 0 | 0 | 4 | K | 1 | ROZPOCET | 0 | 0 | 0 | 0 | 0 | 1 | 0 | 4 | 2095442282
16 | K | Pol16 | Pozinkovaný žlab perforovaný 62/50 vč. víka, kolen, spojek, konzol a spoj. mat. | M | 60 |  | 0 | VLASTNÍ POLOŽKA |  |  | základní |  | 0 | 0 | 0 | 0 | 0 | 4 | K | 1 | ROZPOCET | 0 | 0 | 0 | 0 | 0 | 1 | 0 | 4 | 1930722295
17 | K | Pol17 | Pozinkovaný žlab perforovaný 125/100 vč. víka, kolen, spojek, konzol a spoj. mat. | M | 10 |  | 0 | VLASTNÍ POLOŽKA |  |  | základní |  | 0 | 0 | 0 | 0 | 0 | 4 | K | 1 | ROZPOCET | 0 | 0 | 0 | 0 | 0 | 1 | 0 | 4 | 1031933208
18 | K | Pol18 | Drátěný žlab 50/50 vč. kolen, spojek, konzol a spoj. mat. | M | 100 |  | 0 | VLASTNÍ POLOŽKA |  |  | základní |  | 0 | 0 | 0 | 0 | 0 | 4 | K | 1 | ROZPOCET | 0 | 0 | 0 | 0 | 0 | 1 | 0 | 4 | 1000899070
19 | K | Pol19 | Drátěný žlab 100/50 vč. kolen, spojek, konzol a spoj. mat. | M | 100 |  | 0 | VLASTNÍ POLOŽKA |  |  | základní |  | 0 | 0 | 0 | 0 | 0 | 4 | K | 1 | ROZPOCET | 0 | 0 | 0 | 0 | 0 | 1 | 0 | 4 | 202606347
20 | K | Pol20 | Podlahový kanál 200x80 vč. příslušenství (roh, spojka kryt, protahovací krabice atp.) | M | 20 |  | 0 | VLASTNÍ POLOŽKA |  |  | základní |  | 0 | 0 | 0 | 0 | 0 | 4 | K | 1 | ROZPOCET | 0 | 0 | 0 | 0 | 0 | 1 | 0 | 4 | -873638035
21 | K | Pol21 | Podlahová krabice vč.víka pro 9 pozic vč. přístrojových krabic a nosné masky | KS | 4 |  | 0 | VLASTNÍ POLOŽKA |  |  | základní |  | 0 | 0 | 0 | 0 | 0 | 4 | K | 1 | ROZPOCET | 0 | 0 | 0 | 0 | 0 | 1 | 0 | 4 | 1459164193
22 | K | Pol22 | Kabel CYKY-O 3x1,5 | M | 2500 |  | 0 | VLASTNÍ POLOŽKA |  |  | základní |  | 0 | 0 | 0 | 0 | 0 | 4 | K | 1 | ROZPOCET | 0 | 0 | 0 | 0 | 0 | 1 | 0 | 4 | -1560023457
23 | K | Pol23 | Kabel CYKY-J 3x1,5 | M | 2100 |  | 0 | VLASTNÍ POLOŽKA |  |  | základní |  | 0 | 0 | 0 | 0 | 0 | 4 | K | 1 | ROZPOCET | 0 | 0 | 0 | 0 | 0 | 1 | 0 | 4 | 1368026077
24 | K | Pol24 | Kabel CYKY-J 3x2,5 | M | 4000 |  | 0 | VLASTNÍ POLOŽKA |  |  | základní |  | 0 | 0 | 0 | 0 | 0 | 4 | K | 1 | ROZPOCET | 0 | 0 | 0 | 0 | 0 | 1 | 0 | 4 | 1145741257
25 | K | Pol25 | Kabel CYKY-J 5x1,5 | M | 800 |  | 0 | VLASTNÍ POLOŽKA |  |  | základní |  | 0 | 0 | 0 | 0 | 0 | 4 | K | 1 | ROZPOCET | 0 | 0 | 0 | 0 | 0 | 1 | 0 | 4 | -1118744915
26 | K | Pol26 | Kabel CYKY-J 5x2,5 | M | 150 |  | 0 | VLASTNÍ POLOŽKA |  |  | základní |  | 0 | 0 | 0 | 0 | 0 | 4 | K | 1 | ROZPOCET | 0 | 0 | 0 | 0 | 0 | 1 | 0 | 4 | -1675890937
27 | K | Pol27 | Kabel CYKY-J 5x4 | M | 150 |  | 0 | VLASTNÍ POLOŽKA |  |  | základní |  | 0 | 0 | 0 | 0 | 0 | 4 | K | 1 | ROZPOCET | 0 | 0 | 0 | 0 | 0 | 1 | 0 | 4 | 1913172347
28 | K | Pol28 | Kabel CSKH-J 5x1,5 | M | 200 |  | 0 | VLASTNÍ POLOŽKA |  |  | základní |  | 0 | 0 | 0 | 0 | 0 | 4 | K | 1 | ROZPOCET | 0 | 0 | 0 | 0 | 0 | 1 | 0 | 4 | -652179339
29 | K | Pol29 | Kabel CSKH-J 3x1,5 | M | 500 |  | 0 | VLASTNÍ POLOŽKA |  |  | základní |  | 0 | 0 | 0 | 0 | 0 | 4 | K | 1 | ROZPOCET | 0 | 0 | 0 | 0 | 0 | 1 | 0 | 4 | -456611447
30 | K | Pol30 | Kabel CXKH-R-J 3x1,5 | M | 300 |  | 0 | VLASTNÍ POLOŽKA |  |  | základní |  | 0 | 0 | 0 | 0 | 0 | 4 | K | 1 | ROZPOCET | 0 | 0 | 0 | 0 | 0 | 1 | 0 | 4 | 862542378
31 | K | Pol31 | Kabel CXKH-R-O 3x1,5 | M | 100 |  | 0 | VLASTNÍ POLOŽKA |  |  | základní |  | 0 | 0 | 0 | 0 | 0 | 4 | K | 1 | ROZPOCET | 0 | 0 | 0 | 0 | 0 | 1 | 0 | 4 | 810516620
32 | K | Pol32 | Kabel CXKH-R-J 3x2,5 | M | 400 |  | 0 | VLASTNÍ POLOŽKA |  |  | základní |  | 0 | 0 | 0 | 0 | 0 | 4 | K | 1 | ROZPOCET | 0 | 0 | 0 | 0 | 0 | 1 | 0 | 4 | -13679197
33 | K | Pol33 | Kabel CXKH-R-J 5x1,5 | M | 100 |  | 0 | VLASTNÍ POLOŽKA |  |  | základní |  | 0 | 0 | 0 | 0 | 0 | 4 | K | 1 | ROZPOCET | 0 | 0 | 0 | 0 | 0 | 1 | 0 | 4 | 265300163
34 | K | Pol34 | Kabel CXKH-R-J 5x2,5 | M | 50 |  | 0 | VLASTNÍ POLOŽKA |  |  | základní |  | 0 | 0 | 0 | 0 | 0 | 4 | K | 1 | ROZPOCET | 0 | 0 | 0 | 0 | 0 | 1 | 0 | 4 | -306075377
35 | K | Pol35 | Zásuvka 230V/16A pod om. IP20 otoč, clonky, dvojitá | KS | 170 |  | 0 | VLASTNÍ POLOŽKA |  |  | základní |  | 0 | 0 | 0 | 0 | 0 | 4 | K | 1 | ROZPOCET | 0 | 0 | 0 | 0 | 0 | 1 | 0 | 4 | 732589450
36 | K | Pol36 | Zásuvka 230V/16A pod om. IP20, clonky, vč. rám. | KS | 190 |  | 0 | VLASTNÍ POLOŽKA |  |  | základní |  | 0 | 0 | 0 | 0 | 0 | 4 | K | 1 | ROZPOCET | 0 | 0 | 0 | 0 | 0 | 1 | 0 | 4 | -658325042
37 | K | Pol37 | Zásuvka 230V/16A pod om. IP20, clonky, vč. rám. a sv. přep. | KS | 73 |  | 0 | VLASTNÍ POLOŽKA |  |  | základní |  | 0 | 0 | 0 | 0 | 0 | 4 | K | 1 | ROZPOCET | 0 | 0 | 0 | 0 | 0 | 1 | 0 | 4 | 2115796419
38 | K | Pol38 | Vypínač řaz. 1 230V/10A pod omítku IP20 vč. kolébky a rám. | KS | 75 |  | 0 | VLASTNÍ POLOŽKA |  |  | základní |  | 0 | 0 | 0 | 0 | 0 | 4 | K | 1 | ROZPOCET | 0 | 0 | 0 | 0 | 0 | 1 | 0 | 4 | -1736201817
39 | K | Pol39 | Vypínač řaz. 5 230V/10A pod omítku IP20 vč. kolébky a rám. | KS | 8 |  | 0 | VLASTNÍ POLOŽKA |  |  | základní |  | 0 | 0 | 0 | 0 | 0 | 4 | K | 1 | ROZPOCET | 0 | 0 | 0 | 0 | 0 | 1 | 0 | 4 | 1971015791
40 | K | Pol40 | Vypínač řaz. 6 230V/10A pod omítku IP20 vč. kolébky a rám. | KS | 16 |  | 0 | VLASTNÍ POLOŽKA |  |  | základní |  | 0 | 0 | 0 | 0 | 0 | 4 | K | 1 | ROZPOCET | 0 | 0 | 0 | 0 | 0 | 1 | 0 | 4 | -1029843555
41 | K | Pol41 | Vypínač řaz. 6+6 230V/10A pod omítku IP20 vč. kolébky a rám. | KS | 38 |  | 0 | VLASTNÍ POLOŽKA |  |  | základní |  | 0 | 0 | 0 | 0 | 0 | 4 | K | 1 | ROZPOCET | 0 | 0 | 0 | 0 | 0 | 1 | 0 | 4 | 876421196
42 | K | Pol42 | Vypínač řaz. 7 230V/10A pod omítku IP20 vč. kolébky a rám. | KS | 9 |  | 0 | VLASTNÍ POLOŽKA |  |  | základní |  | 0 | 0 | 0 | 0 | 0 | 4 | K | 1 | ROZPOCET | 0 | 0 | 0 | 0 | 0 | 1 | 0 | 4 | 2102081006
43 | K | Pol43 | Tlačítko řaz. 1/0 230V/10A pod omítku IP20 vč. kolébky a rám. | KS | 19 |  | 0 | VLASTNÍ POLOŽKA |  |  | základní |  | 0 | 0 | 0 | 0 | 0 | 4 | K | 1 | ROZPOCET | 0 | 0 | 0 | 0 | 0 | 1 | 0 | 4 | -1970998456
44 | K | Pol44 | Tlačítko řaz. 1/0 230V/10A pod omítku IP20 vč. doutnavky, kolébky a rám. | KS | 40 |  | 0 | VLASTNÍ POLOŽKA |  |  | základní |  | 0 | 0 | 0 | 0 | 0 | 4 | K | 1 | ROZPOCET | 0 | 0 | 0 | 0 | 0 | 1 | 0 | 4 | 446352603
45 | K | Pol45 | Pohybový spínač 230V/10A IP44 180° | KS | 2 |  | 0 | VLASTNÍ POLOŽKA |  |  | základní |  | 0 | 0 | 0 | 0 | 0 | 4 | K | 1 | ROZPOCET | 0 | 0 | 0 | 0 | 0 | 1 | 0 | 4 | 1701719037
46 | K | Pol46 | Multifunkční časové relé do el. krabice SMR-B s galv. odděleným vstupem | KS | 18 |  | 0 | VLASTNÍ POLOŽKA |  |  | základní |  | 0 | 0 | 0 | 0 | 0 | 4 | K | 1 | ROZPOCET | 0 | 0 | 0 | 0 | 0 | 1 | 0 | 4 | -1937184809
47 | K | Pol47 | Tlačítko ve skříňce se sklíčkem a opt. Signalizací 230V, červené "CENTRAL STOP" | KS | 1 |  | 0 | VLASTNÍ POLOŽKA |  |  | základní |  | 0 | 0 | 0 | 0 | 0 | 4 | K | 1 | ROZPOCET | 0 | 0 | 0 | 0 | 0 | 1 | 0 | 4 | 1061332347
48 | K | Pol48 | Tlačítko ve skříňce se sklíčkem a opt. Signalizací 230V, červené "TOTAL STOP" | KS | 1 |  | 0 | VLASTNÍ POLOŽKA |  |  | základní |  | 0 | 0 | 0 | 0 | 0 | 4 | K | 1 | ROZPOCET | 0 | 0 | 0 | 0 | 0 | 1 | 0 | 4 | -29508783
49 | K | Pol49 | Vodič CY 4 zž | M | 60 |  | 0 | VLASTNÍ POLOŽKA |  |  | základní |  | 0 | 0 | 0 | 0 | 0 | 4 | K | 1 | ROZPOCET | 0 | 0 | 0 | 0 | 0 | 1 | 0 | 4 | -871879917
50 | K | Pol50 | Vodič CY 6 zž | M | 200 |  | 0 | VLASTNÍ POLOŽKA |  |  | základní |  | 0 | 0 | 0 | 0 | 0 | 4 | K | 1 | ROZPOCET | 0 | 0 | 0 | 0 | 0 | 1 | 0 | 4 | 874167099
51 | K | Pol51 | Vodič CY 10 zž | M | 100 |  | 0 | VLASTNÍ POLOŽKA |  |  | základní |  | 0 | 0 | 0 | 0 | 0 | 4 | K | 1 | ROZPOCET | 0 | 0 | 0 | 0 | 0 | 1 | 0 | 4 | 1904817956
52 | K | Pol52 | Vodič CY 16 zž | M | 100 |  | 0 | VLASTNÍ POLOŽKA |  |  | základní |  | 0 | 0 | 0 | 0 | 0 | 4 | K | 1 | ROZPOCET | 0 | 0 | 0 | 0 | 0 | 1 | 0 | 4 | 18234476
53 | K | Pol53 | Vodič CY 25 zž | M | 50 |  | 0 | VLASTNÍ POLOŽKA |  |  | základní |  | 0 | 0 | 0 | 0 | 0 | 4 | K | 1 | ROZPOCET | 0 | 0 | 0 | 0 | 0 | 1 | 0 | 4 | -2141911731
54 | K | Pol54 | Požární ucpávky | SET | 1 |  | 0 | VLASTNÍ POLOŽKA |  |  | základní |  | 0 | 0 | 0 | 0 | 0 | 4 | K | 1 | ROZPOCET | 0 | 0 | 0 | 0 | 0 | 1 | 0 | 4 | 1975975975
55 | K | Pol55 | Hlavní ochranná přípojnice a podružné ochranné přípojnice | KS | 5 |  | 0 | VLASTNÍ POLOŽKA |  |  | základní |  | 0 | 0 | 0 | 0 | 0 | 4 | K | 1 | ROZPOCET | 0 | 0 | 0 | 0 | 0 | 1 | 0 | 4 | 1757044198
56 | K | Pol56 | Svorka pro pospojení vč. Cu pásku | KS | 50 |  | 0 | VLASTNÍ POLOŽKA |  |  | základní |  | 0 | 0 | 0 | 0 | 0 | 4 | K | 1 | ROZPOCET | 0 | 0 | 0 | 0 | 0 | 1 | 0 | 4 | -263899237
57 | K | Pol57 | Ukončení kabelů do 4x10 | KS | 20 |  | 0 | VLASTNÍ POLOŽKA |  |  | základní |  | 0 | 0 | 0 | 0 | 0 | 4 | K | 1 | ROZPOCET | 0 | 0 | 0 | 0 | 0 | 1 | 0 | 4 | -1561497458
58 | K | Pol58 | Úprava elektroinstalace a připojení stávajících zařízení v jednotné ceně 20 000,- | KPL | 1 |  | 0 | VLASTNÍ POLOŽKA |  |  | základní |  | 0 | 0 | 0 | 0 | 0 | 4 | K | 1 | ROZPOCET | 0 | 0 | 0 | 0 | 0 | 1 | 0 | 4 | -1080990969
59 | K | Pol59 | Stavební sádra | KG | 180 |  | 0 | VLASTNÍ POLOŽKA |  |  | základní |  | 0 | 0 | 0 | 0 | 0 | 4 | K | 1 | ROZPOCET | 0 | 0 | 0 | 0 | 0 | 1 | 0 | 4 | -902849609
60 | K | Pol60 | Drobný materiál (3% z materálu) | SOUBOR | 0.03 |  | 0 | VLASTNÍ POLOŽKA |  |  | základní |  | 0 | 0 | 0 | 0 | 0 | 4 | K | 1 | ROZPOCET | 0 | 0 | 0 | 0 | 0 | 1 | 0 | 4 | 1215290527
61 | K | Pol61 | Sekání prostupy a stavební přípomoce (20% z montáží) | SOUBOR | 0.2 |  | 0 | VLASTNÍ POLOŽKA |  |  | základní |  | 0 | 0 | 0 | 0 | 0 | 4 | K | 1 | ROZPOCET | 0 | 0 | 0 | 0 | 0 | 1 | 0 | 4 | -1115492959
| D | D10 | 10. PZTS (EZS) |  |  |  | 0 | [5 empty] | 0 |  | 0 |  | 0 | 4 | D | 0 | ROZPOCET | [6 empty] | 0
196 | K | Pol160 | Montáž elektroinstalace - díl 10. PZTS (EZS) | SOUBOR | 1 |  | 0 | VLASTNÍ POLOŽKA |  |  | základní |  | 0 | 0 | 0 | 0 | 0 | 4 | K | 1 | ROZPOCET | 0 | 0 | 0 | 0 | 0 | 1 | 0 | 4 | 2096381123
197 | K | Pol161 | EZS ústředna sběrnicového typu, max 8 podsystémů, 192 zón a 254 modulů, vč. zdroje, skříně, oživení a zaškolení kompatibilní se stávající Digiplex EVO | KS | 1 |  | 0 | VLASTNÍ POLOŽKA |  |  | základní |  | 0 | 0 | 0 | 0 | 0 | 4 | K | 1 | ROZPOCET | 0 | 0 | 0 | 0 | 0 | 1 | 0 | 4 | -1284850739
198 | K | Pol162 | Akumulátor 12V/18Ah | KS | 1 |  | 0 | VLASTNÍ POLOŽKA |  |  | základní |  | 0 | 0 | 0 | 0 | 0 | 4 | K | 1 | ROZPOCET | 0 | 0 | 0 | 0 | 0 | 1 | 0 | 4 | 571109393
199 | K | Pol163 | Pomocný zdroj vč. skříně, transf. aku a oddělovače sběrnice | KS | 1 |  | 0 | VLASTNÍ POLOŽKA |  |  | základní |  | 0 | 0 | 0 | 0 | 0 | 4 | K | 1 | ROZPOCET | 0 | 0 | 0 | 0 | 0 | 1 | 0 | 4 | -1657723047
200 | K | Pol164 | GSM brána vč. hlasového modulu | KS | 1 |  | 0 | VLASTNÍ POLOŽKA |  |  | základní |  | 0 | 0 | 0 | 0 | 0 | 4 | K | 1 | ROZPOCET | 0 | 0 | 0 | 0 | 0 | 1 | 0 | 4 | 1589937390
201 | K | Pol165 | Internetové rozhraní IP-100 | KS | 1 |  | 0 | VLASTNÍ POLOŽKA |  |  | základní |  | 0 | 0 | 0 | 0 | 0 | 4 | K | 1 | ROZPOCET | 0 | 0 | 0 | 0 | 0 | 1 | 0 | 4 | -217201903
202 | K | Pol166 | Kódovací klávesnice LCD (grafický dotykový 5" barevný LCD displej 6,4 x 11,2 cm, signalizace všech stavů pomocí ikon a popisů, přehledné a pohodlné ovládání přímo na dotykovém LCD, zobrazení půdorysů objektu se zobrazením stavu čidel, zobrazení Annunciátor - přehledné zobrazení stavu podsystémů a zón) | KS | 3 |  | 0 | VLASTNÍ POLOŽKA |  |  | základní |  | 0 | 0 | 0 | 0 | 0 | 4 | K | 1 | ROZPOCET | 0 | 0 | 0 | 0 | 0 | 1 | 0 | 4 | 1002921049
203 | K | Pol167 | Venkovní zálohovaná siréna | KS | 1 |  | 0 | VLASTNÍ POLOŽKA |  |  | základní |  | 0 | 0 | 0 | 0 | 0 | 4 | K | 1 | ROZPOCET | 0 | 0 | 0 | 0 | 0 | 1 | 0 | 4 | -1139211383
204 | K | Pol168 | Vnitřní siréna | KS | 3 |  | 0 | VLASTNÍ POLOŽKA |  |  | základní |  | 0 | 0 | 0 | 0 | 0 | 4 | K | 1 | ROZPOCET | 0 | 0 | 0 | 0 | 0 | 1 | 0 | 4 | -614783506
205 | K | Pol169 | Expander osminásobný vč. krabice | KS | 9 |  | 0 | VLASTNÍ POLOŽKA |  |  | základní |  | 0 | 0 | 0 | 0 | 0 | 4 | K | 1 | ROZPOCET | 0 | 0 | 0 | 0 | 0 | 1 | 0 | 4 | 2008181418
206 | K | Pol170 | Releový modul PGM4 vč. krabice | KS | 3 |  | 0 | VLASTNÍ POLOŽKA |  |  | základní |  | 0 | 0 | 0 | 0 | 0 | 4 | K | 1 | ROZPOCET | 0 | 0 | 0 | 0 | 0 | 1 | 0 | 4 | -356682649
207 | K | Pol171 | PIR snímač BUS, QUAD | KS | 41 |  | 0 | VLASTNÍ POLOŽKA |  |  | základní |  | 0 | 0 | 0 | 0 | 0 | 4 | K | 1 | ROZPOCET | 0 | 0 | 0 | 0 | 0 | 1 | 0 | 4 | 1774390100
208 | K | Pol172 | Smoke detektor optickokouřový a teplotní | KS | 52 |  | 0 | VLASTNÍ POLOŽKA |  |  | základní |  | 0 | 0 | 0 | 0 | 0 | 4 | K | 1 | ROZPOCET | 0 | 0 | 0 | 0 | 0 | 1 | 0 | 4 | -1212933144
209 | K | Pol173 | Magnet | KS | 34 |  | 0 | VLASTNÍ POLOŽKA |  |  | základní |  | 0 | 0 | 0 | 0 | 0 | 4 | K | 1 | ROZPOCET | 0 | 0 | 0 | 0 | 0 | 1 | 0 | 4 | 1980251518
210 | K | Pol174 | Magnet s vysokou mechanickou odolností | KS | 4 |  | 0 | VLASTNÍ POLOŽKA |  |  | základní |  | 0 | 0 | 0 | 0 | 0 | 4 | K | 1 | ROZPOCET | 0 | 0 | 0 | 0 | 0 | 1 | 0 | 4 | 6226886
211 | K | Pol175 | Kabeláž sběrnice (stíněná 2x0,8+4x0,5) | M | 600 |  | 0 | VLASTNÍ POLOŽKA |  |  | základní |  | 0 | 0 | 0 | 0 | 0 | 4 | K | 1 | ROZPOCET | 0 | 0 | 0 | 0 | 0 | 1 | 0 | 4 | -2110068054
212 | K | Pol176 | Kabeláž analogová/binární (stíněná 6x0,5) | M | 1300 |  | 0 | VLASTNÍ POLOŽKA |  |  | základní |  | 0 | 0 | 0 | 0 | 0 | 4 | K | 1 | ROZPOCET | 0 | 0 | 0 | 0 | 0 | 1 | 0 | 4 | 1203901688
213 | K | Pol177 | Požární ucpávky | SET | 1 |  | 0 | VLASTNÍ POLOŽKA |  |  | základní |  | 0 | 0 | 0 | 0 | 0 | 4 | K | 1 | ROZPOCET | 0 | 0 | 0 | 0 | 0 | 1 | 0 | 4 | 1831437119
214 | K | Pol178 | Elektroinstalační úložný materiál (trubky, lišty) pro EZS kabeláž | M | 500 |  | 0 | VLASTNÍ POLOŽKA |  |  | základní |  | 0 | 0 | 0 | 0 | 0 | 4 | K | 1 | ROZPOCET | 0 | 0 | 0 | 0 | 0 | 1 | 0 | 4 | -1650677556
215 | K | Pol179 | Drobný materiál (3% z materálu) | SOUBOR | 0.03 |  | 0 | VLASTNÍ POLOŽKA |  |  | základní |  | 0 | 0 | 0 | 0 | 0 | 4 | K | 1 | ROZPOCET | 0 | 0 | 0 | 0 | 0 | 1 | 0 | 4 | 929923707
216 | K | Pol180 | Sekání prostupy a stavební přípomoce (20% z montáží) | SOUBOR | 0.2 |  | 0 | VLASTNÍ POLOŽKA |  |  | základní |  | 0 | 0 | 0 | 0 | 0 | 4 | K | 1 | ROZPOCET | 0 | 0 | 0 | 0 | 0 | 1 | 0 | 4 | 727450306
| D | D11 | 11. Strukturovaná kabeláž, telefon, signalizace WC imobilní |  |  |  | 0 | [5 empty] | 0 |  | 0 |  | 0 | 4 | D | 0 | ROZPOCET | [6 empty] | 0
217 | K | Pol181 | Montáž elektroinstalace - díl 11. Strukturovaná kabeláž, telefon, signalizace WC imobilní | SOUBOR | 1 |  | 0 | VLASTNÍ POLOŽKA |  |  | základní |  | 0 | 0 | 0 | 0 | 0 | 4 | K | 1 | ROZPOCET | 0 | 0 | 0 | 0 | 0 | 1 | 0 | 4 | 2048137317
218 | K | Pol182 | Datový rozváděč RACK 42U 800x1000 (perforované bočnice) | KS | 1 |  | 0 | VLASTNÍ POLOŽKA |  |  | základní |  | 0 | 0 | 0 | 0 | 0 | 4 | K | 1 | ROZPOCET | 0 | 0 | 0 | 0 | 0 | 1 | 0 | 4 | 286570551
219 | K | Pol183 | Ventilační jednotka 1U vč. termostatu | KS | 1 |  | 0 | VLASTNÍ POLOŽKA |  |  | základní |  | 0 | 0 | 0 | 0 | 0 | 4 | K | 1 | ROZPOCET | 0 | 0 | 0 | 0 | 0 | 1 | 0 | 4 | 154069939
220 | K | Pol184 | RACK-Patch panel 24port vč. keyston, cat 6 | KS | 7 |  | 0 | VLASTNÍ POLOŽKA |  |  | základní |  | 0 | 0 | 0 | 0 | 0 | 4 | K | 1 | ROZPOCET | 0 | 0 | 0 | 0 | 0 | 1 | 0 | 4 | 1686064696
221 | K | Pol185 | RACK-Patch panel 25port vč. keyston, cat 3 | KS | 3 |  | 0 | VLASTNÍ POLOŽKA |  |  | základní |  | 0 | 0 | 0 | 0 | 0 | 4 | K | 1 | ROZPOCET | 0 | 0 | 0 | 0 | 0 | 1 | 0 | 4 | 403111070
222 | K | Pol186 | Vyvazovací panel | KS | 10 |  | 0 | VLASTNÍ POLOŽKA |  |  | základní |  | 0 | 0 | 0 | 0 | 0 | 4 | K | 1 | ROZPOCET | 0 | 0 | 0 | 0 | 0 | 1 | 0 | 4 | 865713398
223 | K | Pol187 | Napájecí panel 5x230V, přep. ochrana | KS | 2 |  | 0 | VLASTNÍ POLOŽKA |  |  | základní |  | 0 | 0 | 0 | 0 | 0 | 4 | K | 1 | ROZPOCET | 0 | 0 | 0 | 0 | 0 | 1 | 0 | 4 | 928780880
224 | K | Pol188 | Polička | KS | 2 |  | 0 | VLASTNÍ POLOŽKA |  |  | základní |  | 0 | 0 | 0 | 0 | 0 | 4 | K | 1 | ROZPOCET | 0 | 0 | 0 | 0 | 0 | 1 | 0 | 4 | -917037585
225 | K | Pol189 | Výsuvný optický rozváděč do 19" RACK, 24 ST,FC vč. opt. Kazety, ukončení 12 vláken, pigtail, patchcord | KS | 1 |  | 0 | VLASTNÍ POLOŽKA |  |  | základní |  | 0 | 0 | 0 | 0 | 0 | 4 | K | 1 | ROZPOCET | 0 | 0 | 0 | 0 | 0 | 1 | 0 | 4 | 819650915
226 | K | Pol190 | Switch 24port 10/100/1000 mng, VLAN, 4xSFP | KS | 4 |  | 0 | VLASTNÍ POLOŽKA |  |  | základní |  | 0 | 0 | 0 | 0 | 0 | 4 | K | 1 | ROZPOCET | 0 | 0 | 0 | 0 | 0 | 1 | 0 | 4 | 767884569
227 | K | Pol191 | Switch 24port 10/100/1000 mng, VLAN, 4xSFP, PoE | KS | 2 |  | 0 | VLASTNÍ POLOŽKA |  |  | základní |  | 0 | 0 | 0 | 0 | 0 | 4 | K | 1 | ROZPOCET | 0 | 0 | 0 | 0 | 0 | 1 | 0 | 4 | 1890742154
228 | K | Pol192 | Modul MiniGBIC/ SFP 1000Base SM (LC), 10km (side A) | KS | 1 |  | 0 | VLASTNÍ POLOŽKA |  |  | základní |  | 0 | 0 | 0 | 0 | 0 | 4 | K | 1 | ROZPOCET | 0 | 0 | 0 | 0 | 0 | 1 | 0 | 4 | -484109239
229 | K | Pol193 | Modul MiniGBIC/ SFP 1000Base SM (LC), 10km (side B) | KS | 1 |  | 0 | VLASTNÍ POLOŽKA |  |  | základní |  | 0 | 0 | 0 | 0 | 0 | 4 | K | 1 | ROZPOCET | 0 | 0 | 0 | 0 | 0 | 1 | 0 | 4 | -415647154
230 | K | Pol194 | Patch kabel UTP 6A 0,5m | KS | 80 |  | 0 | VLASTNÍ POLOŽKA |  |  | základní |  | 0 | 0 | 0 | 0 | 0 | 4 | K | 1 | ROZPOCET | 0 | 0 | 0 | 0 | 0 | 1 | 0 | 4 | 262463033
231 | K | Pol195 | Patch kabel UTP 6A 2m | KS | 60 |  | 0 | VLASTNÍ POLOŽKA |  |  | základní |  | 0 | 0 | 0 | 0 | 0 | 4 | K | 1 | ROZPOCET | 0 | 0 | 0 | 0 | 0 | 1 | 0 | 4 | -1000054783
232 | K | Pol196 | Záložní zdroj pro RACK 1U 750VA, vč. příslušenství | KS | 1 |  | 0 | VLASTNÍ POLOŽKA |  |  | základní |  | 0 | 0 | 0 | 0 | 0 | 4 | K | 1 | ROZPOCET | 0 | 0 | 0 | 0 | 0 | 1 | 0 | 4 | -646565965
233 | K | Pol197 | Kabeláž UTP Cat6A LSZH bezhalogenový | M | 9000 |  | 0 | VLASTNÍ POLOŽKA |  |  | základní |  | 0 | 0 | 0 | 0 | 0 | 4 | K | 1 | ROZPOCET | 0 | 0 | 0 | 0 | 0 | 1 | 0 | 4 | -2059837650
234 | K | Pol198 | Kabel SHKFH-R 5x2x0,5 | M | 200 |  | 0 | VLASTNÍ POLOŽKA |  |  | základní |  | 0 | 0 | 0 | 0 | 0 | 4 | K | 1 | ROZPOCET | 0 | 0 | 0 | 0 | 0 | 1 | 0 | 4 | 409733698
235 | K | Pol199 | Kabel SHKFH-R 10x2x0,5 | M | 50 |  | 0 | VLASTNÍ POLOŽKA |  |  | základní |  | 0 | 0 | 0 | 0 | 0 | 4 | K | 1 | ROZPOCET | 0 | 0 | 0 | 0 | 0 | 1 | 0 | 4 | -871884419
236 | K | Pol200 | Telekomunikační svorková krabice (MIS) | KS | 1 |  | 0 | VLASTNÍ POLOŽKA |  |  | základní |  | 0 | 0 | 0 | 0 | 0 | 4 | K | 1 | ROZPOCET | 0 | 0 | 0 | 0 | 0 | 1 | 0 | 4 | 910037992
237 | K | Pol201 | Svodič přepětí pro ISDN linky vč. rozvodnice | KS | 2 |  | 0 | VLASTNÍ POLOŽKA |  |  | základní |  | 0 | 0 | 0 | 0 | 0 | 4 | K | 1 | ROZPOCET | 0 | 0 | 0 | 0 | 0 | 1 | 0 | 4 | -158153671
238 | K | Pol202 | Datová zásuvka dvojnásobná, maska, keyston, kryt, rám. - vč. proměření | KS | 75 |  | 0 | VLASTNÍ POLOŽKA |  |  | základní |  | 0 | 0 | 0 | 0 | 0 | 4 | K | 1 | ROZPOCET | 0 | 0 | 0 | 0 | 0 | 1 | 0 | 4 | -1777594360
239 | K | Pol203 | HDMI zásuvka vč. krytu a rám. | KS | 4 |  | 0 | VLASTNÍ POLOŽKA |  |  | základní |  | 0 | 0 | 0 | 0 | 0 | 4 | K | 1 | ROZPOCET | 0 | 0 | 0 | 0 | 0 | 1 | 0 | 4 | -1116872023
240 | K | Pol204 | HDMI kabel | M | 23 |  | 0 | VLASTNÍ POLOŽKA |  |  | základní |  | 0 | 0 | 0 | 0 | 0 | 4 | K | 1 | ROZPOCET | 0 | 0 | 0 | 0 | 0 | 1 | 0 | 4 | 1753685855
241 | K | Pol205 | Elektromechanický zámek samozamykací (klika-klika) | KS | 1 |  | 0 | VLASTNÍ POLOŽKA |  |  | základní |  | 0 | 0 | 0 | 0 | 0 | 4 | K | 1 | ROZPOCET | 0 | 0 | 0 | 0 | 0 | 1 | 0 | 4 | 2121804972
242 | K | Pol206 | Analogové tlačítkové tablo 6tl., antivandal, zapuštěné, kompatibilní s ATEUS NetStar | KS | 1 |  | 0 | VLASTNÍ POLOŽKA |  |  | základní |  | 0 | 0 | 0 | 0 | 0 | 4 | K | 1 | ROZPOCET | 0 | 0 | 0 | 0 | 0 | 1 | 0 | 4 | -83840883
243 | K | Pol207 | TÚ - Systémový telefon OpenStage 40 T, Nastavitelný, grafický displej se 6 řádky, jednobarevný, podsvícený, Optická signalizace volání, Číslicová tlačítka, 8 pevných tlačítek funkcí (částečně vybavených červenými LED diodami), 6 volně programovatelných dotekových tlačítek (osvětlených) s červenými LED diodami, (tlačítka funkcí, zkrácené volby nebo linky) Plně duplexní hlasité telefonování, Přípojka pro náhlavní hovorovou soupravu, 5-cestný navigační prvek, Tlačítka +/- pro nastavení hlasitosti | KS | 2 |  | 0 | VLASTNÍ POLOŽKA |  |  | základní |  | 0 | 0 | 0 | 0 | 0 | 4 | K | 1 | ROZPOCET | 0 | 0 | 0 | 0 | 0 | 1 | 0 | 4 | 1976792778
244 | K | Pol208 | TÚ - Analogový telefon, LCD displej sklápěcí alfanumerický, zobrazuje čas, datum a dobu trvání hovoru, 16 melodií a 4 úrovně hlasitosti, možnost vypnutí vyzváněcího tónu, až 100 záznamů v tel. seznamu, 8 kláves přímého vytáčení na 16 čísel, handsfree, vizuální indikace vyzvánění, indikace VIP hovorů - označení určitých kontaktů jako VIP, přiřazení unikátního vyzváněcího tónu a vizuální indikace, může vyzvánět jen, když volá VIP, opětovné vytáčení až 5 posledních volaných čísel, seznam posledních 50 hovorů, blokování hovorů, elektronický zámek, klávesa ztlumení, Zástrčka pro náhlavní soupravu | KS | 35 |  | 0 | VLASTNÍ POLOŽKA |  |  | základní |  | 0 | 0 | 0 | 0 | 0 | 4 | K | 1 | ROZPOCET | 0 | 0 | 0 | 0 | 0 | 1 | 0 | 4 | 448670636
245 | K | Pol209 | Anténa 27dBm s integrovaným WiFi 802.11 b/g/n, až 300Mbps, 2.4GHZ, MIMO, funkce AP/Hotspot, 1x LAN, PoE | KS | 10 |  | 0 | VLASTNÍ POLOŽKA |  |  | základní |  | 0 | 0 | 0 | 0 | 0 | 4 | K | 1 | ROZPOCET | 0 | 0 | 0 | 0 | 0 | 1 | 0 | 4 | -1584869718
246 | K | Pol210 | Nouzová signalizace - FAP3002 - Signální tlačítko - tahové pod omítku IP20 vč. rám. | KS | 2 |  | 0 | VLASTNÍ POLOŽKA |  |  | základní |  | 0 | 0 | 0 | 0 | 0 | 4 | K | 1 | ROZPOCET | 0 | 0 | 0 | 0 | 0 | 1 | 0 | 4 | -962179899
247 | K | Pol211 | Nouzová signalizace - FAP2001 - Signální tlačítko - resetovací pod omítku IP20 vč. rám | KS | 2 |  | 0 | VLASTNÍ POLOŽKA |  |  | základní |  | 0 | 0 | 0 | 0 | 0 | 4 | K | 1 | ROZPOCET | 0 | 0 | 0 | 0 | 0 | 1 | 0 | 4 | 507281487
248 | K | Pol212 | Nouzová signalizace - FEH2001 - Kontrolní modul s alarmem pod omítku IP20 vč.rám | KS | 2 |  | 0 | VLASTNÍ POLOŽKA |  |  | základní |  | 0 | 0 | 0 | 0 | 0 | 4 | K | 1 | ROZPOCET | 0 | 0 | 0 | 0 | 0 | 1 | 0 | 4 | -773791455
249 | K | Pol213 | Nouzová signalizace - FIM1200 - Alarm pod omítku IP20 vč.rám | KS | 1 |  | 0 | VLASTNÍ POLOŽKA |  |  | základní |  | 0 | 0 | 0 | 0 | 0 | 4 | K | 1 | ROZPOCET | 0 | 0 | 0 | 0 | 0 | 1 | 0 | 4 | 121794147
250 | K | Pol214 | Nouzová signalizace - FIM1300 - Signalizační panel pod omítku IP20 vč.rám | KS | 1 |  | 0 | VLASTNÍ POLOŽKA |  |  | základní |  | 0 | 0 | 0 | 0 | 0 | 4 | K | 1 | ROZPOCET | 0 | 0 | 0 | 0 | 0 | 1 | 0 | 4 | -882742321
251 | K | Pol215 | Kabelový žlab - drát 140x60 vč. příslušenství | M | 300 |  | 0 | VLASTNÍ POLOŽKA |  |  | základní |  | 0 | 0 | 0 | 0 | 0 | 4 | K | 1 | ROZPOCET | 0 | 0 | 0 | 0 | 0 | 1 | 0 | 4 | 1552722293
252 | K | Pol216 | Kabelový žlab - drát 60x60 vč. příslušenství | M | 300 |  | 0 | VLASTNÍ POLOŽKA |  |  | základní |  | 0 | 0 | 0 | 0 | 0 | 4 | K | 1 | ROZPOCET | 0 | 0 | 0 | 0 | 0 | 1 | 0 | 4 | -1111180358
253 | K | Pol217 | Trubka ohebná PVC, 320N, FX16 pod omítku samozhášivá | M | 1500 |  | 0 | VLASTNÍ POLOŽKA |  |  | základní |  | 0 | 0 | 0 | 0 | 0 | 4 | K | 1 | ROZPOCET | 0 | 0 | 0 | 0 | 0 | 1 | 0 | 4 | 1203096183
254 | K | Pol218 | Trubka ohebná PVC, 320N, FX25 pod omítku samozhášivá | M | 1000 |  | 0 | VLASTNÍ POLOŽKA |  |  | základní |  | 0 | 0 | 0 | 0 | 0 | 4 | K | 1 | ROZPOCET | 0 | 0 | 0 | 0 | 0 | 1 | 0 | 4 | -1322885434
255 | K | Pol2 | Krabice elinstalační plastová KP67/2 pod omítku prázdná | KS | 70 |  | 0 | VLASTNÍ POLOŽKA |  |  | základní |  | 0 | 0 | 0 | 0 | 0 | 4 | K | 1 | ROZPOCET | 0 | 0 | 0 | 0 | 0 | 1 | 0 | 4 | 1376298349
256 | K | Pol3 | Krabice elinstalační plastová KU68LD do dutých stěn prázdná | KS | 30 |  | 0 | VLASTNÍ POLOŽKA |  |  | základní |  | 0 | 0 | 0 | 0 | 0 | 4 | K | 1 | ROZPOCET | 0 | 0 | 0 | 0 | 0 | 1 | 0 | 4 | 179820203
257 | K | Pol219 | Krabice elinstalační plastová KO97/5 prázdná s víčkem pod omítku | KS | 150 |  | 0 | VLASTNÍ POLOŽKA |  |  | základní |  | 0 | 0 | 0 | 0 | 0 | 4 | K | 1 | ROZPOCET | 0 | 0 | 0 | 0 | 0 | 1 | 0 | 4 | 792520846
258 | K | Pol8 | Krabice elinstalační plastová KT250 prázdná s víčkem pod omítku | KS | 20 |  | 0 | VLASTNÍ POLOŽKA |  |  | základní |  | 0 | 0 | 0 | 0 | 0 | 4 | K | 1 | ROZPOCET | 0 | 0 | 0 | 0 | 0 | 1 | 0 | 4 | 319935568
259 | K | Pol54 | Požární ucpávky | SET | 1 |  | 0 | VLASTNÍ POLOŽKA |  |  | základní |  | 0 | 0 | 0 | 0 | 0 | 4 | K | 1 | ROZPOCET | 0 | 0 | 0 | 0 | 0 | 1 | 0 | 4 | 714962828
260 | K | Pol59 | Stavební sádra | KG | 180 |  | 0 | VLASTNÍ POLOŽKA |  |  | základní |  | 0 | 0 | 0 | 0 | 0 | 4 | K | 1 | ROZPOCET | 0 | 0 | 0 | 0 | 0 | 1 | 0 | 4 | -855448089
261 | K | Pol220 | Drobný materiál (2% z materálu) | SOUBOR | 0.02 |  | 0 | VLASTNÍ POLOŽKA |  |  | základní |  | 0 | 0 | 0 | 0 | 0 | 4 | K | 1 | ROZPOCET | 0 | 0 | 0 | 0 | 0 | 1 | 0 | 4 | -1121567580
262 | K | Pol221 | Sekání prostupy a stavební přípomoce (10% z montáží) | SOUBOR | 0.1 |  | 0 | VLASTNÍ POLOŽKA |  |  | základní |  | 0 | 0 | 0 | 0 | 0 | 4 | K | 1 | ROZPOCET | 0 | 0 | 0 | 0 | 0 | 1 | 0 | 4 | -2006907342
| D | D12 | 12. Propojení budov, doplnění stávajího RACK a napojení na stáv. SK |  |  |  | 0 | [5 empty] | 0 |  | 0 |  | 0 | 4 | D | 0 | ROZPOCET | [6 empty] | 0
263 | K | Pol222 | Montáž elektroinstalace - díl 12. Propojení budov, doplnění stávajícího RACK a napojení na stávající SK | SOUBOR | 1 |  | 0 | VLASTNÍ POLOŽKA |  |  | základní |  | 0 | 0 | 0 | 0 | 0 | 4 | K | 1 | ROZPOCET | 0 | 0 | 0 | 0 | 0 | 1 | 0 | 4 | 796346432
264 | K | Pol189 | Výsuvný optický rozváděč do 19" RACK, 24 ST,FC vč. opt. Kazety, ukončení 12 vláken, pigtail, patchcord | KS | 1 |  | 0 | VLASTNÍ POLOŽKA |  |  | základní |  | 0 | 0 | 0 | 0 | 0 | 4 | K | 1 | ROZPOCET | 0 | 0 | 0 | 0 | 0 | 1 | 0 | 4 | 859240058
265 | K | Pol190 | Switch 24port 10/100/1000 mng, VLAN, 4xSFP | KS | 1 |  | 0 | VLASTNÍ POLOŽKA |  |  | základní |  | 0 | 0 | 0 | 0 | 0 | 4 | K | 1 | ROZPOCET | 0 | 0 | 0 | 0 | 0 | 1 | 0 | 4 | -1695159244
266 | K | Pol192 | Modul MiniGBIC/ SFP 1000Base SM (LC), 10km (side A) | KS | 1 |  | 0 | VLASTNÍ POLOŽKA |  |  | základní |  | 0 | 0 | 0 | 0 | 0 | 4 | K | 1 | ROZPOCET | 0 | 0 | 0 | 0 | 0 | 1 | 0 | 4 | -614337096
267 | K | Pol193 | Modul MiniGBIC/ SFP 1000Base SM (LC), 10km (side B) | KS | 1 |  | 0 | VLASTNÍ POLOŽKA |  |  | základní |  | 0 | 0 | 0 | 0 | 0 | 4 | K | 1 | ROZPOCET | 0 | 0 | 0 | 0 | 0 | 1 | 0 | 4 | -813970689
268 | K | Pol185 | RACK-Patch panel 25port vč. keyston, cat 3 | KS | 2 |  | 0 | VLASTNÍ POLOŽKA |  |  | základní |  | 0 | 0 | 0 | 0 | 0 | 4 | K | 1 | ROZPOCET | 0 | 0 | 0 | 0 | 0 | 1 | 0 | 4 | 1077717150
269 | K | Pol223 | TÚ - ATEUS NetStar Extender analog - rack, 230V | KS | 1 |  | 0 | VLASTNÍ POLOŽKA |  |  | základní |  | 0 | 0 | 0 | 0 | 0 | 4 | K | 1 | ROZPOCET | 0 | 0 | 0 | 0 | 0 | 1 | 0 | 4 | -1024877107
270 | K | Pol224 | TÚ - ATEUS NetStar AVL modul, 8 AVL portů | KS | 5 |  | 0 | VLASTNÍ POLOŽKA |  |  | základní |  | 0 | 0 | 0 | 0 | 0 | 4 | K | 1 | ROZPOCET | 0 | 0 | 0 | 0 | 0 | 1 | 0 | 4 | -1119395153
271 | K | Pol225 | TÚ - ATEUS NetStar BRI/DVL modul, 4 BRI/4 DVL portů | KS | 1 |  | 0 | VLASTNÍ POLOŽKA |  |  | základní |  | 0 | 0 | 0 | 0 | 0 | 4 | K | 1 | ROZPOCET | 0 | 0 | 0 | 0 | 0 | 1 | 0 | 4 | 554752943
272 | K | Pol226 | TÚ - 2N NetStar Extender Switch module "4" | KS | 1 |  | 0 | VLASTNÍ POLOŽKA |  |  | základní |  | 0 | 0 | 0 | 0 | 0 | 4 | K | 1 | ROZPOCET | 0 | 0 | 0 | 0 | 0 | 1 | 0 | 4 | 1100572914
273 | K | Pol194 | Patch kabel UTP 6A 0,5m | KS | 10 |  | 0 | VLASTNÍ POLOŽKA |  |  | základní |  | 0 | 0 | 0 | 0 | 0 | 4 | K | 1 | ROZPOCET | 0 | 0 | 0 | 0 | 0 | 1 | 0 | 4 | -1707751664
274 | K | Pol227 | Optický kabel single mode, 12 vláken | M | 80 |  | 0 | VLASTNÍ POLOŽKA |  |  | základní |  | 0 | 0 | 0 | 0 | 0 | 4 | K | 1 | ROZPOCET | 0 | 0 | 0 | 0 | 0 | 1 | 0 | 4 | -443488244
275 | K | Pol228 | Optochránička Duraline silicore 40/33 | M | 80 |  | 0 | VLASTNÍ POLOŽKA |  |  | základní |  | 0 | 0 | 0 | 0 | 0 | 4 | K | 1 | ROZPOCET | 0 | 0 | 0 | 0 | 0 | 1 | 0 | 4 | -1300043156
276 | K | Pol229 | Kabel SHKFH-R 50x2x0,5 | M | 80 |  | 0 | VLASTNÍ POLOŽKA |  |  | základní |  | 0 | 0 | 0 | 0 | 0 | 4 | K | 1 | ROZPOCET | 0 | 0 | 0 | 0 | 0 | 1 | 0 | 4 | 648843295
277 | K | Pol230 | Kabel UTP Cat6A LSZH bezhalogenový | M | 320 |  | 0 | VLASTNÍ POLOŽKA |  |  | základní |  | 0 | 0 | 0 | 0 | 0 | 4 | K | 1 | ROZPOCET | 0 | 0 | 0 | 0 | 0 | 1 | 0 | 4 | -225436924
278 | K | Pol231 | Trubka ohebná PVC, 320N, FX32 pod omítku samozhášivá | M | 300 |  | 0 | VLASTNÍ POLOŽKA |  |  | základní |  | 0 | 0 | 0 | 0 | 0 | 4 | K | 1 | ROZPOCET | 0 | 0 | 0 | 0 | 0 | 1 | 0 | 4 | -1098027139
279 | K | Pol232 | Trubka tuhá PVC, 320N, VRM25 samozhášivá vč. kolen, spojek a příchytek | M | 100 |  | 0 | VLASTNÍ POLOŽKA |  |  | základní |  | 0 | 0 | 0 | 0 | 0 | 4 | K | 1 | ROZPOCET | 0 | 0 | 0 | 0 | 0 | 1 | 0 | 4 | 313827331
280 | K | Pol233 | Lišta PVC 40x40 vč. kolen, spojek a koncovek | M | 50 |  | 0 | VLASTNÍ POLOŽKA |  |  | základní |  | 0 | 0 | 0 | 0 | 0 | 4 | K | 1 | ROZPOCET | 0 | 0 | 0 | 0 | 0 | 1 | 0 | 4 | 1984280611
281 | K | Pol234 | Drobný materiál (3% z materálu) | SOUBOR | 0.03 |  | 0 | VLASTNÍ POLOŽKA |  |  | základní |  | 0 | 0 | 0 | 0 | 0 | 4 | K | 1 | ROZPOCET | 0 | 0 | 0 | 0 | 0 | 1 | 0 | 4 | -61024606
282 | K | Pol235 | Stavební přípomoce (20% z montáží) | SOUBOR | 0.2 |  | 0 | VLASTNÍ POLOŽKA |  |  | základní |  | 0 | 0 | 0 | 0 | 0 | 4 | K | 1 | ROZPOCET | 0 | 0 | 0 | 0 | 0 | 1 | 0 | 4 | 1525166939
| D | D13 | 13. Satelitní a televizní systém |  |  |  | 0 | [5 empty] | 0 |  | 0 |  | 0 | 4 | D | 0 | ROZPOCET | [6 empty] | 0
283 | K | Pol236 | Montáž elektroinstalace - díl 13. Satelitní a televizní příjem | SOUBOR | 1 |  | 0 | VLASTNÍ POLOŽKA |  |  | základní |  | 0 | 0 | 0 | 0 | 0 | 4 | K | 1 | ROZPOCET | 0 | 0 | 0 | 0 | 0 | 1 | 0 | 4 | -912418736
284 | K | Pol237 | Satelitní parabola vč. kovertorů a konzole (3 družice) orbitální rozsah 40° | KS | 1 |  | 0 | VLASTNÍ POLOŽKA |  |  | základní |  | 0 | 0 | 0 | 0 | 0 | 4 | K | 1 | ROZPOCET | 0 | 0 | 0 | 0 | 0 | 1 | 0 | 4 | 1144479754
285 | K | Pol238 | Terrestrální anténa | KS | 1 |  | 0 | VLASTNÍ POLOŽKA |  |  | základní |  | 0 | 0 | 0 | 0 | 0 | 4 | K | 1 | ROZPOCET | 0 | 0 | 0 | 0 | 0 | 1 | 0 | 4 | -51986718
286 | K | Pol239 | Multipřepínač 13in/16out s vlastním zdrojem (podpora DVB-T, DVB-S) | KS | 1 |  | 0 | VLASTNÍ POLOŽKA |  |  | základní |  | 0 | 0 | 0 | 0 | 0 | 4 | K | 1 | ROZPOCET | 0 | 0 | 0 | 0 | 0 | 1 | 0 | 4 | 983059181
287 | K | Pol240 | Koax kabel 75Ohm | M | 600 |  | 0 | VLASTNÍ POLOŽKA |  |  | základní |  | 0 | 0 | 0 | 0 | 0 | 4 | K | 1 | ROZPOCET | 0 | 0 | 0 | 0 | 0 | 1 | 0 | 4 | 1075895377
288 | K | Pol217 | Trubka ohebná PVC, 320N, FX16 pod omítku samozhášivá | M | 300 |  | 0 | VLASTNÍ POLOŽKA |  |  | základní |  | 0 | 0 | 0 | 0 | 0 | 4 | K | 1 | ROZPOCET | 0 | 0 | 0 | 0 | 0 | 1 | 0 | 4 | -1605363936
289 | K | Pol218 | Trubka ohebná PVC, 320N, FX25 pod omítku samozhášivá | M | 200 |  | 0 | VLASTNÍ POLOŽKA |  |  | základní |  | 0 | 0 | 0 | 0 | 0 | 4 | K | 1 | ROZPOCET | 0 | 0 | 0 | 0 | 0 | 1 | 0 | 4 | 1410863589
290 | K | Pol232 | Trubka tuhá PVC, 320N, VRM25 samozhášivá vč. kolen, spojek a příchytek | M | 50 |  | 0 | VLASTNÍ POLOŽKA |  |  | základní |  | 0 | 0 | 0 | 0 | 0 | 4 | K | 1 | ROZPOCET | 0 | 0 | 0 | 0 | 0 | 1 | 0 | 4 | 2083107293
291 | K | Pol2 | Krabice elinstalační plastová KP67/2 pod omítku prázdná | KS | 9 |  | 0 | VLASTNÍ POLOŽKA |  |  | základní |  | 0 | 0 | 0 | 0 | 0 | 4 | K | 1 | ROZPOCET | 0 | 0 | 0 | 0 | 0 | 1 | 0 | 4 | -1864530340
292 | K | Pol241 | Krabice elinstalační plastová KU 68-1902 s víčkem pod omítku | KS | 30 |  | 0 | VLASTNÍ POLOŽKA |  |  | základní |  | 0 | 0 | 0 | 0 | 0 | 4 | K | 1 | ROZPOCET | 0 | 0 | 0 | 0 | 0 | 1 | 0 | 4 | -1637732706
293 | K | Pol219 | Krabice elinstalační plastová KO97/5 prázdná s víčkem pod omítku | KS | 10 |  | 0 | VLASTNÍ POLOŽKA |  |  | základní |  | 0 | 0 | 0 | 0 | 0 | 4 | K | 1 | ROZPOCET | 0 | 0 | 0 | 0 | 0 | 1 | 0 | 4 | 458934612
294 | K | Pol233 | Lišta PVC 40x40 vč. kolen, spojek a koncovek | M | 30 |  | 0 | VLASTNÍ POLOŽKA |  |  | základní |  | 0 | 0 | 0 | 0 | 0 | 4 | K | 1 | ROZPOCET | 0 | 0 | 0 | 0 | 0 | 1 | 0 | 4 | -72087702
295 | K | Pol242 | Lišta PVC 60x40 vč. kolen, spojek a koncovek | M | 30 |  | 0 | VLASTNÍ POLOŽKA |  |  | základní |  | 0 | 0 | 0 | 0 | 0 | 4 | K | 1 | ROZPOCET | 0 | 0 | 0 | 0 | 0 | 1 | 0 | 4 | 923905136
296 | K | Pol243 | Zásuvka TV/SAT/R koncová pod om. IP20, vč. rám. | KS | 9 |  | 0 | VLASTNÍ POLOŽKA |  |  | základní |  | 0 | 0 | 0 | 0 | 0 | 4 | K | 1 | ROZPOCET | 0 | 0 | 0 | 0 | 0 | 1 | 0 | 4 | -1834480945
297 | K | Pol244 | Svodič přepětí pro koax. vedení vč. rozvodnice | KS | 13 |  | 0 | VLASTNÍ POLOŽKA |  |  | základní |  | 0 | 0 | 0 | 0 | 0 | 4 | K | 1 | ROZPOCET | 0 | 0 | 0 | 0 | 0 | 1 | 0 | 4 | -2146688439
298 | K | Pol59 | Stavební sádra | KG | 60 |  | 0 | VLASTNÍ POLOŽKA |  |  | základní |  | 0 | 0 | 0 | 0 | 0 | 4 | K | 1 | ROZPOCET | 0 | 0 | 0 | 0 | 0 | 1 | 0 | 4 | -1622283180
299 | K | Pol245 | Drobný materiál (3% z materálu) | SOUBOR | 0.03 |  | 0 | VLASTNÍ POLOŽKA |  |  | základní |  | 0 | 0 | 0 | 0 | 0 | 4 | K | 1 | ROZPOCET | 0 | 0 | 0 | 0 | 0 | 1 | 0 | 4 | 425339553
300 | K | Pol246 | Sekání prostupy a stavební přípomoce (20% z montáží) | SOUBOR | 0.2 |  | 0 | VLASTNÍ POLOŽKA |  |  | základní |  | 0 | 0 | 0 | 0 | 0 | 4 | K | 1 | ROZPOCET | 0 | 0 | 0 | 0 | 0 | 1 | 0 | 4 | 620469590
| D | D14 | 14. HZS, PD, revize |  |  |  | 0 | [5 empty] | 0 |  | 0 |  | 0 | 4 | D | 0 | ROZPOCET | [6 empty] | 0
301 | K | Pol247 | Doklady, předávací protokoly, atestyv ELEKTRO | SET | 1 |  | 0 | VLASTNÍ POLOŽKA |  |  | základní |  | 0 | 0 | 0 | 0 | 0 | 4 | K | 1 | ROZPOCET | 0 | 0 | 0 | 0 | 0 | 1 | 0 | 4 | -80152857
302 | K | Pol248 | Demontáže a úpravy stávající instalace v průběhu rekonstrukce | HOD | 80 |  | 0 | VLASTNÍ POLOŽKA |  |  | základní |  | 0 | 0 | 0 | 0 | 0 | 4 | K | 1 | ROZPOCET | 0 | 0 | 0 | 0 | 0 | 1 | 0 | 4 | -1159958369
303 | K | Pol249 | PD skutečného provedení ELEKTRO | SET | 1 |  | 0 | VLASTNÍ POLOŽKA |  |  | základní |  | 0 | 0 | 0 | 0 | 0 | 4 | K | 1 | ROZPOCET | 0 | 0 | 0 | 0 | 0 | 1 | 0 | 4 | -1357391625
304 | K | Pol250 | Úprava a nastavení stávající TÚ | SET | 1 |  | 0 | VLASTNÍ POLOŽKA |  |  | základní |  | 0 | 0 | 0 | 0 | 0 | 4 | K | 1 | ROZPOCET | 0 | 0 | 0 | 0 | 0 | 1 | 0 | 4 | -1063164703
305 | K | Pol251 | Úprava a nastavení stávající Datové sítě | SET | 1 |  | 0 | VLASTNÍ POLOŽKA |  |  | základní |  | 0 | 0 | 0 | 0 | 0 | 4 | K | 1 | ROZPOCET | 0 | 0 | 0 | 0 | 0 | 1 | 0 | 4 | -338754040
306 | K | Pol252 | Koordinační a inženýrská činnost ELEKTRO | HOD | 60 |  | 0 | VLASTNÍ POLOŽKA |  |  | základní |  | 0 | 0 | 0 | 0 | 0 | 4 | K | 1 | ROZPOCET | 0 | 0 | 0 | 0 | 0 | 1 | 0 | 4 | 1966232473
308 | K | Pol254 | Revize ELEKTRO | SET | 1 |  | 0 | VLASTNÍ POLOŽKA |  |  | základní |  | 0 | 0 | 0 | 0 | 0 | 4 | K | 1 | ROZPOCET | 0 | 0 | 0 | 0 | 0 | 1 | 0 | 4 | -436066076
| D | D2 | 2. Elektroinstalace - napojení NN - měření el. energie - napojení rozváděčů |  |  |  | 0 | [5 empty] | 0 |  | 0 |  | 0 | 4 | D | 0 | ROZPOCET | [6 empty] | 0
62 | K | Pol62 | Montáž elektroinstalace - díl 2. Elektroinstalace - napojení NN - měření el. energie - napojení rozvaděčů | SOUBOR | 1 |  | 0 | VLASTNÍ POLOŽKA |  |  | základní |  | 0 | 0 | 0 | 0 | 0 | 4 | K | 1 | ROZPOCET | 0 | 0 | 0 | 0 | 0 | 1 | 0 | 4 | 1844891802
63 | K | Pol63 | Kabel CXKH-R-J 5x10 | M | 200 |  | 0 | VLASTNÍ POLOŽKA |  |  | základní |  | 0 | 0 | 0 | 0 | 0 | 4 | K | 1 | ROZPOCET | 0 | 0 | 0 | 0 | 0 | 1 | 0 | 4 | -2001453738
64 | K | Pol64 | Kabel CYKY-J 4x25 | M | 20 |  | 0 | VLASTNÍ POLOŽKA |  |  | základní |  | 0 | 0 | 0 | 0 | 0 | 4 | K | 1 | ROZPOCET | 0 | 0 | 0 | 0 | 0 | 1 | 0 | 4 | -942837412
65 | K | Pol25 | Kabel CYKY-J 5x1,5 | M | 20 |  | 0 | VLASTNÍ POLOŽKA |  |  | základní |  | 0 | 0 | 0 | 0 | 0 | 4 | K | 1 | ROZPOCET | 0 | 0 | 0 | 0 | 0 | 1 | 0 | 4 | -1782698717
66 | K | Pol33 | Kabel CXKH-R-J 5x1,5 | M | 200 |  | 0 | VLASTNÍ POLOŽKA |  |  | základní |  | 0 | 0 | 0 | 0 | 0 | 4 | K | 1 | ROZPOCET | 0 | 0 | 0 | 0 | 0 | 1 | 0 | 4 | -1388501835
67 | K | Pol57 | Ukončení kabelů do 4x10 | KS | 8 |  | 0 | VLASTNÍ POLOŽKA |  |  | základní |  | 0 | 0 | 0 | 0 | 0 | 4 | K | 1 | ROZPOCET | 0 | 0 | 0 | 0 | 0 | 1 | 0 | 4 | -188501575
68 | K | Pol65 | Ukončení kabelů do 4x25 | KS | 10 |  | 0 | VLASTNÍ POLOŽKA |  |  | základní |  | 0 | 0 | 0 | 0 | 0 | 4 | K | 1 | ROZPOCET | 0 | 0 | 0 | 0 | 0 | 1 | 0 | 4 | 892537601
69 | K | Pol66 | Drobný materiál (3% z materálu) | SOUBOR | 0.03 |  | 0 | VLASTNÍ POLOŽKA |  |  | základní |  | 0 | 0 | 0 | 0 | 0 | 4 | K | 1 | ROZPOCET | 0 | 0 | 0 | 0 | 0 | 1 | 0 | 4 | 1571056136
70 | K | Pol67 | Sekání prostupy a stavební přípomoce (20% z montáží) | SOUBOR | 0.2 |  | 0 | VLASTNÍ POLOŽKA |  |  | základní |  | 0 | 0 | 0 | 0 | 0 | 4 | K | 1 | ROZPOCET | 0 | 0 | 0 | 0 | 0 | 1 | 0 | 4 | 1299036158
| D | D3 | 3. Svítidla vč. zdrojů a předřadníků |  |  |  | 0 | [5 empty] | 0 |  | 0 |  | 0 | 4 | D | 0 | ROZPOCET | [6 empty] | 0
71 | K | Pol68 | Montáž elektroinstalace - díl 3. Svítidla vč. zdrojů a předřadníků | SOUBOR | 1 |  | 0 | VLASTNÍ POLOŽKA |  |  | základní |  | 0 | 0 | 0 | 0 | 0 | 4 | K | 1 | ROZPOCET | 0 | 0 | 0 | 0 | 0 | 1 | 0 | 4 | 364491257
72 | K | Pol69 | "A" typ: Svítidlo LED 40W, 3700 lm, ALDP mřížka leštěná, IP20, EVG, UGR&amp;lt;19, podhledové (596x596x60mm) | KS | 73 |  | 0 | VLASTNÍ POLOŽKA |  |  | základní |  | 0 | 0 | 0 | 0 | 0 | 4 | K | 1 | ROZPOCET | 0 | 0 | 0 | 0 | 0 | 1 | 0 | 4 | -1260408246
73 | K | Pol70 | "B" typ: Svítidlo LED 30W, 2800 lm, ALDP mřížka leštěná, IP20, EVG, UGR&amp;lt;19, podhledové (596x596x60mm) | KS | 40 |  | 0 | VLASTNÍ POLOŽKA |  |  | základní |  | 0 | 0 | 0 | 0 | 0 | 4 | K | 1 | ROZPOCET | 0 | 0 | 0 | 0 | 0 | 1 | 0 | 4 | -74345035
74 | K | Pol71 | "C" typ: Svítidlo LED 33W, 3700 lm, světlovodivá akrylátová deska, IP40, EVG, UGR&amp;lt;19, podhledové (596x596x15mm) | KS | 27 |  | 0 | VLASTNÍ POLOŽKA |  |  | základní |  | 0 | 0 | 0 | 0 | 0 | 4 | K | 1 | ROZPOCET | 0 | 0 | 0 | 0 | 0 | 1 | 0 | 4 | 646612358
75 | K | Pol72 | "C-rámeček" typ: Svítidlo LED 33W, 3700 lm, světlovodivá akrylátová deska, IP40, EVG, UGR&amp;lt;19, podhledové s rámečkem pro přisazenou montáž (596x596x45mm) | KS | 4 |  | 0 | VLASTNÍ POLOŽKA |  |  | základní |  | 0 | 0 | 0 | 0 | 0 | 4 | K | 1 | ROZPOCET | 0 | 0 | 0 | 0 | 0 | 1 | 0 | 4 | 1062649863
76 | K | Pol73 | "D" typ: Svítidlo LED 50W, 5200 lm, světlovodivá akrylátová deska, IP40, EVG, UGR&amp;lt;19, podhledové (596x596x15mm) | KS | 8 |  | 0 | VLASTNÍ POLOŽKA |  |  | základní |  | 0 | 0 | 0 | 0 | 0 | 4 | K | 1 | ROZPOCET | 0 | 0 | 0 | 0 | 0 | 1 | 0 | 4 | -1822845135
77 | K | Pol74 | "E" typ: Svítidlo LED 42W, 4000 lm, PMMA opál, IP40, EVG, přisazené (1293x208x77mm) | KS | 2 |  | 0 | VLASTNÍ POLOŽKA |  |  | základní |  | 0 | 0 | 0 | 0 | 0 | 4 | K | 1 | ROZPOCET | 0 | 0 | 0 | 0 | 0 | 1 | 0 | 4 | 1829499328
78 | K | Pol75 | "F" typ: Svítidlo LED 60W, 6500 lm, polykarbonát, IP65, EVG, přisazené (1575x135x100mm) | KS | 2 |  | 0 | VLASTNÍ POLOŽKA |  |  | základní |  | 0 | 0 | 0 | 0 | 0 | 4 | K | 1 | ROZPOCET | 0 | 0 | 0 | 0 | 0 | 1 | 0 | 4 | -33504526
79 | K | Pol76 | "M" typ: Svítidlo kruhové, LED 23W, 2110 lm, d=280mm, h=120mm, IP43, opálový skleněný kryt, kovová základna vč. zdrojů, stropní | KS | 26 |  | 0 | VLASTNÍ POLOŽKA |  |  | základní |  | 0 | 0 | 0 | 0 | 0 | 4 | K | 1 | ROZPOCET | 0 | 0 | 0 | 0 | 0 | 1 | 0 | 4 | -1408712571
80 | K | Pol77 | "N" typ: Svítidlo kruhové, LED 37W, 3510 lm, d=420mm, h=125mm, IP43, opálový skleněný kryt, kovová základna vč. zdrojů, stropní | KS | 18 |  | 0 | VLASTNÍ POLOŽKA |  |  | základní |  | 0 | 0 | 0 | 0 | 0 | 4 | K | 1 | ROZPOCET | 0 | 0 | 0 | 0 | 0 | 1 | 0 | 4 | -1285505300
81 | K | Pol78 | "O" typ: Svítidlo na umyvadlo LED 7W, 308 lm, IP44, 9x50,5x12,5mm | KS | 28 |  | 0 | VLASTNÍ POLOŽKA |  |  | základní |  | 0 | 0 | 0 | 0 | 0 | 4 | K | 1 | ROZPOCET | 0 | 0 | 0 | 0 | 0 | 1 | 0 | 4 | 290386450
82 | K | Pol79 | "P" typ: Svítidlo pod kuch. Linku, výklopné 1x13W, IP20, 575x85x35mm | KS | 11 |  | 0 | VLASTNÍ POLOŽKA |  |  | základní |  | 0 | 0 | 0 | 0 | 0 | 4 | K | 1 | ROZPOCET | 0 | 0 | 0 | 0 | 0 | 1 | 0 | 4 | 366687218
83 | K | Pol80 | "S" typ: Svítidlo venkovní, půlválcové nástěnné, E27, 1x26W, IP54, tlakově litý hliník, direct-indirect, 80x260x106mm | KS | 4 |  | 0 | VLASTNÍ POLOŽKA |  |  | základní |  | 0 | 0 | 0 | 0 | 0 | 4 | K | 1 | ROZPOCET | 0 | 0 | 0 | 0 | 0 | 1 | 0 | 4 | -1576298510
84 | K | Pol81 | "R" typ: Svítidlo nástěnné, E27, 1x26W, IP44, plastové se skleněným stínítkem a plastovou mřížkou, 180x110mm | KS | 3 |  | 0 | VLASTNÍ POLOŽKA |  |  | základní |  | 0 | 0 | 0 | 0 | 0 | 4 | K | 1 | ROZPOCET | 0 | 0 | 0 | 0 | 0 | 1 | 0 | 4 | 113515298
85 | K | Pol82 | "T" typ: Svítidlo kruhové, LED 36W, 5070 lm, d=490mm, h=1115mm, IP43, opálový skleněný kryt, kovová základna vč. zdrojů, stropní, dvouokruhové zapojení zdrojů (2700 lm + 2370 lm) | KS | 2 |  | 0 | VLASTNÍ POLOŽKA |  |  | základní |  | 0 | 0 | 0 | 0 | 0 | 4 | K | 1 | ROZPOCET | 0 | 0 | 0 | 0 | 0 | 1 | 0 | 4 | 1681904612
86 | K | Pol83 | "Z1000" typ: Svítidlo lineární na světelnou lištu, LED 48W, 5880 lm, L=1000mm, h=95mm, IP40, hladký opálový kryt, hliníková základna vč. zdrojů, natáčení 2x85° | KS | 4 |  | 0 | VLASTNÍ POLOŽKA |  |  | základní |  | 0 | 0 | 0 | 0 | 0 | 4 | K | 1 | ROZPOCET | 0 | 0 | 0 | 0 | 0 | 1 | 0 | 4 | -1272662010
87 | K | Pol84 | "Z500" typ: Svítidlo lineární na světelnou lištu, LED 42W, 5300 lm, L=500mm, h=95mm, IP40, hladký opálový kryt, hliníková základna vč. zdrojů, natáčení 2x85° | KS | 8 |  | 0 | VLASTNÍ POLOŽKA |  |  | základní |  | 0 | 0 | 0 | 0 | 0 | 4 | K | 1 | ROZPOCET | 0 | 0 | 0 | 0 | 0 | 1 | 0 | 4 | 1483410252
88 | K | Pol85 | "Z90" typ: Svítidlo bodové výklopné otočné na světelnou lištu, LED 13W, 800 lm, d=114mm, h=90mm, IP40, hladký opálový kryt, hliníková základna vč. zdrojů, vyzařovací úhel 45° | KS | 10 |  | 0 | VLASTNÍ POLOŽKA |  |  | základní |  | 0 | 0 | 0 | 0 | 0 | 4 | K | 1 | ROZPOCET | 0 | 0 | 0 | 0 | 0 | 1 | 0 | 4 | -2013213469
89 | K | Pol86 | "Z-lišta" typ: Závěsný systém světelných 3F lišt vč. koncovek, spojek a napájecích koncovek, vč. závěsného příslušenství a krytů. 2x lištový systém 7m přímý, 2x lištový systém 5m přímý | SET | 1 |  | 0 | VLASTNÍ POLOŽKA |  |  | základní |  | 0 | 0 | 0 | 0 | 0 | 4 | K | 1 | ROZPOCET | 0 | 0 | 0 | 0 | 0 | 1 | 0 | 4 | -960216984
90 | K | Pol87 | "NO" typ: Svítidlo nouzové LED 3,2W/1hod, IP22, autotest | KS | 43 |  | 0 | VLASTNÍ POLOŽKA |  |  | základní |  | 0 | 0 | 0 | 0 | 0 | 4 | K | 1 | ROZPOCET | 0 | 0 | 0 | 0 | 0 | 1 | 0 | 4 | 326265781
91 | K | Pol88 | Drobný materiál (3% z materálu) | SOUBOR | 0.03 |  | 0 | VLASTNÍ POLOŽKA |  |  | základní |  | 0 | 0 | 0 | 0 | 0 | 4 | K | 1 | ROZPOCET | 0 | 0 | 0 | 0 | 0 | 1 | 0 | 4 | -1106884970
92 | K | Pol89 | Sekání, prostupy a stavební přípomoce (10% z montáží) | SOUBOR | 0.1 |  | 0 | VLASTNÍ POLOŽKA |  |  | základní |  | 0 | 0 | 0 | 0 | 0 | 4 | K | 1 | ROZPOCET | 0 | 0 | 0 | 0 | 0 | 1 | 0 | 4 | 464626913
| D | D4 | 4. Rozváděč RP01 |  |  |  | 0 | [5 empty] | 0 |  | 0 |  | 0 | 4 | D | 0 | ROZPOCET | [6 empty] | 0
93 | K | Pol90 | Montáž elektroinstalace - díl 4. Rozváděč RP01 | SOUBOR | 1 |  | 0 | VLASTNÍ POLOŽKA |  |  | základní |  | 0 | 0 | 0 | 0 | 0 | 4 | K | 1 | ROZPOCET | 0 | 0 | 0 | 0 | 0 | 1 | 0 | 4 | 1748329123
94 | K | Pol91 | Skříň 766x920x100, 5x36 mod (180),Oceloplechová, zapuštěná IP30/20 vč. vkl. Konstrukce vhodná pro montáž do dutých stěn | KS | 1 |  | 0 | VLASTNÍ POLOŽKA |  |  | základní |  | 0 | 0 | 0 | 0 | 0 | 4 | K | 1 | ROZPOCET | 0 | 0 | 0 | 0 | 0 | 1 | 0 | 4 | 537177343
95 | K | Pol92 | Hlavní vypínač 3P 63A DIN | KS | 1 |  | 0 | VLASTNÍ POLOŽKA |  |  | základní |  | 0 | 0 | 0 | 0 | 0 | 4 | K | 1 | ROZPOCET | 0 | 0 | 0 | 0 | 0 | 1 | 0 | 4 | -125839467
96 | K | Pol93 | Svodič přepětí 4p kategorie T2 s výměnnými moduly, In=20kA, Up=1,2kV | KS | 1 |  | 0 | VLASTNÍ POLOŽKA |  |  | základní |  | 0 | 0 | 0 | 0 | 0 | 4 | K | 1 | ROZPOCET | 0 | 0 | 0 | 0 | 0 | 1 | 0 | 4 | 2144381023
97 | K | Pol94 | Jistič 3B25A 10kA | KS | 1 |  | 0 | VLASTNÍ POLOŽKA |  |  | základní |  | 0 | 0 | 0 | 0 | 0 | 4 | K | 1 | ROZPOCET | 0 | 0 | 0 | 0 | 0 | 1 | 0 | 4 | 306946992
98 | K | Pol95 | Jistič 3C16A 10kA | KS | 1 |  | 0 | VLASTNÍ POLOŽKA |  |  | základní |  | 0 | 0 | 0 | 0 | 0 | 4 | K | 1 | ROZPOCET | 0 | 0 | 0 | 0 | 0 | 1 | 0 | 4 | 997940001
99 | K | Pol96 | Jistič 1B16A 10kA | KS | 17 |  | 0 | VLASTNÍ POLOŽKA |  |  | základní |  | 0 | 0 | 0 | 0 | 0 | 4 | K | 1 | ROZPOCET | 0 | 0 | 0 | 0 | 0 | 1 | 0 | 4 | -1407287165
100 | K | Pol97 | Jistič 1B10A 10kA | KS | 11 |  | 0 | VLASTNÍ POLOŽKA |  |  | základní |  | 0 | 0 | 0 | 0 | 0 | 4 | K | 1 | ROZPOCET | 0 | 0 | 0 | 0 | 0 | 1 | 0 | 4 | 843230483
101 | K | Pol98 | Jistič 1B6A 10kA | KS | 5 |  | 0 | VLASTNÍ POLOŽKA |  |  | základní |  | 0 | 0 | 0 | 0 | 0 | 4 | K | 1 | ROZPOCET | 0 | 0 | 0 | 0 | 0 | 1 | 0 | 4 | 150051159
102 | K | Pol99 | Proudový chránič 40/0,03/4 (typ AC) | KS | 3 |  | 0 | VLASTNÍ POLOŽKA |  |  | základní |  | 0 | 0 | 0 | 0 | 0 | 4 | K | 1 | ROZPOCET | 0 | 0 | 0 | 0 | 0 | 1 | 0 | 4 | -1351523799
103 | K | Pol100 | Asymetrický cyklovač s nastavitelnými časy obou cyklů, 230V/10A | KS | 1 |  | 0 | VLASTNÍ POLOŽKA |  |  | základní |  | 0 | 0 | 0 | 0 | 0 | 4 | K | 1 | ROZPOCET | 0 | 0 | 0 | 0 | 0 | 1 | 0 | 4 | 236753794
104 | K | Pol101 | Zdroj proudu 230V/12VDC, 2A | KS | 1 |  | 0 | VLASTNÍ POLOŽKA |  |  | základní |  | 0 | 0 | 0 | 0 | 0 | 4 | K | 1 | ROZPOCET | 0 | 0 | 0 | 0 | 0 | 1 | 0 | 4 | -818768320
105 | K | Pol102 | Zdroj proudu 230V/24VDC, 1,5A | KS | 1 |  | 0 | VLASTNÍ POLOŽKA |  |  | základní |  | 0 | 0 | 0 | 0 | 0 | 4 | K | 1 | ROZPOCET | 0 | 0 | 0 | 0 | 0 | 1 | 0 | 4 | 333615361
106 | K | Pol103 | Ukončení kabelů v rozváděči do 4x10 | KS | 23 |  | 0 | VLASTNÍ POLOŽKA |  |  | základní |  | 0 | 0 | 0 | 0 | 0 | 4 | K | 1 | ROZPOCET | 0 | 0 | 0 | 0 | 0 | 1 | 0 | 4 | -1801165023
107 | K | Pol104 | Ukončení kabelů v rozváděči do 4x25 | KS | 1 |  | 0 | VLASTNÍ POLOŽKA |  |  | základní |  | 0 | 0 | 0 | 0 | 0 | 4 | K | 1 | ROZPOCET | 0 | 0 | 0 | 0 | 0 | 1 | 0 | 4 | -90163356
108 | K | Pol105 | Přípojnice PE, N, HOP, Lišty DIN, propojovací přípojnice 63A/3P, svorky, štítky, vodiče | SET | 1 |  | 0 | VLASTNÍ POLOŽKA |  |  | základní |  | 0 | 0 | 0 | 0 | 0 | 4 | K | 1 | ROZPOCET | 0 | 0 | 0 | 0 | 0 | 1 | 0 | 4 | 1068686763
109 | K | Pol106 | Drobný materiál (3% z materálu) | SOUBOR | 0.03 |  | 0 | VLASTNÍ POLOŽKA |  |  | základní |  | 0 | 0 | 0 | 0 | 0 | 4 | K | 1 | ROZPOCET | 0 | 0 | 0 | 0 | 0 | 1 | 0 | 4 | -201682452
110 | K | Pol107 | Sekání prostupy a stavební přípomoce (6% z montáží) | SOUBOR | 0.06 |  | 0 | VLASTNÍ POLOŽKA |  |  | základní |  | 0 | 0 | 0 | 0 | 0 | 4 | K | 1 | ROZPOCET | 0 | 0 | 0 | 0 | 0 | 1 | 0 | 4 | -3852613
| D | D5 | 5. Rozváděč RP11 |  |  |  | 0 | [5 empty] | 0 |  | 0 |  | 0 | 4 | D | 0 | ROZPOCET | [6 empty] | 0
111 | K | Pol108 | Montáž elektroinstalace - díl 5. Rozváděč RP11 | SOUBOR | 1 |  | 0 | VLASTNÍ POLOŽKA |  |  | základní |  | 0 | 0 | 0 | 0 | 0 | 4 | K | 1 | ROZPOCET | 0 | 0 | 0 | 0 | 0 | 1 | 0 | 4 | -701885060
112 | K | Pol91 | Skříň 766x920x100, 5x36 mod (180),Oceloplechová, zapuštěná IP30/20 vč. vkl. Konstrukce vhodná pro montáž do dutých stěn | KS | 1 |  | 0 | VLASTNÍ POLOŽKA |  |  | základní |  | 0 | 0 | 0 | 0 | 0 | 4 | K | 1 | ROZPOCET | 0 | 0 | 0 | 0 | 0 | 1 | 0 | 4 | -298269404
113 | K | Pol92 | Hlavní vypínač 3P 63A DIN | KS | 1 |  | 0 | VLASTNÍ POLOŽKA |  |  | základní |  | 0 | 0 | 0 | 0 | 0 | 4 | K | 1 | ROZPOCET | 0 | 0 | 0 | 0 | 0 | 1 | 0 | 4 | 1120235817
114 | K | Pol93 | Svodič přepětí 4p kategorie T2 s výměnnými moduly, In=20kA, Up=1,2kV | KS | 1 |  | 0 | VLASTNÍ POLOŽKA |  |  | základní |  | 0 | 0 | 0 | 0 | 0 | 4 | K | 1 | ROZPOCET | 0 | 0 | 0 | 0 | 0 | 1 | 0 | 4 | 805717492
115 | K | Pol94 | Jistič 3B25A 10kA | KS | 1 |  | 0 | VLASTNÍ POLOŽKA |  |  | základní |  | 0 | 0 | 0 | 0 | 0 | 4 | K | 1 | ROZPOCET | 0 | 0 | 0 | 0 | 0 | 1 | 0 | 4 | 1378499946
116 | K | Pol109 | Jistič 3B16A 10kA | KS | 1 |  | 0 | VLASTNÍ POLOŽKA |  |  | základní |  | 0 | 0 | 0 | 0 | 0 | 4 | K | 1 | ROZPOCET | 0 | 0 | 0 | 0 | 0 | 1 | 0 | 4 | 485083331
117 | K | Pol110 | Jistič 1C20A 10kA | KS | 1 |  | 0 | VLASTNÍ POLOŽKA |  |  | základní |  | 0 | 0 | 0 | 0 | 0 | 4 | K | 1 | ROZPOCET | 0 | 0 | 0 | 0 | 0 | 1 | 0 | 4 | -1934672350
118 | K | Pol111 | Jistič 1C16A 10kA | KS | 1 |  | 0 | VLASTNÍ POLOŽKA |  |  | základní |  | 0 | 0 | 0 | 0 | 0 | 4 | K | 1 | ROZPOCET | 0 | 0 | 0 | 0 | 0 | 1 | 0 | 4 | 268919457
119 | K | Pol96 | Jistič 1B16A 10kA | KS | 35 |  | 0 | VLASTNÍ POLOŽKA |  |  | základní |  | 0 | 0 | 0 | 0 | 0 | 4 | K | 1 | ROZPOCET | 0 | 0 | 0 | 0 | 0 | 1 | 0 | 4 | 2127504272
120 | K | Pol97 | Jistič 1B10A 10kA | KS | 15 |  | 0 | VLASTNÍ POLOŽKA |  |  | základní |  | 0 | 0 | 0 | 0 | 0 | 4 | K | 1 | ROZPOCET | 0 | 0 | 0 | 0 | 0 | 1 | 0 | 4 | 1812016444
121 | K | Pol98 | Jistič 1B6A 10kA | KS | 3 |  | 0 | VLASTNÍ POLOŽKA |  |  | základní |  | 0 | 0 | 0 | 0 | 0 | 4 | K | 1 | ROZPOCET | 0 | 0 | 0 | 0 | 0 | 1 | 0 | 4 | 1596887702
122 | K | Pol99 | Proudový chránič 40/0,03/4 (typ AC) | KS | 6 |  | 0 | VLASTNÍ POLOŽKA |  |  | základní |  | 0 | 0 | 0 | 0 | 0 | 4 | K | 1 | ROZPOCET | 0 | 0 | 0 | 0 | 0 | 1 | 0 | 4 | -561469546
123 | K | Pol103 | Ukončení kabelů v rozváděči do 4x10 | KS | 41 |  | 0 | VLASTNÍ POLOŽKA |  |  | základní |  | 0 | 0 | 0 | 0 | 0 | 4 | K | 1 | ROZPOCET | 0 | 0 | 0 | 0 | 0 | 1 | 0 | 4 | 468879555
124 | K | Pol104 | Ukončení kabelů v rozváděči do 4x25 | KS | 1 |  | 0 | VLASTNÍ POLOŽKA |  |  | základní |  | 0 | 0 | 0 | 0 | 0 | 4 | K | 1 | ROZPOCET | 0 | 0 | 0 | 0 | 0 | 1 | 0 | 4 | 1122205388
125 | K | Pol112 | Přípojnice PE, N, HOP, Lišty DIN, propojovací přípojnice 63A/3P, svorky, štítky, vodiče | SET | 1 |  | 0 | VLASTNÍ POLOŽKA |  |  | základní |  | 0 | 0 | 0 | 0 | 0 | 4 | K | 1 | ROZPOCET | 0 | 0 | 0 | 0 | 0 | 1 | 0 | 4 | 1520457385
126 | K | Pol113 | Drobný materiál (3% z materálu) | SOUBOR | 0.03 |  | 0 | VLASTNÍ POLOŽKA |  |  | základní |  | 0 | 0 | 0 | 0 | 0 | 4 | K | 1 | ROZPOCET | 0 | 0 | 0 | 0 | 0 | 1 | 0 | 4 | -445911488
127 | K | Pol114 | Sekání prostupy a stavební přípomoce (6% z montáží) | SOUBOR | 0.06 |  | 0 | VLASTNÍ POLOŽKA |  |  | základní |  | 0 | 0 | 0 | 0 | 0 | 4 | K | 1 | ROZPOCET | 0 | 0 | 0 | 0 | 0 | 1 | 0 | 4 | 824369000
| D | D6 | 6. Rozváděč RP21 |  |  |  | 0 | [5 empty] | 0 |  | 0 |  | 0 | 4 | D | 0 | ROZPOCET | [6 empty] | 0
128 | K | Pol115 | Montáž elektroinstalace - díl 6. Rozváděč RP21 | SOUBOR | 1 |  | 0 | VLASTNÍ POLOŽKA |  |  | základní |  | 0 | 0 | 0 | 0 | 0 | 4 | K | 1 | ROZPOCET | 0 | 0 | 0 | 0 | 0 | 1 | 0 | 4 | 471363131
129 | K | Pol91 | Skříň 766x920x100, 5x36 mod (180),Oceloplechová, zapuštěná IP30/20 vč. vkl. Konstrukce vhodná pro montáž do dutých stěn | KS | 1 |  | 0 | VLASTNÍ POLOŽKA |  |  | základní |  | 0 | 0 | 0 | 0 | 0 | 4 | K | 1 | ROZPOCET | 0 | 0 | 0 | 0 | 0 | 1 | 0 | 4 | 1387928777
130 | K | Pol92 | Hlavní vypínač 3P 63A DIN | KS | 1 |  | 0 | VLASTNÍ POLOŽKA |  |  | základní |  | 0 | 0 | 0 | 0 | 0 | 4 | K | 1 | ROZPOCET | 0 | 0 | 0 | 0 | 0 | 1 | 0 | 4 | -321223102
131 | K | Pol93 | Svodič přepětí 4p kategorie T2 s výměnnými moduly, In=20kA, Up=1,2kV | KS | 1 |  | 0 | VLASTNÍ POLOŽKA |  |  | základní |  | 0 | 0 | 0 | 0 | 0 | 4 | K | 1 | ROZPOCET | 0 | 0 | 0 | 0 | 0 | 1 | 0 | 4 | 1870623606
132 | K | Pol94 | Jistič 3B25A 10kA | KS | 1 |  | 0 | VLASTNÍ POLOŽKA |  |  | základní |  | 0 | 0 | 0 | 0 | 0 | 4 | K | 1 | ROZPOCET | 0 | 0 | 0 | 0 | 0 | 1 | 0 | 4 | 1038110189
133 | K | Pol109 | Jistič 3B16A 10kA | KS | 1 |  | 0 | VLASTNÍ POLOŽKA |  |  | základní |  | 0 | 0 | 0 | 0 | 0 | 4 | K | 1 | ROZPOCET | 0 | 0 | 0 | 0 | 0 | 1 | 0 | 4 | -2085851808
134 | K | Pol110 | Jistič 1C20A 10kA | KS | 1 |  | 0 | VLASTNÍ POLOŽKA |  |  | základní |  | 0 | 0 | 0 | 0 | 0 | 4 | K | 1 | ROZPOCET | 0 | 0 | 0 | 0 | 0 | 1 | 0 | 4 | -2030346003
135 | K | Pol111 | Jistič 1C16A 10kA | KS | 1 |  | 0 | VLASTNÍ POLOŽKA |  |  | základní |  | 0 | 0 | 0 | 0 | 0 | 4 | K | 1 | ROZPOCET | 0 | 0 | 0 | 0 | 0 | 1 | 0 | 4 | 1077318401
136 | K | Pol96 | Jistič 1B16A 10kA | KS | 38 |  | 0 | VLASTNÍ POLOŽKA |  |  | základní |  | 0 | 0 | 0 | 0 | 0 | 4 | K | 1 | ROZPOCET | 0 | 0 | 0 | 0 | 0 | 1 | 0 | 4 | -1505735758
137 | K | Pol97 | Jistič 1B10A 10kA | KS | 19 |  | 0 | VLASTNÍ POLOŽKA |  |  | základní |  | 0 | 0 | 0 | 0 | 0 | 4 | K | 1 | ROZPOCET | 0 | 0 | 0 | 0 | 0 | 1 | 0 | 4 | 77336982
138 | K | Pol98 | Jistič 1B6A 10kA | KS | 4 |  | 0 | VLASTNÍ POLOŽKA |  |  | základní |  | 0 | 0 | 0 | 0 | 0 | 4 | K | 1 | ROZPOCET | 0 | 0 | 0 | 0 | 0 | 1 | 0 | 4 | 1777649939
139 | K | Pol99 | Proudový chránič 40/0,03/4 (typ AC) | KS | 7 |  | 0 | VLASTNÍ POLOŽKA |  |  | základní |  | 0 | 0 | 0 | 0 | 0 | 4 | K | 1 | ROZPOCET | 0 | 0 | 0 | 0 | 0 | 1 | 0 | 4 | 1016461979
140 | K | Pol100 | Asymetrický cyklovač s nastavitelnými časy obou cyklů, 230V/10A | KS | 1 |  | 0 | VLASTNÍ POLOŽKA |  |  | základní |  | 0 | 0 | 0 | 0 | 0 | 4 | K | 1 | ROZPOCET | 0 | 0 | 0 | 0 | 0 | 1 | 0 | 4 | -1913679444
141 | K | Pol116 | Soumrakový spínač se spínacími hodinami 230V/10A + fotosenzor | KS | 1 |  | 0 | VLASTNÍ POLOŽKA |  |  | základní |  | 0 | 0 | 0 | 0 | 0 | 4 | K | 1 | ROZPOCET | 0 | 0 | 0 | 0 | 0 | 1 | 0 | 4 | 327625119
142 | K | Pol103 | Ukončení kabelů v rozváděči do 4x10 | KS | 17 |  | 0 | VLASTNÍ POLOŽKA |  |  | základní |  | 0 | 0 | 0 | 0 | 0 | 4 | K | 1 | ROZPOCET | 0 | 0 | 0 | 0 | 0 | 1 | 0 | 4 | 240350139
143 | K | Pol112 | Přípojnice PE, N, HOP, Lišty DIN, propojovací přípojnice 63A/3P, svorky, štítky, vodiče | SET | 1 |  | 0 | VLASTNÍ POLOŽKA |  |  | základní |  | 0 | 0 | 0 | 0 | 0 | 4 | K | 1 | ROZPOCET | 0 | 0 | 0 | 0 | 0 | 1 | 0 | 4 | -784355188
144 | K | Pol117 | Drobný materiál (3% z materálu) | SOUBOR | 0.03 |  | 0 | VLASTNÍ POLOŽKA |  |  | základní |  | 0 | 0 | 0 | 0 | 0 | 4 | K | 1 | ROZPOCET | 0 | 0 | 0 | 0 | 0 | 1 | 0 | 4 | 975635372
145 | K | Pol118 | Sekání prostupy a stavební přípomoce (6% z montáží) | SOUBOR | 0.06 |  | 0 | VLASTNÍ POLOŽKA |  |  | základní |  | 0 | 0 | 0 | 0 | 0 | 4 | K | 1 | ROZPOCET | 0 | 0 | 0 | 0 | 0 | 1 | 0 | 4 | 389089705
| D | D7 | 7. Rozváděč RH |  |  |  | 0 | [5 empty] | 0 |  | 0 |  | 0 | 4 | D | 0 | ROZPOCET | [6 empty] | 0
146 | K | Pol119 | Montáž elektroinstalace - díl 7. Rozváděč RH | SOUBOR | 1 |  | 0 | VLASTNÍ POLOŽKA |  |  | základní |  | 0 | 0 | 0 | 0 | 0 | 4 | K | 1 | ROZPOCET | 0 | 0 | 0 | 0 | 0 | 1 | 0 | 4 | -1239742193
147 | K | Pol120 | Skříň 766x920x100, 5x36 mod (180),Oceloplechová, zapuštěná IP30/20 vč. vkl. Konstrukce vhodná pro montáž do dutých stěn | KS | 1 |  | 0 | VLASTNÍ POLOŽKA |  |  | základní |  | 0 | 0 | 0 | 0 | 0 | 4 | K | 1 | ROZPOCET | 0 | 0 | 0 | 0 | 0 | 1 | 0 | 4 | 988630901
148 | K | Pol121 | Hlavní vypínač 3P 125A DIN vč připojovacího příslušenství | KS | 2 |  | 0 | VLASTNÍ POLOŽKA |  |  | základní |  | 0 | 0 | 0 | 0 | 0 | 4 | K | 1 | ROZPOCET | 0 | 0 | 0 | 0 | 0 | 1 | 0 | 4 | 1659985486
149 | K | Pol122 | Napěťová spoušť 230V | KS | 2 |  | 0 | VLASTNÍ POLOŽKA |  |  | základní |  | 0 | 0 | 0 | 0 | 0 | 4 | K | 1 | ROZPOCET | 0 | 0 | 0 | 0 | 0 | 1 | 0 | 4 | -516423316
150 | K | Pol123 | Svodič přepětí 4p, kategorie T1 a T2, In=30kA(8/20), Up=1,5kV | KS | 1 |  | 0 | VLASTNÍ POLOŽKA |  |  | základní |  | 0 | 0 | 0 | 0 | 0 | 4 | K | 1 | ROZPOCET | 0 | 0 | 0 | 0 | 0 | 1 | 0 | 4 | 1002107088
151 | K | Pol124 | Jistič 3B32A 10kA | KS | 4 |  | 0 | VLASTNÍ POLOŽKA |  |  | základní |  | 0 | 0 | 0 | 0 | 0 | 4 | K | 1 | ROZPOCET | 0 | 0 | 0 | 0 | 0 | 1 | 0 | 4 | 1577050852
152 | K | Pol94 | Jistič 3B25A 10kA | KS | 1 |  | 0 | VLASTNÍ POLOŽKA |  |  | základní |  | 0 | 0 | 0 | 0 | 0 | 4 | K | 1 | ROZPOCET | 0 | 0 | 0 | 0 | 0 | 1 | 0 | 4 | 48812323
153 | K | Pol95 | Jistič 3C16A 10kA | KS | 1 |  | 0 | VLASTNÍ POLOŽKA |  |  | základní |  | 0 | 0 | 0 | 0 | 0 | 4 | K | 1 | ROZPOCET | 0 | 0 | 0 | 0 | 0 | 1 | 0 | 4 | 659115600
154 | K | Pol109 | Jistič 3B16A 10kA | KS | 2 |  | 0 | VLASTNÍ POLOŽKA |  |  | základní |  | 0 | 0 | 0 | 0 | 0 | 4 | K | 1 | ROZPOCET | 0 | 0 | 0 | 0 | 0 | 1 | 0 | 4 | 961541161
155 | K | Pol125 | Jistič 3B10A 10kA | KS | 1 |  | 0 | VLASTNÍ POLOŽKA |  |  | základní |  | 0 | 0 | 0 | 0 | 0 | 4 | K | 1 | ROZPOCET | 0 | 0 | 0 | 0 | 0 | 1 | 0 | 4 | 176826460
156 | K | Pol96 | Jistič 1B16A 10kA | KS | 15 |  | 0 | VLASTNÍ POLOŽKA |  |  | základní |  | 0 | 0 | 0 | 0 | 0 | 4 | K | 1 | ROZPOCET | 0 | 0 | 0 | 0 | 0 | 1 | 0 | 4 | 229257040
157 | K | Pol97 | Jistič 1B10A 10kA | KS | 9 |  | 0 | VLASTNÍ POLOŽKA |  |  | základní |  | 0 | 0 | 0 | 0 | 0 | 4 | K | 1 | ROZPOCET | 0 | 0 | 0 | 0 | 0 | 1 | 0 | 4 | -2042532060
158 | K | Pol98 | Jistič 1B6A 10kA | KS | 4 |  | 0 | VLASTNÍ POLOŽKA |  |  | základní |  | 0 | 0 | 0 | 0 | 0 | 4 | K | 1 | ROZPOCET | 0 | 0 | 0 | 0 | 0 | 1 | 0 | 4 | 2085937561
159 | K | Pol99 | Proudový chránič 40/0,03/4 (typ AC) | KS | 2 |  | 0 | VLASTNÍ POLOŽKA |  |  | základní |  | 0 | 0 | 0 | 0 | 0 | 4 | K | 1 | ROZPOCET | 0 | 0 | 0 | 0 | 0 | 1 | 0 | 4 | 140991997
160 | K | Pol100 | Asymetrický cyklovač s nastavitelnými časy obou cyklů, 230V/10A | KS | 1 |  | 0 | VLASTNÍ POLOŽKA |  |  | základní |  | 0 | 0 | 0 | 0 | 0 | 4 | K | 1 | ROZPOCET | 0 | 0 | 0 | 0 | 0 | 1 | 0 | 4 | 856539509
161 | K | Pol126 | Světelné návěští, dvojnásobné, 2x bílá, 230V | KS | 1 |  | 0 | VLASTNÍ POLOŽKA |  |  | základní |  | 0 | 0 | 0 | 0 | 0 | 4 | K | 1 | ROZPOCET | 0 | 0 | 0 | 0 | 0 | 1 | 0 | 4 | -1266862464
162 | K | Pol103 | Ukončení kabelů v rozváděči do 4x10 | KS | 22 |  | 0 | VLASTNÍ POLOŽKA |  |  | základní |  | 0 | 0 | 0 | 0 | 0 | 4 | K | 1 | ROZPOCET | 0 | 0 | 0 | 0 | 0 | 1 | 0 | 4 | 321207337
163 | K | Pol104 | Ukončení kabelů v rozváděči do 4x25 | KS | 4 |  | 0 | VLASTNÍ POLOŽKA |  |  | základní |  | 0 | 0 | 0 | 0 | 0 | 4 | K | 1 | ROZPOCET | 0 | 0 | 0 | 0 | 0 | 1 | 0 | 4 | 1295193582
164 | K | Pol127 | Přípojnice PE, N, HOP, Lišty DIN, propojovací přípojnice 63A/3P, svorky, štítky, vodiče | SET | 1 |  | 0 | VLASTNÍ POLOŽKA |  |  | základní |  | 0 | 0 | 0 | 0 | 0 | 4 | K | 1 | ROZPOCET | 0 | 0 | 0 | 0 | 0 | 1 | 0 | 4 | -1999684309
165 | K | Pol128 | Drobný materiál (3% z materálu) | SOUBOR | 0.03 |  | 0 | VLASTNÍ POLOŽKA |  |  | základní |  | 0 | 0 | 0 | 0 | 0 | 4 | K | 1 | ROZPOCET | 0 | 0 | 0 | 0 | 0 | 1 | 0 | 4 | 1611258929
166 | K | Pol129 | Sekání prostupy a stavební přípomoce (6% z montáží) | SOUBOR | 0.06 |  | 0 | VLASTNÍ POLOŽKA |  |  | základní |  | 0 | 0 | 0 | 0 | 0 | 4 | K | 1 | ROZPOCET | 0 | 0 | 0 | 0 | 0 | 1 | 0 | 4 | -211950021
| D | D8 | 8. Dodávky - Zajištění přeložek a úprav inženýrských sítí |  |  |  | 0 | [5 empty] | 0 |  | 0 |  | 0 | 4 | D | 0 | ROZPOCET | [6 empty] | 0
167 | K | Pol130 | Montáž elektroinstalace - díl 8. Dodávky - Zajištění přeložek a úprav inženýrských sítí | SOUBOR | 1 |  | 0 | VLASTNÍ POLOŽKA |  |  | základní |  | 0 | 0 | 0 | 0 | 0 | 4 | K | 1 | ROZPOCET | 0 | 0 | 0 | 0 | 0 | 1 | 0 | 4 | -708530032
168 | K | Pol131 | Přeložka vedení NN a rozpojovací skříně NN (jednotná cena 150000,- bez DPH) a zajištění organizace úpravy (ČEZ Distribuce) | KPL | 1 |  | 0 | VLASTNÍ POLOŽKA |  |  | základní |  | 0 | 0 | 0 | 0 | 0 | 4 | K | 1 | ROZPOCET | 0 | 0 | 0 | 0 | 0 | 1 | 0 | 4 | -803422360
169 | K | Pol132 | Přeložka vedení VO a stožáru VO (jednotná cena 40000,- bez DPH) a zajištění organizace úpravy (TS Trutnov) | KPL | 1 |  | 0 | VLASTNÍ POLOŽKA |  |  | základní |  | 0 | 0 | 0 | 0 | 0 | 4 | K | 1 | ROZPOCET | 0 | 0 | 0 | 0 | 0 | 1 | 0 | 4 | -215425879
170 | K | Pol133 | Odpojení a znovupřipojení telefonní přípojky stávajícím závěsným kabelem (jednotná cena 20000,- bez DPH) a zajištění organizace úpravy (CETIN) | KPL | 1 |  | 0 | VLASTNÍ POLOŽKA |  |  | základní |  | 0 | 0 | 0 | 0 | 0 | 4 | K | 1 | ROZPOCET | 0 | 0 | 0 | 0 | 0 | 1 | 0 | 4 | 29002634
| D | D9 | 9. Hromosvody - Uzemnění |  |  |  | 0 | [5 empty] | 0 |  | 0 |  | 0 | 4 | D | 0 | ROZPOCET | [6 empty] | 0
171 | K | Pol136 | Montáž elektroinstalace - díl 9. Hromosvody - Uzemění | SOUBOR | 1 |  | 0 | VLASTNÍ POLOŽKA |  |  | základní |  | 0 | 0 | 0 | 0 | 0 | 4 | K | 1 | ROZPOCET | 0 | 0 | 0 | 0 | 0 | 1 | 0 | 4 | -344080278
172 | K | Pol137 | Zemnící pásek FeZn 30x4 | M | 140 |  | 0 | VLASTNÍ POLOŽKA |  |  | základní |  | 0 | 0 | 0 | 0 | 0 | 4 | K | 1 | ROZPOCET | 0 | 0 | 0 | 0 | 0 | 1 | 0 | 4 | -124892324
173 | K | Pol138 | Zemnící drát FeZn 10 | M | 50 |  | 0 | VLASTNÍ POLOŽKA |  |  | základní |  | 0 | 0 | 0 | 0 | 0 | 4 | K | 1 | ROZPOCET | 0 | 0 | 0 | 0 | 0 | 1 | 0 | 4 | -1773708807
174 | K | Pol139 | Zemnící drát AlMgSi 8 | M | 290 |  | 0 | VLASTNÍ POLOŽKA |  |  | základní |  | 0 | 0 | 0 | 0 | 0 | 4 | K | 1 | ROZPOCET | 0 | 0 | 0 | 0 | 0 | 1 | 0 | 4 | -599266034
175 | K | Pol52 | Vodič CY 16 zž | M | 30 |  | 0 | VLASTNÍ POLOŽKA |  |  | základní |  | 0 | 0 | 0 | 0 | 0 | 4 | K | 1 | ROZPOCET | 0 | 0 | 0 | 0 | 0 | 1 | 0 | 4 | -1516444300
176 | K | Pol140 | Svorka SS spojovací | KS | 150 |  | 0 | VLASTNÍ POLOŽKA |  |  | základní |  | 0 | 0 | 0 | 0 | 0 | 4 | K | 1 | ROZPOCET | 0 | 0 | 0 | 0 | 0 | 1 | 0 | 4 | -688379483
177 | K | Pol141 | Svorka SZ zkušební | KS | 9 |  | 0 | VLASTNÍ POLOŽKA |  |  | základní |  | 0 | 0 | 0 | 0 | 0 | 4 | K | 1 | ROZPOCET | 0 | 0 | 0 | 0 | 0 | 1 | 0 | 4 | -1574746931
178 | K | Pol142 | Svorka SK křížová | KS | 35 |  | 0 | VLASTNÍ POLOŽKA |  |  | základní |  | 0 | 0 | 0 | 0 | 0 | 4 | K | 1 | ROZPOCET | 0 | 0 | 0 | 0 | 0 | 1 | 0 | 4 | 63131616
179 | K | Pol143 | Svorka ST Okapové potrubí | KS | 2 |  | 0 | VLASTNÍ POLOŽKA |  |  | základní |  | 0 | 0 | 0 | 0 | 0 | 4 | K | 1 | ROZPOCET | 0 | 0 | 0 | 0 | 0 | 1 | 0 | 4 | 2048390727
180 | K | Pol144 | Svorka pro připojení náhodných součástí | KS | 10 |  | 0 | VLASTNÍ POLOŽKA |  |  | základní |  | 0 | 0 | 0 | 0 | 0 | 4 | K | 1 | ROZPOCET | 0 | 0 | 0 | 0 | 0 | 1 | 0 | 4 | 1563271273
181 | K | Pol145 | Svorka univerzální | KS | 120 |  | 0 | VLASTNÍ POLOŽKA |  |  | základní |  | 0 | 0 | 0 | 0 | 0 | 4 | K | 1 | ROZPOCET | 0 | 0 | 0 | 0 | 0 | 1 | 0 | 4 | 1775873898
182 | K | Pol146 | Podpěra vedení pro ploché střechy | KS | 100 |  | 0 | VLASTNÍ POLOŽKA |  |  | základní |  | 0 | 0 | 0 | 0 | 0 | 4 | K | 1 | ROZPOCET | 0 | 0 | 0 | 0 | 0 | 1 | 0 | 4 | 2023495052
183 | K | Pol147 | Podpěra svodu (plast 20mm) | KS | 80 |  | 0 | VLASTNÍ POLOŽKA |  |  | základní |  | 0 | 0 | 0 | 0 | 0 | 4 | K | 1 | ROZPOCET | 0 | 0 | 0 | 0 | 0 | 1 | 0 | 4 | 1858000750
184 | K | Pol148 | Jímací tyč JR20 | KS | 1 |  | 0 | VLASTNÍ POLOŽKA |  |  | základní |  | 0 | 0 | 0 | 0 | 0 | 4 | K | 1 | ROZPOCET | 0 | 0 | 0 | 0 | 0 | 1 | 0 | 4 | 5926311
185 | K | Pol149 | Svorka k jímací tyči SJ01 | KS | 2 |  | 0 | VLASTNÍ POLOŽKA |  |  | základní |  | 0 | 0 | 0 | 0 | 0 | 4 | K | 1 | ROZPOCET | 0 | 0 | 0 | 0 | 0 | 1 | 0 | 4 | -2066708986
186 | K | Pol150 | Trojramenný stojan pro jímací tyč vč. bet. Podstavců, podložek a svorek | KS | 1 |  | 0 | VLASTNÍ POLOŽKA |  |  | základní |  | 0 | 0 | 0 | 0 | 0 | 4 | K | 1 | ROZPOCET | 0 | 0 | 0 | 0 | 0 | 1 | 0 | 4 | 2085733231
187 | K | Pol151 | Sada podpůrné GFK/Al trubky, jímacího hrotu, izolované podpěry a příslušenství | SET | 1 |  | 0 | VLASTNÍ POLOŽKA |  |  | základní |  | 0 | 0 | 0 | 0 | 0 | 4 | K | 1 | ROZPOCET | 0 | 0 | 0 | 0 | 0 | 1 | 0 | 4 | -991624317
188 | K | Pol152 | Izolovaný Cu vodič s vysokonapěťovou izolací vč. příchytek, koncovky a PA svorky | M | 15 |  | 0 | VLASTNÍ POLOŽKA |  |  | základní |  | 0 | 0 | 0 | 0 | 0 | 4 | K | 1 | ROZPOCET | 0 | 0 | 0 | 0 | 0 | 1 | 0 | 4 | -1101065329
189 | K | Pol153 | Ochranný úhelník | KS | 9 |  | 0 | VLASTNÍ POLOŽKA |  |  | základní |  | 0 | 0 | 0 | 0 | 0 | 4 | K | 1 | ROZPOCET | 0 | 0 | 0 | 0 | 0 | 1 | 0 | 4 | 1706829813
190 | K | Pol154 | Držák OU | KS | 18 |  | 0 | VLASTNÍ POLOŽKA |  |  | základní |  | 0 | 0 | 0 | 0 | 0 | 4 | K | 1 | ROZPOCET | 0 | 0 | 0 | 0 | 0 | 1 | 0 | 4 | -59220338
191 | K | Pol155 | Výkop pro zemnič vč. záhozu a zákl. úpravy terénu, zem 4, 60/30 | BM | 140 |  | 0 | VLASTNÍ POLOŽKA |  |  | základní |  | 0 | 0 | 0 | 0 | 0 | 4 | K | 1 | ROZPOCET | 0 | 0 | 0 | 0 | 0 | 1 | 0 | 4 | 1124435444
192 | K | Pol156 | Svorka SR03 páska-drát | KS | 22 |  | 0 | VLASTNÍ POLOŽKA |  |  | základní |  | 0 | 0 | 0 | 0 | 0 | 4 | K | 1 | ROZPOCET | 0 | 0 | 0 | 0 | 0 | 1 | 0 | 4 | 839498830
193 | K | Pol157 | Svorka SR02 páska-páska | KS | 12 |  | 0 | VLASTNÍ POLOŽKA |  |  | základní |  | 0 | 0 | 0 | 0 | 0 | 4 | K | 1 | ROZPOCET | 0 | 0 | 0 | 0 | 0 | 1 | 0 | 4 | -2141141384
194 | K | Pol158 | Drobný materiál (3% z materálu) | SOUBOR | 0.03 |  | 0 | VLASTNÍ POLOŽKA |  |  | základní |  | 0 | 0 | 0 | 0 | 0 | 4 | K | 1 | ROZPOCET | 0 | 0 | 0 | 0 | 0 | 1 | 0 | 4 | -397973567
195 | K | Pol159 | Stavební přípomoce (6% z montáží) | SOUBOR | 0.06 |  | 0 | VLASTNÍ POLOŽKA |  |  | základní |  | 0 | 0 | 0 | 0 | 0 | 4 | K | 1 | ROZPOCET | 0 | 0 | 0 | 0 | 0 | 1 | 0 | 4 | 1067947167

## 04 - Ústřední vytápění
| List obsahuje: |  | 1) Krycí list soupisu | 2) Rekapitulace |  |  | 3) Soupis prací | Zpět na list: | Rekapitulace stavby
{c70e2caa-9828-4344-8ba5-8fcff8e837c7}
2
| KRYCÍ LIST SOUPISU | [8 empty] | v --- níže se nacházejí doplnkové a pomocné údaje k sestavám --- v | [8 empty] | False
Stavba:
CENTRUM DUŠEVNÍHO ZDRAVÍ, NA NIVÁCH 57
Objekt:
04 - Ústřední vytápění
| KSO: |  |  |  |  | CC-CZ:
| Místo: |  | TRUTNOV |  |  | Datum: | 23. 2. 2018
| Zadavatel: |  |  |  |  | IČ:
|  | SDRUŽENÍ OZDRAVOVEN A LÉČEBEN OKRESU TRUTNOV |  |  |  | DIČ:
| Uchazeč: |  |  |  |  | IČ:
DIČ:
| Projektant: |  |  |  |  | IČ:
|  | ATELIER PAVLÍČEK |  |  |  | DIČ:
Poznámka:
Soupis prací je sestaven s využitím Cenové soustavy ÚRS. Položky, které pochází z této cenové soustavy, jsou ve sloupci 'Cenová soustava' označeny popisem 'CS ÚRS' a úrovní příslušného kalendářního pololetí. Veškeré další informace vymezující popis a podmínky použití těchto položek z Cenové soustavy, které nejsou uvedeny přímo v soupisu prací, jsou neomezeně dálkově k dispozici na www.cs-urs.cz, sekce Cenové a technické podmínky.
| Cena bez DPH | [5 empty] | 0
|  |  | Základ daně |  |  | Sazba daně | Výše daně
| DPH | základní | 0 |  |  | 21% | 0
|  | snížená | 0 |  |  | 15% | 0
|  | zákl. přenesená | 0 |  |  | 21% | 0
|  | sníž. přenesená | 0 |  |  | 15% | 0
|  | nulová | 0 |  |  | 0% | 0
| Cena s DPH |  |  | v | CZK |  | 0
REKAPITULACE ČLENĚNÍ SOUPISU PRACÍ
Stavba:
CENTRUM DUŠEVNÍHO ZDRAVÍ, NA NIVÁCH 57
Objekt:
04 - Ústřední vytápění
Místo: |  |  | TRUTNOV |  |  | Datum: | 23. 2. 2018
Zadavatel: |  |  | SDRUŽENÍ OZDRAVOVEN A LÉČEBEN OKRESU TRUTNOV |  |  | Projektant: | ATELIER PAVLÍČEK
Uchazeč:
Kód dílu - Popis | [6 empty] | Cena celkem [CZK]
Náklady soupisu celkem | [6 empty] | 0 | [12 empty] | -1
| D1 - 1. Strojovna | [5 empty] | 0
| D2 - 2. Potrubí | [5 empty] | 0
| D3 - 3. Armatury | [5 empty] | 0
| D4 - 4. Otopná tělesa | [5 empty] | 0
| D5 - 5. Nátěry | [5 empty] | 0
| D6 - 6. Izolace | [5 empty] | 0
| D7 - 7. Ostatní | [5 empty] | 0
| D8 - 8. Přesumy, doprava, apod. | [5 empty] | 0
SOUPIS PRACÍ
Stavba:
CENTRUM DUŠEVNÍHO ZDRAVÍ, NA NIVÁCH 57
Objekt:
04 - Ústřední vytápění
Místo: |  |  | TRUTNOV |  |  | Datum: | 23. 2. 2018
Zadavatel: |  |  | SDRUŽENÍ OZDRAVOVEN A LÉČEBEN OKRESU TRUTNOV |  |  | Projektant: | ATELIER PAVLÍČEK
Uchazeč:
PČ | Typ | Kód | Popis | MJ | Množství | J.cena [CZK] | Cena celkem [CZK] | Cenová soustava |  | Poznámka | DPH | J. Nh [h] | Nh celkem [h] | J. hmotnost [t] | Hmotnost celkem [t] | J. suť [t] | Suť Celkem [t]
Náklady soupisu celkem | [6 empty] | 0 | [5 empty] | 0 |  | 0 |  | 0 |  | D | -1 | [7 empty] | 0
| D | D1 | 1. Strojovna |  |  |  | 0 | [5 empty] | 0 |  | 0 |  | 0 | 4 | D | 0 | ROZPOCET | [6 empty] | 0
1 | K | Pol1 | ztrátový čas při zajištění koordinací před_při_po úpravách OPS v návaznosti na dodavatele tepla, zejmnéna při odstavovavání a vypouštění teplovodní přípojky, znovu napouštění teplovodní přípojky a najetí OPS | HOD | 32 |  | 0 | VLASTNÍ POLOŽKA |  |  | základní |  | 0 | 0 | 0 | 0 | 0 | 4 | K | 1 | ROZPOCET | 0 | 0 | 0 | 0 | 0 | 1 | 0 | 4 | -653297370
2 | K | Pol2 | odborná demontáž stáv. zařízení provizorní OPS (objektové předávací stanice) o výkonu cca 25 kW včt.vypuštění vody z celé OS (otopné sosustavy), tj.: deskový výměník tepla, oběhové čerpadlo, armatury do DN 50, potrubí ocelové do DN 50, izolací, včt. přemístění k uskladnění do vzdálenosti 5 km od místa stavby | SOUBOR | 1 |  | 0 | VLASTNÍ POLOŽKA |  |  | základní |  | 0 | 0 | 0 | 0 | 0 | 4 | K | 1 | ROZPOCET | 0 | 0 | 0 | 0 | 0 | 1 | 0 | 4 | 1874816816
3 | K | 732 11-0812 | demontáž těles R+S, přes DN 100 do DN 200 | M | 3 |  | 0 | CS ÚRS 2016 01 |  |  | základní |  | 0 | 0 | 0 | 0 | 0 | 4 | K | 1 | ROZPOCET | 0 | 0 | 0 | 0 | 0 | 1 | 0 | 4 | 488023679
4 | K | viz výkres UT.0 | dodávka: kompaktní objektová předávací stanice (OPS) tepla Voda/Voda (podrobná technická specifikace OPS dle výkresů UT.06 - Specifkace OPS) s ohřev TV v nepřímotopném ohříváku o objemu 300 l (s celkovým výkonem 1,5 m3 TV /hod) a elektrickým topným tělesem o výkonu 4 kW a cirkulačním čerpadlem, výkon OPS 58 kW UT, primár 105/70°C, sekundár 70/40 °C, PN 25/6, kompletní stanice včt. MaR a havarijních stavů, včt. expanzního systému (tlaková expanzní nádoba o objemu 25 l, expanzní armatury pro připojení expanze), včt. úpravny vody změkčováním (výkon úpravny 0,5 m3/hod), včt. tepelné izolace (zaizolování stanice), včt. oživení stanice_zaškolení_uvedení do provozu, včt. dopravy na místo určení | SOUBOR | 1 |  | 0 | VLASTNÍ POLOŽKA |  |  | základní |  | 0 | 0 | 0 | 0 | 0 | 4 | K | 1 | ROZPOCET | 0 | 0 | 0 | 0 | 0 | 1 | 0 | 4 | -803986195
5 | K | Pol3 | montáž kompaktní objektové předávací stanice: osazení a připojení na média (teplovod, topení, proppjení nepřímotopného ohříváku TV se stanicí, studená voda pro úpravnu vody a automatické dopouštění) | SOUBOR | 1 |  | 0 | VLASTNÍ POLOŽKA |  |  | základní |  | 0 | 0 | 0 | 0 | 0 | 4 | K | 1 | ROZPOCET | 0 | 0 | 0 | 0 | 0 | 1 | 0 | 4 | -1948423357
6 | K | Pol4 | orientační štítky | KS | 9 |  | 0 | VLASTNÍ POLOŽKA |  |  | základní |  | 0 | 0 | 0 | 0 | 0 | 4 | K | 1 | ROZPOCET | 0 | 0 | 0 | 0 | 0 | 1 | 0 | 4 | 1110164284
7 | K | 732 19-9100 | montáž orientačních štítků | SOUBOR | 9 |  | 0 | CS ÚRS 2016 01 |  |  | základní |  | 0 | 0 | 0 | 0 | 0 | 4 | K | 1 | ROZPOCET | 0 | 0 | 0 | 0 | 0 | 1 | 0 | 4 | 377549603
| P |  | Poznámka k položce: SOUČET | [15 empty] | P | 1
| D | D2 | 2. Potrubí |  |  |  | 0 | [5 empty] | 0 |  | 0 |  | 0 | 4 | D | 0 | ROZPOCET | [6 empty] | 0
8 | K | 733 11-0803 | demontáž potrubí z trubek ocel. závit., DN do 15 | M | 190 |  | 0 | CS ÚRS 2016 01 |  |  | základní |  | 0 | 0 | 0 | 0 | 0 | 4 | K | 1 | ROZPOCET | 0 | 0 | 0 | 0 | 0 | 1 | 0 | 4 | -2120130654
9 | K | 733 11-0806 | demontáž potrubí z trubek ocel. závit., DN přes 15 do 32 | M | 480 |  | 0 | CS ÚRS 2016 01 |  |  | základní |  | 0 | 0 | 0 | 0 | 0 | 4 | K | 1 | ROZPOCET | 0 | 0 | 0 | 0 | 0 | 1 | 0 | 4 | 2094084542
10 | K | 733 11-0808 | demontáž potrubí z trubek ocel. závit., DN přes 32 do 50 | M | 290 |  | 0 | CS ÚRS 2016 01 |  |  | základní |  | 0 | 0 | 0 | 0 | 0 | 4 | K | 1 | ROZPOCET | 0 | 0 | 0 | 0 | 0 | 1 | 0 | 4 | 107984269
11 | K | 733 11-1113 | potr. z trubek ocel. záv., bezeš., běž., v kotel. a strojov., DN 15 | M | 6 |  | 0 | CS ÚRS 2016 01 |  |  | základní |  | 0 | 0 | 0 | 0 | 0 | 4 | K | 1 | ROZPOCET | 0 | 0 | 0 | 0 | 0 | 1 | 0 | 4 | 1545059264
12 | K | 733 11-1114 | potr. z trubek ocel. záv., bezeš., běž., v kotel. a strojov., DN 20 | M | 6 |  | 0 | CS ÚRS 2016 01 |  |  | základní |  | 0 | 0 | 0 | 0 | 0 | 4 | K | 1 | ROZPOCET | 0 | 0 | 0 | 0 | 0 | 1 | 0 | 4 | -1664357890
13 | K | 733 11-1115 | potr. z trubek ocel. záv., bezeš., běž., v kotel. a strojov., DN 25 | M | 18 |  | 0 | CS ÚRS 2016 01 |  |  | základní |  | 0 | 0 | 0 | 0 | 0 | 4 | K | 1 | ROZPOCET | 0 | 0 | 0 | 0 | 0 | 1 | 0 | 4 | -1989691962
14 | K | 733 11-1116 | potr. z trubek ocel. záv., bezeš., běž., v kotel. a strojov., DN 32 | M | 16 |  | 0 | CS ÚRS 2016 01 |  |  | základní |  | 0 | 0 | 0 | 0 | 0 | 4 | K | 1 | ROZPOCET | 0 | 0 | 0 | 0 | 0 | 1 | 0 | 4 | -1535714286
15 | K | 733 11-1118 | potr. z trubek ocel. záv., bezeš., běž., v kotel. a strojov., DN 50 | M | 9 |  | 0 | CS ÚRS 2016 01 |  |  | základní |  | 0 | 0 | 0 | 0 | 0 | 4 | K | 1 | ROZPOCET | 0 | 0 | 0 | 0 | 0 | 1 | 0 | 4 | 433141685
16 | K | 733 11-3113 | příplatek k ceně, za zhotovení přípojky z ocel. trub. závit., DN 15 | KS | 2 |  | 0 | CS ÚRS 2016 01 |  |  | základní |  | 0 | 0 | 0 | 0 | 0 | 4 | K | 1 | ROZPOCET | 0 | 0 | 0 | 0 | 0 | 1 | 0 | 4 | 810025974
17 | K | 733 11-3114 | příplatek k ceně, za zhotovení přípojky z ocel. trub. závit., DN 20 | KS | 2 |  | 0 | CS ÚRS 2016 01 |  |  | základní |  | 0 | 0 | 0 | 0 | 0 | 4 | K | 1 | ROZPOCET | 0 | 0 | 0 | 0 | 0 | 1 | 0 | 4 | -1991596301
18 | K | 733 11-3115 | příplatek k ceně, za zhotovení přípojky z ocel. trub. závit., DN 25 | KS | 6 |  | 0 | CS ÚRS 2016 01 |  |  | základní |  | 0 | 0 | 0 | 0 | 0 | 4 | K | 1 | ROZPOCET | 0 | 0 | 0 | 0 | 0 | 1 | 0 | 4 | 1840850596
19 | K | 733 11-3116 | příplatek k ceně, za zhotovení přípojky z ocel. trub. závit., DN 32 | KS | 2 |  | 0 | CS ÚRS 2016 01 |  |  | základní |  | 0 | 0 | 0 | 0 | 0 | 4 | K | 1 | ROZPOCET | 0 | 0 | 0 | 0 | 0 | 1 | 0 | 4 | -1413775596
20 | K | 733 11-3118 | příplatek k ceně, za zhotovení přípojky z ocel. trub. závit., DN 50 | KS | 2 |  | 0 | CS ÚRS 2016 01 |  |  | základní |  | 0 | 0 | 0 | 0 | 0 | 4 | K | 1 | ROZPOCET | 0 | 0 | 0 | 0 | 0 | 1 | 0 | 4 | -877970245
21 | K | 733 19-0107 | zkoušky těsnosti potr., z trubek ocel., závit., do DN 40 | M | 46 |  | 0 | CS ÚRS 2016 01 |  |  | základní |  | 0 | 0 | 0 | 0 | 0 | 4 | K | 1 | ROZPOCET | 0 | 0 | 0 | 0 | 0 | 1 | 0 | 4 | 2026362421
22 | K | 733 19-0108 | zkoušky těsnosti potr., z trubek ocel., závit., přes DN 40 do 50 | M | 9 |  | 0 | CS ÚRS 2016 01 |  |  | základní |  | 0 | 0 | 0 | 0 | 0 | 4 | K | 1 | ROZPOCET | 0 | 0 | 0 | 0 | 0 | 1 | 0 | 4 | -1754039635
23 | K | 733 22-2202 | potr. z trub. Cu, polotvrdých, spoj. tvrdým pájením, O 15/1 | M | 592 |  | 0 | CS ÚRS 2016 01 |  |  | základní |  | 0 | 0 | 0 | 0 | 0 | 4 | K | 1 | ROZPOCET | 0 | 0 | 0 | 0 | 0 | 1 | 0 | 4 | 627036394
24 | K | 733 22-2203 | potr. z trub. Cu, polotvrdých, spoj. tvrdým pájením, O 18/1 | M | 176 |  | 0 | CS ÚRS 2016 01 |  |  | základní |  | 0 | 0 | 0 | 0 | 0 | 4 | K | 1 | ROZPOCET | 0 | 0 | 0 | 0 | 0 | 1 | 0 | 4 | -2060187481
25 | K | 733 22-2204 | potr. z trub. Cu, polotvrdých, spoj. tvrdým pájením, O 22/1,5 | M | 230 |  | 0 | CS ÚRS 2016 01 |  |  | základní |  | 0 | 0 | 0 | 0 | 0 | 4 | K | 1 | ROZPOCET | 0 | 0 | 0 | 0 | 0 | 1 | 0 | 4 | -1952759644
26 | K | 733 22-2205 | potr. z trub. Cu, polotvrdých, spoj. tvrdým pájením, O 28/1,5 | M | 108 |  | 0 | CS ÚRS 2016 01 |  |  | základní |  | 0 | 0 | 0 | 0 | 0 | 4 | K | 1 | ROZPOCET | 0 | 0 | 0 | 0 | 0 | 1 | 0 | 4 | -1743945420
27 | K | 733 22-3108 | potr. z trub. Cu, tvrdých, spoj. měkkým pájením, O 54/2 | M | 4 |  | 0 | CS ÚRS 2016 01 |  |  | základní |  | 0 | 0 | 0 | 0 | 0 | 4 | K | 1 | ROZPOCET | 0 | 0 | 0 | 0 | 0 | 1 | 0 | 4 | -1180438518
28 | K | 733 22-3210 | potr. z trub. Cu, tvrdých, spoj. tvrdým pájením, O 76,1/2 | M | 2 |  | 0 | CS ÚRS 2016 01 |  |  | základní |  | 0 | 0 | 0 | 0 | 0 | 4 | K | 1 | ROZPOCET | 0 | 0 | 0 | 0 | 0 | 1 | 0 | 4 | -10786955
29 | K | 733 22-4204 | příplatek k cenám, za potr. vedené v kotel. a strojov., O 22/1,5 | M | 6 |  | 0 | CS ÚRS 2016 01 |  |  | základní |  | 0 | 0 | 0 | 0 | 0 | 4 | K | 1 | ROZPOCET | 0 | 0 | 0 | 0 | 0 | 1 | 0 | 4 | 584992330
30 | K | 733 22-4205 | příplatek k cenám, za potr. vedené v kotel. a strojov., O 28/1,5 | M | 8 |  | 0 | CS ÚRS 2016 01 |  |  | základní |  | 0 | 0 | 0 | 0 | 0 | 4 | K | 1 | ROZPOCET | 0 | 0 | 0 | 0 | 0 | 1 | 0 | 4 | 904547885
31 | K | 733 22-4222 | příplatek k cenám, za zhotovení přípojky z potr. Cu, O 15/1 | KS | 144 |  | 0 | CS ÚRS 2016 01 |  |  | základní |  | 0 | 0 | 0 | 0 | 0 | 4 | K | 1 | ROZPOCET | 0 | 0 | 0 | 0 | 0 | 1 | 0 | 4 | -1597290508
32 | K | 733 22-4223 | příplatek k cenám, za zhotovení přípojky z potr. Cu, O 18/1 | KS | 16 |  | 0 | CS ÚRS 2016 01 |  |  | základní |  | 0 | 0 | 0 | 0 | 0 | 4 | K | 1 | ROZPOCET | 0 | 0 | 0 | 0 | 0 | 1 | 0 | 4 | -1779945032
33 | K | 733 22-4224 | příplatek k cenám, za zhotovení přípojky z potr. Cu, O 22/1 | KS | 14 |  | 0 | CS ÚRS 2016 01 |  |  | základní |  | 0 | 0 | 0 | 0 | 0 | 4 | K | 1 | ROZPOCET | 0 | 0 | 0 | 0 | 0 | 1 | 0 | 4 | -732887897
34 | K | 733 22-4225 | příplatek k cenám, za zhotovení přípojky z potr. Cu, O 28/1,5 | KS | 4 |  | 0 | CS ÚRS 2016 01 |  |  | základní |  | 0 | 0 | 0 | 0 | 0 | 4 | K | 1 | ROZPOCET | 0 | 0 | 0 | 0 | 0 | 1 | 0 | 4 | -1528253765
35 | K | 733 29-1101 | zkoušky těsnosti potr. z trubek Cu, O do 35 mm | M | 1115 |  | 0 | CS ÚRS 2016 01 |  |  | základní |  | 0 | 0 | 0 | 0 | 0 | 4 | K | 1 | ROZPOCET | 0 | 0 | 0 | 0 | 0 | 1 | 0 | 4 | -728936018
| P |  | Poznámka k položce: SOUČET | [15 empty] | P | 1
| D | D3 | 3. Armatury |  |  |  | 0 | [5 empty] | 0 |  | 0 |  | 0 | 4 | D | 0 | ROZPOCET | [6 empty] | 0
36 | K | 734 10-0811 | demontáž armatur přírub. se dvěma přírub., do DN 50 | KS | 4 |  | 0 | CS ÚRS 2016 01 |  |  | základní |  | 0 | 0 | 0 | 0 | 0 | 4 | K | 1 | ROZPOCET | 0 | 0 | 0 | 0 | 0 | 1 | 0 | 4 | -1885693204
37 | K | 734 20-0811 | demontáž armatur závit., s jedním závitem, do G 1/2" | KS | 30 |  | 0 | CS ÚRS 2016 01 |  |  | základní |  | 0 | 0 | 0 | 0 | 0 | 4 | K | 1 | ROZPOCET | 0 | 0 | 0 | 0 | 0 | 1 | 0 | 4 | 1774062781
38 | K | 734 20-0821 | demontáž armatur závit., se dvěma závity, do G 1/2" | KS | 132 |  | 0 | CS ÚRS 2016 01 |  |  | základní |  | 0 | 0 | 0 | 0 | 0 | 4 | K | 1 | ROZPOCET | 0 | 0 | 0 | 0 | 0 | 1 | 0 | 4 | -745175785
39 | K | 734 20-0822 | demontáž armatur závit., se dvěma závity, přes 1/2" do G 1" | KS | 20 |  | 0 | CS ÚRS 2016 01 |  |  | základní |  | 0 | 0 | 0 | 0 | 0 | 4 | K | 1 | ROZPOCET | 0 | 0 | 0 | 0 | 0 | 1 | 0 | 4 | 291391823
40 | K | 734 20-0823 | demontáž armatur závit., se dvěma závity, přes 1" do G 6/4" | KS | 12 |  | 0 | CS ÚRS 2016 01 |  |  | základní |  | 0 | 0 | 0 | 0 | 0 | 4 | K | 1 | ROZPOCET | 0 | 0 | 0 | 0 | 0 | 1 | 0 | 4 | 1701070461
41 | K | 734 20-0824 | demontáž armatur závit., se dvěma závity, přes 6/4" do G 2" | KS | 8 |  | 0 | CS ÚRS 2016 01 |  |  | základní |  | 0 | 0 | 0 | 0 | 0 | 4 | K | 1 | ROZPOCET | 0 | 0 | 0 | 0 | 0 | 1 | 0 | 4 | -393464646
42 | K | Pol5 | měřič tepla ultrazvukový (fakturační měřidlo dodavatele tepla), Qn 2,5, Kv 6,7, G 1", PN 16 + sada teplotních čidel PT 500 pro malé měřiče tepla + nerezové jímky + varné nátrubky G 1/2" | SOUBOR | 1 |  | 0 | VLASTNÍ POLOŽKA |  |  | základní |  | 0 | 0 | 0 | 0 | 0 | 4 | K | 1 | ROZPOCET | 0 | 0 | 0 | 0 | 0 | 1 | 0 | 4 | 1426697290
| P |  | Poznámka k položce: STÁVAJÍCÍ | [15 empty] | P | 1
43 | K | Pol6 | kulový kohout s pákou, varný,T 150°, PN 25, DN 15 | KS | 4 |  | 0 | VLASTNÍ POLOŽKA |  |  | základní |  | 0 | 0 | 0 | 0 | 0 | 4 | K | 1 | ROZPOCET | 0 | 0 | 0 | 0 | 0 | 1 | 0 | 4 | 40978278
44 | K | Pol7 | kulový kohout s pákou, varný,T 150°, PN 25, DN 25 | KS | 2 |  | 0 | VLASTNÍ POLOŽKA |  |  | základní |  | 0 | 0 | 0 | 0 | 0 | 4 | K | 1 | ROZPOCET | 0 | 0 | 0 | 0 | 0 | 1 | 0 | 4 | -1299533489
45 | K | Pol8 | kulový kohout s pákou, varný,T 150°, PN 25, DN 50 | KS | 2 |  | 0 | VLASTNÍ POLOŽKA |  |  | základní |  | 0 | 0 | 0 | 0 | 0 | 4 | K | 1 | ROZPOCET | 0 | 0 | 0 | 0 | 0 | 1 | 0 | 4 | -1717592287
46 | K | Pol9 | vyvažovací ventil závitový, včt. nástavců pro měřící jehly, bez vypouštění, G 1/2" | KS | 1 |  | 0 | VLASTNÍ POLOŽKA |  |  | základní |  | 0 | 0 | 0 | 0 | 0 | 4 | K | 1 | ROZPOCET | 0 | 0 | 0 | 0 | 0 | 1 | 0 | 4 | 2034430000
47 | K | Pol10 | vyvažovací ventil závitový, včt. nástavců pro měřící jehly, bez vypouštění, G 3/4" | KS | 2 |  | 0 | VLASTNÍ POLOŽKA |  |  | základní |  | 0 | 0 | 0 | 0 | 0 | 4 | K | 1 | ROZPOCET | 0 | 0 | 0 | 0 | 0 | 1 | 0 | 4 | 1589510852
48 | K | Pol11 | odlučovač vzduchu_mikrobublin s vestavěnou síťovinou (drátěné pletivo pro odvod bublin), tzv. drátkový, DN 32 (G 5/4"), Kv 31,8, PN 10 | KS | 1 |  | 0 | VLASTNÍ POLOŽKA |  |  | základní |  | 0 | 0 | 0 | 0 | 0 | 4 | K | 1 | ROZPOCET | 0 | 0 | 0 | 0 | 0 | 1 | 0 | 4 | -979167819
49 | K | Pol12 | odlučovač nečistot_kalů s vestavěnou síťovinou (drátěné pletivo pro odvod nečistot) a magnetem, tzv. drátkový, DN 32 (G 5/4"), Kv 31,8, PN 10 | KS | 1 |  | 0 | VLASTNÍ POLOŽKA |  |  | základní |  | 0 | 0 | 0 | 0 | 0 | 4 | K | 1 | ROZPOCET | 0 | 0 | 0 | 0 | 0 | 1 | 0 | 4 | 931261178
50 | K | Pol13 | kulový kohout plnoprůtokový, závit., s upravenou plochou vnitřní koule proti zanášení usazeninám, PN 35, G 3/4" | KS | 2 |  | 0 | VLASTNÍ POLOŽKA |  |  | základní |  | 0 | 0 | 0 | 0 | 0 | 4 | K | 1 | ROZPOCET | 0 | 0 | 0 | 0 | 0 | 1 | 0 | 4 | 1760905723
51 | K | Pol14 | kulový kohout plnoprůtokový, závit., s upravenou plochou vnitřní koule proti zanášení usazeninám, PN 35, G 1" | KS | 4 |  | 0 | VLASTNÍ POLOŽKA |  |  | základní |  | 0 | 0 | 0 | 0 | 0 | 4 | K | 1 | ROZPOCET | 0 | 0 | 0 | 0 | 0 | 1 | 0 | 4 | 406186145
52 | K | Pol15 | vypouštěcí kulový kohout se sáčem a páčkou, G 1/2" (had. vývod+zátka) | KS | 10 |  | 0 | VLASTNÍ POLOŽKA |  |  | základní |  | 0 | 0 | 0 | 0 | 0 | 4 | K | 1 | ROZPOCET | 0 | 0 | 0 | 0 | 0 | 1 | 0 | 4 | 233156641
53 | K | Pol16 | manometr 0÷600 kPa, O 100 mm, TP 1,6 | KS | 2 |  | 0 | VLASTNÍ POLOŽKA |  |  | základní |  | 0 | 0 | 0 | 0 | 0 | 4 | K | 1 | ROZPOCET | 0 | 0 | 0 | 0 | 0 | 1 | 0 | 4 | 388327339
54 | K | Pol17 | manometrická smyčka, zahnutá, s nátrubkovou přípojkou k přivaření, ČSN 13 7531.1 - slit. ocel, rozměr M20x1,5, PN 250 | KS | 2 |  | 0 | VLASTNÍ POLOŽKA |  |  | základní |  | 0 | 0 | 0 | 0 | 0 | 4 | K | 1 | ROZPOCET | 0 | 0 | 0 | 0 | 0 | 1 | 0 | 4 | -1209033415
55 | K | Pol18 | těsnění k tlakoměr., ČSN 137540.1 hliník, rozměr M20, PN 630 | KS | 2 |  | 0 | VLASTNÍ POLOŽKA |  |  | základní |  | 0 | 0 | 0 | 0 | 0 | 4 | K | 1 | ROZPOCET | 0 | 0 | 0 | 0 | 0 | 1 | 0 | 4 | 340113036
56 | K | Pol19 | kohout tlakoměrový čepový ZKUŠEBNÍ, s nátrubkovou přípojkou, ČSN 137513.5 mosaz, rozměr M20x1,5, PN 25 | KS | 2 |  | 0 | VLASTNÍ POLOŽKA |  |  | základní |  | 0 | 0 | 0 | 0 | 0 | 4 | K | 1 | ROZPOCET | 0 | 0 | 0 | 0 | 0 | 1 | 0 | 4 | -2146163859
57 | K | Pol20 | rohový radiátorový ventil, tlakově nezávislý radiátorový ventil s vestavěným regulátorem průtoku, rozsah průtoků 10÷150 l/hod, G 1/2" | KS | 72 |  | 0 | VLASTNÍ POLOŽKA |  |  | základní |  | 0 | 0 | 0 | 0 | 0 | 4 | K | 1 | ROZPOCET | 0 | 0 | 0 | 0 | 0 | 1 | 0 | 4 | -951399484
58 | K | Pol21 | rohové šroubení, uzavírací a regulační (otevřeno na plno) | KS | 72 |  | 0 | VLASTNÍ POLOŽKA |  |  | základní |  | 0 | 0 | 0 | 0 | 0 | 4 | K | 1 | ROZPOCET | 0 | 0 | 0 | 0 | 0 | 1 | 0 | 4 | -409905723
59 | K | Pol22 | svěrné šroubení pro přesné měděné potrubí, 15 x 1/2" | KS | 144 |  | 0 | VLASTNÍ POLOŽKA |  |  | základní |  | 0 | 0 | 0 | 0 | 0 | 4 | K | 1 | ROZPOCET | 0 | 0 | 0 | 0 | 0 | 1 | 0 | 4 | 2044814774
60 | K | Pol23 | opěrné pouzdro pro měděné potrubí, 15 x 1/2" | KS | 144 |  | 0 | VLASTNÍ POLOŽKA |  |  | základní |  | 0 | 0 | 0 | 0 | 0 | 4 | K | 1 | ROZPOCET | 0 | 0 | 0 | 0 | 0 | 1 | 0 | 4 | 751321625
61 | K | Pol24 | kapalinová termostaická hlavice s vestavěným čidlem, standardní, s vnitřní aretecí požadovaných poloh (sedvěnmazarážkami), připojení M30x1,5, rozsah 6÷28°C, stupnice Ns vnitřní aretací požadovaných polohastavení s teplotami | KS | 72 |  | 0 | VLASTNÍ POLOŽKA |  |  | základní |  | 0 | 0 | 0 | 0 | 0 | 4 | K | 1 | ROZPOCET | 0 | 0 | 0 | 0 | 0 | 1 | 0 | 4 | -1203955052
62 | K | Pol25 | stěnová kruhová plastová krytka trubky připojení otopného tělesa ze zdi, pro. Cu potrubí O 12÷18 mm | KS | 144 |  | 0 | VLASTNÍ POLOŽKA |  |  | základní |  | 0 | 0 | 0 | 0 | 0 | 4 | K | 1 | ROZPOCET | 0 | 0 | 0 | 0 | 0 | 1 | 0 | 4 | -835598445
63 | K | 734 10-9111 | montáž armatur varných, PN 6, DN 15 | KS | 4 |  | 0 | CS ÚRS 2016 01 |  |  | základní |  | 0 | 0 | 0 | 0 | 0 | 4 | K | 1 | ROZPOCET | 0 | 0 | 0 | 0 | 0 | 1 | 0 | 4 | 618141643
64 | K | 734 10-9112 | montáž armatur varných, PN 6, DN 25 | KS | 2 |  | 0 | CS ÚRS 2016 01 |  |  | základní |  | 0 | 0 | 0 | 0 | 0 | 4 | K | 1 | ROZPOCET | 0 | 0 | 0 | 0 | 0 | 1 | 0 | 4 | -1153868120
65 | K | 734 10-9114 | montáž armatur varných, PN 6, DN 50 | KS | 2 |  | 0 | CS ÚRS 2016 01 |  |  | základní |  | 0 | 0 | 0 | 0 | 0 | 4 | K | 1 | ROZPOCET | 0 | 0 | 0 | 0 | 0 | 1 | 0 | 4 | 1802535139
66 | K | 734 20-9103 | montáž záv. armatur s jedním závitem, G 1/2" (DN 15) | KS | 10 |  | 0 | CS ÚRS 2016 01 |  |  | základní |  | 0 | 0 | 0 | 0 | 0 | 4 | K | 1 | ROZPOCET | 0 | 0 | 0 | 0 | 0 | 1 | 0 | 4 | 100834315
67 | K | 734 20-9104 | montáž záv. armatur s jedním závitem, G 3/4" (DN 20) | KS | 8 |  | 0 | CS ÚRS 2016 01 |  |  | základní |  | 0 | 0 | 0 | 0 | 0 | 4 | K | 1 | ROZPOCET | 0 | 0 | 0 | 0 | 0 | 1 | 0 | 4 | 51607459
68 | K | 734 20-9105 | montáž záv. armatur s jedním závitem, G 1" (DN 25) | KS | 72 |  | 0 | CS ÚRS 2016 01 |  |  | základní |  | 0 | 0 | 0 | 0 | 0 | 4 | K | 1 | ROZPOCET | 0 | 0 | 0 | 0 | 0 | 1 | 0 | 4 | 1297549657
69 | K | 734 20-9113 | montáž záv. armatur se dvěma závity, G 1/2" (DN 15) | KS | 146 |  | 0 | CS ÚRS 2016 01 |  |  | základní |  | 0 | 0 | 0 | 0 | 0 | 4 | K | 1 | ROZPOCET | 0 | 0 | 0 | 0 | 0 | 1 | 0 | 4 | -1586199721
70 | K | 734 20-9114 | montáž záv. armatur se dvěma závity, G 3/4" (DN 20) | KS | 4 |  | 0 | CS ÚRS 2016 01 |  |  | základní |  | 0 | 0 | 0 | 0 | 0 | 4 | K | 1 | ROZPOCET | 0 | 0 | 0 | 0 | 0 | 1 | 0 | 4 | -845383795
71 | K | 734 20-9115 | montáž záv. armatur se dvěma závity, G 1" (DN 25) | KS | 4 |  | 0 | CS ÚRS 2016 01 |  |  | základní |  | 0 | 0 | 0 | 0 | 0 | 4 | K | 1 | ROZPOCET | 0 | 0 | 0 | 0 | 0 | 1 | 0 | 4 | 2105198352
72 | K | 734 20-9116 | montáž záv. armatur se dvěma závity, G 5/4" (DN 32) | KS | 2 |  | 0 | CS ÚRS 2016 01 |  |  | základní |  | 0 | 0 | 0 | 0 | 0 | 4 | K | 1 | ROZPOCET | 0 | 0 | 0 | 0 | 0 | 1 | 0 | 4 | 41044825
73 | K | 734 49-4213 | návarkty s trubkovým závitem, G 1/2" | KS | 5 |  | 0 | CS ÚRS 2016 01 |  |  | základní |  | 0 | 0 | 0 | 0 | 0 | 4 | K | 1 | ROZPOCET | 0 | 0 | 0 | 0 | 0 | 1 | 0 | 4 | -1341473828
| P |  | Poznámka k položce: SOUČET | [15 empty] | P | 1
| D | D4 | 4. Otopná tělesa |  |  |  | 0 | [5 empty] | 0 |  | 0 |  | 0 | 4 | D | 0 | ROZPOCET | [6 empty] | 0
74 | K | 735 41-1812 | demontáž konvektorů, stavební délky přes 700 do 1600 mm | KS | 30 |  | 0 | CS ÚRS 2016 01 |  |  | základní |  | 0 | 0 | 0 | 0 | 0 | 4 | K | 1 | ROZPOCET | 0 | 0 | 0 | 0 | 0 | 1 | 0 | 4 | 7900915
75 | K | 735 41-1813 | demontáž konvektorů, stavební délky přes 1600 do 2150 mm | KS | 31 |  | 0 | CS ÚRS 2016 01 |  |  | základní |  | 0 | 0 | 0 | 0 | 0 | 4 | K | 1 | ROZPOCET | 0 | 0 | 0 | 0 | 0 | 1 | 0 | 4 | 1612538694
76 | K | Pol26 | designové hliníková článkové otopné těleso, bílé, připojovací rozteč h 500 mm, výška H 578 mm, délka L 80 mm, hloubka D 95 mm, zaoblené hrany, nominální výkon 10 článků = 1280 W při 75/65/20°C, od dodavatele zkompletováno do potřebných počtů článků (sestav), 2/500/95 | KS | 10 |  | 0 | VLASTNÍ POLOŽKA |  |  | základní |  | 0 | 0 | 0 | 0 | 0 | 4 | K | 1 | ROZPOCET | 0 | 0 | 0 | 0 | 0 | 1 | 0 | 4 | 2021957627
77 | K | Pol27 | dtto, 4/500/95 | KS | 2 |  | 0 | VLASTNÍ POLOŽKA |  |  | základní |  | 0 | 0 | 0 | 0 | 0 | 4 | K | 1 | ROZPOCET | 0 | 0 | 0 | 0 | 0 | 1 | 0 | 4 | -1757234997
78 | K | Pol28 | dtto, 6/500/95 | KS | 2 |  | 0 | VLASTNÍ POLOŽKA |  |  | základní |  | 0 | 0 | 0 | 0 | 0 | 4 | K | 1 | ROZPOCET | 0 | 0 | 0 | 0 | 0 | 1 | 0 | 4 | -1469346808
79 | K | Pol29 | dtto, 8/500/95 | KS | 12 |  | 0 | VLASTNÍ POLOŽKA |  |  | základní |  | 0 | 0 | 0 | 0 | 0 | 4 | K | 1 | ROZPOCET | 0 | 0 | 0 | 0 | 0 | 1 | 0 | 4 | 580473960
80 | K | Pol30 | dtto, 10/500/95 | KS | 14 |  | 0 | VLASTNÍ POLOŽKA |  |  | základní |  | 0 | 0 | 0 | 0 | 0 | 4 | K | 1 | ROZPOCET | 0 | 0 | 0 | 0 | 0 | 1 | 0 | 4 | -75752046
81 | K | Pol31 | dtto, 12/500/95 | KS | 10 |  | 0 | VLASTNÍ POLOŽKA |  |  | základní |  | 0 | 0 | 0 | 0 | 0 | 4 | K | 1 | ROZPOCET | 0 | 0 | 0 | 0 | 0 | 1 | 0 | 4 | -1525284875
82 | K | Pol32 | dtto, 16/500/95 | KS | 2 |  | 0 | VLASTNÍ POLOŽKA |  |  | základní |  | 0 | 0 | 0 | 0 | 0 | 4 | K | 1 | ROZPOCET | 0 | 0 | 0 | 0 | 0 | 1 | 0 | 4 | -2080895147
83 | K | Pol33 | dtto, 18/500/95 | KS | 2 |  | 0 | VLASTNÍ POLOŽKA |  |  | základní |  | 0 | 0 | 0 | 0 | 0 | 4 | K | 1 | ROZPOCET | 0 | 0 | 0 | 0 | 0 | 1 | 0 | 4 | -1644078931
84 | K | Pol34 | dtto, 20/500/95 | KS | 4 |  | 0 | VLASTNÍ POLOŽKA |  |  | základní |  | 0 | 0 | 0 | 0 | 0 | 4 | K | 1 | ROZPOCET | 0 | 0 | 0 | 0 | 0 | 1 | 0 | 4 | 1932198705
85 | K | Pol35 | dtto, 24/500/95 | KS | 1 |  | 0 | VLASTNÍ POLOŽKA |  |  | základní |  | 0 | 0 | 0 | 0 | 0 | 4 | K | 1 | ROZPOCET | 0 | 0 | 0 | 0 | 0 | 1 | 0 | 4 | -964768979
86 | K | Pol36 | dtto, 28/500/95 | KS | 1 |  | 0 | VLASTNÍ POLOŽKA |  |  | základní |  | 0 | 0 | 0 | 0 | 0 | 4 | K | 1 | ROZPOCET | 0 | 0 | 0 | 0 | 0 | 1 | 0 | 4 | 1224953737
87 | K | Pol37 | designové hliníková článkové otopné těleso, bílé, připojovací rozteč h 600 mm, výška H 680 mm, délka L 80 mm, hloubka D 95 mm, zaoblené hrany, nominální výkon 10 článků = 1450 W při 75/65/20°C, od dodavatele zkompletováno do potřebných počtů článků (sestav), 4/600/95 | KS | 1 |  | 0 | VLASTNÍ POLOŽKA |  |  | základní |  | 0 | 0 | 0 | 0 | 0 | 4 | K | 1 | ROZPOCET | 0 | 0 | 0 | 0 | 0 | 1 | 0 | 4 | -1386131018
88 | K | Pol38 | dtto, 8/600/95 | KS | 2 |  | 0 | VLASTNÍ POLOŽKA |  |  | základní |  | 0 | 0 | 0 | 0 | 0 | 4 | K | 1 | ROZPOCET | 0 | 0 | 0 | 0 | 0 | 1 | 0 | 4 | 992975564
89 | K | Pol39 | dtto, 12/600/95 | KS | 1 |  | 0 | VLASTNÍ POLOŽKA |  |  | základní |  | 0 | 0 | 0 | 0 | 0 | 4 | K | 1 | ROZPOCET | 0 | 0 | 0 | 0 | 0 | 1 | 0 | 4 | 732642688
90 | K | Pol40 | dtto, 14/600/95 | KS | 3 |  | 0 | VLASTNÍ POLOŽKA |  |  | základní |  | 0 | 0 | 0 | 0 | 0 | 4 | K | 1 | ROZPOCET | 0 | 0 | 0 | 0 | 0 | 1 | 0 | 4 | -1789349319
91 | K | Pol41 | dtto, 16/500/95 | KS | 5 |  | 0 | VLASTNÍ POLOŽKA |  |  | základní |  | 0 | 0 | 0 | 0 | 0 | 4 | K | 1 | ROZPOCET | 0 | 0 | 0 | 0 | 0 | 1 | 0 | 4 | 984909455
92 | K | Pol42 | montážní balíček pro výše uvedená hliníková článková otopná tělesa, který se skládá z: 4x růžice 1/2" s teflonovým těsněním, 1x zátka 1/2", 1x odvzdušňovací ventil 1/2", 2÷3x sada uchycení na zeď (počet sad uchycení = dle délky OT (počtu článků)) | SOUBOR | 72 |  | 0 | VLASTNÍ POLOŽKA |  |  | základní |  | 0 | 0 | 0 | 0 | 0 | 4 | K | 1 | ROZPOCET | 0 | 0 | 0 | 0 | 0 | 1 | 0 | 4 | 1633124396
93 | K | Pol43 | typová stojánková konzole (noha) pro hliníkové článkové otopné těleso 12/600/95, pohledová interiérová | KS | 2 |  | 0 | VLASTNÍ POLOŽKA |  |  | základní |  | 0 | 0 | 0 | 0 | 0 | 4 | K | 1 | ROZPOCET | 0 | 0 | 0 | 0 | 0 | 1 | 0 | 4 | -1504899899
94 | K | 735 13-1311 | montáž otop. těles hliníkových, 2÷4 články | SOUBOR | 13 |  | 0 | CS ÚRS 2016 01 |  |  | základní |  | 0 | 0 | 0 | 0 | 0 | 4 | K | 1 | ROZPOCET | 0 | 0 | 0 | 0 | 0 | 1 | 0 | 4 | -2091853071
95 | K | 735 13-1312 | montáž otop. těles hliníkových, 6÷10 článků | SOUBOR | 30 |  | 0 | CS ÚRS 2016 01 |  |  | základní |  | 0 | 0 | 0 | 0 | 0 | 4 | K | 1 | ROZPOCET | 0 | 0 | 0 | 0 | 0 | 1 | 0 | 4 | 1715248666
96 | K | 735 13-1313 | montáž otop. těles hliníkových, 12÷14 článků | SOUBOR | 14 |  | 0 | CS ÚRS 2016 01 |  |  | základní |  | 0 | 0 | 0 | 0 | 0 | 4 | K | 1 | ROZPOCET | 0 | 0 | 0 | 0 | 0 | 1 | 0 | 4 | -462463320
97 | K | 735 13-1314 | montáž otop. těles hliníkových, 16÷18 článků | SOUBOR | 9 |  | 0 | CS ÚRS 2016 01 |  |  | základní |  | 0 | 0 | 0 | 0 | 0 | 4 | K | 1 | ROZPOCET | 0 | 0 | 0 | 0 | 0 | 1 | 0 | 4 | 153941494
98 | K | 735 13-1315 | montáž otop. těles hliníkových, přes 18 článků | SOUBOR | 6 |  | 0 | CS ÚRS 2016 01 |  |  | základní |  | 0 | 0 | 0 | 0 | 0 | 4 | K | 1 | ROZPOCET | 0 | 0 | 0 | 0 | 0 | 1 | 0 | 4 | -62427515
99 | K | Pol44 | snížení počtů článků stávajícího otooného tělesa z hliníkových článků 500/95 v mísnosti č. 116 ve stávající budově RIAPS, tj. snížení počtu z původních 16 článků na 6 článků 500/95, včt. potřebného isntalačního materiálu (růžice, vsuvky, …), včt. nutnosti uzavření stávající stoupačky v budove RIAPS a částečného vypuštění vody z OT a stoupačky, a následného napuštění vody v dané stoupačce | SOUBOR | 1 |  | 0 | VLASTNÍ POLOŽKA |  |  | základní |  | 0 | 0 | 0 | 0 | 0 | 4 | K | 1 | ROZPOCET | 0 | 0 | 0 | 0 | 0 | 1 | 0 | 4 | -1938581333
100 | K | Pol45 | potrubí PEX pro podlahové vytápění s kyslíkovou bariérou (zesítovaný polyetylén), PN 6 při T do 90° // PN 10 při T do 60°C, O17x2 mm | M | 440 |  | 0 | VLASTNÍ POLOŽKA |  |  | základní |  | 0 | 0 | 0 | 0 | 0 | 4 | K | 1 | ROZPOCET | 0 | 0 | 0 | 0 | 0 | 1 | 0 | 4 | -986439985
101 | K | Pol46 | PE ochranná hadice (husí krk), O20/25 mm | M | 26 |  | 0 | VLASTNÍ POLOŽKA |  |  | základní |  | 0 | 0 | 0 | 0 | 0 | 4 | K | 1 | ROZPOCET | 0 | 0 | 0 | 0 | 0 | 1 | 0 | 4 | -885964978
102 | K | Pol47 | připojovací T-kus pro teplomněr O 38 mm, 0÷80 °C | KS | 5 |  | 0 | VLASTNÍ POLOŽKA |  |  | základní |  | 0 | 0 | 0 | 0 | 0 | 4 | K | 1 | ROZPOCET | 0 | 0 | 0 | 0 | 0 | 1 | 0 | 4 | -2138833233
103 | K | Pol48 | adaptér pro měď s přípojením na eurokonus, 3/4"Ex18 | KS | 10 |  | 0 | VLASTNÍ POLOŽKA |  |  | základní |  | 0 | 0 | 0 | 0 | 0 | 4 | K | 1 | ROZPOCET | 0 | 0 | 0 | 0 | 0 | 1 | 0 | 4 | -20395874
104 | K | Pol49 | teploměr kruhový 0÷80°C, 3/8", O 38 mm, PN10 | KS | 5 |  | 0 | VLASTNÍ POLOŽKA |  |  | základní |  | 0 | 0 | 0 | 0 | 0 | 4 | K | 1 | ROZPOCET | 0 | 0 | 0 | 0 | 0 | 1 | 0 | 4 | 705101458
105 | K | Pol50 | systémová izolační deska pro pdl vytápění s ochrannou hydroizolační fólií, rozteče po 5 cm, celková výška desky 50 mm, z toho vlastní tl. izolace je 28 mm (22 mm = výška špuntů) z polystyrenu min. EPS 150 S | M2 | 76 |  | 0 | VLASTNÍ POLOŽKA |  |  | základní |  | 0 | 0 | 0 | 0 | 0 | 4 | K | 1 | ROZPOCET | 0 | 0 | 0 | 0 | 0 | 1 | 0 | 4 | 526970979
106 | K | Pol51 | obvodový dilatační pás samolepící s fólií, 150x8 mm | M | 99 |  | 0 | VLASTNÍ POLOŽKA |  |  | základní |  | 0 | 0 | 0 | 0 | 0 | 4 | K | 1 | ROZPOCET | 0 | 0 | 0 | 0 | 0 | 1 | 0 | 4 | 1204836251
107 | K | Pol52 | typové fixační příchytky pro potrubí PEX O17x2 mm, provedení PE, zahnuté (ne určené do Takru) | KS | 60 |  | 0 | VLASTNÍ POLOŽKA |  |  | základní |  | 0 | 0 | 0 | 0 | 0 | 4 | K | 1 | ROZPOCET | 0 | 0 | 0 | 0 | 0 | 1 | 0 | 4 | 1353856594
108 | K | Pol53 | fyxační oblouk 90°pro potrubí PEX O16÷18 mm vedené z rozdělovače/sběrače podlahovky, materiál plast ABS | KS | 10 |  | 0 | VLASTNÍ POLOŽKA |  |  | základní |  | 0 | 0 | 0 | 0 | 0 | 4 | K | 1 | ROZPOCET | 0 | 0 | 0 | 0 | 0 | 1 | 0 | 4 | 891880888
109 | K | Pol54 | plastifikátor do betonu, pro výšku betonové mazaniny 50 mm (bude-li použito anhydritu nebude plastifikátor potřeba) | KG | 19 |  | 0 | VLASTNÍ POLOŽKA |  |  | základní |  | 0 | 0 | 0 | 0 | 0 | 4 | K | 1 | ROZPOCET | 0 | 0 | 0 | 0 | 0 | 1 | 0 | 4 | 1542115747
110 | K | Pol55 | svěrné šroubení 18x(17x2) pro PEX potrubí O17x2 mm na připojení na T-kus teploměru rozdělovače/sběrače pro pdl vytápění | SOUBOR | 5 |  | 0 | VLASTNÍ POLOŽKA |  |  | základní |  | 0 | 0 | 0 | 0 | 0 | 4 | K | 1 | ROZPOCET | 0 | 0 | 0 | 0 | 0 | 1 | 0 | 4 | -579403352
111 | K | Pol56 | svěrné šroubení 3/4"Ekx(17x2) pro PEX potrubí O17x2 mm na připojení na rozdělovač/sběrač s eurokunusem pro pdl vytápění | SOUBOR | 10 |  | 0 | VLASTNÍ POLOŽKA |  |  | základní |  | 0 | 0 | 0 | 0 | 0 | 4 | K | 1 | ROZPOCET | 0 | 0 | 0 | 0 | 0 | 1 | 0 | 4 | 73019978
112 | K | Pol57 | směšovací rozdělovač/sběrač podlahové vytápění s dvoucestným regulačním ventilem (Kv 0,63) se servopohonem (230 V, 3-bodový) na vstupu pro ekvitermní provoz, včt. energeticky úsporného oběhového čerpadla, tlakově závislý, mosazný, DN 25, kompletně vystrojený_osazený: 1) uzavíracími ventily a regulačním šroubením s průtokoměry, 2) konzolou, 3) kulovými uzávěry se šroubení na vstupu a výstupu před (před dvoucestným regulačním ventilem) a za RS, 4) průchozím kusem s automatickým odvušňovacím ventilem, otočným vypouštěcím kohoutem, teploměrem, 5) typovou skříní s dvířky a povrchovou úpravou dané velikosti rozdělovače v provedení pod omítku (nebo na omítku dle rozhodnutí investora). Počet vývodů z RS pro smyčky = 5 | SOUBOR | 1 |  | 0 | VLASTNÍ POLOŽKA |  |  | základní |  | 0 | 0 | 0 | 0 | 0 | 4 | K | 1 | ROZPOCET | 0 | 0 | 0 | 0 | 0 | 1 | 0 | 4 | 1916457067
113 | K | Pol58 | ekvitermní regulace podlahového vytápění, včt. sady čidel (1x venkovní čidlo, 2x příložné čidlo, 1x čidlo do jímky) | KS | 1 |  | 0 | VLASTNÍ POLOŽKA |  |  | základní |  | 0 | 0 | 0 | 0 | 0 | 4 | K | 1 | ROZPOCET | 0 | 0 | 0 | 0 | 0 | 1 | 0 | 4 | 1640158515
114 | K | Pol59 | pokojová jednotka pro ekvitermní regulace, včt. vnitřního čidla teploty | KS | 1 |  | 0 | VLASTNÍ POLOŽKA |  |  | základní |  | 0 | 0 | 0 | 0 | 0 | 4 | K | 1 | ROZPOCET | 0 | 0 | 0 | 0 | 0 | 1 | 0 | 4 | -1219563998
115 | K | Pol60 | montáž podlahového vytápění - strojní část | SOUBOR | 7 |  | 0 | VLASTNÍ POLOŽKA |  |  | základní |  | 0 | 0 | 0 | 0 | 0 | 4 | K | 1 | ROZPOCET | 0 | 0 | 0 | 0 | 0 | 1 | 0 | 4 | 1084149597
116 | K | Pol61 | montáž MaR podhového vytápění, včt. drobného elektro instalačního materiálu (kabeláž silové elekroinstalace cca 15 m, kabeláž čidel MaR_řídící jednotky_pokojové jednotky s vnitřním teplotním čidlem _venkovního čidla atd. cca 50 bm) | SOUBOR | 1 |  | 0 | VLASTNÍ POLOŽKA |  |  | základní |  | 0 | 0 | 0 | 0 | 0 | 4 | K | 1 | ROZPOCET | 0 | 0 | 0 | 0 | 0 | 1 | 0 | 4 | -1643948142
| P |  | Poznámka k položce: SOUČET | [15 empty] | P | 1
| D | D5 | 5. Nátěry |  |  |  | 0 | [5 empty] | 0 |  | 0 |  | 0 | 4 | D | 0 | ROZPOCET | [6 empty] | 0
117 | K | 783 42-5424 | nátěry potrubí, do DN 50, polomatný povrch, 1x základní nátěr pro Cu potrubí, 2x vrchní nátěr pro Cu potrubí (dopojení otopných těles ze zdi) | M | 36 |  | 0 | CS ÚRS 2016 01 |  |  | základní |  | 0 | 0 | 0 | 0 | 0 | 4 | K | 1 | ROZPOCET | 0 | 0 | 0 | 0 | 0 | 1 | 0 | 4 | 2003182943
118 | K | 783 42-5428 | nátěry potrubí syntetické, do DN 50, 2x základní, antikorozní | M | 55 |  | 0 | CS ÚRS 2016 01 |  |  | základní |  | 0 | 0 | 0 | 0 | 0 | 4 | K | 1 | ROZPOCET | 0 | 0 | 0 | 0 | 0 | 1 | 0 | 4 | -1398703614
| P |  | Poznámka k položce: SOUČET | [15 empty] | P | 1
| D | D6 | 6. Izolace |  |  |  | 0 | [5 empty] | 0 |  | 0 |  | 0 | 4 | D | 0 | ROZPOCET | [6 empty] | 0
119 | K | 713 40-0832 | odstranění tepelné izolace potrubí, pevné izolace, rohoří nebo matrací, s povrchovou úpravou | M2 | 95 |  | 0 | CS ÚRS 2016 01 |  |  | základní |  | 0 | 0 | 0 | 0 | 0 | 4 | K | 1 | ROZPOCET | 0 | 0 | 0 | 0 | 0 | 1 | 0 | 4 | -1624846190
120 | K | Pol62 | ekologická likvidace tepelné izolace | M3 | 3.8 |  | 0 | VLASTNÍ POLOŽKA |  |  | základní |  | 0 | 0 | 0 | 0 | 0 | 4 | K | 1 | ROZPOCET | 0 | 0 | 0 | 0 | 0 | 1 | 0 | 4 | -900231217
121 | K | Pol63 | návlek. tep. izolace z polyetylénu, ? = 0,040 W/m.K (při 40 °C), O15x20 | M | 592 |  | 0 | VLASTNÍ POLOŽKA |  |  | základní |  | 0 | 0 | 0 | 0 | 0 | 4 | K | 1 | ROZPOCET | 0 | 0 | 0 | 0 | 0 | 1 | 0 | 4 | -1302466486
122 | K | Pol64 | dtto, O18x20 | M | 176 |  | 0 | VLASTNÍ POLOŽKA |  |  | základní |  | 0 | 0 | 0 | 0 | 0 | 4 | K | 1 | ROZPOCET | 0 | 0 | 0 | 0 | 0 | 1 | 0 | 4 | -282392896
123 | K | Pol65 | dtto, O22x20 | M | 230 |  | 0 | VLASTNÍ POLOŽKA |  |  | základní |  | 0 | 0 | 0 | 0 | 0 | 4 | K | 1 | ROZPOCET | 0 | 0 | 0 | 0 | 0 | 1 | 0 | 4 | -148817631
124 | K | Pol66 | dtto, O28x25 | M | 108 |  | 0 | VLASTNÍ POLOŽKA |  |  | základní |  | 0 | 0 | 0 | 0 | 0 | 4 | K | 1 | ROZPOCET | 0 | 0 | 0 | 0 | 0 | 1 | 0 | 4 | -1460411198
125 | K | Pol67 | spony pro polyetylénovou izolaci, sáček 100 ks | SOUBOR | 55 |  | 0 | VLASTNÍ POLOŽKA |  |  | základní |  | 0 | 0 | 0 | 0 | 0 | 4 | K | 1 | ROZPOCET | 0 | 0 | 0 | 0 | 0 | 1 | 0 | 4 | 1262609939
126 | K | Pol68 | lepící páska (spojení konců izolací) pro polyetylénovou izolaci, 15m x 50mm, šedá | KS | 37 |  | 0 | VLASTNÍ POLOŽKA |  |  | základní |  | 0 | 0 | 0 | 0 | 0 | 4 | K | 1 | ROZPOCET | 0 | 0 | 0 | 0 | 0 | 1 | 0 | 4 | -1717811601
127 | K | 713 46-3411 | montáž izol. tepel. potrubí a ohybů, potr. pouzdry, návlekovými izolačními hadicemi, potrubí a ohybů | M | 1106 |  | 0 | CS ÚRS 2016 01 |  |  | základní |  | 0 | 0 | 0 | 0 | 0 | 4 | K | 1 | ROZPOCET | 0 | 0 | 0 | 0 | 0 | 1 | 0 | 4 | -2139297403
128 | K | Pol69 | kašírovaná potrubní izolační pouzdra z minerální vaty, objemová hmotnost min 75 kg/m3, lambda = 0,040 W/m.K, s povrch. úpravou AL fólií, O22x20 | M | 6 |  | 0 | VLASTNÍ POLOŽKA |  |  | základní |  | 0 | 0 | 0 | 0 | 0 | 4 | K | 1 | ROZPOCET | 0 | 0 | 0 | 0 | 0 | 1 | 0 | 4 | -1107521591
129 | K | Pol70 | dtto, O28x20 | M | 6 |  | 0 | VLASTNÍ POLOŽKA |  |  | základní |  | 0 | 0 | 0 | 0 | 0 | 4 | K | 1 | ROZPOCET | 0 | 0 | 0 | 0 | 0 | 1 | 0 | 4 | 1814117228
130 | K | Pol71 | dtto, O35x25 | M | 18 |  | 0 | VLASTNÍ POLOŽKA |  |  | základní |  | 0 | 0 | 0 | 0 | 0 | 4 | K | 1 | ROZPOCET | 0 | 0 | 0 | 0 | 0 | 1 | 0 | 4 | -1262923803
131 | K | Pol72 | dtto, O42x30 | M | 16 |  | 0 | VLASTNÍ POLOŽKA |  |  | základní |  | 0 | 0 | 0 | 0 | 0 | 4 | K | 1 | ROZPOCET | 0 | 0 | 0 | 0 | 0 | 1 | 0 | 4 | 210404815
132 | K | Pol73 | dtto, O60x50 | M | 9 |  | 0 | VLASTNÍ POLOŽKA |  |  | základní |  | 0 | 0 | 0 | 0 | 0 | 4 | K | 1 | ROZPOCET | 0 | 0 | 0 | 0 | 0 | 1 | 0 | 4 | -388681517
133 | K | Pol74 | AL páska (spojení konců izolací, oprava přelepů), 5cm x 50m | KS | 2 |  | 0 | VLASTNÍ POLOŽKA |  |  | základní |  | 0 | 0 | 0 | 0 | 0 | 4 | K | 1 | ROZPOCET | 0 | 0 | 0 | 0 | 0 | 1 | 0 | 4 | -1910968300
134 | K | 713 46-3211 | montáž izol. tepel. potrubí a ohybů, potr. pouzdry, s povrch. úpravou Al fólií, přelepenými samolepící Al páskou, D do 50 mm | M | 57 |  | 0 | CS ÚRS 2016 01 |  |  | základní |  | 0 | 0 | 0 | 0 | 0 | 4 | K | 1 | ROZPOCET | 0 | 0 | 0 | 0 | 0 | 1 | 0 | 4 | -1157025483
| P |  | Poznámka k položce: SOUČET | [15 empty] | P | 1
| D | D7 | 7. Ostatní |  |  |  | 0 | [5 empty] | 0 |  | 0 |  | 0 | 4 | D | 0 | ROZPOCET | [6 empty] | 0
135 | K | Pol75 | odborné hydronické vyvážení větví strojovny - seřízení průtoků, včt. vystavení protokolu | SOUBOR | 3 |  | 0 | VLASTNÍ POLOŽKA |  |  | základní |  | 0 | 0 | 0 | 0 | 0 | 4 | K | 1 | ROZPOCET | 0 | 0 | 0 | 0 | 0 | 1 | 0 | 4 | -2018231920
136 | K | Pol76 | tlaková a topná zkouška, včt. zaregulování OS | HOD | 72 |  | 0 | VLASTNÍ POLOŽKA |  |  | základní |  | 0 | 0 | 0 | 0 | 0 | 4 | K | 1 | ROZPOCET | 0 | 0 | 0 | 0 | 0 | 1 | 0 | 4 | 2112738364
137 | K | Pol77 | provozní předpis (provozní řád) VS (OPS) a místní provozní předpis OS (otopné soustavy) dle ČSN EN 12170 (OS vyžadující kvalifikovanou obsluhu) | SOUBOR | 1 |  | 0 | VLASTNÍ POLOŽKA |  |  | základní |  | 0 | 0 | 0 | 0 | 0 | 4 | K | 1 | ROZPOCET | 0 | 0 | 0 | 0 | 0 | 1 | 0 | 4 | -1884769958
138 | K | Pol78 | projektová dokumentace skutečného stavu ÚSTŘEDNÍHO VYTÁPĚNÍ, 2x tištěné paré, 2x CD s PDF výkresy | SOUBOR | 1 |  | 0 | VLASTNÍ POLOŽKA |  |  | základní |  | 0 | 0 | 0 | 0 | 0 | 4 | K | 1 | ROZPOCET | 0 | 0 | 0 | 0 | 0 | 1 | 0 | 4 | 1119978948
139 | K | Pol79 | přeložka části stávající teplovodní přípojky DN 50 vedené v energokanálu rozměru cca 600x300 mm (vnitřní rozměry) délky cca 12 bm, strojní část (stavební přípomoce - výkopy, odkrytí, záhozy, obnova povrchů je součástí stavebních rozpočtů) | SOUBOR | 1 |  | 0 | VLASTNÍ POLOŽKA |  |  | základní |  | 0 | 0 | 0 | 0 | 0 | 4 | K | 1 | ROZPOCET | 0 | 0 | 0 | 0 | 0 | 1 | 0 | 4 | -515748540
| P |  | Poznámka k položce: Plnění položky "přeložka části teplovodní přípojky …" bude určeno TDI až v průběhu zakládní stavby spojovacíhio krkčku pro provádění pilotů, tj. bude-li nutná přeložka ano či ne. | [15 empty] | P | 1
| D | D8 | 8. Přesumy, doprava, apod. |  |  |  | 0 | [5 empty] | 0 |  | 0 |  | 0 | 4 | D | 0 | ROZPOCET | [6 empty] | 0
140 | K | Pol80 | Přesun hmot, doprava | SOUBOR | 1 |  | 0 | VLASTNÍ POLOŽKA |  |  | základní |  | 0 | 0 | 0 | 0 | 0 | 4 | K | 1 | ROZPOCET | 0 | 0 | 0 | 0 | 0 | 1 | 0 | 4 | -557963822

## 07 - Vzduchotechnika
| List obsahuje: |  | 1) Krycí list soupisu | 2) Rekapitulace |  |  | 3) Soupis prací | Zpět na list: | Rekapitulace stavby
{f80ad033-71be-4103-890a-c6ac0fabb872}
2
| KRYCÍ LIST SOUPISU | [8 empty] | v --- níže se nacházejí doplnkové a pomocné údaje k sestavám --- v | [8 empty] | False
Stavba:
CENTRUM DUŠEVNÍHO ZDRAVÍ, NA NIVÁCH 57
Objekt:
07 - Vzduchotechnika
| KSO: |  |  |  |  | CC-CZ:
| Místo: |  | TRUTNOV |  |  | Datum: | 23. 2. 2018
| Zadavatel: |  |  |  |  | IČ:
|  | SDRUŽENÍ OZDRAVOVEN A LÉČEBEN OKRESU TRUTNOV |  |  |  | DIČ:
| Uchazeč: |  |  |  |  | IČ:
DIČ:
| Projektant: |  |  |  |  | IČ:
|  | ATELIER PAVLÍČEK |  |  |  | DIČ:
Poznámka:
Soupis prací je sestaven s využitím Cenové soustavy ÚRS. Položky, které pochází z této cenové soustavy, jsou ve sloupci 'Cenová soustava' označeny popisem 'CS ÚRS' a úrovní příslušného kalendářního pololetí. Veškeré další informace vymezující popis a podmínky použití těchto položek z Cenové soustavy, které nejsou uvedeny přímo v soupisu prací, jsou neomezeně dálkově k dispozici na www.cs-urs.cz, sekce Cenové a technické podmínky.
| Cena bez DPH | [5 empty] | 0
|  |  | Základ daně |  |  | Sazba daně | Výše daně
| DPH | základní | 0 |  |  | 21% | 0
|  | snížená | 0 |  |  | 15% | 0
|  | zákl. přenesená | 0 |  |  | 21% | 0
|  | sníž. přenesená | 0 |  |  | 15% | 0
|  | nulová | 0 |  |  | 0% | 0
| Cena s DPH |  |  | v | CZK |  | 0
REKAPITULACE ČLENĚNÍ SOUPISU PRACÍ
Stavba:
CENTRUM DUŠEVNÍHO ZDRAVÍ, NA NIVÁCH 57
Objekt:
07 - Vzduchotechnika
Místo: |  |  | TRUTNOV |  |  | Datum: | 23. 2. 2018
Zadavatel: |  |  | SDRUŽENÍ OZDRAVOVEN A LÉČEBEN OKRESU TRUTNOV |  |  | Projektant: | ATELIER PAVLÍČEK
Uchazeč:
Kód dílu - Popis | [6 empty] | Cena celkem [CZK]
Náklady soupisu celkem | [6 empty] | 0 | [12 empty] | -1
| D10 - Zařízení č.7: Větrání kuchyňského koutu | [5 empty] | 0
| D11 - Zařízení č.8: Větrání sklepních prostor | [5 empty] | 0
| D12 - Zařízení č.9: Část ostatní položky | [5 empty] | 0
| D2 - Zařízení č.1: Část sociálního zázemí | [5 empty] | 0
| D3 - Zařízení č.2: Větrání skladu | [5 empty] | 0
| D4 - Zařízení č.3A: Větrání centra denních aktivit a zázemí část větrání | [5 empty] | 0
| D5 - Zařízení č.3B: Větrání centra denních aktivit a zázemí část klimatizace-tep. čerpadlo vzduch-vzduch | [5 empty] | 0
| D6 - Zařízení č.4: Klimatizace serveru a prostoru recepce | [5 empty] | 0
| D7 - Zařízení č.5A: Nucené větrání kanceláří, pobytových prostor bez oken a pomocných prostor 2.NP | [5 empty] | 0
| D8 - Zařízení č.5B: Nucené větrání kanceláří část klimatizace-tepelné čerpadlo vzduch-vzduch | [5 empty] | 0
| D9 - Zařízení č.6: Klimatizace vybraných prostor kanceláří | [5 empty] | 0
SOUPIS PRACÍ
Stavba:
CENTRUM DUŠEVNÍHO ZDRAVÍ, NA NIVÁCH 57
Objekt:
07 - Vzduchotechnika
Místo: |  |  | TRUTNOV |  |  | Datum: | 23. 2. 2018
Zadavatel: |  |  | SDRUŽENÍ OZDRAVOVEN A LÉČEBEN OKRESU TRUTNOV |  |  | Projektant: | ATELIER PAVLÍČEK
Uchazeč:
PČ | Typ | Kód | Popis | MJ | Množství | J.cena [CZK] | Cena celkem [CZK] | Cenová soustava |  | Poznámka | DPH | J. Nh [h] | Nh celkem [h] | J. hmotnost [t] | Hmotnost celkem [t] | J. suť [t] | Suť Celkem [t]
Náklady soupisu celkem | [6 empty] | 0 | [5 empty] | 0 |  | 0 |  | 0 |  | D | -1 | [7 empty] | 0
| D | D10 | Zařízení č.7: Větrání kuchyňského koutu |  |  |  | 0 | [5 empty] | 0 |  | 0 |  | 0 | 4 | D | 0 | ROZPOCET | [6 empty] | 0
95 | K | Pol9 | Montáž VZT - díl 7: Větrání kuchyňského koutu | KPL | 1 |  | 0 | VLASTNÍ POLOŽKA |  |  | základní |  | 0 | 0 | 0 | 0 | 0 | 4 | K | 1 | ROZPOCET | 0 | 0 | 0 | 0 | 0 | 1 | 0 | 4 | -2093310210
96 | K | Pol141 | Zpětná klapka těsná pr.150 | KS | 1 |  | 0 | VLASTNÍ POLOŽKA |  |  | základní |  | 0 | 0 | 0 | 0 | 0 | 4 | K | 1 | ROZPOCET | 0 | 0 | 0 | 0 | 0 | 1 | 0 | 4 | 764225732
97 | K | Pol142 | Spiro potrubí včetně tvarovek pr. 150 , návleková izolace tl.20 mm | M | 10 |  | 0 | VLASTNÍ POLOŽKA |  |  | základní |  | 0 | 0 | 0 | 0 | 0 | 4 | K | 1 | ROZPOCET | 0 | 0 | 0 | 0 | 0 | 1 | 0 | 4 | -952469539
98 | K | Pol143 | Výfukový nástavec nebo hlavice pr.160 dle desing. střechy, oplechování prostupu | KS | 1 |  | 0 | VLASTNÍ POLOŽKA |  |  | základní |  | 0 | 0 | 0 | 0 | 0 | 4 | K | 1 | ROZPOCET | 0 | 0 | 0 | 0 | 0 | 1 | 0 | 4 | 1153855401
99 | K | Pol144 | Flexo potrubí s ocelovou pružinou pr.160 (dopojení digestoře) | M | 2 |  | 0 | VLASTNÍ POLOŽKA |  |  | základní |  | 0 | 0 | 0 | 0 | 0 | 4 | K | 1 | ROZPOCET | 0 | 0 | 0 | 0 | 0 | 1 | 0 | 4 | 336165161
| P |  | Poznámka k položce: (pozn: Digestoř součást dodávky interiéru) | [15 empty] | P | 1
| D | D11 | Zařízení č.8: Větrání sklepních prostor |  |  |  | 0 | [5 empty] | 0 |  | 0 |  | 0 | 4 | D | 0 | ROZPOCET | [6 empty] | 0
100 | K | Pol10 | Montáž VZT - díl 8: Větrání sklepních prostor | KPL | 1 |  | 0 | VLASTNÍ POLOŽKA |  |  | základní |  | 0 | 0 | 0 | 0 | 0 | 4 | K | 1 | ROZPOCET | 0 | 0 | 0 | 0 | 0 | 1 | 0 | 4 | 634294777
101 | K | Pol145 | Plastové odolné potrubí pr.125 + tvarovky s odvětráním nad střechu, gumové těsnění a lepené spoje (např. provedení KG) | M | 10 |  | 0 | VLASTNÍ POLOŽKA |  |  | základní |  | 0 | 0 | 0 | 0 | 0 | 4 | K | 1 | ROZPOCET | 0 | 0 | 0 | 0 | 0 | 1 | 0 | 4 | 742217556
102 | K | Pol146 | Výfukový nástavec nebo hlavice pr.125 dle desing. střechy, oplechování prostupu | KS | 1 |  | 0 | VLASTNÍ POLOŽKA |  |  | základní |  | 0 | 0 | 0 | 0 | 0 | 4 | K | 1 | ROZPOCET | 0 | 0 | 0 | 0 | 0 | 1 | 0 | 4 | -795292924
103 | K | Pol147 | Desing krycí mřížka 160x160 v stropě 1.PP | KS | 1 |  | 0 | VLASTNÍ POLOŽKA |  |  | základní |  | 0 | 0 | 0 | 0 | 0 | 4 | K | 1 | ROZPOCET | 0 | 0 | 0 | 0 | 0 | 1 | 0 | 4 | -431667516
| D | D12 | Zařízení č.9: Část ostatní položky |  |  |  | 0 | [5 empty] | 0 |  | 0 |  | 0 | 4 | D | 0 | ROZPOCET | [6 empty] | 0
104 | K | Pol70 | Pomocné konstrukce, objímky, konzlole, chráničky potrubí, hydroizolační zatmelení | SOUBOR | 1 |  | 0 | VLASTNÍ POLOŽKA |  |  | základní |  | 0 | 0 | 0 | 0 | 0 | 4 | K | 1 | ROZPOCET | 0 | 0 | 0 | 0 | 0 | 1 | 0 | 4 | 1167488143
105 | K | Pol71 | Drobný a pomocný materiál | SOUBOR | 1 |  | 0 | VLASTNÍ POLOŽKA |  |  | základní |  | 0 | 0 | 0 | 0 | 0 | 4 | K | 1 | ROZPOCET | 0 | 0 | 0 | 0 | 0 | 1 | 0 | 4 | 1272061341
106 | K | Pol72 | Přesun hmot | SOUBOR | 1 |  | 0 | VLASTNÍ POLOŽKA |  |  | základní |  | 0 | 0 | 0 | 0 | 0 | 4 | K | 1 | ROZPOCET | 0 | 0 | 0 | 0 | 0 | 1 | 0 | 4 | -1912702458
107 | K | Pol73 | Vyregulování a uvedení do provozu (30 hod práce) | SOUBOR | 1 |  | 0 | VLASTNÍ POLOŽKA |  |  | základní |  | 0 | 0 | 0 | 0 | 0 | 4 | K | 1 | ROZPOCET | 0 | 0 | 0 | 0 | 0 | 1 | 0 | 4 | -472842084
108 | K | Pol74 | Provozní zkoušky, tlakové zkoušky (10 hod práce) | SOUBOR | 1 |  | 0 | VLASTNÍ POLOŽKA |  |  | základní |  | 0 | 0 | 0 | 0 | 0 | 4 | K | 1 | ROZPOCET | 0 | 0 | 0 | 0 | 0 | 1 | 0 | 4 | -1862905883
109 | K | Pol75 | Revize VZDUCHOTECHNIKY | SOUBOR | 1 |  | 0 | VLASTNÍ POLOŽKA |  |  | základní |  | 0 | 0 | 0 | 0 | 0 | 4 | K | 1 | ROZPOCET | 0 | 0 | 0 | 0 | 0 | 1 | 0 | 4 | 1864069461
110 | K | Pol76 | Úklid pracoviště po ukončení prací na VZT | SOUBOR | 1 |  | 0 | VLASTNÍ POLOŽKA |  |  | základní |  | 0 | 0 | 0 | 0 | 0 | 4 | K | 1 | ROZPOCET | 0 | 0 | 0 | 0 | 0 | 1 | 0 | 4 | 1334995600
111 | K | Pol77 | Zaměření stavby, technická příprava, dokumentace skutečného provedení VZDUCHOTECHNIKY | SOUBOR | 1 |  | 0 | VLASTNÍ POLOŽKA |  |  | základní |  | 0 | 0 | 0 | 0 | 0 | 4 | K | 1 | ROZPOCET | 0 | 0 | 0 | 0 | 0 | 1 | 0 | 4 | -1465415524
112 | K | Pol78 | Lešení a pomocné plošiny | SOUBOR | 1 |  | 0 | VLASTNÍ POLOŽKA |  |  | základní |  | 0 | 0 | 0 | 0 | 0 | 4 | K | 1 | ROZPOCET | 0 | 0 | 0 | 0 | 0 | 1 | 0 | 4 | -297449913
| D | D2 | Zařízení č.1: Část sociálního zázemí |  |  |  | 0 | [5 empty] | 0 |  | 0 |  | 0 | 4 | D | 0 | ROZPOCET | [6 empty] | 0
1 | K | Pol1 | Montáž VZT - díl 1: Část sociálního zázemí | KPL | 1 |  | 0 | VLASTNÍ POLOŽKA |  |  | základní |  | 0 | 0 | 0 | 0 | 0 | 4 | K | 1 | ROZPOCET | 0 | 0 | 0 | 0 | 0 | 1 | 0 | 4 | -1859090155
2 | K | Pol79 | Potrubní ventilátor pr.125, Vo max.300 m3/h,Pext 150 Pa, nastavitelný doněhový spínač chodu | SADA | 3 |  | 0 | VLASTNÍ POLOŽKA |  |  | základní |  | 0 | 0 | 0 | 0 | 0 | 4 | K | 1 | ROZPOCET | 0 | 0 | 0 | 0 | 0 | 1 | 0 | 4 | 1684628098
3 | K | Pol80 | Pružná manžeta (objímka) pr.125 | KS | 6 |  | 0 | VLASTNÍ POLOŽKA |  |  | základní |  | 0 | 0 | 0 | 0 | 0 | 4 | K | 1 | ROZPOCET | 0 | 0 | 0 | 0 | 0 | 1 | 0 | 4 | 355979447
4 | K | Pol81 | Zpětná klapka těsná pr.125 | KS | 3 |  | 0 | VLASTNÍ POLOŽKA |  |  | základní |  | 0 | 0 | 0 | 0 | 0 | 4 | K | 1 | ROZPOCET | 0 | 0 | 0 | 0 | 0 | 1 | 0 | 4 | -647544703
5 | K | Pol82 | Žaluzie na fasádě 160x160, barva RAL dle fasády, nátrubek na napojení spiro potrubí | KS | 4 |  | 0 | VLASTNÍ POLOŽKA |  |  | základní |  | 0 | 0 | 0 | 0 | 0 | 4 | K | 1 | ROZPOCET | 0 | 0 | 0 | 0 | 0 | 1 | 0 | 4 | 1838955877
6 | K | Pol83 | Žaluzie na fasádě 200x200, barva RAL dle fasády, nátrubek na napojení spiro potrubí | KS | 2 |  | 0 | VLASTNÍ POLOŽKA |  |  | základní |  | 0 | 0 | 0 | 0 | 0 | 4 | K | 1 | ROZPOCET | 0 | 0 | 0 | 0 | 0 | 1 | 0 | 4 | 1283276572
7 | K | Pol84 | Nátrubky na žaluzie | KS | 6 |  | 0 | VLASTNÍ POLOŽKA |  |  | základní |  | 0 | 0 | 0 | 0 | 0 | 4 | K | 1 | ROZPOCET | 0 | 0 | 0 | 0 | 0 | 1 | 0 | 4 | -49351215
8 | K | Pol85 | Potrubní ventilátor pr.160, Vo max.400 m3/h,Pext 150 Pa, nastavitelný doněhový spínač chodu | SADA | 4 |  | 0 | VLASTNÍ POLOŽKA |  |  | základní |  | 0 | 0 | 0 | 0 | 0 | 4 | K | 1 | ROZPOCET | 0 | 0 | 0 | 0 | 0 | 1 | 0 | 4 | -1154566131
9 | K | Pol86 | Pružná manžeta (objímka) pr.160 | KS | 8 |  | 0 | VLASTNÍ POLOŽKA |  |  | základní |  | 0 | 0 | 0 | 0 | 0 | 4 | K | 1 | ROZPOCET | 0 | 0 | 0 | 0 | 0 | 1 | 0 | 4 | -1609849205
10 | K | Pol87 | Zpětná klapka těsná pr.160 | KS | 9 |  | 0 | VLASTNÍ POLOŽKA |  |  | základní |  | 0 | 0 | 0 | 0 | 0 | 4 | K | 1 | ROZPOCET | 0 | 0 | 0 | 0 | 0 | 1 | 0 | 4 | 267212868
11 | K | Pol88 | Talířový ventil bílý pr.125 s regulací, instalace do spiro rozvodu, nátrubek přes pohled (stěnu) | KS | 25 |  | 0 | VLASTNÍ POLOŽKA |  |  | základní |  | 0 | 0 | 0 | 0 | 0 | 4 | K | 1 | ROZPOCET | 0 | 0 | 0 | 0 | 0 | 1 | 0 | 4 | 1157204105
12 | K | Pol89 | Talířový ventil bílý pr.150 s regulací, instalace do spiro rozvodu, nátrubek přes pohled (stěnu) | KS | 5 |  | 0 | VLASTNÍ POLOŽKA |  |  | základní |  | 0 | 0 | 0 | 0 | 0 | 4 | K | 1 | ROZPOCET | 0 | 0 | 0 | 0 | 0 | 1 | 0 | 4 | 902015393
13 | K | Pol90 | Mřížka (vyústka) do spiro potrubí 225x75, regulace průtoku odvodu vzduchu | KS | 11 |  | 0 | VLASTNÍ POLOŽKA |  |  | základní |  | 0 | 0 | 0 | 0 | 0 | 4 | K | 1 | ROZPOCET | 0 | 0 | 0 | 0 | 0 | 1 | 0 | 4 | 846465742
14 | K | Pol91 | Spiro potrubí včetně tvarovek pr. 125 (a průchodek stěnou) | M | 35 |  | 0 | VLASTNÍ POLOŽKA |  |  | základní |  | 0 | 0 | 0 | 0 | 0 | 4 | K | 1 | ROZPOCET | 0 | 0 | 0 | 0 | 0 | 1 | 0 | 4 | 1229298321
15 | K | Pol92 | Spiro potrubí včetně tvarovek pr. 160 (a průchodek stěnou) | M | 15 |  | 0 | VLASTNÍ POLOŽKA |  |  | základní |  | 0 | 0 | 0 | 0 | 0 | 4 | K | 1 | ROZPOCET | 0 | 0 | 0 | 0 | 0 | 1 | 0 | 4 | -1525507117
16 | K | Pol93 | Flexo potrubí s ocelovou pružinou pr.127 | M | 30 |  | 0 | VLASTNÍ POLOŽKA |  |  | základní |  | 0 | 0 | 0 | 0 | 0 | 4 | K | 1 | ROZPOCET | 0 | 0 | 0 | 0 | 0 | 1 | 0 | 4 | -1734245381
17 | K | Pol94 | Flexo potrubí s ocelovou pružinou pr.160 | M | 15 |  | 0 | VLASTNÍ POLOŽKA |  |  | základní |  | 0 | 0 | 0 | 0 | 0 | 4 | K | 1 | ROZPOCET | 0 | 0 | 0 | 0 | 0 | 1 | 0 | 4 | 1527687217
18 | K | Pol95 | Plastové potrubí a tvarovky 204x60 | BM | 4 |  | 0 | VLASTNÍ POLOŽKA |  |  | základní |  | 0 | 0 | 0 | 0 | 0 | 4 | K | 1 | ROZPOCET | 0 | 0 | 0 | 0 | 0 | 1 | 0 | 4 | 1207856477
19 | K | Pol96 | Tepelná (hluková) izolace vnitřní s parozábranou tl.40 mm (izolace ventilátorů, zaizolování potubí na výtlaku za ventilátorem) | M2 | 15 |  | 0 | VLASTNÍ POLOŽKA |  |  | základní |  | 0 | 0 | 0 | 0 | 0 | 4 | K | 1 | ROZPOCET | 0 | 0 | 0 | 0 | 0 | 1 | 0 | 4 | 998274352
20 | K | Pol97 | Drobná kabeláž pro dopojení doběhových čidel | SOUBOR | 1 |  | 0 | VLASTNÍ POLOŽKA |  |  | základní |  | 0 | 0 | 0 | 0 | 0 | 4 | K | 1 | ROZPOCET | 0 | 0 | 0 | 0 | 0 | 1 | 0 | 4 | -1235798682
21 | K | Pol98 | Mřížka stěnová oboustranná 150x150, průchodka stěnou (větrání prostoru pod schodištěm) | SADA | 1 |  | 0 | VLASTNÍ POLOŽKA |  |  | základní |  | 0 | 0 | 0 | 0 | 0 | 4 | K | 1 | ROZPOCET | 0 | 0 | 0 | 0 | 0 | 1 | 0 | 4 | -1210898728
| D | D3 | Zařízení č.2: Větrání skladu |  |  |  | 0 | [5 empty] | 0 |  | 0 |  | 0 | 4 | D | 0 | ROZPOCET | [6 empty] | 0
22 | K | Pol2 | Montáž díl 2 - VZT Větrání skladu | KPL | 1 |  | 0 | VLASTNÍ POLOŽKA |  |  | základní |  | 0 | 0 | 0 | 0 | 0 | 4 | K | 1 | ROZPOCET | 0 | 0 | 0 | 0 | 0 | 1 | 0 | 4 | -694541592
23 | K | Pol99 | Potrubní ventilátor pr.125, Vo max.300 m3/h,Pext 150 Pa | SADA | 1 |  | 0 | VLASTNÍ POLOŽKA |  |  | základní |  | 0 | 0 | 0 | 0 | 0 | 4 | K | 1 | ROZPOCET | 0 | 0 | 0 | 0 | 0 | 1 | 0 | 4 | 1792605578
24 | K | Pol80 | Pružná manžeta (objímka) pr.125 | KS | 1 |  | 0 | VLASTNÍ POLOŽKA |  |  | základní |  | 0 | 0 | 0 | 0 | 0 | 4 | K | 1 | ROZPOCET | 0 | 0 | 0 | 0 | 0 | 1 | 0 | 4 | 2121161658
25 | K | Pol81 | Zpětná klapka těsná pr.125 | KS | 1 |  | 0 | VLASTNÍ POLOŽKA |  |  | základní |  | 0 | 0 | 0 | 0 | 0 | 4 | K | 1 | ROZPOCET | 0 | 0 | 0 | 0 | 0 | 1 | 0 | 4 | 1376132570
26 | K | Pol88 | Talířový ventil bílý pr.125 s regulací, instalace do spiro rozvodu, nátrubek přes pohled (stěnu) | KS | 1 |  | 0 | VLASTNÍ POLOŽKA |  |  | základní |  | 0 | 0 | 0 | 0 | 0 | 4 | K | 1 | ROZPOCET | 0 | 0 | 0 | 0 | 0 | 1 | 0 | 4 | -1914229570
27 | K | Pol91 | Spiro potrubí včetně tvarovek pr. 125 (a průchodek stěnou) | M | 10 |  | 0 | VLASTNÍ POLOŽKA |  |  | základní |  | 0 | 0 | 0 | 0 | 0 | 4 | K | 1 | ROZPOCET | 0 | 0 | 0 | 0 | 0 | 1 | 0 | 4 | 1010936474
28 | K | Pol93 | Flexo potrubí s ocelovou pružinou pr.127 | M | 3 |  | 0 | VLASTNÍ POLOŽKA |  |  | základní |  | 0 | 0 | 0 | 0 | 0 | 4 | K | 1 | ROZPOCET | 0 | 0 | 0 | 0 | 0 | 1 | 0 | 4 | 1371224824
| D | D4 | Zařízení č.3A: Větrání centra denních aktivit a zázemí část větrání |  |  |  | 0 | [5 empty] | 0 |  | 0 |  | 0 | 4 | D | 0 | ROZPOCET | [6 empty] | 0
29 | K | Pol3 | Montáž VZT - díl 3A: Větrání centra denních aktivit a zázemí část větrání | KPL | 1 |  | 0 | VLASTNÍ POLOŽKA |  |  | základní |  | 0 | 0 | 0 | 0 | 0 | 4 | K | 1 | ROZPOCET | 0 | 0 | 0 | 0 | 0 | 1 | 0 | 4 | -439886907
30 | K | Pol100 | VZT jednotka s rekuperací, filtrací, výparník, manžety, letní by-pass, směšování, výkon 2000 přívod/odvod vzduchu, | SADA | 1 |  | 0 | VLASTNÍ POLOŽKA |  |  | základní |  | 0 | 0 | 0 | 0 | 0 | 4 | K | 1 | ROZPOCET | 0 | 0 | 0 | 0 | 0 | 1 | 0 | 4 | -1987043085
| P |  | Poznámka k položce: elektro dohřev vzduchu výkon 6 kW pro potřeby větrání a rychlého zátopu ve větraném prostoru,; systém MaR + prokabelování (regulace otáček, teploty, detekce poruch a signalizace, čidlo CO2, časová reg.), (např. Duplex Multi 2500) | [15 empty] | P | 1
31 | K | Pol101 | Kouřové čidlo v sání VZT z venkovního prostoru, blokace chodu VZT, komunikační kabeláž | KS | 1 |  | 0 | VLASTNÍ POLOŽKA |  |  | základní |  | 0 | 0 | 0 | 0 | 0 | 4 | K | 1 | ROZPOCET | 0 | 0 | 0 | 0 | 0 | 1 | 0 | 4 | -91322503
32 | K | Pol102 | Zaluzie přívodní se sítem 400x400, barva RAL dle fasády | KS | 1 |  | 0 | VLASTNÍ POLOŽKA |  |  | základní |  | 0 | 0 | 0 | 0 | 0 | 4 | K | 1 | ROZPOCET | 0 | 0 | 0 | 0 | 0 | 1 | 0 | 4 | 1579393710
33 | K | Pol103 | Zaluzie odvodní se sítem 400x400, barva RAL dle fasády | KS | 1 |  | 0 | VLASTNÍ POLOŽKA |  |  | základní |  | 0 | 0 | 0 | 0 | 0 | 4 | K | 1 | ROZPOCET | 0 | 0 | 0 | 0 | 0 | 1 | 0 | 4 | 1755718498
34 | K | Pol104 | Tlumič hluku pr.400, L=1 m | KS | 4 |  | 0 | VLASTNÍ POLOŽKA |  |  | základní |  | 0 | 0 | 0 | 0 | 0 | 4 | K | 1 | ROZPOCET | 0 | 0 | 0 | 0 | 0 | 1 | 0 | 4 | -2106659539
35 | K | Pol105 | Tlumič hluku vč. kulis (š 100) 630x400, L=1 m | KS | 2 |  | 0 | VLASTNÍ POLOŽKA |  |  | základní |  | 0 | 0 | 0 | 0 | 0 | 4 | K | 1 | ROZPOCET | 0 | 0 | 0 | 0 | 0 | 1 | 0 | 4 | 689638005
36 | K | Pol106 | Požární klapka s koncovým spínačempr.355, blokace chodu VZT,komunikační kabeláž, požární doizolování | KS | 2 |  | 0 | VLASTNÍ POLOŽKA |  |  | základní |  | 0 | 0 | 0 | 0 | 0 | 4 | K | 1 | ROZPOCET | 0 | 0 | 0 | 0 | 0 | 1 | 0 | 4 | 640015331
37 | K | Pol107 | Klapka ruční regulační pr.125 | KS | 2 |  | 0 | VLASTNÍ POLOŽKA |  |  | základní |  | 0 | 0 | 0 | 0 | 0 | 4 | K | 1 | ROZPOCET | 0 | 0 | 0 | 0 | 0 | 1 | 0 | 4 | 302908596
38 | K | Pol108 | Stěnová vyústka (ventil) pr.125 na stěnu | KS | 2 |  | 0 | VLASTNÍ POLOŽKA |  |  | základní |  | 0 | 0 | 0 | 0 | 0 | 4 | K | 1 | ROZPOCET | 0 | 0 | 0 | 0 | 0 | 1 | 0 | 4 | 1176279136
39 | K | Pol109 | Mřížka (vyústka) přívodní 625x75, do spira, regulace průtoku odvodu vzduchu, barva RAL dle interéru | KS | 5 |  | 0 | VLASTNÍ POLOŽKA |  |  | základní |  | 0 | 0 | 0 | 0 | 0 | 4 | K | 1 | ROZPOCET | 0 | 0 | 0 | 0 | 0 | 1 | 0 | 4 | 1092146229
40 | K | Pol110 | Mřížka (vyústka) odvodní 625x75, do spira, regulace průtoku odvodu vzduchu, barva RAL dle interéru | KS | 3 |  | 0 | VLASTNÍ POLOŽKA |  |  | základní |  | 0 | 0 | 0 | 0 | 0 | 4 | K | 1 | ROZPOCET | 0 | 0 | 0 | 0 | 0 | 1 | 0 | 4 | 2028524457
41 | K | Pol111 | Pozink hranaté potrubí do obvodu 2000/50% tvarovek | M | 6 |  | 0 | VLASTNÍ POLOŽKA |  |  | základní |  | 0 | 0 | 0 | 0 | 0 | 4 | K | 1 | ROZPOCET | 0 | 0 | 0 | 0 | 0 | 1 | 0 | 4 | 730625938
42 | K | Pol112 | Spiro potrubí včetně tvarovek pr. 400 (a průchodek stěnou) | M | 9 |  | 0 | VLASTNÍ POLOŽKA |  |  | základní |  | 0 | 0 | 0 | 0 | 0 | 4 | K | 1 | ROZPOCET | 0 | 0 | 0 | 0 | 0 | 1 | 0 | 4 | 396941171
43 | K | Pol113 | Spiro potrubí včetně tvarovek pr. 355 (a průchodek stěnou) | M | 52 |  | 0 | VLASTNÍ POLOŽKA |  |  | základní |  | 0 | 0 | 0 | 0 | 0 | 4 | K | 1 | ROZPOCET | 0 | 0 | 0 | 0 | 0 | 1 | 0 | 4 | 133702355
44 | K | Pol114 | Spiro potrubí včetně tvarovek pr. 315 (a průchodek stěnou) | M | 10 |  | 0 | VLASTNÍ POLOŽKA |  |  | základní |  | 0 | 0 | 0 | 0 | 0 | 4 | K | 1 | ROZPOCET | 0 | 0 | 0 | 0 | 0 | 1 | 0 | 4 | 1991890274
45 | K | Pol115 | Spiro potrubí včetně tvarovek pr. 200 (a průchodek stěnou) | M | 10 |  | 0 | VLASTNÍ POLOŽKA |  |  | základní |  | 0 | 0 | 0 | 0 | 0 | 4 | K | 1 | ROZPOCET | 0 | 0 | 0 | 0 | 0 | 1 | 0 | 4 | -1865169593
46 | K | Pol116 | Tepelná (hluková) izolace vnitřní s parozábranou tl.50 mm (kompletní izolace VZT potrubí mezi VZT jednotku a vnější prostory) | M2 | 16 |  | 0 | VLASTNÍ POLOŽKA |  |  | základní |  | 0 | 0 | 0 | 0 | 0 | 4 | K | 1 | ROZPOCET | 0 | 0 | 0 | 0 | 0 | 1 | 0 | 4 | -1306658102
47 | K | Pol117 | Požární izolace vnitřní s AL polepem (odolnost dle požárně technického posudku) | M2 | 20 |  | 0 | VLASTNÍ POLOŽKA |  |  | základní |  | 0 | 0 | 0 | 0 | 0 | 4 | K | 1 | ROZPOCET | 0 | 0 | 0 | 0 | 0 | 1 | 0 | 4 | -1057651082
| D | D5 | Zařízení č.3B: Větrání centra denních aktivit a zázemí část klimatizace-tep. čerpadlo vzduch-vzduch |  |  |  | 0 | [5 empty] | 0 |  | 0 |  | 0 | 4 | D | 0 | ROZPOCET | [6 empty] | 0
48 | K | Pol4 | Montáž VZT - díl 3B: Větrání centra denních aktivit a zázemí část klimatizace-tepelné čerpadlo vzduch-vzduch | KPL | 1 |  | 0 | VLASTNÍ POLOŽKA |  |  | základní |  | 0 | 0 | 0 | 0 | 0 | 4 | K | 1 | ROZPOCET | 0 | 0 | 0 | 0 | 0 | 1 | 0 | 4 | 1861402458
49 | K | Pol118 | Chladící jednotka/tepelné čerpadlo výkon 10 kW chlazení/topení | SADA | 1 |  | 0 | VLASTNÍ POLOŽKA |  |  | základní |  | 0 | 0 | 0 | 0 | 0 | 4 | K | 1 | ROZPOCET | 0 | 0 | 0 | 0 | 0 | 1 | 0 | 4 | -137023056
50 | K | Pol119 | Konzole pro instalaci klimatizační jednotky na fasádě | SADA | 1 |  | 0 | VLASTNÍ POLOŽKA |  |  | základní |  | 0 | 0 | 0 | 0 | 0 | 4 | K | 1 | ROZPOCET | 0 | 0 | 0 | 0 | 0 | 1 | 0 | 4 | -886624251
51 | K | Pol120 | Komunikační box 0-10V, příslušenství | SADA | 1 |  | 0 | VLASTNÍ POLOŽKA |  |  | základní |  | 0 | 0 | 0 | 0 | 0 | 4 | K | 1 | ROZPOCET | 0 | 0 | 0 | 0 | 0 | 1 | 0 | 4 | -851250971
52 | K | Pol121 | Vstřikovací ventil, čidla na výparník VZT, filtrdehydrátor, průhledítko, sada izolátorů chvění | SADA | 1 |  | 0 | VLASTNÍ POLOŽKA |  |  | základní |  | 0 | 0 | 0 | 0 | 0 | 4 | K | 1 | ROZPOCET | 0 | 0 | 0 | 0 | 0 | 1 | 0 | 4 | -1804636113
53 | K | Pol122 | Chránička potrubí chladiva v obvodové stěně na fasádu, vytmelení, stavební otvor (cca pr. 100 mm) | SADA | 1 |  | 0 | VLASTNÍ POLOŽKA |  |  | základní |  | 0 | 0 | 0 | 0 | 0 | 4 | K | 1 | ROZPOCET | 0 | 0 | 0 | 0 | 0 | 1 | 0 | 4 | -515797207
54 | K | Pol123 | Propojovací rozvody chladiva, závěsy, tepelná izolace a kumunikační kabeláž, závěsy | M | 10 |  | 0 | VLASTNÍ POLOŽKA |  |  | základní |  | 0 | 0 | 0 | 0 | 0 | 4 | K | 1 | ROZPOCET | 0 | 0 | 0 | 0 | 0 | 1 | 0 | 4 | 1150678624
| P |  | Poznámka k položce: (Pozn: min technické parametry a výkony jako např. klimatizace Frimec F5LCY 100 A1RC3) | [15 empty] | P | 1
| D | D6 | Zařízení č.4: Klimatizace serveru a prostoru recepce |  |  |  | 0 | [5 empty] | 0 |  | 0 |  | 0 | 4 | D | 0 | ROZPOCET | [6 empty] | 0
55 | K | Pol5 | Montáž VZT - díl 4: Klimatizace serveru a prostoru recepce | KPL | 1 |  | 0 | VLASTNÍ POLOŽKA |  |  | základní |  | 0 | 0 | 0 | 0 | 0 | 4 | K | 1 | ROZPOCET | 0 | 0 | 0 | 0 | 0 | 1 | 0 | 4 | 322443986
56 | K | Pol124 | Klimatizační jednotka/tepelné čerpadlo výkon cca 8 kW chlazení/topení (2x nástěnné provedení 5+2,5 kW+1x venkovní kompresorová část) | SADA | 1 |  | 0 | VLASTNÍ POLOŽKA |  |  | základní |  | 0 | 0 | 0 | 0 | 0 | 4 | K | 1 | ROZPOCET | 0 | 0 | 0 | 0 | 0 | 1 | 0 | 4 | -1230466837
57 | K | Pol119 | Konzole pro instalaci klimatizační jednotky na fasádě | SADA | 1 |  | 0 | VLASTNÍ POLOŽKA |  |  | základní |  | 0 | 0 | 0 | 0 | 0 | 4 | K | 1 | ROZPOCET | 0 | 0 | 0 | 0 | 0 | 1 | 0 | 4 | 1988423212
58 | K | Pol125 | Infra ovladač | KS | 2 |  | 0 | VLASTNÍ POLOŽKA |  |  | základní |  | 0 | 0 | 0 | 0 | 0 | 4 | K | 1 | ROZPOCET | 0 | 0 | 0 | 0 | 0 | 1 | 0 | 4 | -189981507
59 | K | Pol122 | Chránička potrubí chladiva v obvodové stěně na fasádu, vytmelení, stavební otvor (cca pr. 100 mm) | SADA | 1 |  | 0 | VLASTNÍ POLOŽKA |  |  | základní |  | 0 | 0 | 0 | 0 | 0 | 4 | K | 1 | ROZPOCET | 0 | 0 | 0 | 0 | 0 | 1 | 0 | 4 | 692460062
60 | K | Pol123 | Propojovací rozvody chladiva, závěsy, tepelná izolace a kumunikační kabeláž, závěsy | M | 65 |  | 0 | VLASTNÍ POLOŽKA |  |  | základní |  | 0 | 0 | 0 | 0 | 0 | 4 | K | 1 | ROZPOCET | 0 | 0 | 0 | 0 | 0 | 1 | 0 | 4 | -1602554364
61 | K | Pol126 | Chráničky potrubí vnitřní část rozvodů včetně vytmelení (a požárních ucpávek) | SADA | 1 |  | 0 | VLASTNÍ POLOŽKA |  |  | základní |  | 0 | 0 | 0 | 0 | 0 | 4 | K | 1 | ROZPOCET | 0 | 0 | 0 | 0 | 0 | 1 | 0 | 4 | 1615723717
| P |  | Poznámka k položce: (Pozn: min technické parametry a výkony jako např. klimatizace Frimec F5MSY 80 A1R,F5WMY 50 BR,F5WMY 25 BR) | [15 empty] | P | 1
| D | D7 | Zařízení č.5A: Nucené větrání kanceláří, pobytových prostor bez oken a pomocných prostor 2.NP |  |  |  | 0 | [5 empty] | 0 |  | 0 |  | 0 | 4 | D | 0 | ROZPOCET | [6 empty] | 0
62 | K | Pol6 | Montáž VZT - díl 5A: Nucené větrání kanceláří, pobytových prostor bez oken a pomocných prostor 2.NP | KPL | 1 |  | 0 | VLASTNÍ POLOŽKA |  |  | základní |  | 0 | 0 | 0 | 0 | 0 | 4 | K | 1 | ROZPOCET | 0 | 0 | 0 | 0 | 0 | 1 | 0 | 4 | 1274495869
63 | K | Pol127 | VZT jednotka s rekuperací, filtrací, výparník, elektro ohřev, manžety, letní by-pass, směšování, výkon 1000 přívod/odvod vzduchu, externí rozvaděč el., | SADA | 1 |  | 0 | VLASTNÍ POLOŽKA |  |  | základní |  | 0 | 0 | 0 | 0 | 0 | 4 | K | 1 | ROZPOCET | 0 | 0 | 0 | 0 | 0 | 1 | 0 | 4 | 1564068672
| P |  | Poznámka k položce: Systém MaR + prokabelování (regulace otáček, teploty, detekce poruch a signalizace, čidlo CO2, časová reg.), (např. Duplex Multi 1000) | [15 empty] | P | 1
64 | K | Pol101 | Kouřové čidlo v sání VZT z venkovního prostoru, blokace chodu VZT, komunikační kabeláž | KS | 1 |  | 0 | VLASTNÍ POLOŽKA |  |  | základní |  | 0 | 0 | 0 | 0 | 0 | 4 | K | 1 | ROZPOCET | 0 | 0 | 0 | 0 | 0 | 1 | 0 | 4 | 565993006
65 | K | Pol128 | Zaluzie přívodní se sítem 315x315, barva RAL dle fasády | KS | 1 |  | 0 | VLASTNÍ POLOŽKA |  |  | základní |  | 0 | 0 | 0 | 0 | 0 | 4 | K | 1 | ROZPOCET | 0 | 0 | 0 | 0 | 0 | 1 | 0 | 4 | 1781327059
66 | K | Pol129 | Zaluzie odvodní se sítem 315x315, barva RAL dle fasády | KS | 1 |  | 0 | VLASTNÍ POLOŽKA |  |  | základní |  | 0 | 0 | 0 | 0 | 0 | 4 | K | 1 | ROZPOCET | 0 | 0 | 0 | 0 | 0 | 1 | 0 | 4 | -973771005
67 | K | Pol130 | Tlumič hluku pr.315, L=1 m | KS | 2 |  | 0 | VLASTNÍ POLOŽKA |  |  | základní |  | 0 | 0 | 0 | 0 | 0 | 4 | K | 1 | ROZPOCET | 0 | 0 | 0 | 0 | 0 | 1 | 0 | 4 | -2012765396
68 | K | Pol105 | Tlumič hluku vč. kulis (š 100) 630x400, L=1 m | KS | 2 |  | 0 | VLASTNÍ POLOŽKA |  |  | základní |  | 0 | 0 | 0 | 0 | 0 | 4 | K | 1 | ROZPOCET | 0 | 0 | 0 | 0 | 0 | 1 | 0 | 4 | -1778829114
69 | K | Pol131 | Požární klapka s koncovým spínačempr.250, blokace chodu VZT,komunikační kabeláž, požární doizolování | KS | 2 |  | 0 | VLASTNÍ POLOŽKA |  |  | základní |  | 0 | 0 | 0 | 0 | 0 | 4 | K | 1 | ROZPOCET | 0 | 0 | 0 | 0 | 0 | 1 | 0 | 4 | 143048316
70 | K | Pol132 | Požární klapka ruční s termopojistrkou cartridgerová pr.160 | KS | 2 |  | 0 | VLASTNÍ POLOŽKA |  |  | základní |  | 0 | 0 | 0 | 0 | 0 | 4 | K | 1 | ROZPOCET | 0 | 0 | 0 | 0 | 0 | 1 | 0 | 4 | -1516603469
71 | K | Pol89 | Talířový ventil bílý pr.150 s regulací, instalace do spiro rozvodu, nátrubek přes pohled (stěnu) | KS | 17 |  | 0 | VLASTNÍ POLOŽKA |  |  | základní |  | 0 | 0 | 0 | 0 | 0 | 4 | K | 1 | ROZPOCET | 0 | 0 | 0 | 0 | 0 | 1 | 0 | 4 | -121897766
72 | K | Pol133 | Spiro potrubí včetně tvarovek pr. 250 (a průchodek stěnou) | M | 20 |  | 0 | VLASTNÍ POLOŽKA |  |  | základní |  | 0 | 0 | 0 | 0 | 0 | 4 | K | 1 | ROZPOCET | 0 | 0 | 0 | 0 | 0 | 1 | 0 | 4 | -1101804974
73 | K | Pol92 | Spiro potrubí včetně tvarovek pr. 160 (a průchodek stěnou) | M | 40 |  | 0 | VLASTNÍ POLOŽKA |  |  | základní |  | 0 | 0 | 0 | 0 | 0 | 4 | K | 1 | ROZPOCET | 0 | 0 | 0 | 0 | 0 | 1 | 0 | 4 | 1880374108
74 | K | Pol94 | Flexo potrubí s ocelovou pružinou pr.160 | M | 20 |  | 0 | VLASTNÍ POLOŽKA |  |  | základní |  | 0 | 0 | 0 | 0 | 0 | 4 | K | 1 | ROZPOCET | 0 | 0 | 0 | 0 | 0 | 1 | 0 | 4 | 193266849
75 | K | Pol134 | Flexo potrubí s ocelovou pružinou pr.160 a akustickým útlumem | M | 20 |  | 0 | VLASTNÍ POLOŽKA |  |  | základní |  | 0 | 0 | 0 | 0 | 0 | 4 | K | 1 | ROZPOCET | 0 | 0 | 0 | 0 | 0 | 1 | 0 | 4 | 418441134
76 | K | Pol135 | Flexo potrubí s ocelovou pružinou pr.254 a akustickým útlumem | M | 8 |  | 0 | VLASTNÍ POLOŽKA |  |  | základní |  | 0 | 0 | 0 | 0 | 0 | 4 | K | 1 | ROZPOCET | 0 | 0 | 0 | 0 | 0 | 1 | 0 | 4 | -1274639494
77 | K | Pol136 | Spro přechod pr. 315/250 | KS | 6 |  | 0 | VLASTNÍ POLOŽKA |  |  | základní |  | 0 | 0 | 0 | 0 | 0 | 4 | K | 1 | ROZPOCET | 0 | 0 | 0 | 0 | 0 | 1 | 0 | 4 | -1650997466
78 | K | Pol137 | Tepelná (hluková) izolace vnitřní s parozábranou tl.50 mm (izolace VZT prostoru mezi VZT jednotku a vnější prostory) | M2 | 8 |  | 0 | VLASTNÍ POLOŽKA |  |  | základní |  | 0 | 0 | 0 | 0 | 0 | 4 | K | 1 | ROZPOCET | 0 | 0 | 0 | 0 | 0 | 1 | 0 | 4 | -610557258
79 | K | Pol117 | Požární izolace vnitřní s AL polepem (odolnost dle požárně technického posudku) | M2 | 22 |  | 0 | VLASTNÍ POLOŽKA |  |  | základní |  | 0 | 0 | 0 | 0 | 0 | 4 | K | 1 | ROZPOCET | 0 | 0 | 0 | 0 | 0 | 1 | 0 | 4 | 1721707764
| D | D8 | Zařízení č.5B: Nucené větrání kanceláří část klimatizace-tepelné čerpadlo vzduch-vzduch |  |  |  | 0 | [5 empty] | 0 |  | 0 |  | 0 | 4 | D | 0 | ROZPOCET | [6 empty] | 0
80 | K | Pol7 | Montáž VZT - díl 5B: Nucené větrání kanceláří část klimatizace-tepelné čerpadlo vzduch-vzduch | KPL | 1 |  | 0 | VLASTNÍ POLOŽKA |  |  | základní |  | 0 | 0 | 0 | 0 | 0 | 4 | K | 1 | ROZPOCET | 0 | 0 | 0 | 0 | 0 | 1 | 0 | 4 | -1427959636
81 | K | Pol138 | Chladící jednotka/tepelné čerpadlo výkon cca 7 kW chlazení/topení | SADA | 1 |  | 0 | VLASTNÍ POLOŽKA |  |  | základní |  | 0 | 0 | 0 | 0 | 0 | 4 | K | 1 | ROZPOCET | 0 | 0 | 0 | 0 | 0 | 1 | 0 | 4 | -420896213
82 | K | Pol119 | Konzole pro instalaci klimatizační jednotky na fasádě | SADA | 1 |  | 0 | VLASTNÍ POLOŽKA |  |  | základní |  | 0 | 0 | 0 | 0 | 0 | 4 | K | 1 | ROZPOCET | 0 | 0 | 0 | 0 | 0 | 1 | 0 | 4 | -272024357
83 | K | Pol120 | Komunikační box 0-10V, příslušenství | SADA | 1 |  | 0 | VLASTNÍ POLOŽKA |  |  | základní |  | 0 | 0 | 0 | 0 | 0 | 4 | K | 1 | ROZPOCET | 0 | 0 | 0 | 0 | 0 | 1 | 0 | 4 | -12721048
84 | K | Pol121 | Vstřikovací ventil, čidla na výparník VZT, filtrdehydrátor, průhledítko, sada izolátorů chvění | SADA | 1 |  | 0 | VLASTNÍ POLOŽKA |  |  | základní |  | 0 | 0 | 0 | 0 | 0 | 4 | K | 1 | ROZPOCET | 0 | 0 | 0 | 0 | 0 | 1 | 0 | 4 | 121459664
85 | K | Pol122 | Chránička potrubí chladiva v obvodové stěně na fasádu, vytmelení, stavební otvor (cca pr. 100 mm) | SADA | 1 |  | 0 | VLASTNÍ POLOŽKA |  |  | základní |  | 0 | 0 | 0 | 0 | 0 | 4 | K | 1 | ROZPOCET | 0 | 0 | 0 | 0 | 0 | 1 | 0 | 4 | -220409614
86 | K | Pol123 | Propojovací rozvody chladiva, závěsy, tepelná izolace a kumunikační kabeláž, závěsy | M | 25 |  | 0 | VLASTNÍ POLOŽKA |  |  | základní |  | 0 | 0 | 0 | 0 | 0 | 4 | K | 1 | ROZPOCET | 0 | 0 | 0 | 0 | 0 | 1 | 0 | 4 | 154711370
| P |  | Poznámka k položce: (Pozn: min technické parametry a výkony jako např. klimatizace Frimec F5LCY 71 A1RC) | [15 empty] | P | 1
| D | D9 | Zařízení č.6: Klimatizace vybraných prostor kanceláří |  |  |  | 0 | [5 empty] | 0 |  | 0 |  | 0 | 4 | D | 0 | ROZPOCET | [6 empty] | 0
87 | K | Pol8 | Montáž VZT - díl 6: Klimatizace vybraných prostor kanceláří | KPL | 1 |  | 0 | VLASTNÍ POLOŽKA |  |  | základní |  | 0 | 0 | 0 | 0 | 0 | 4 | K | 1 | ROZPOCET | 0 | 0 | 0 | 0 | 0 | 1 | 0 | 4 | 1526881030
88 | K | Pol139 | Klimatizační sestava (tepelné čerpadlo vzduch-vzduch) výkon cca 10 kW chlazení/topení (3x kazetové provedení 3,8 kW+1x venk.kompr. část) | SADA | 1 |  | 0 | VLASTNÍ POLOŽKA |  |  | základní |  | 0 | 0 | 0 | 0 | 0 | 4 | K | 1 | ROZPOCET | 0 | 0 | 0 | 0 | 0 | 1 | 0 | 4 | 1938284626
| P |  | Poznámka k položce: (Pozn: min technické parametry a výkony jako např. klimatizace Frimec F5MSY 100 A1R5+3x F5CKY 35 C2R) | [15 empty] | P | 1
89 | K | Pol140 | Klimatizační sestava (tepelné čerpadlo vzduch-vzduch) výkon cca 12 kW chlazení/topení (7x kazetové provedení 3,8 kW+1x venk. kompr. část) | SADA | 1 |  | 0 | VLASTNÍ POLOŽKA |  |  | základní |  | 0 | 0 | 0 | 0 | 0 | 4 | K | 1 | ROZPOCET | 0 | 0 | 0 | 0 | 0 | 1 | 0 | 4 | -1334169615
| P |  | Poznámka k položce: (Pozn: min technické parametry a výkony jako např. klimatizace Frimec F5MSY 120 A1R5+3x F5CKY 35 C2R) | [15 empty] | P | 1
90 | K | Pol119 | Konzole pro instalaci klimatizační jednotky na fasádě | SADA | 2 |  | 0 | VLASTNÍ POLOŽKA |  |  | základní |  | 0 | 0 | 0 | 0 | 0 | 4 | K | 1 | ROZPOCET | 0 | 0 | 0 | 0 | 0 | 1 | 0 | 4 | -2077571640
91 | K | Pol125 | Infra ovladač | KS | 7 |  | 0 | VLASTNÍ POLOŽKA |  |  | základní |  | 0 | 0 | 0 | 0 | 0 | 4 | K | 1 | ROZPOCET | 0 | 0 | 0 | 0 | 0 | 1 | 0 | 4 | -852046585
92 | K | Pol122 | Chránička potrubí chladiva v obvodové stěně na fasádu, vytmelení, stavební otvor (cca pr. 100 mm) | SADA | 2 |  | 0 | VLASTNÍ POLOŽKA |  |  | základní |  | 0 | 0 | 0 | 0 | 0 | 4 | K | 1 | ROZPOCET | 0 | 0 | 0 | 0 | 0 | 1 | 0 | 4 | -1356748689
93 | K | Pol123 | Propojovací rozvody chladiva, závěsy, tepelná izolace a kumunikační kabeláž, závěsy | M | 120 |  | 0 | VLASTNÍ POLOŽKA |  |  | základní |  | 0 | 0 | 0 | 0 | 0 | 4 | K | 1 | ROZPOCET | 0 | 0 | 0 | 0 | 0 | 1 | 0 | 4 | 591370872
94 | K | Pol126 | Chráničky potrubí vnitřní část rozvodů včetně vytmelení (a požárních ucpávek) | SADA | 1 |  | 0 | VLASTNÍ POLOŽKA |  |  | základní |  | 0 | 0 | 0 | 0 | 0 | 4 | K | 1 | ROZPOCET | 0 | 0 | 0 | 0 | 0 | 1 | 0 | 4 | 2054705353

## 02 - Zpevněné plochy
| List obsahuje: |  | 1) Krycí list soupisu | 2) Rekapitulace |  |  | 3) Soupis prací | Zpět na list: | Rekapitulace stavby
{f7fda74d-8041-4d27-9054-c95dd3885f0b}
2
| KRYCÍ LIST SOUPISU | [8 empty] | v --- níže se nacházejí doplnkové a pomocné údaje k sestavám --- v | [8 empty] | False
Stavba:
CENTRUM DUŠEVNÍHO ZDRAVÍ, NA NIVÁCH 57
Objekt:
02 - Zpevněné plochy
| KSO: |  |  |  |  | CC-CZ:
| Místo: |  | TRUTNOV |  |  | Datum: | 23. 2. 2018
| Zadavatel: |  |  |  |  | IČ:
|  | SDRUŽENÍ OZDRAVOVEN A LÉČEBEN OKRESU TRUTNOV |  |  |  | DIČ:
| Uchazeč: |  |  |  |  | IČ:
DIČ:
| Projektant: |  |  |  |  | IČ:
|  | ATELIER PAVLÍČEK |  |  |  | DIČ:
Poznámka:
Soupis prací je sestaven s využitím Cenové soustavy ÚRS. Položky, které pochází z této cenové soustavy, jsou ve sloupci 'Cenová soustava' označeny popisem 'CS ÚRS' a úrovní příslušného kalendářního pololetí. Veškeré další informace vymezující popis a podmínky použití těchto položek z Cenové soustavy, které nejsou uvedeny přímo v soupisu prací, jsou neomezeně dálkově k dispozici na www.cs-urs.cz, sekce Cenové a technické podmínky.
| Cena bez DPH | [5 empty] | 0
|  |  | Základ daně |  |  | Sazba daně | Výše daně
| DPH | základní | 0 |  |  | 21% | 0
|  | snížená | 0 |  |  | 15% | 0
|  | zákl. přenesená | 0 |  |  | 21% | 0
|  | sníž. přenesená | 0 |  |  | 15% | 0
|  | nulová | 0 |  |  | 0% | 0
| Cena s DPH |  |  | v | CZK |  | 0
REKAPITULACE ČLENĚNÍ SOUPISU PRACÍ
Stavba:
CENTRUM DUŠEVNÍHO ZDRAVÍ, NA NIVÁCH 57
Objekt:
02 - Zpevněné plochy
Místo: |  |  | TRUTNOV |  |  | Datum: | 23. 2. 2018
Zadavatel: |  |  | SDRUŽENÍ OZDRAVOVEN A LÉČEBEN OKRESU TRUTNOV |  |  | Projektant: | ATELIER PAVLÍČEK
Uchazeč:
Kód dílu - Popis | [6 empty] | Cena celkem [CZK]
Náklady soupisu celkem | [6 empty] | 0 | [12 empty] | -1
| 1 - Zemní práce | [5 empty] | 0
| 3 - Svislé a kompletní konstrukce | [5 empty] | 0
| 5 - Komunikace | [5 empty] | 0
| 711 - Izolace proti vodě | [5 empty] | 0
| 8 - Trubní vedení | [5 empty] | 0
| 91 - Doplňující práce na komunikaci | [5 empty] | 0
| 99 - Staveništní přesun hmot | [5 empty] | 0
SOUPIS PRACÍ
Stavba:
CENTRUM DUŠEVNÍHO ZDRAVÍ, NA NIVÁCH 57
Objekt:
02 - Zpevněné plochy
Místo: |  |  | TRUTNOV |  |  | Datum: | 23. 2. 2018
Zadavatel: |  |  | SDRUŽENÍ OZDRAVOVEN A LÉČEBEN OKRESU TRUTNOV |  |  | Projektant: | ATELIER PAVLÍČEK
Uchazeč:
PČ | Typ | Kód | Popis | MJ | Množství | J.cena [CZK] | Cena celkem [CZK] | Cenová soustava |  | Poznámka | DPH | J. Nh [h] | Nh celkem [h] | J. hmotnost [t] | Hmotnost celkem [t] | J. suť [t] | Suť Celkem [t]
Náklady soupisu celkem | [6 empty] | 0 | [5 empty] | 0 |  | 7.85 |  | 0 |  | D | -1 | [10 empty] | 0
| D | 1 | Zemní práce |  |  |  | 0 | [5 empty] | 0 |  | 0 |  | 0 | 4 | D | 0 |  |  |  | ROZPOCET | [6 empty] | 0
1 | K | 181300010RAD | Rozprostření ornice v rovině tloušťka 15 cm, dovoz ornice ze vzdálenosti 10 km, osetí trávou | M2 | 47 |  | 0 | CS RTS 2016 01 |  |  | základní |  | 0 | 0 | 0 | 0 | 0 | 4 | K | 1 |  |  |  | ROZPOCET | 0 | 0 | 0 | 0 | 0 | 1 | 0 | 4 | -1900081649
2 | K | 181101102R00 | Úprava pláně v zářezech v hor. 1-4, se zhutněním | M2 | 323 |  | 0 | CS RTS 2016 01 |  |  | základní |  | 0 | 0 | 0 | 0 | 0 | 4 | K | 1 |  |  |  | ROZPOCET | 0 | 0 | 0 | 0 | 0 | 1 | 0 | 4 | -1935196350
| D | 3 | Svislé a kompletní konstrukce |  |  |  | 0 | [5 empty] | 0 |  | 1.35 |  | 0 | 4 | D | 0 |  |  |  | ROZPOCET | [6 empty] | 0
3 | K | 338920011R00 | Osazení betonové palisády, š. do 11 cm, dl. 60 cm | M | 5 |  | 0 | CS RTS 2016 01 |  |  | základní |  | 0 | 0 | 0 | 0 | 0 | 4 | K | 1 |  |  |  | ROZPOCET | 0 | 0 | 0 | 0 | 0 | 1 | 0 | 4 | -1402244611
| PSC |  | Poznámka k souboru cen: Zakončení chodníku severní strany CDZ na obou stranách (2x2,5m) | [15 empty] | PSC | 1
| VV | A3 | (2.0+0.5)*2 |  | 5 | [13 empty] | VV | 1 | 2 | True | 0 | ROZPOCET
| VV | B3 | "Celkem: "A3 |  | 5 | [13 empty] | VV | 1 | 2 | True | 1 | ROZPOCET
4 | K | 918101111R00 | Lože pod obrubníky nebo obruby dlažeb z C 12/15 | M3 | 0.45 |  | 0 | CS RTS 2016 01 |  |  | základní |  | 0 | 3 | 1.35 | 0 | 0 | 4 | K | 1 |  |  |  | ROZPOCET | 0 | 0 | 0 | 0 | 0 | 1 | 0 | 4 | -1403906302
| VV | A4 | 5*0.3*0.3 |  | 0.45 | [13 empty] | VV | 1 | 2 | True | 0 | ROZPOCET
| VV | B4 | "Celkem: "A4 |  | 0.45 | [13 empty] | VV | 1 | 2 | True | 1 | ROZPOCET
5 | K | 59228408R | Palisáda přírodní 11x11x60 cm | KUS | 46 |  | 0 | CS RTS 2016 01 |  |  | základní |  | 0 | 0 | 0 | 0 | 0 | 4 | K | 1 |  |  |  | ROZPOCET | 0 | 0 | 0 | 0 | 0 | 1 | 0 | 4 | -43854933
| D | 5 | Komunikace |  |  |  | 0 | [5 empty] | 0 |  | 6.5 |  | 0 | 4 | D | 0 |  |  |  | ROZPOCET | [6 empty] | 0
6 | K | 577141212RT2 | Beton asfalt. ACO 8,ACO 11,ACO 16, do 3 m, tl.5 cm, plochy 201-1000 m2 | M2 | 171 |  | 0 | CS RTS 2016 01 |  |  | základní |  | 0 | 0 | 0 | 0 | 0 | 4 | K | 1 |  |  |  | ROZPOCET | 0 | 0 | 0 | 0 | 0 | 1 | 0 | 4 | -596803309
7 | K | 577141222R00 | Beton asfalt. ACL 22 ložný, š. do 3 m, tl. 5 cm | M2 | 171 |  | 0 | CS RTS 2016 01 |  |  | základní |  | 0 | 0 | 0 | 0 | 0 | 4 | K | 1 |  |  |  | ROZPOCET | 0 | 0 | 0 | 0 | 0 | 1 | 0 | 4 | 1154220443
8 | K | 567122111R00 | Podklad z kameniva zpev.cementem KZC 1 tl.12 cm | M2 | 215 |  | 0 | CS RTS 2016 01 |  |  | základní |  | 0 | 0 | 0 | 0 | 0 | 4 | K | 1 |  |  |  | ROZPOCET | 0 | 0 | 0 | 0 | 0 | 1 | 0 | 4 | -340685182
9 | K | 597661111R00 | Rigol dlážděn.do lože C-/7,5 tl.10cm kostky drobné | M2 | 6.5 |  | 0 | CS RTS 2016 01 |  |  | základní |  | 0 | 1 | 6.5 | 0 | 0 | 4 | K | 1 |  |  |  | ROZPOCET | 0 | 0 | 0 | 0 | 0 | 1 | 0 | 4 | -991958020
10 | K | 567211115R00 | Podklad z prostého betonu tř. I tloušťky 15 cm | M2 | 6.5 |  | 0 | CS RTS 2016 01 |  |  | základní |  | 0 | 0 | 0 | 0 | 0 | 4 | K | 1 |  |  |  | ROZPOCET | 0 | 0 | 0 | 0 | 0 | 1 | 0 | 4 | 675799608
11 | K | 599142111R00 | Úprava zálivky dil.spár hloubky do 4 cm š. do 4 cm | M | 78 |  | 0 | CS RTS 2016 01 |  |  | základní |  | 0 | 0 | 0 | 0 | 0 | 4 | K | 1 |  |  |  | ROZPOCET | 0 | 0 | 0 | 0 | 0 | 1 | 0 | 4 | -720784257
12 | K | 564861111R00 | Podklad ze štěrkodrti po zhutnění tloušťky 20 cm | M2 | 289 |  | 0 | CS RTS 2016 01 |  |  | základní |  | 0 | 0 | 0 | 0 | 0 | 4 | K | 1 |  |  |  | ROZPOCET | 0 | 0 | 0 | 0 | 0 | 1 | 0 | 4 | 650354290
13 | K | 564851114R00 | Podklad ze štěrkodrti po zhutnění tloušťky 18 cm | M2 | 34 |  | 0 | CS RTS 2016 01 |  |  | základní |  | 0 | 0 | 0 | 0 | 0 | 4 | K | 1 |  |  |  | ROZPOCET | 0 | 0 | 0 | 0 | 0 | 1 | 0 | 4 | -841260118
14 | K | 596215021R00 | Kladení zámkové dlažby tl. 6 cm do drtě tl. 4 cm | M2 | 119 |  | 0 | CS RTS 2016 01 |  |  | základní |  | 0 | 0 | 0 | 0 | 0 | 4 | K | 1 |  |  |  | ROZPOCET | 0 | 0 | 0 | 0 | 0 | 1 | 0 | 4 | -1337803280
15 | K | 596215040R00 | Kladení zámkové dlažby tl. 8 cm do drtě tl. 4 cm | M2 | 44 |  | 0 | CS RTS 2016 01 |  |  | základní |  | 0 | 0 | 0 | 0 | 0 | 4 | K | 1 |  |  |  | ROZPOCET | 0 | 0 | 0 | 0 | 0 | 1 | 0 | 4 | -1836565004
16 | K | 59245308R | Dlažba betonová přírodní 20x10x6 | M2 | 115 |  | 0 | CS RTS 2016 01 |  |  | základní |  | 0 | 0 | 0 | 0 | 0 | 4 | K | 1 |  |  |  | ROZPOCET | 0 | 0 | 0 | 0 | 0 | 1 | 0 | 4 | 750753315
17 | K | 59245267R | Dlažba betonová červená pro nevidomé 20x10x6, povrch STANDARD | M2 | 4 |  | 0 | CS RTS 2016 01 |  |  | základní |  | 0 | 0 | 0 | 0 | 0 | 4 | K | 1 |  |  |  | ROZPOCET | 0 | 0 | 0 | 0 | 0 | 1 | 0 | 4 | -905346909
18 | K | 59245266R | Dlažba betonová barevná 20x10x8, povrch STANDARD | M2 | 44 |  | 0 | CS RTS 2016 01 |  |  | základní |  | 0 | 0 | 0 | 0 | 0 | 4 | K | 1 |  |  |  | ROZPOCET | 0 | 0 | 0 | 0 | 0 | 1 | 0 | 4 | -2027712509
| D | 711 | Izolace proti vodě |  |  |  | 0 | [5 empty] | 0 |  | 0 |  | 0 | 4 | D | 0 |  |  |  | ROZPOCET | [6 empty] | 0
19 | K | 711823121RT4 | Montáž nopové fólie svisle, včetně dodávky fólie | M2 | 13.5 |  | 0 | CS RTS 2016 01 |  |  | základní |  | 0 | 0 | 0 | 0 | 0 | 4 | K | 1 |  |  |  | ROZPOCET | 0 | 0 | 0 | 0 | 0 | 1 | 0 | 4 | 1955923336
| VV | A19 | 27*0.5 |  | 13.5 | [13 empty] | VV | 1 | 2 | True | 0 | ROZPOCET
| VV | B19 | "Celkem: "A19 |  | 13.5 | [13 empty] | VV | 1 | 2 | True | 1 | ROZPOCET
| D | 8 | Trubní vedení |  |  |  | 0 | [5 empty] | 0 |  | 0 |  | 0 | 4 | D | 0 |  |  |  | ROZPOCET | [6 empty] | 0
20 | K | 899231111R00 | Výšková úprava vstupu do 20 cm, zvýšení mříže | KUS | 1 |  | 0 | CS RTS 2016 01 |  |  | základní |  | 0 | 0 | 0 | 0 | 0 | 4 | K | 1 |  |  |  | ROZPOCET | 0 | 0 | 0 | 0 | 0 | 1 | 0 | 4 | 1825198304
21 | K | 899331111R00 | Výšková úprava vstupu do 20 cm, zvýšení poklopu | KUS | 6 |  | 0 | CS RTS 2016 01 |  |  | základní |  | 0 | 0 | 0 | 0 | 0 | 4 | K | 1 |  |  |  | ROZPOCET | 0 | 0 | 0 | 0 | 0 | 1 | 0 | 4 | 381559116
| D | 91 | Doplňující práce na komunikaci |  |  |  | 0 | [5 empty] | 0 |  | 0 |  | 0 | 4 | D | 0 |  |  |  | ROZPOCET | [6 empty] | 0
22 | K | 917862111RU2 | Osazení stojat. obrub.bet. s opěrou,lože z C 12/15, včetně obrubníku 1000/150/250 | M | 98 |  | 0 | CS RTS 2016 01 |  |  | základní |  | 0 | 0 | 0 | 0 | 0 | 4 | K | 1 |  |  |  | ROZPOCET | 0 | 0 | 0 | 0 | 0 | 1 | 0 | 4 | -1977630928
23 | K | 917862111RV3 | Osazení stojat. obrub.bet. s opěrou,lože z C 12/15, včetně obrubníku nájezdového 1000/150/150 | M | 10 |  | 0 | CS RTS 2016 01 |  |  | základní |  | 0 | 0 | 0 | 0 | 0 | 4 | K | 1 |  |  |  | ROZPOCET | 0 | 0 | 0 | 0 | 0 | 1 | 0 | 4 | -867485824
24 | K | 917862111RV4 | Osazení stojat. obrub.bet. s opěrou,lože z C 12/15, vč.obrub.nájezd.náběh. 1000/150/150-250 | M | 2 |  | 0 | CS RTS 2016 01 |  |  | základní |  | 0 | 0 | 0 | 0 | 0 | 4 | K | 1 |  |  |  | ROZPOCET | 0 | 0 | 0 | 0 | 0 | 1 | 0 | 4 | -1244807109
25 | K | 919735112R00 | Řezání stávajícího živičného krytu tl. 5 - 10 cm | M | 133 |  | 0 | CS RTS 2016 01 |  |  | základní |  | 0 | 0 | 0 | 0 | 0 | 4 | K | 1 |  |  |  | ROZPOCET | 0 | 0 | 0 | 0 | 0 | 1 | 0 | 4 | 2048761519
26 | K | 919731121R00 | Zarovnání styčné plochy živičné tl. do 5 cm | M | 133 |  | 0 | CS RTS 2016 01 |  |  | základní |  | 0 | 0 | 0 | 0 | 0 | 4 | K | 1 |  |  |  | ROZPOCET | 0 | 0 | 0 | 0 | 0 | 1 | 0 | 4 | -1836025879
| D | 99 | Staveništní přesun hmot |  |  |  | 0 | [5 empty] | 0 |  | 0 |  | 0 | 4 | D | 0 |  |  |  | ROZPOCET | [6 empty] | 0
27 | K | 998223011R00 | Přesun hmot, pozemní komunikace, kryt dlážděný | T | 320.8 |  | 0 | CS RTS 2016 01 |  |  | základní |  | 0 | 0 | 0 | 0 | 0 | 4 | K | 1 |  |  |  | ROZPOCET | 0 | 0 | 0 | 0 | 0 | 1 | 0 | 4 | 1951863742

## 03 - Zdravotní technika
| List obsahuje: |  | 1) Krycí list soupisu | 2) Rekapitulace |  |  | 3) Soupis prací | Zpět na list: | Rekapitulace stavby
{875da56c-16d9-49f8-860c-763c241abd3e}
2
| KRYCÍ LIST SOUPISU | [8 empty] | v --- níže se nacházejí doplnkové a pomocné údaje k sestavám --- v | [8 empty] | False
Stavba:
CENTRUM DUŠEVNÍHO ZDRAVÍ, NA NIVÁCH 57
Objekt:
03 - Zdravotní technika
| KSO: |  |  |  |  | CC-CZ:
| Místo: |  | TRUTNOV |  |  | Datum: | 23. 2. 2018
| Zadavatel: |  |  |  |  | IČ:
|  | SDRUŽENÍ OZDRAVOVEN A LÉČEBEN OKRESU TRUTNOV |  |  |  | DIČ:
| Uchazeč: |  |  |  |  | IČ:
DIČ:
| Projektant: |  |  |  |  | IČ:
|  | ATELIER PAVLÍČEK |  |  |  | DIČ:
Poznámka:
Soupis prací je sestaven s využitím Cenové soustavy ÚRS. Položky, které pochází z této cenové soustavy, jsou ve sloupci 'Cenová soustava' označeny popisem 'CS ÚRS' a úrovní příslušného kalendářního pololetí. Veškeré další informace vymezující popis a podmínky použití těchto položek z Cenové soustavy, které nejsou uvedeny přímo v soupisu prací, jsou neomezeně dálkově k dispozici na www.cs-urs.cz, sekce Cenové a technické podmínky.
| Cena bez DPH | [5 empty] | 0
|  |  | Základ daně |  |  | Sazba daně | Výše daně
| DPH | základní | 0 |  |  | 21% | 0
|  | snížená | 0 |  |  | 15% | 0
|  | zákl. přenesená | 0 |  |  | 21% | 0
|  | sníž. přenesená | 0 |  |  | 15% | 0
|  | nulová | 0 |  |  | 0% | 0
| Cena s DPH |  |  | v | CZK |  | 0
REKAPITULACE ČLENĚNÍ SOUPISU PRACÍ
Stavba:
CENTRUM DUŠEVNÍHO ZDRAVÍ, NA NIVÁCH 57
Objekt:
03 - Zdravotní technika
Místo: |  |  | TRUTNOV |  |  | Datum: | 23. 2. 2018
Zadavatel: |  |  | SDRUŽENÍ OZDRAVOVEN A LÉČEBEN OKRESU TRUTNOV |  |  | Projektant: | ATELIER PAVLÍČEK
Uchazeč:
Kód dílu - Popis | [6 empty] | Cena celkem [CZK]
Náklady soupisu celkem | [6 empty] | 0 | [12 empty] | -1
| D1 - 1. Dešťová kanalizace - venkovní, včt. přípojky | [5 empty] | 0
| D10 - 10. Přesuny, doprava, apod. | [5 empty] | 0
| D2 - 2. Splašková kanalizace - venkovní, včt. přípojky | [5 empty] | 0
| D3 - 3. Přeložka části stávající splaškové kanalizace u stáv. objektu RIAPS v místě spojovacího krčku z C | [5 empty] | 0
| D4 - 4. Dešťová kanalizace - vnitřní | [5 empty] | 0
| D5 - 5. Splašková kanalizace - vnitřní | [5 empty] | 0
| D6 - 6. Vodovodní přípojka | [5 empty] | 0
| D7 - 7. Vodovod - vnitřní | [5 empty] | 0
| D8 - 8. Zařizovací předměty | [5 empty] | 0
| D9 - 9. Ostatní | [5 empty] | 0
SOUPIS PRACÍ
Stavba:
CENTRUM DUŠEVNÍHO ZDRAVÍ, NA NIVÁCH 57
Objekt:
03 - Zdravotní technika
Místo: |  |  | TRUTNOV |  |  | Datum: | 23. 2. 2018
Zadavatel: |  |  | SDRUŽENÍ OZDRAVOVEN A LÉČEBEN OKRESU TRUTNOV |  |  | Projektant: | ATELIER PAVLÍČEK
Uchazeč:
PČ | Typ | Kód | Popis | MJ | Množství | J.cena [CZK] | Cena celkem [CZK] | Cenová soustava |  | Poznámka | DPH | J. Nh [h] | Nh celkem [h] | J. hmotnost [t] | Hmotnost celkem [t] | J. suť [t] | Suť Celkem [t]
Náklady soupisu celkem | [6 empty] | 0 | [5 empty] | 0 |  | 0 |  | 0 |  | D | -1 | [7 empty] | 0
| D | D1 | 1. Dešťová kanalizace - venkovní, včt. přípojky |  |  |  | 0 | [5 empty] | 0 |  | 0 |  | 0 | 4 | D | 0 | ROZPOCET | [6 empty] | 0
1 | K | 721 11-0802÷06 | odborná demontáž stáv. dešťové kanaliace z trub kamennových, DN 100÷200 | M | 30 |  | 0 | VLASTNÍ POLOŽKA |  |  | základní |  | 0 | 0 | 0 | 0 | 0 | 4 | K | 1 | ROZPOCET | 0 | 0 | 0 | 0 | 0 | 1 | 0 | 4 | 1035270668
2 | K | 721 24-2803÷04 | demontáž lapačů střešních splavenin DN 100÷125 | KS | 4 |  | 0 | VLASTNÍ POLOŽKA |  |  | základní |  | 0 | 0 | 0 | 0 | 0 | 4 | K | 1 | ROZPOCET | 0 | 0 | 0 | 0 | 0 | 1 | 0 | 4 | 59123978
3 | K | 721 17-3316 | potrubí z plast. trub, z PVC, KG syst. SN 4, dešťové, DN 125 | M | 16 |  | 0 | CS ÚRS 2016 01 |  |  | základní |  | 0 | 0 | 0 | 0 | 0 | 4 | K | 1 | ROZPOCET | 0 | 0 | 0 | 0 | 0 | 1 | 0 | 4 | -2110991397
4 | K | 721 17-3317 | potrubí z plast. trub, z PVC, KG syst. SN 4, dešťové, DN 160 | M | 114 |  | 0 | CS ÚRS 2016 01 |  |  | základní |  | 0 | 0 | 0 | 0 | 0 | 4 | K | 1 | ROZPOCET | 0 | 0 | 0 | 0 | 0 | 1 | 0 | 4 | 1032584963
5 | K | dešťová vpusť | dodávka+montáž: sestava dešťové vpusti DN 315, materiál PVC, výklopaná litinová mříž 40 t, s vyjímatelným zápachovým uzávěrem, objem sedimentačního dna 50 l, včt. lapače splavenin, odtok DN 125 | SOUBOR | 3 |  | 0 | VLASTNÍ POLOŽKA |  |  | základní |  | 0 | 0 | 0 | 0 | 0 | 4 | K | 1 | ROZPOCET | 0 | 0 | 0 | 0 | 0 | 1 | 0 | 4 | 2065551242
6 | K | šachta Šd | dodávka+montáž: sestava prefabrikované dešťové vsakovací šachty z betonovýcz zkruží O 1500 mm, H 5,0 m, tvořená: 5x betonová skruž DN 1500 M tloušťka stěny 140 mm výška skruže 1000 mm, 1x přechodová deska DN 1500/600 tloušťka stěny 140 mm výška 280 mm, 3x vyrovnávací prstenec DN 600 tlouštěka stěny 140 výška 80 mm, 1x vtoková mříž DN 600 pro zatížení 40 t | SOUBOR | 1 |  | 0 | VLASTNÍ POLOŽKA |  |  | základní |  | 0 | 0 | 0 | 0 | 0 | 4 | K | 1 | ROZPOCET | 0 | 0 | 0 | 0 | 0 | 1 | 0 | 4 | -1348132549
7 | K | šachta Šd1 | dodávka+montáž: sestava dešťové kanal. šachty PP (polypropylen), O 630, teleskopická, plný litinový poklop 40 t, L = do 2,0 m (1x nátok DN 150 (90°), 1x výtok DN 150 (0°)) | SOUBOR | 1 |  | 0 | VLASTNÍ POLOŽKA |  |  | základní |  | 0 | 0 | 0 | 0 | 0 | 4 | K | 1 | ROZPOCET | 0 | 0 | 0 | 0 | 0 | 1 | 0 | 4 | -1671538474
8 | K | šachta Š2 | dodávka+montáž: sestava dešťové kanal. šachty PP (polypropylen), O 400, teleskopická, plný litinový poklop 40 t, L = do 2,0 m (3x nátok DN 150 (135°, 180°, 225°), 1x výtok DN 150 (0°)), 2x zátka DN 150 | SOUBOR | 1 |  | 0 | VLASTNÍ POLOŽKA |  |  | základní |  | 0 | 0 | 0 | 0 | 0 | 4 | K | 1 | ROZPOCET | 0 | 0 | 0 | 0 | 0 | 1 | 0 | 4 | -126926309
9 | K | šachta Šd3 | dodávka+montáž: sestava dešťové kanal. šachty PP (polypropylen), O 630, teleskopická, plný litinový poklop 12,5 t, L = do 4,0 m (1x nátok DN 150 (270°), 1x výtok DN 150 (0°)), včt. navrtávky a dodávky prostupu DN 150 pro spadiště | SOUBOR | 1 |  | 0 | VLASTNÍ POLOŽKA |  |  | základní |  | 0 | 0 | 0 | 0 | 0 | 4 | K | 1 | ROZPOCET | 0 | 0 | 0 | 0 | 0 | 1 | 0 | 4 | -2053281278
10 | K | šachta Šd4÷6 | dodávka+montáž: sestava dešťové kanal. šachty PP (polypropylen), O 400, teleskopická, plný litinový poklop 12,5 t, L = do 2,0 m (3x nátok DN 150 (135°, 180°, 225°), 1x výtok DN 150 (0°)), 2x zátka DN 150 | SOUBOR | 3 |  | 0 | VLASTNÍ POLOŽKA |  |  | základní |  | 0 | 0 | 0 | 0 | 0 | 4 | K | 1 | ROZPOCET | 0 | 0 | 0 | 0 | 0 | 1 | 0 | 4 | 1332107901
11 | K | šachta Šdr2÷3 | dodávka+montáž: sestava drenážní kanal. šachty PP (polypropylen)s lapačem písku, O 300, teleskopická, plný litinový poklop 12,5 t, L = do 2,0 m (3x nátok DN 100 (0°, 90°, 180°), 2xzátka DN 100 | SOUBOR | 2 |  | 0 | VLASTNÍ POLOŽKA |  |  | základní |  | 0 | 0 | 0 | 0 | 0 | 4 | K | 1 | ROZPOCET | 0 | 0 | 0 | 0 | 0 | 1 | 0 | 4 | -909254308
12 | K | Pol12 | dodávka+montáž: betonová chránička (trouba přímá), DN 300, L 2,5 m, tl. stěny 70 mm | SOUBOR | 1 |  | 0 | VLASTNÍ POLOŽKA |  |  | základní |  | 0 | 0 | 0 | 0 | 0 | 4 | K | 1 | ROZPOCET | 0 | 0 | 0 | 0 | 0 | 1 | 0 | 4 | -57817638
13 | K | Pol13 | dodávka+montáž: hnědá výstražná síťovaná PE folie šíře 300 mm | M | 260 |  | 0 | VLASTNÍ POLOŽKA |  |  | základní |  | 0 | 0 | 0 | 0 | 0 | 4 | K | 1 | ROZPOCET | 0 | 0 | 0 | 0 | 0 | 1 | 0 | 4 | -1663980799
14 | K | 721 29-0111 | zkouška těsnosti kanalizace, vodou do DN 125 | M | 16 |  | 0 | CS ÚRS 2016 01 |  |  | základní |  | 0 | 0 | 0 | 0 | 0 | 4 | K | 1 | ROZPOCET | 0 | 0 | 0 | 0 | 0 | 1 | 0 | 4 | 1552667524
15 | K | 721 29-0112 | zkouška těsnosti kanalizace, vodou DN 150 nebo DN 200 | M | 114 |  | 0 | CS ÚRS 2016 01 |  |  | základní |  | 0 | 0 | 0 | 0 | 0 | 4 | K | 1 | ROZPOCET | 0 | 0 | 0 | 0 | 0 | 1 | 0 | 4 | -1949494414
| D | D10 | 10. Přesuny, doprava, apod. |  |  |  | 0 | [5 empty] | 0 |  | 0 |  | 0 | 4 | D | 0 | ROZPOCET | [6 empty] | 0
289 | K | Pol135 | Přesum hmot, doprava | SOUBOR | 1 |  | 0 | VLASTNÍ POLOŽKA |  |  | základní |  | 0 | 0 | 0 | 0 | 0 | 4 | K | 1 | ROZPOCET | 0 | 0 | 0 | 0 | 0 | 1 | 0 | 4 | -1900931932
| P |  | Poznámka k položce: Jednotlivé zařizovací předměty (typy) budou před objenáním písemně odsouhlaseny investorem; Stavební přípomoce - viz rozpočet AR (stavební část) | [15 empty] | P | 1
| D | D2 | 2. Splašková kanalizace - venkovní, včt. přípojky |  |  |  | 0 | [5 empty] | 0 |  | 0 |  | 0 | 4 | D | 0 | ROZPOCET | [6 empty] | 0
16 | K | 721 11-0802÷06. | odborná demontáž stáv. splaškové kanaliace z trub kamennových, DN 100÷200 | M | 30 |  | 0 | VLASTNÍ POLOŽKA |  |  | základní |  | 0 | 0 | 0 | 0 | 0 | 4 | K | 1 | ROZPOCET | 0 | 0 | 0 | 0 | 0 | 1 | 0 | 4 | -1502322288
17 | K | 721 17-3401 | potrubí z plast. trub, z PVC, KG syst. SN 4, svodné, DN 100 | M | 7 |  | 0 | CS ÚRS 2016 01 |  |  | základní |  | 0 | 0 | 0 | 0 | 0 | 4 | K | 1 | ROZPOCET | 0 | 0 | 0 | 0 | 0 | 1 | 0 | 4 | -1128538294
18 | K | 721 17-3402 | potrubí z plast. trub, z PVC, KG syst. SN 4, svodné, DN 125 | M | 11 |  | 0 | CS ÚRS 2016 01 |  |  | základní |  | 0 | 0 | 0 | 0 | 0 | 4 | K | 1 | ROZPOCET | 0 | 0 | 0 | 0 | 0 | 1 | 0 | 4 | 2017847894
19 | K | 721 17-3403 | potrubí z plast. trub, z PVC, KG syst. SN 4, svodné, DN 150 | M | 94 |  | 0 | CS ÚRS 2016 01 |  |  | základní |  | 0 | 0 | 0 | 0 | 0 | 4 | K | 1 | ROZPOCET | 0 | 0 | 0 | 0 | 0 | 1 | 0 | 4 | 1865632483
20 | K | 721 17-3404 | potrubí z plast. trub, z PVC, KG syst. SN 4, svodné, DN 200 | M | 7 |  | 0 | CS ÚRS 2016 01 |  |  | základní |  | 0 | 0 | 0 | 0 | 0 | 4 | K | 1 | ROZPOCET | 0 | 0 | 0 | 0 | 0 | 1 | 0 | 4 | 529019545
21 | K | šachta Š | dodávka+montáž: sestava splaškové kanal. šachty PP (polypropylen), O 630, teleskopická, plný litinový poklop 40 t, L = do 2,0 m (3x nátok DN 150 (135°, 180°, 225°), 1x výtok DN 200 (0°)) | SOUBOR | 1 |  | 0 | VLASTNÍ POLOŽKA |  |  | základní |  | 0 | 0 | 0 | 0 | 0 | 4 | K | 1 | ROZPOCET | 0 | 0 | 0 | 0 | 0 | 1 | 0 | 4 | 1911132155
22 | K | šachta Š1 | dodávka+montáž: sestava splaškové kanal. šachty PP (polypropylen), O 630, teleskopická, plný litinový poklop 40 t, L = do 2,0 m (3x nátok DN 150 (135°, 180°, 225°), 1x výtok DN 150 (0°)) | SOUBOR | 1 |  | 0 | VLASTNÍ POLOŽKA |  |  | základní |  | 0 | 0 | 0 | 0 | 0 | 4 | K | 1 | ROZPOCET | 0 | 0 | 0 | 0 | 0 | 1 | 0 | 4 | 1016616353
23 | K | šachta Š2.1 | dodávka+montáž: sestava splaškové kanal. šachty PP (polypropylen), O 630, teleskopická, plný litinový poklop 40 t, L = do 2,0 m (1x nátok DN 150 (180° nebo 225°), 1x výtok DN 150 (0°)) | SOUBOR | 1 |  | 0 | VLASTNÍ POLOŽKA |  |  | základní |  | 0 | 0 | 0 | 0 | 0 | 4 | K | 1 | ROZPOCET | 0 | 0 | 0 | 0 | 0 | 1 | 0 | 4 | -2066493117
24 | K | šachta Š3 | dodávka+montáž: sestava splaškové kanal. šachty PP (polypropylen), O 630, teleskopická, plný litinový poklop 12,5 t, L = do 4,0 m (1x nátok DN 150 (270°), 1x výtok DN 150 (0°)), včt. navrtávky a dodávky prostupu DN 150 pro spadiště | SOUBOR | 1 |  | 0 | VLASTNÍ POLOŽKA |  |  | základní |  | 0 | 0 | 0 | 0 | 0 | 4 | K | 1 | ROZPOCET | 0 | 0 | 0 | 0 | 0 | 1 | 0 | 4 | 1648098406
25 | K | šachta Š4÷Š6 | dodávka+montáž: sestava splaškové kanal. šachty PP (polypropylen), O 400, teleskopická, plný litinový poklop 12,5 t, L = do 2,0 m (3x nátok DN 150 (135°, 180°, 225°), 1x výtok DN 150 (0°)), 2x zátka DN 150 | SOUBOR | 3 |  | 0 | VLASTNÍ POLOŽKA |  |  | základní |  | 0 | 0 | 0 | 0 | 0 | 4 | K | 1 | ROZPOCET | 0 | 0 | 0 | 0 | 0 | 1 | 0 | 4 | 783128542
26 | K | Pol12 | dodávka+montáž: betonová chránička (trouba přímá), DN 300, L 2,5 m, tl. stěny 70 mm | SOUBOR | 1 |  | 0 | VLASTNÍ POLOŽKA |  |  | základní |  | 0 | 0 | 0 | 0 | 0 | 4 | K | 1 | ROZPOCET | 0 | 0 | 0 | 0 | 0 | 1 | 0 | 4 | -1873478672
27 | K | Pol13 | dodávka+montáž: hnědá výstražná síťovaná PE folie šíře 300 mm | M | 238 |  | 0 | VLASTNÍ POLOŽKA |  |  | základní |  | 0 | 0 | 0 | 0 | 0 | 4 | K | 1 | ROZPOCET | 0 | 0 | 0 | 0 | 0 | 1 | 0 | 4 | 671106339
28 | K | 721 29-0111 | zkouška těsnosti kanalizace, vodou do DN 125 | M | 18 |  | 0 | CS ÚRS 2016 01 |  |  | základní |  | 0 | 0 | 0 | 0 | 0 | 4 | K | 1 | ROZPOCET | 0 | 0 | 0 | 0 | 0 | 1 | 0 | 4 | -1697680259
29 | K | 721 29-0112 | zkouška těsnosti kanalizace, vodou DN 150 nebo DN 200 | M | 101 |  | 0 | CS ÚRS 2016 01 |  |  | základní |  | 0 | 0 | 0 | 0 | 0 | 4 | K | 1 | ROZPOCET | 0 | 0 | 0 | 0 | 0 | 1 | 0 | 4 | 1127040368
| D | D3 | 3. Přeložka části stávající splaškové kanalizace u stáv. objektu RIAPS v místě spojovacího krčku z C |  |  |  | 0 | [5 empty] | 0 |  | 0 |  | 0 | 4 | D | 0 | ROZPOCET | [6 empty] | 0
30 | K | 721 17-0972 | oprava odpadního potrubí plastového, krácení trub DN 200 | KS | 2 |  | 0 | CS ÚRS 2016 01 |  |  | základní |  | 0 | 0 | 0 | 0 | 0 | 4 | K | 1 | ROZPOCET | 0 | 0 | 0 | 0 | 0 | 1 | 0 | 4 | -73768923
31 | K | 721 17-1918 | oprava odpadního potrubí plastového, propojení dosavadního potrubí, DN 200 | KS | 2 |  | 0 | CS ÚRS 2016 01 |  |  | základní |  | 0 | 0 | 0 | 0 | 0 | 4 | K | 1 | ROZPOCET | 0 | 0 | 0 | 0 | 0 | 1 | 0 | 4 | -1544225507
32 | K | 721 17-3316 | potrubí z plast. trub, z PVC, KG syst. SN 4, dešťové, DN 125 | M | 13 |  | 0 | CS ÚRS 2016 01 |  |  | základní |  | 0 | 0 | 0 | 0 | 0 | 4 | K | 1 | ROZPOCET | 0 | 0 | 0 | 0 | 0 | 1 | 0 | 4 | -951404421
33 | K | 721 17-3404 | potrubí z plast. trub, z PVC, KG syst. SN 4, svodné, DN 200 | M | 6 |  | 0 | CS ÚRS 2016 01 |  |  | základní |  | 0 | 0 | 0 | 0 | 0 | 4 | K | 1 | ROZPOCET | 0 | 0 | 0 | 0 | 0 | 1 | 0 | 4 | 1968732141
34 | K | Pol14 | dodávka+montáž, lapač střešních splavenin, polypropylenový, s košem pro zachytávání nečistot, s otočným a kulovým kloubem na odtoku, se suchou klapkou proti zápachu, zaručená kapacita 6÷6,7 l/s, DN 100 | KS | 2 |  | 0 | VLASTNÍ POLOŽKA |  |  | základní |  | 0 | 0 | 0 | 0 | 0 | 4 | K | 1 | ROZPOCET | 0 | 0 | 0 | 0 | 0 | 1 | 0 | 4 | 869421094
35 | K | Pol13 | dodávka+montáž: hnědá výstražná síťovaná PE folie šíře 300 mm | M | 38 |  | 0 | VLASTNÍ POLOŽKA |  |  | základní |  | 0 | 0 | 0 | 0 | 0 | 4 | K | 1 | ROZPOCET | 0 | 0 | 0 | 0 | 0 | 1 | 0 | 4 | -2107726311
36 | K | 721 29-0111 | zkouška těsnosti kanalizace, vodou do DN 125 | M | 13 |  | 0 | CS ÚRS 2016 01 |  |  | základní |  | 0 | 0 | 0 | 0 | 0 | 4 | K | 1 | ROZPOCET | 0 | 0 | 0 | 0 | 0 | 1 | 0 | 4 | 1657983429
37 | K | 721 29-0112 | zkouška těsnosti kanalizace, vodou DN 150 nebo DN 200 | M | 6 |  | 0 | CS ÚRS 2016 01 |  |  | základní |  | 0 | 0 | 0 | 0 | 0 | 4 | K | 1 | ROZPOCET | 0 | 0 | 0 | 0 | 0 | 1 | 0 | 4 | 1105723915
| D | D4 | 4. Dešťová kanalizace - vnitřní |  |  |  | 0 | [5 empty] | 0 |  | 0 |  | 0 | 4 | D | 0 | ROZPOCET | [6 empty] | 0
38 | K | 721 17-3316 | potrubí z plast. trub, z PVC, KG syst. SN 4, dešťové, DN 125 | M | 19 |  | 0 | CS ÚRS 2016 01 |  |  | základní |  | 0 | 0 | 0 | 0 | 0 | 4 | K | 1 | ROZPOCET | 0 | 0 | 0 | 0 | 0 | 1 | 0 | 4 | 134145087
39 | K | 721 17-3317 | potrubí z plast. trub, z PVC, KG syst. SN 4, dešťové, DN 160 | M | 23 |  | 0 | CS ÚRS 2016 01 |  |  | základní |  | 0 | 0 | 0 | 0 | 0 | 4 | K | 1 | ROZPOCET | 0 | 0 | 0 | 0 | 0 | 1 | 0 | 4 | 766956922
40 | K | 721 17-4055 | potrubí z plast. trub, HT systém, polypr. PPs, dešťové, DN 100 | M | 49 |  | 0 | CS ÚRS 2016 01 |  |  | základní |  | 0 | 0 | 0 | 0 | 0 | 4 | K | 1 | ROZPOCET | 0 | 0 | 0 | 0 | 0 | 1 | 0 | 4 | 2131340083
41 | K | 721 17-5032 | potrubí z plast. trub, vícevrstvé tlumící zvuk, hluk &amp;lt; 18 dB při průtoku 2 l/, dešťové, DN 125 | M | 37 |  | 0 | CS ÚRS 2016 01 |  |  | základní |  | 0 | 0 | 0 | 0 | 0 | 4 | K | 1 | ROZPOCET | 0 | 0 | 0 | 0 | 0 | 1 | 0 | 4 | 658920171
42 | K | Pol15 | dodávka+montáž: chránička PVC, KG SN 8, DN 300 | M | 6 |  | 0 | VLASTNÍ POLOŽKA |  |  | základní |  | 0 | 0 | 0 | 0 | 0 | 4 | K | 1 | ROZPOCET | 0 | 0 | 0 | 0 | 0 | 1 | 0 | 4 | -1032708821
43 | K | Pol16 | dodávka+montáž, střešní vtok, v provedení pro pochůzné střechy, tepelně izolovaný, se svislým odtokem DN 100 (Qkap.=8,7 l/s), s izolační svorkou a křídl. maticemi z nerezové oceli vložený do krabice s nastavitelnou výškou podle tloušťky tepelné izolace (100÷160 mm) se záchtným košem, s PVC pevnou izolační přírubou pro navaření PVC fóliových hydroizoilací, s elekltrickým ohřevem 230 V samoregulační topný kabel | KS | 4 |  | 0 | VLASTNÍ POLOŽKA |  |  | základní |  | 0 | 0 | 0 | 0 | 0 | 4 | K | 1 | ROZPOCET | 0 | 0 | 0 | 0 | 0 | 1 | 0 | 4 | -1295361581
44 | K | Pol17 | dodávka+montáž, střešní vtok, v provedení pro pochůzné střechy, tepelně izolovaný, se svislým odtokem DN 125 (Qkap.=12,2 l/s), s izolační svorkou a křídl. maticemi z nerezové oceli vložený do krabice s nastavitelnou výškou podle tloušťky tepelné izolace (100÷160 mm) se záchtným košem, s PVC pevnou izolační přírubou pro navaření PVC fóliových hydroizoilací, s elekltrickým ohřevem 230 V samoregulační topný kabel | KS | 3 |  | 0 | VLASTNÍ POLOŽKA |  |  | základní |  | 0 | 0 | 0 | 0 | 0 | 4 | K | 1 | ROZPOCET | 0 | 0 | 0 | 0 | 0 | 1 | 0 | 4 | 640849299
45 | K | šachta Šdr1 | dodávka+montáž: sestava drenážní kanal. šachty PP (polypropylen) s lapačem písku, O 300, teleskopická, plný plynotěsný nerezový poklop 1,5 t, L = do 2,0 m (3x nátok DN 100 (0°, 90°, 180°), 1xzátka DN 100 | SOUBOR | 1 |  | 0 | VLASTNÍ POLOŽKA |  |  | základní |  | 0 | 0 | 0 | 0 | 0 | 4 | K | 1 | ROZPOCET | 0 | 0 | 0 | 0 | 0 | 1 | 0 | 4 | 1803571161
46 | K | Pol18 | dodávka + montáž: typový odvodňovací štěrbinový nerezový žlab(materiálo AISI 304) žlab, L 4000 mm, šíře vtokového otvoru 20 mm, šíře vrchního dílu 50 mm, výška žlabu 70÷80 mm (spádový), 1x čelo slepé, 1x čelo s odtokem DN 50) | SOUBOR | 1 |  | 0 | VLASTNÍ POLOŽKA |  |  | základní |  | 0 | 0 | 0 | 0 | 0 | 4 | K | 1 | ROZPOCET | 0 | 0 | 0 | 0 | 0 | 1 | 0 | 4 | 785529604
47 | K | Pol19 | dodávka+montáž: plastová dvířka včt. rámečku na čistící kusy stoupaček, 150x150 mm | SOUBOR | 6 |  | 0 | VLASTNÍ POLOŽKA |  |  | základní |  | 0 | 0 | 0 | 0 | 0 | 4 | K | 1 | ROZPOCET | 0 | 0 | 0 | 0 | 0 | 1 | 0 | 4 | 45985078
48 | K | Pol20 | dodávka+montáž: plastová dvířka včt. rámečku na čistící kusy stoupaček, 200x200 mm | SOUBOR | 5 |  | 0 | VLASTNÍ POLOŽKA |  |  | základní |  | 0 | 0 | 0 | 0 | 0 | 4 | K | 1 | ROZPOCET | 0 | 0 | 0 | 0 | 0 | 1 | 0 | 4 | 1904877280
49 | K | Pol13 | dodávka+montáž: hnědá výstražná síťovaná PE folie šíře 300 mm | M | 84 |  | 0 | VLASTNÍ POLOŽKA |  |  | základní |  | 0 | 0 | 0 | 0 | 0 | 4 | K | 1 | ROZPOCET | 0 | 0 | 0 | 0 | 0 | 1 | 0 | 4 | 868063457
50 | K | 721 29-0111 | zkouška těsnosti kanalizace, vodou do DN 125 | M | 19 |  | 0 | CS ÚRS 2016 01 |  |  | základní |  | 0 | 0 | 0 | 0 | 0 | 4 | K | 1 | ROZPOCET | 0 | 0 | 0 | 0 | 0 | 1 | 0 | 4 | -289717359
51 | K | 721 29-0112 | zkouška těsnosti kanalizace, vodou DN 150 nebo DN 200 | M | 23 |  | 0 | CS ÚRS 2016 01 |  |  | základní |  | 0 | 0 | 0 | 0 | 0 | 4 | K | 1 | ROZPOCET | 0 | 0 | 0 | 0 | 0 | 1 | 0 | 4 | 1489287159
52 | K | 721 29-0123 | zkouška těsnosti kanalizace kouřem, do DN 300 | M | 86 |  | 0 | CS ÚRS 2016 01 |  |  | základní |  | 0 | 0 | 0 | 0 | 0 | 4 | K | 1 | ROZPOCET | 0 | 0 | 0 | 0 | 0 | 1 | 0 | 4 | -1977487290
| D | D5 | 5. Splašková kanalizace - vnitřní |  |  |  | 0 | [5 empty] | 0 |  | 0 |  | 0 | 4 | D | 0 | ROZPOCET | [6 empty] | 0
53 | K | 721 11-0802÷06. | odborná demontáž stáv. splaškové kanaliace z trub kamennových, DN 100÷200 | M | 30 |  | 0 | VLASTNÍ POLOŽKA |  |  | základní |  | 0 | 0 | 0 | 0 | 0 | 4 | K | 1 | ROZPOCET | 0 | 0 | 0 | 0 | 0 | 1 | 0 | 4 | -835558324
54 | K | 721 14-0802÷06 | odborná demontáž stáv. splaškové kanaliace z trub kamennových, DN 100÷200 | M | 60 |  | 0 | VLASTNÍ POLOŽKA |  |  | základní |  | 0 | 0 | 0 | 0 | 0 | 4 | K | 1 | ROZPOCET | 0 | 0 | 0 | 0 | 0 | 1 | 0 | 4 | 1167480096
55 | K | 721 17-1803÷08 | odborná demontáž stáv. splaškové kanaliace z trub novodurových, DN 32÷100 | M | 168 |  | 0 | VLASTNÍ POLOŽKA |  |  | základní |  | 0 | 0 | 0 | 0 | 0 | 4 | K | 1 | ROZPOCET | 0 | 0 | 0 | 0 | 0 | 1 | 0 | 4 | -831069020
56 | K | 721 21-0812÷13 | odborná demontáž vpustí podlahových, DN 70÷100 | KS | 2 |  | 0 | VLASTNÍ POLOŽKA |  |  | základní |  | 0 | 0 | 0 | 0 | 0 | 4 | K | 1 | ROZPOCET | 0 | 0 | 0 | 0 | 0 | 1 | 0 | 4 | -2113520201
57 | K | 721 21-0812÷13.1 | odborná demontáž vpustí podlahových, DN 70÷100 | KS | 2 |  | 0 | VLASTNÍ POLOŽKA |  |  | základní |  | 0 | 0 | 0 | 0 | 0 | 4 | K | 1 | ROZPOCET | 0 | 0 | 0 | 0 | 0 | 1 | 0 | 4 | -1150352090
58 | K | 721 17-3401 | potrubí z plast. trub, z PVC, KG syst. SN 4, svodné, DN 100 | M | 53 |  | 0 | CS ÚRS 2016 01 |  |  | základní |  | 0 | 0 | 0 | 0 | 0 | 4 | K | 1 | ROZPOCET | 0 | 0 | 0 | 0 | 0 | 1 | 0 | 4 | 1587431073
59 | K | 721 17-3402 | potrubí z plast. trub, z PVC, KG syst. SN 4, svodné, DN 125 | M | 36 |  | 0 | CS ÚRS 2016 01 |  |  | základní |  | 0 | 0 | 0 | 0 | 0 | 4 | K | 1 | ROZPOCET | 0 | 0 | 0 | 0 | 0 | 1 | 0 | 4 | -1481750947
60 | K | 721 17-3403 | potrubí z plast. trub, z PVC, KG syst. SN 4, svodné, DN 150 | M | 7 |  | 0 | CS ÚRS 2016 01 |  |  | základní |  | 0 | 0 | 0 | 0 | 0 | 4 | K | 1 | ROZPOCET | 0 | 0 | 0 | 0 | 0 | 1 | 0 | 4 | 1984824344
61 | K | 721 17-4024 | potrubí z plast. trub, HT systém, polypr. PPs, odpadní, DN 70 | M | 26 |  | 0 | CS ÚRS 2016 01 |  |  | základní |  | 0 | 0 | 0 | 0 | 0 | 4 | K | 1 | ROZPOCET | 0 | 0 | 0 | 0 | 0 | 1 | 0 | 4 | -76663145
62 | K | 721 17-4025 | potrubí z plast. trub, HT systém, polypr. PPs, odpadní, DN 100 | M | 37 |  | 0 | CS ÚRS 2016 01 |  |  | základní |  | 0 | 0 | 0 | 0 | 0 | 4 | K | 1 | ROZPOCET | 0 | 0 | 0 | 0 | 0 | 1 | 0 | 4 | 252009588
63 | K | 721 17-4062 | potrubí z plast. trub, HT systém, polypr. PPs, větrací, DN 70 | M | 7 |  | 0 | CS ÚRS 2016 01 |  |  | základní |  | 0 | 0 | 0 | 0 | 0 | 4 | K | 1 | ROZPOCET | 0 | 0 | 0 | 0 | 0 | 1 | 0 | 4 | 540928987
64 | K | 721 17-4063 | potrubí z plast. trub, HT systém, polypr. PPs, větrací, DN 100 | M | 23 |  | 0 | CS ÚRS 2016 01 |  |  | základní |  | 0 | 0 | 0 | 0 | 0 | 4 | K | 1 | ROZPOCET | 0 | 0 | 0 | 0 | 0 | 1 | 0 | 4 | 1079048289
65 | K | 721 17-4041 | potrubí z plast. trub, HT systém, polypr. PPs, připojovací, DN 32 | M | 15 |  | 0 | CS ÚRS 2016 01 |  |  | základní |  | 0 | 0 | 0 | 0 | 0 | 4 | K | 1 | ROZPOCET | 0 | 0 | 0 | 0 | 0 | 1 | 0 | 4 | 1535658491
66 | K | 721 17-4042 | potrubí z plast. trub, HT systém, polypr. PPs, připojovací, DN 40 | M | 59 |  | 0 | CS ÚRS 2016 01 |  |  | základní |  | 0 | 0 | 0 | 0 | 0 | 4 | K | 1 | ROZPOCET | 0 | 0 | 0 | 0 | 0 | 1 | 0 | 4 | 745223036
67 | K | 721 17-4043 | potrubí z plast. trub, HT systém, polypr. PPs, připojovací, DN 50 | M | 58 |  | 0 | CS ÚRS 2016 01 |  |  | základní |  | 0 | 0 | 0 | 0 | 0 | 4 | K | 1 | ROZPOCET | 0 | 0 | 0 | 0 | 0 | 1 | 0 | 4 | 1902352724
68 | K | 721 17-4044 | potrubí z plast. trub, HT systém, polypr. PPs, připojovací, DN 70 | M | 3 |  | 0 | CS ÚRS 2016 01 |  |  | základní |  | 0 | 0 | 0 | 0 | 0 | 4 | K | 1 | ROZPOCET | 0 | 0 | 0 | 0 | 0 | 1 | 0 | 4 | 790197312
69 | K | 721 17-4045 | potrubí z plast. trub, HT systém, polypr. PPs, připojovací, DN 100 | M | 25 |  | 0 | CS ÚRS 2016 01 |  |  | základní |  | 0 | 0 | 0 | 0 | 0 | 4 | K | 1 | ROZPOCET | 0 | 0 | 0 | 0 | 0 | 1 | 0 | 4 | -646898013
70 | K | 721 17-5001 | potrubí z plast. trub, vícevrstvé tlumící zvuk, hluk &amp;lt; 18 dB při průtoku 2 l/, připojovací, DN 32÷50 | M | 52 |  | 0 | CS ÚRS 2016 01 |  |  | základní |  | 0 | 0 | 0 | 0 | 0 | 4 | K | 1 | ROZPOCET | 0 | 0 | 0 | 0 | 0 | 1 | 0 | 4 | -1248594261
71 | K | 721 17-5003 | potrubí z plast. trub, vícevrstvé tlumící zvuk, hluk &amp;lt; 18 dB při průtoku 2 l/, připojovací, DN 100 | M | 9 |  | 0 | CS ÚRS 2016 01 |  |  | základní |  | 0 | 0 | 0 | 0 | 0 | 4 | K | 1 | ROZPOCET | 0 | 0 | 0 | 0 | 0 | 1 | 0 | 4 | 1002296538
72 | K | 721 17-5011 | potrubí z plast. trub, vícevrstvé tlumící zvuk, hluk &amp;lt; 18 dB při průtoku 2 l/, odpadní (svislé), DN 70 | M | 37 |  | 0 | CS ÚRS 2016 01 |  |  | základní |  | 0 | 0 | 0 | 0 | 0 | 4 | K | 1 | ROZPOCET | 0 | 0 | 0 | 0 | 0 | 1 | 0 | 4 | 1904549602
73 | K | 721 17-5012 | potrubí z plast. trub, vícevrstvé tlumící zvuk, hluk &amp;lt; 18 dB při průtoku 2 l/, odpadní (svislé), DN 100 | M | 10 |  | 0 | CS ÚRS 2016 01 |  |  | základní |  | 0 | 0 | 0 | 0 | 0 | 4 | K | 1 | ROZPOCET | 0 | 0 | 0 | 0 | 0 | 1 | 0 | 4 | -1423357291
74 | K | 721 17-5013 | potrubí z plast. trub, vícevrstvé tlumící zvuk, hluk &amp;lt; 18 dB při průtoku 2 l/, odpadní (svislé), DN 125 | M | 15 |  | 0 | CS ÚRS 2016 01 |  |  | základní |  | 0 | 0 | 0 | 0 | 0 | 4 | K | 1 | ROZPOCET | 0 | 0 | 0 | 0 | 0 | 1 | 0 | 4 | 1711756046
75 | K | 721 17-5041 | potrubí z plast. trub, vícevrstvé tlumící zvuk, hluk &amp;lt; 18 dB při průtoku 2 l/, větrací, DN 70 | M | 14 |  | 0 | CS ÚRS 2016 01 |  |  | základní |  | 0 | 0 | 0 | 0 | 0 | 4 | K | 1 | ROZPOCET | 0 | 0 | 0 | 0 | 0 | 1 | 0 | 4 | 1734040070
76 | K | 721 17-5042 | potrubí z plast. trub, vícevrstvé tlumící zvuk, hluk &amp;lt; 18 dB při průtoku 2 l/, větrací, DN 100 | M | 4 |  | 0 | CS ÚRS 2016 01 |  |  | základní |  | 0 | 0 | 0 | 0 | 0 | 4 | K | 1 | ROZPOCET | 0 | 0 | 0 | 0 | 0 | 1 | 0 | 4 | -1827718193
77 | K | Pol21 | dodávka+montáž: chránička PVC, KG SN 8, DN 250 | M | 7 |  | 0 | VLASTNÍ POLOŽKA |  |  | základní |  | 0 | 0 | 0 | 0 | 0 | 4 | K | 1 | ROZPOCET | 0 | 0 | 0 | 0 | 0 | 1 | 0 | 4 | -395906058
78 | K | Pol15 | dodávka+montáž: chránička PVC, KG SN 8, DN 300 | M | 10 |  | 0 | VLASTNÍ POLOŽKA |  |  | základní |  | 0 | 0 | 0 | 0 | 0 | 4 | K | 1 | ROZPOCET | 0 | 0 | 0 | 0 | 0 | 1 | 0 | 4 | 1807631453
79 | K | Pol22 | dodávka+montáž: zvukové izolace na odpadní (stoupací) potrubí, DN 70 | M | 53 |  | 0 | VLASTNÍ POLOŽKA |  |  | základní |  | 0 | 0 | 0 | 0 | 0 | 4 | K | 1 | ROZPOCET | 0 | 0 | 0 | 0 | 0 | 1 | 0 | 4 | -102624350
80 | K | Pol23 | dodávka+montáž: zvukové izolace na odpadní (stoupací) potrubí, DN 100 | M | 40 |  | 0 | VLASTNÍ POLOŽKA |  |  | základní |  | 0 | 0 | 0 | 0 | 0 | 4 | K | 1 | ROZPOCET | 0 | 0 | 0 | 0 | 0 | 1 | 0 | 4 | -803477693
81 | K | Pol24 | dodávka+montáž: zvukové izolace na odpadní (stoupací) potrubí, DN 125 | M | 13 |  | 0 | VLASTNÍ POLOŽKA |  |  | základní |  | 0 | 0 | 0 | 0 | 0 | 4 | K | 1 | ROZPOCET | 0 | 0 | 0 | 0 | 0 | 1 | 0 | 4 | -315484382
82 | K | Pol25 | dodávka+montáž: plastová dvířka včt. rámečku na čistící kusy stoupaček a kondenzační sifony, 150x150 mm | SOUBOR | 32 |  | 0 | VLASTNÍ POLOŽKA |  |  | základní |  | 0 | 0 | 0 | 0 | 0 | 4 | K | 1 | ROZPOCET | 0 | 0 | 0 | 0 | 0 | 1 | 0 | 4 | -1319176686
83 | K | Pol20 | dodávka+montáž: plastová dvířka včt. rámečku na čistící kusy stoupaček, 200x200 mm | SOUBOR | 3 |  | 0 | VLASTNÍ POLOŽKA |  |  | základní |  | 0 | 0 | 0 | 0 | 0 | 4 | K | 1 | ROZPOCET | 0 | 0 | 0 | 0 | 0 | 1 | 0 | 4 | -569410890
84 | K | Pol26 | dodávka+montáž, podomítkový kondenzační sifon, polypropylenový, s přídavnou mechanickou uzávěrkou (kuličkou) proti pronikání zápachu v případě vyschnutí zápachové uzávěrky a čistící vložkou, DN 32 | KS | 10 |  | 0 | VLASTNÍ POLOŽKA |  |  | základní |  | 0 | 0 | 0 | 0 | 0 | 4 | K | 1 | ROZPOCET | 0 | 0 | 0 | 0 | 0 | 1 | 0 | 4 | -1306100631
85 | K | Pol27 | dodávka+montáž, podlahová vpust, polyetylenová, s pevnou izolační přírubou, s kombinovaným vodním zápachovým uzávěrem a mechanickým plovákovým (zvonkovým) zápachovým uzávěrem, který v případě vyschnutí uzavře odtokový přepad, svislý odtok, s mřížkou z nerez oceli, DN 110, Qkap.=0.8 l/s | KS | 1 |  | 0 | VLASTNÍ POLOŽKA |  |  | základní |  | 0 | 0 | 0 | 0 | 0 | 4 | K | 1 | ROZPOCET | 0 | 0 | 0 | 0 | 0 | 1 | 0 | 4 | -1062164104
86 | K | Pol28 | dodávka+montáž, podlahová vpust, polyetylenová, s pevnou izolační přírubou, s kombinovaným vodním zápachovým uzávěrem a mechanickým plovákovým (zvonkovým) zápachovým uzávěrem, který v případě vyschnutí uzavře odtokový přepad, vodorovný odtok, s mřížkou z nerez oceli, DN 50, Qkap.=0.5 l/s | KS | 1 |  | 0 | VLASTNÍ POLOŽKA |  |  | základní |  | 0 | 0 | 0 | 0 | 0 | 4 | K | 1 | ROZPOCET | 0 | 0 | 0 | 0 | 0 | 1 | 0 | 4 | -1462913716
87 | K | Pol29 | dodávka+montáž: souprava větrací hlavice, DN 70 | KS | 5 |  | 0 | VLASTNÍ POLOŽKA |  |  | základní |  | 0 | 0 | 0 | 0 | 0 | 4 | K | 1 | ROZPOCET | 0 | 0 | 0 | 0 | 0 | 1 | 0 | 4 | 1006682334
88 | K | Pol30 | dodávka+montáž: souprava větrací hlavice, DN 100 | KS | 4 |  | 0 | VLASTNÍ POLOŽKA |  |  | základní |  | 0 | 0 | 0 | 0 | 0 | 4 | K | 1 | ROZPOCET | 0 | 0 | 0 | 0 | 0 | 1 | 0 | 4 | 1665857122
89 | K | Pol31 | dodávka+montáž: kalich pro úkapy se zápachovou uzávěrkou a s přídavným uzávěrem (kuličkou) proti zápachu pro suchý stav, DN 32 | KS | 4 |  | 0 | VLASTNÍ POLOŽKA |  |  | základní |  | 0 | 0 | 0 | 0 | 0 | 4 | K | 1 | ROZPOCET | 0 | 0 | 0 | 0 | 0 | 1 | 0 | 4 | -1323163664
90 | K | Pol32 | dodávka+montáž: podomítková zápachová uzávěrka DN 40/50, pro sušičku, s krycí deskou z nerezové oceli, montážním krytem | KS | 1 |  | 0 | VLASTNÍ POLOŽKA |  |  | základní |  | 0 | 0 | 0 | 0 | 0 | 4 | K | 1 | ROZPOCET | 0 | 0 | 0 | 0 | 0 | 1 | 0 | 4 | -856206031
91 | K | Pol33 | dodávka+montáž: podomítková zápachová uzávěrka DN 40/50, pro pračku nebo myčku nádobí s integovanou tvarovkou pro přívod vody, s krycí deskou z nerezové oceli, montážním krytem a tlakové zátky | KS | 1 |  | 0 | VLASTNÍ POLOŽKA |  |  | základní |  | 0 | 0 | 0 | 0 | 0 | 4 | K | 1 | ROZPOCET | 0 | 0 | 0 | 0 | 0 | 1 | 0 | 4 | -1618257803
92 | K | Pol34 | dodávka+montáž: kanalizační interiérový automatický přivzdušňovací ventil, snímatelná vnější krytka pro pravidelnou roční komtrolu, typ přivzdušnění AII, množství přisávaného vzduchu 14 l/s, DN 70÷100 | KS | 1 |  | 0 | VLASTNÍ POLOŽKA |  |  | základní |  | 0 | 0 | 0 | 0 | 0 | 4 | K | 1 | ROZPOCET | 0 | 0 | 0 | 0 | 0 | 1 | 0 | 4 | 692029186
93 | K | Pol13 | dodávka+montáž: hnědá výstražná síťovaná PE folie šíře 300 mm | M | 192 |  | 0 | VLASTNÍ POLOŽKA |  |  | základní |  | 0 | 0 | 0 | 0 | 0 | 4 | K | 1 | ROZPOCET | 0 | 0 | 0 | 0 | 0 | 1 | 0 | 4 | -1536948966
94 | K | 721 29-0111 | zkouška těsnosti kanalizace, vodou do DN 125 | M | 89 |  | 0 | CS ÚRS 2016 01 |  |  | základní |  | 0 | 0 | 0 | 0 | 0 | 4 | K | 1 | ROZPOCET | 0 | 0 | 0 | 0 | 0 | 1 | 0 | 4 | -1975328529
95 | K | 721 29-0112 | zkouška těsnosti kanalizace, vodou DN 150 nebo DN 200 | M | 7 |  | 0 | CS ÚRS 2016 01 |  |  | základní |  | 0 | 0 | 0 | 0 | 0 | 4 | K | 1 | ROZPOCET | 0 | 0 | 0 | 0 | 0 | 1 | 0 | 4 | 856735959
96 | K | 721 29-0123 | zkouška těsnosti kanalizace kouřem, do DN 300 | M | 394 |  | 0 | CS ÚRS 2016 01 |  |  | základní |  | 0 | 0 | 0 | 0 | 0 | 4 | K | 1 | ROZPOCET | 0 | 0 | 0 | 0 | 0 | 1 | 0 | 4 | -1247240548
97 | K | 727 11-1125 | protipožární ochranné manžety, z jedné strany dělící konstrukce, požární odolnost EI 90, D110 | KS | 21 |  | 0 | CS ÚRS 2016 01 |  |  | základní |  | 0 | 0 | 0 | 0 | 0 | 4 | K | 1 | ROZPOCET | 0 | 0 | 0 | 0 | 0 | 1 | 0 | 4 | 1507565100
| D | D6 | 6. Vodovodní přípojka |  |  |  | 0 | [5 empty] | 0 |  | 0 |  | 0 | 4 | D | 0 | ROZPOCET | [6 empty] | 0
98 | K | Pol35 | odborná demontáž stávající vodovodní přípojky, tj: uzavření přípojky zemním uzávěrem, demontáž cca 15 bm olověhého potrubí DN 32, vodoměru a atmatr na patě objektu (2x uzávěr, 2x šroubení), vše v součinnosti s VAK Trutnov | SOUBOR | 1 |  | 0 | VLASTNÍ POLOŽKA |  |  | základní |  | 0 | 0 | 0 | 0 | 0 | 4 | K | 1 | ROZPOCET | 0 | 0 | 0 | 0 | 0 | 1 | 0 | 4 | -513437406
99 | K | Pol36 | navrtávací pac na potrubí PVC_PE_litina (dle skutečnosti po odkrytí stáv. vodvodního řadu - přepoklad je potrubí DN 100), DN 100x2" | KS | 1 |  | 0 | VLASTNÍ POLOŽKA |  |  | základní |  | 0 | 0 | 0 | 0 | 0 | 4 | K | 1 | ROZPOCET | 0 | 0 | 0 | 0 | 0 | 1 | 0 | 4 | 1600987445
100 | K | Pol37 | kombin. navrtávací ISO šoupátko 2"x6/4" | KS | 1 |  | 0 | VLASTNÍ POLOŽKA |  |  | základní |  | 0 | 0 | 0 | 0 | 0 | 4 | K | 1 | ROZPOCET | 0 | 0 | 0 | 0 | 0 | 1 | 0 | 4 | 1740371384
101 | K | Pol38 | napojovací ISO tvarovka, 6/4"x63 | KS | 1 |  | 0 | VLASTNÍ POLOŽKA |  |  | základní |  | 0 | 0 | 0 | 0 | 0 | 4 | K | 1 | ROZPOCET | 0 | 0 | 0 | 0 | 0 | 1 | 0 | 4 | -1793388342
102 | K | Pol39 | zemní teleskopická souprava 1.3-1.8 m | KS | 1 |  | 0 | VLASTNÍ POLOŽKA |  |  | základní |  | 0 | 0 | 0 | 0 | 0 | 4 | K | 1 | ROZPOCET | 0 | 0 | 0 | 0 | 0 | 1 | 0 | 4 | -532885746
103 | K | Pol40 | uliční poklop tuhý (těžký) | KS | 1 |  | 0 | VLASTNÍ POLOŽKA |  |  | základní |  | 0 | 0 | 0 | 0 | 0 | 4 | K | 1 | ROZPOCET | 0 | 0 | 0 | 0 | 0 | 1 | 0 | 4 | 2079924365
104 | K | Pol41 | podkladová deska | KS | 1 |  | 0 | VLASTNÍ POLOŽKA |  |  | základní |  | 0 | 0 | 0 | 0 | 0 | 4 | K | 1 | ROZPOCET | 0 | 0 | 0 | 0 | 0 | 1 | 0 | 4 | 899842696
105 | K | Pol42 | potrubí PE 100 RC, SDR 11, D50x4,6 | M | 78 |  | 0 | VLASTNÍ POLOŽKA |  |  | základní |  | 0 | 0 | 0 | 0 | 0 | 4 | K | 1 | ROZPOCET | 0 | 0 | 0 | 0 | 0 | 1 | 0 | 4 | -1234641380
106 | K | Pol43 | chránička PE-HD, SDR 26, D125x4,8 | M | 2 |  | 0 | VLASTNÍ POLOŽKA |  |  | základní |  | 0 | 0 | 0 | 0 | 0 | 4 | K | 1 | ROZPOCET | 0 | 0 | 0 | 0 | 0 | 1 | 0 | 4 | 563281286
107 | K | Pol44 | svěrné přechodové šroubení pro pitnou vodu, materiál kujná mosaz CuZn40 Pb2 nebo červený bronz, D50x6/4" | KS | 1 |  | 0 | VLASTNÍ POLOŽKA |  |  | základní |  | 0 | 0 | 0 | 0 | 0 | 4 | K | 1 | ROZPOCET | 0 | 0 | 0 | 0 | 0 | 1 | 0 | 4 | 85948052
108 | K | Pol45 | uzavírací sedlový ventil pro pitnou vodu, měkce těsnící sedlo, materiál kujná mosaz CuZn40 Pb2, pro pitnou vodu, T do 130 °C, PN 16, DN 40 (R 6/4" - vnitřní závit) | KS | 1 |  | 0 | VLASTNÍ POLOŽKA |  |  | základní |  | 0 | 0 | 0 | 0 | 0 | 4 | K | 1 | ROZPOCET | 0 | 0 | 0 | 0 | 0 | 1 | 0 | 4 | -103048167
109 | K | Pol46 | dodávka+montáž: typová prostupová manžeta na tlakovou vodu pro potrubí D50 s nerezovou pažnicí s límcem pro připojení hydroizolace z živičných (asfaltových) pásů | SOUBOR | 1 |  | 0 | VLASTNÍ POLOŽKA |  |  | základní |  | 0 | 0 | 0 | 0 | 0 | 4 | K | 1 | ROZPOCET | 0 | 0 | 0 | 0 | 0 | 1 | 0 | 4 | 1080539875
110 | K | Pol47 | montáž vodovodní přípojky, včt. tlakových zkoušek, proplachu a desinfekce, včt. drobného nespecifikovaného instalačního materiálu | SOUBOR | 1 |  | 0 | VLASTNÍ POLOŽKA |  |  | základní |  | 0 | 0 | 0 | 0 | 0 | 4 | K | 1 | ROZPOCET | 0 | 0 | 0 | 0 | 0 | 1 | 0 | 4 | 707405777
| D | D7 | 7. Vodovod - vnitřní |  |  |  | 0 | [5 empty] | 0 |  | 0 |  | 0 | 4 | D | 0 | ROZPOCET | [6 empty] | 0
111 | K | 722 13-0801 | demontáž potr. z ocel. trubek pozinkov., závitov., do DN 25 | M | 120 |  | 0 | CS ÚRS 2016 01 |  |  | základní |  | 0 | 0 | 0 | 0 | 0 | 4 | K | 1 | ROZPOCET | 0 | 0 | 0 | 0 | 0 | 1 | 0 | 4 | 955886890
112 | K | 722 13-0802 | demontáž potr. z ocel. trubek pozinkov., závitov., přes DN 25 do DN 40 | M | 90 |  | 0 | CS ÚRS 2016 01 |  |  | základní |  | 0 | 0 | 0 | 0 | 0 | 4 | K | 1 | ROZPOCET | 0 | 0 | 0 | 0 | 0 | 1 | 0 | 4 | 1535795950
113 | K | 722 13-0803 | demontáž potr. z ocel. trubek pozinkov., závitov., přes DN 40 do DN 50 | M | 12 |  | 0 | CS ÚRS 2016 01 |  |  | základní |  | 0 | 0 | 0 | 0 | 0 | 4 | K | 1 | ROZPOCET | 0 | 0 | 0 | 0 | 0 | 1 | 0 | 4 | -1267677916
114 | K | 722 18-1812 | demontáž plstěných pásů z trub, do O 50 | M | 210 |  | 0 | CS ÚRS 2016 01 |  |  | základní |  | 0 | 0 | 0 | 0 | 0 | 4 | K | 1 | ROZPOCET | 0 | 0 | 0 | 0 | 0 | 1 | 0 | 4 | -827765287
115 | K | 722 18-1817 | demontáž plstěných pásů z trub, přes O 50 do O 150 | M | 12 |  | 0 | CS ÚRS 2016 01 |  |  | základní |  | 0 | 0 | 0 | 0 | 0 | 4 | K | 1 | ROZPOCET | 0 | 0 | 0 | 0 | 0 | 1 | 0 | 4 | -1729643467
116 | K | 722 22-0851 | demontáž armatur závit., s jedním závitem do G 3/4" | KS | 16 |  | 0 | CS ÚRS 2016 01 |  |  | základní |  | 0 | 0 | 0 | 0 | 0 | 4 | K | 1 | ROZPOCET | 0 | 0 | 0 | 0 | 0 | 1 | 0 | 4 | 366325319
117 | K | 722 22-0852 | demontáž armatur závit., s jedním závitem přes G 3/4" do G 5/4" | KS | 2 |  | 0 | CS ÚRS 2016 01 |  |  | základní |  | 0 | 0 | 0 | 0 | 0 | 4 | K | 1 | ROZPOCET | 0 | 0 | 0 | 0 | 0 | 1 | 0 | 4 | -77582844
118 | K | 722 22-0861 | demontáž armatur závit., se dvěma závity do G 3/4" | KS | 24 |  | 0 | CS ÚRS 2016 01 |  |  | základní |  | 0 | 0 | 0 | 0 | 0 | 4 | K | 1 | ROZPOCET | 0 | 0 | 0 | 0 | 0 | 1 | 0 | 4 | -838192615
119 | K | 722 22-0862 | demontáž armatur závit., se dvěma závity přes G 3/4" do G 5/4" | KS | 8 |  | 0 | CS ÚRS 2016 01 |  |  | základní |  | 0 | 0 | 0 | 0 | 0 | 4 | K | 1 | ROZPOCET | 0 | 0 | 0 | 0 | 0 | 1 | 0 | 4 | 212413365
120 | K | 722 22-0863 | demontáž armatur závit., se dvěma závity G 6/4" | KS | 4 |  | 0 | CS ÚRS 2016 01 |  |  | základní |  | 0 | 0 | 0 | 0 | 0 | 4 | K | 1 | ROZPOCET | 0 | 0 | 0 | 0 | 0 | 1 | 0 | 4 | 158834570
121 | K | 722 22-0864 | demontáž armatur závit., se dvěma závity G 2" | KS | 2 |  | 0 | CS ÚRS 2016 01 |  |  | základní |  | 0 | 0 | 0 | 0 | 0 | 4 | K | 1 | ROZPOCET | 0 | 0 | 0 | 0 | 0 | 1 | 0 | 4 | -1917685743
122 | K | 722 26-0811 | demontáž vodoměrů, závitových, G 1/2" | KS | 1 |  | 0 | CS ÚRS 2016 01 |  |  | základní |  | 0 | 0 | 0 | 0 | 0 | 4 | K | 1 | ROZPOCET | 0 | 0 | 0 | 0 | 0 | 1 | 0 | 4 | 1960892138
123 | K | 722 26-0814 | demontáž vodoměrů, závitových, G 6/4" | KS | 1 |  | 0 | CS ÚRS 2016 01 |  |  | základní |  | 0 | 0 | 0 | 0 | 0 | 4 | K | 1 | ROZPOCET | 0 | 0 | 0 | 0 | 0 | 1 | 0 | 4 | -76278155
124 | K | 713 40-0843 | odstranění tepelné izolace potrubí, vláknitých materiálů, bez kce, s povrchovou úpravou | M2 | 16 |  | 0 | CS ÚRS 2016 01 |  |  | základní |  | 0 | 0 | 0 | 0 | 0 | 4 | K | 1 | ROZPOCET | 0 | 0 | 0 | 0 | 0 | 1 | 0 | 4 | -1989455852
125 | K | Pol48 | ekologická likvidace odstraněné tepelné izolace z vláknitých materiálů (včt. povbrchové úpravy) - uložení na skládku, včt. dopravného | M3 | 16 |  | 0 | VLASTNÍ POLOŽKA |  |  | základní |  | 0 | 0 | 0 | 0 | 0 | 4 | K | 1 | ROZPOCET | 0 | 0 | 0 | 0 | 0 | 1 | 0 | 4 | -1414224947
126 | K | 722 14-0105 | potrubí z ocel. trubek z ušlecht. oceli, spoj. lisováním, DN 32 | M | 4 |  | 0 | CS ÚRS 2016 01 |  |  | základní |  | 0 | 0 | 0 | 0 | 0 | 4 | K | 1 | ROZPOCET | 0 | 0 | 0 | 0 | 0 | 1 | 0 | 4 | 225064489
127 | K | 722 14-0106 | potrubí z ocel. trubek z ušlecht. oceli, spoj. lisováním, DN 40 | M | 6 |  | 0 | CS ÚRS 2016 01 |  |  | základní |  | 0 | 0 | 0 | 0 | 0 | 4 | K | 1 | ROZPOCET | 0 | 0 | 0 | 0 | 0 | 1 | 0 | 4 | 143520475
128 | K | 722 16-0215 | potr. z trub. Cu, polotvrdých, spoj. lisováním, DN 25 (O 28/1,5) | M | 12 |  | 0 | CS ÚRS 2016 01 |  |  | základní |  | 0 | 0 | 0 | 0 | 0 | 4 | K | 1 | ROZPOCET | 0 | 0 | 0 | 0 | 0 | 1 | 0 | 4 | 38475370
129 | K | 722 16-0216 | potr. z trub. Cu, polotvrdých, spoj. lisováním, DN 32 (O 35/1,5) | M | 31 |  | 0 | CS ÚRS 2016 01 |  |  | základní |  | 0 | 0 | 0 | 0 | 0 | 4 | K | 1 | ROZPOCET | 0 | 0 | 0 | 0 | 0 | 1 | 0 | 4 | 1860688293
130 | K | Pol49 | potrubí polypropylenové RC s čedičovým vláknem, PP-RC+BF, S 3,2 (dříve značeno PN 16), D20x2,8 | M | 1076 |  | 0 | VLASTNÍ POLOŽKA |  |  | základní |  | 0 | 0 | 0 | 0 | 0 | 4 | K | 1 | ROZPOCET | 0 | 0 | 0 | 0 | 0 | 1 | 0 | 4 | -375156482
131 | K | Pol50 | potrubí polypropylenové RC s čedičovým vláknem, PP-RC+BF, S 3,2 (dříve značeno PN 16), D25x3,5 | M | 92 |  | 0 | VLASTNÍ POLOŽKA |  |  | základní |  | 0 | 0 | 0 | 0 | 0 | 4 | K | 1 | ROZPOCET | 0 | 0 | 0 | 0 | 0 | 1 | 0 | 4 | -540632627
132 | K | Pol51 | potrubí polypropylenové RC s čedičovým vláknem, PP-RC+BF, S 3,2 (dříve značeno PN 16), D32x4,4 | M | 240 |  | 0 | VLASTNÍ POLOŽKA |  |  | základní |  | 0 | 0 | 0 | 0 | 0 | 4 | K | 1 | ROZPOCET | 0 | 0 | 0 | 0 | 0 | 1 | 0 | 4 | -1449494435
133 | K | Pol52 | potrubí polypropylenové RC s čedičovým vláknem, PP-RC+BF, S 3,2 (dříve značeno PN 16), D40x5,5 | M | 68 |  | 0 | VLASTNÍ POLOŽKA |  |  | základní |  | 0 | 0 | 0 | 0 | 0 | 4 | K | 1 | ROZPOCET | 0 | 0 | 0 | 0 | 0 | 1 | 0 | 4 | -1990844232
134 | K | Pol53 | potrubí polypropylenové RC s čedičovým vláknem, PP-RC+BF, S 3,2 (dříve značeno PN 16), D50x6,9 | M | 96 |  | 0 | VLASTNÍ POLOŽKA |  |  | základní |  | 0 | 0 | 0 | 0 | 0 | 4 | K | 1 | ROZPOCET | 0 | 0 | 0 | 0 | 0 | 1 | 0 | 4 | -619388015
135 | K | Pol54 | fitinky PPR včt. DG přechodek a mosazných nebo bronzových přechodek, včt. podpůrných žlabů mezi objímku a trubku, cca 150 % ceny potrubí | SOUBOR | 1 |  | 0 | VLASTNÍ POLOŽKA |  |  | základní |  | 0 | 0 | 0 | 0 | 0 | 4 | K | 1 | ROZPOCET | 0 | 0 | 0 | 0 | 0 | 1 | 0 | 4 | 507144102
136 | K | 722 17-6112 | montáž potr. z plast. hmot, svařov. polyfúzně, D20 mm | M | 1076 |  | 0 | CS ÚRS 2016 01 |  |  | základní |  | 0 | 0 | 0 | 0 | 0 | 4 | K | 1 | ROZPOCET | 0 | 0 | 0 | 0 | 0 | 1 | 0 | 4 | -836785389
137 | K | 722 17-6113 | montáž potr. z plast. hmot, svařov. polyfúzně, D25 mm | M | 92 |  | 0 | CS ÚRS 2016 01 |  |  | základní |  | 0 | 0 | 0 | 0 | 0 | 4 | K | 1 | ROZPOCET | 0 | 0 | 0 | 0 | 0 | 1 | 0 | 4 | 582011413
138 | K | 722 17-6114 | montáž potr. z plast. hmot, svařov. polyfúzně, D32 mm | M | 240 |  | 0 | CS ÚRS 2016 01 |  |  | základní |  | 0 | 0 | 0 | 0 | 0 | 4 | K | 1 | ROZPOCET | 0 | 0 | 0 | 0 | 0 | 1 | 0 | 4 | -645362043
139 | K | 722 17-6115 | montáž potr. z plast. hmot, svařov. polyfúzně, D40 mm | M | 68 |  | 0 | CS ÚRS 2016 01 |  |  | základní |  | 0 | 0 | 0 | 0 | 0 | 4 | K | 1 | ROZPOCET | 0 | 0 | 0 | 0 | 0 | 1 | 0 | 4 | 767129605
140 | K | 722 17-6116 | montáž potr. z plast. hmot, svařov. polyfúzně, D50 mm | M | 96 |  | 0 | CS ÚRS 2016 01 |  |  | základní |  | 0 | 0 | 0 | 0 | 0 | 4 | K | 1 | ROZPOCET | 0 | 0 | 0 | 0 | 0 | 1 | 0 | 4 | 574379872
141 | K | PB - ležačka | dodávka+montáž: pevný bod, závěsné provedení: 1x nosník 28/30 délky do 1000 mm (zatížení 3 body do 0,346 kN=34,6 kg), 2x závitová tyč M10 délky do 500 mm, 2x zarážecí kotva M10, 2÷3x dvoušroubá objímka D20÷54 bez tlumící vložky s upínací hlavou, ostatní příslušenství (drápy k upínání, podložky k nosníku, matice M8, spojovací matice M8, podložky Ř8,4 mm, sestavy M8x30) | SOUBOR | 9 |  | 0 | VLASTNÍ POLOŽKA |  |  | základní |  | 0 | 0 | 0 | 0 | 0 | 4 | K | 1 | ROZPOCET | 0 | 0 | 0 | 0 | 0 | 1 | 0 | 4 | 84214626
142 | K | KU 1.1 | dodávka+montáž: kluzné uložení, závěsné provedení: 1x nosník 28/30 délky do 1000 mm (zatížení 3 body do 0,346 kN=34,6 kg), 2x závitová tyč M10 délky do 500 mm, 2x zarážecí kotva M10, 2÷3x dvoušroubá objímka D20÷50 s tlumící vložkou, ostatní příslušenství (drápy k upínání, podložky k nosníku, matice M8, spojovací matice M8, podložky Ř8,4 mm, sestavy M8x30) | SOUBOR | 78 |  | 0 | VLASTNÍ POLOŽKA |  |  | základní |  | 0 | 0 | 0 | 0 | 0 | 4 | K | 1 | ROZPOCET | 0 | 0 | 0 | 0 | 0 | 1 | 0 | 4 | -1229041542
143 | K | KU 1.2 | dodávka+montáž: kluzné uložení, stěnová konzole: 1x konzole ST 28/30 délky 150÷450 mm, 2x zarážecí kotva M8, 1x dvoušroubá objímka D20÷54 s tlumící vložkou, ostatní příslušenství (matice M8, spojovací matice M8) | SOUBOR | 22 |  | 0 | VLASTNÍ POLOŽKA |  |  | základní |  | 0 | 0 | 0 | 0 | 0 | 4 | K | 1 | ROZPOCET | 0 | 0 | 0 | 0 | 0 | 1 | 0 | 4 | 953337923
144 | K | SV D20 | návlek. tep. izolace z polyetylénu, ? = 0,040 W/m.K (při 40 °C), O22x20 | M | 508 |  | 0 | VLASTNÍ POLOŽKA |  |  | základní |  | 0 | 0 | 0 | 0 | 0 | 4 | K | 1 | ROZPOCET | 0 | 0 | 0 | 0 | 0 | 1 | 0 | 4 | -220640366
145 | K | SV D25 | dtto, O28x20 | M | 55 |  | 0 | VLASTNÍ POLOŽKA |  |  | základní |  | 0 | 0 | 0 | 0 | 0 | 4 | K | 1 | ROZPOCET | 0 | 0 | 0 | 0 | 0 | 1 | 0 | 4 | -246085386
146 | K | SV D32 | dtto, O35x20 | M | 151 |  | 0 | VLASTNÍ POLOŽKA |  |  | základní |  | 0 | 0 | 0 | 0 | 0 | 4 | K | 1 | ROZPOCET | 0 | 0 | 0 | 0 | 0 | 1 | 0 | 4 | 1397068363
147 | K | SV D40 | dtto, O42x20 | M | 34 |  | 0 | VLASTNÍ POLOŽKA |  |  | základní |  | 0 | 0 | 0 | 0 | 0 | 4 | K | 1 | ROZPOCET | 0 | 0 | 0 | 0 | 0 | 1 | 0 | 4 | -1031773006
148 | K | SV D50 | dtto, O54x20 | M | 65 |  | 0 | VLASTNÍ POLOŽKA |  |  | základní |  | 0 | 0 | 0 | 0 | 0 | 4 | K | 1 | ROZPOCET | 0 | 0 | 0 | 0 | 0 | 1 | 0 | 4 | 721372985
149 | K | TV_CIR D20 | návlek. tep. izolace z polyetylénu, ? = 0,040 W/m.K (při 40 °C), O22x20 | M | 568 |  | 0 | VLASTNÍ POLOŽKA |  |  | základní |  | 0 | 0 | 0 | 0 | 0 | 4 | K | 1 | ROZPOCET | 0 | 0 | 0 | 0 | 0 | 1 | 0 | 4 | 1636566876
150 | K | TV_CIR D25 | dtto, O28x25 | M | 48 |  | 0 | VLASTNÍ POLOŽKA |  |  | základní |  | 0 | 0 | 0 | 0 | 0 | 4 | K | 1 | ROZPOCET | 0 | 0 | 0 | 0 | 0 | 1 | 0 | 4 | 1708571786
151 | K | TV D32 | dtto, O35x30 | M | 120 |  | 0 | VLASTNÍ POLOŽKA |  |  | základní |  | 0 | 0 | 0 | 0 | 0 | 4 | K | 1 | ROZPOCET | 0 | 0 | 0 | 0 | 0 | 1 | 0 | 4 | -1710385953
152 | K | Pol55 | spony pro návlekovou tepelnou izolace z PE, sáček 100 ks | SOUBOR | 77 |  | 0 | VLASTNÍ POLOŽKA |  |  | základní |  | 0 | 0 | 0 | 0 | 0 | 4 | K | 1 | ROZPOCET | 0 | 0 | 0 | 0 | 0 | 1 | 0 | 4 | -1791038478
153 | K | Pol56 | lepící páska (spojení konců izolací) pro polyetylénovou izolaci, 15m x 50mm, šedá | KS | 52 |  | 0 | VLASTNÍ POLOŽKA |  |  | základní |  | 0 | 0 | 0 | 0 | 0 | 4 | K | 1 | ROZPOCET | 0 | 0 | 0 | 0 | 0 | 1 | 0 | 4 | -733133059
154 | K | TV D40 | kašírovaná potrubní izolační pouzdra z minerální vaty, objemová hmotnost min 75 kg/m3, ?=0,040 W/m.K, s povrch. úpravou AL fólií, O42x40 | M | 34 |  | 0 | VLASTNÍ POLOŽKA |  |  | základní |  | 0 | 0 | 0 | 0 | 0 | 4 | K | 1 | ROZPOCET | 0 | 0 | 0 | 0 | 0 | 1 | 0 | 4 | 641420597
155 | K | TV D50 | dtto, O54x50 | M | 30 |  | 0 | VLASTNÍ POLOŽKA |  |  | základní |  | 0 | 0 | 0 | 0 | 0 | 4 | K | 1 | ROZPOCET | 0 | 0 | 0 | 0 | 0 | 1 | 0 | 4 | -1923223678
156 | K | Pol57 | AL páska (spojení konců izolací, oprava přelepů), 5cm x 50m | KS | 2 |  | 0 | VLASTNÍ POLOŽKA |  |  | základní |  | 0 | 0 | 0 | 0 | 0 | 4 | K | 1 | ROZPOCET | 0 | 0 | 0 | 0 | 0 | 1 | 0 | 4 | 1327117214
157 | K | 713 46-3211 | montáž izol. tepel. potrubí a ohybů, potr. pouzdry, s povrch. úpravou Al fólií, přelepenými samolepící Al páskou, D do 50 mm | M | 34 |  | 0 | CS ÚRS 2016 01 |  |  | základní |  | 0 | 0 | 0 | 0 | 0 | 4 | K | 1 | ROZPOCET | 0 | 0 | 0 | 0 | 0 | 1 | 0 | 4 | -623252809
158 | K | 713 46-3212 | montáž izol. tep. potr. a ohybů, potr. pouzdry, s povrch. úpravou Al fólií, přelep. samolep. Al páskou, přes D 50 do 100 mm | M | 30 |  | 0 | CS ÚRS 2016 01 |  |  | základní |  | 0 | 0 | 0 | 0 | 0 | 4 | K | 1 | ROZPOCET | 0 | 0 | 0 | 0 | 0 | 1 | 0 | 4 | -1586438142
159 | K | 713 46-3411 | montáž izol. tepel. potrubí a ohybů, potr. pouzdry, návlekovými izolačními hadicemi, potrubí a ohybů | M | 1549 |  | 0 | CS ÚRS 2016 01 |  |  | základní |  | 0 | 0 | 0 | 0 | 0 | 4 | K | 1 | ROZPOCET | 0 | 0 | 0 | 0 | 0 | 1 | 0 | 4 | -129908277
160 | K | 722 19-0401 | zřízení přípojek na potrubí, vyvedení a upevnění výpustek, do DN 25 | KS | 12 |  | 0 | CS ÚRS 2016 01 |  |  | základní |  | 0 | 0 | 0 | 0 | 0 | 4 | K | 1 | ROZPOCET | 0 | 0 | 0 | 0 | 0 | 1 | 0 | 4 | 468246192
161 | K | 722 19-0402 | zřízení přípojek na potrubí, vyvedení a upevnění výpustek, přes 25 do DN 50 | KS | 3 |  | 0 | CS ÚRS 2016 01 |  |  | základní |  | 0 | 0 | 0 | 0 | 0 | 4 | K | 1 | ROZPOCET | 0 | 0 | 0 | 0 | 0 | 1 | 0 | 4 | -272880738
162 | K | 722 21-2440 | orientační štítky na zeď | SOUBOR | 6 |  | 0 | CS ÚRS 2016 01 |  |  | základní |  | 0 | 0 | 0 | 0 | 0 | 4 | K | 1 | ROZPOCET | 0 | 0 | 0 | 0 | 0 | 1 | 0 | 4 | -1206007483
163 | K | Pol58 | nástěný hydrantový systém (komplet) pro zabudování do zdi, Q &amp;lt; 1,1 l/s, komplet (systém) se skládá z: ocelové skříňky (710x710x245 mm, plná) s ramenem a navijákem + tvarově stálá hadice O 25 mm, délky 30 m + požární proudnice D25 ekvivalentu 6 mm (Q &amp;lt; 1,1 l/s při 0,45 MPa) + připojovací hadice D25 mm délky 1,4 m s kulovým uzávěrem 1" (DN 25) | SOUBOR | 2 |  | 0 | VLASTNÍ POLOŽKA |  |  | základní |  | 0 | 0 | 0 | 0 | 0 | 4 | K | 1 | ROZPOCET | 0 | 0 | 0 | 0 | 0 | 1 | 0 | 4 | 1276457063
165 | K | Pol60 | zpětný ventil - potrubní oddělovač pro kapaliny 2 kategorie dle ČSN EN 1717 (kontrovatelená zpětná armatura EA), G 5/4", Kv 28, PN 16 | KS | 1 |  | 0 | VLASTNÍ POLOŽKA |  |  | základní |  | 0 | 0 | 0 | 0 | 0 | 4 | K | 1 | ROZPOCET | 0 | 0 | 0 | 0 | 0 | 1 | 0 | 4 | 422798696
166 | K | Pol61 | filtr se zpětným proplachem, F76S, G 6/4", Kvs 21, včt. manometru 0÷10 bar, PN 16 | KS | 1 |  | 0 | VLASTNÍ POLOŽKA |  |  | základní |  | 0 | 0 | 0 | 0 | 0 | 4 | K | 1 | ROZPOCET | 0 | 0 | 0 | 0 | 0 | 1 | 0 | 4 | 1066505445
167 | K | Pol62 | vyvažovací ventil pro rozvody TV a CIR (odolný proti korozi odzinkování a vodnímu kameni), bez vypouštění, T 120°C, PN 20, DN 15 (G 1/2") | KS | 3 |  | 0 | VLASTNÍ POLOŽKA |  |  | základní |  | 0 | 0 | 0 | 0 | 0 | 4 | K | 1 | ROZPOCET | 0 | 0 | 0 | 0 | 0 | 1 | 0 | 4 | -1850784375
168 | K | Pol63 | uzavírací sedlový ventil pro pitnou vodu, měkce těsnící sedlo, materiál kujná mosaz CuZn40 Pb2, pro pitnou vodu, T do 130 °C, PN 16, DN 15 (R 1/2" - vnitřní závit) | KS | 3 |  | 0 | VLASTNÍ POLOŽKA |  |  | základní |  | 0 | 0 | 0 | 0 | 0 | 4 | K | 1 | ROZPOCET | 0 | 0 | 0 | 0 | 0 | 1 | 0 | 4 | 29473410
169 | K | Pol64 | dtto, DN 20 (R 3/4" - vnitřní závit) | KS | 2 |  | 0 | VLASTNÍ POLOŽKA |  |  | základní |  | 0 | 0 | 0 | 0 | 0 | 4 | K | 1 | ROZPOCET | 0 | 0 | 0 | 0 | 0 | 1 | 0 | 4 | 29081307
170 | K | Pol65 | dtto, DN 25 (R 1" - vnitří závit) | KS | 4 |  | 0 | VLASTNÍ POLOŽKA |  |  | základní |  | 0 | 0 | 0 | 0 | 0 | 4 | K | 1 | ROZPOCET | 0 | 0 | 0 | 0 | 0 | 1 | 0 | 4 | 163327520
171 | K | Pol66 | dtto, DN 32 (R 5/4" - vnitřní závit) | KS | 2 |  | 0 | VLASTNÍ POLOŽKA |  |  | základní |  | 0 | 0 | 0 | 0 | 0 | 4 | K | 1 | ROZPOCET | 0 | 0 | 0 | 0 | 0 | 1 | 0 | 4 | -1749431139
172 | K | Pol67 | dtto, DN 40 (R 6/4" - vnitřní závit) | KS | 2 |  | 0 | VLASTNÍ POLOŽKA |  |  | základní |  | 0 | 0 | 0 | 0 | 0 | 4 | K | 1 | ROZPOCET | 0 | 0 | 0 | 0 | 0 | 1 | 0 | 4 | -629656591
173 | K | Pol68 | ventil uzavírací, mosazný, měkkce těsnící sedlo, T do 90 °C, PN 10, G 1/2" | KS | 22 |  | 0 | VLASTNÍ POLOŽKA |  |  | základní |  | 0 | 0 | 0 | 0 | 0 | 4 | K | 1 | ROZPOCET | 0 | 0 | 0 | 0 | 0 | 1 | 0 | 4 | 962278496
174 | K | Pol69 | dtto, G 3/4" | KS | 7 |  | 0 | VLASTNÍ POLOŽKA |  |  | základní |  | 0 | 0 | 0 | 0 | 0 | 4 | K | 1 | ROZPOCET | 0 | 0 | 0 | 0 | 0 | 1 | 0 | 4 | 8540163
175 | K | Pol70 | zpětná klapka, vodorovná (plovoucí), gumové těsnění_sedlo, PN 10, DN 40 (G 6/4") | KS | 1 |  | 0 | VLASTNÍ POLOŽKA |  |  | základní |  | 0 | 0 | 0 | 0 | 0 | 4 | K | 1 | ROZPOCET | 0 | 0 | 0 | 0 | 0 | 1 | 0 | 4 | 1640748687
176 | K | Pol71 | vypouštěcí kulový kohout se sáčem a páčkou, G 1/2" (had. vývod+zátka) | KS | 15 |  | 0 | VLASTNÍ POLOŽKA |  |  | základní |  | 0 | 0 | 0 | 0 | 0 | 4 | K | 1 | ROZPOCET | 0 | 0 | 0 | 0 | 0 | 1 | 0 | 4 | 18032961
177 | K | Pol72 | manometr 0÷1 MPa, typ 312, O 100 mm, TP 1,6 | KS | 1 |  | 0 | VLASTNÍ POLOŽKA |  |  | základní |  | 0 | 0 | 0 | 0 | 0 | 4 | K | 1 | ROZPOCET | 0 | 0 | 0 | 0 | 0 | 1 | 0 | 4 | 799290791
178 | K | Pol73 | těsnění k tlakoměr., ČSN 137540.1 hliník, rozměr M20, PN 630 | KS | 1 |  | 0 | VLASTNÍ POLOŽKA |  |  | základní |  | 0 | 0 | 0 | 0 | 0 | 4 | K | 1 | ROZPOCET | 0 | 0 | 0 | 0 | 0 | 1 | 0 | 4 | -50031611
179 | K | Pol74 | kohout tlakoměrový čepový ZKUŠEBNÍ, s nátrubkovou přípojkou, ČSN 137513.5 mosaz, rozměr M20x1,5, PN 25 | KS | 1 |  | 0 | VLASTNÍ POLOŽKA |  |  | základní |  | 0 | 0 | 0 | 0 | 0 | 4 | K | 1 | ROZPOCET | 0 | 0 | 0 | 0 | 0 | 1 | 0 | 4 | -1652063424
180 | K | Pol75 | přípojka tlakoměrová přechodová, M20 x G1/2" (vnitřní x vnější závit), ČSN 13 7521.3 - nerez, PN 630 | KS | 1 |  | 0 | VLASTNÍ POLOŽKA |  |  | základní |  | 0 | 0 | 0 | 0 | 0 | 4 | K | 1 | ROZPOCET | 0 | 0 | 0 | 0 | 0 | 1 | 0 | 4 | 1190545302
181 | K | 722 22-9101 | montáž vodovodních armatur s jedním závitem, G 1/2" | KS | 15 |  | 0 | CS ÚRS 2016 01 |  |  | základní |  | 0 | 0 | 0 | 0 | 0 | 4 | K | 1 | ROZPOCET | 0 | 0 | 0 | 0 | 0 | 1 | 0 | 4 | -1907910271
182 | K | 722 22-9102 | montáž vodovodních armatur s jedním závitem, G 3/4" | KS | 4 |  | 0 | CS ÚRS 2016 01 |  |  | základní |  | 0 | 0 | 0 | 0 | 0 | 4 | K | 1 | ROZPOCET | 0 | 0 | 0 | 0 | 0 | 1 | 0 | 4 | -169339340
183 | K | 722 23-9101 | montáž vodovodních armatur se dvěma závity, G 1/2" | KS | 28 |  | 0 | CS ÚRS 2016 01 |  |  | základní |  | 0 | 0 | 0 | 0 | 0 | 4 | K | 1 | ROZPOCET | 0 | 0 | 0 | 0 | 0 | 1 | 0 | 4 | -475106346
184 | K | 722 23-9102 | montáž vodovodních armatur se dvěma závity, G 3/4" | KS | 11 |  | 0 | CS ÚRS 2016 01 |  |  | základní |  | 0 | 0 | 0 | 0 | 0 | 4 | K | 1 | ROZPOCET | 0 | 0 | 0 | 0 | 0 | 1 | 0 | 4 | 1489918247
185 | K | 722 23-9103 | montáž vodovodních armatur se dvěma závity, G 1" | KS | 4 |  | 0 | CS ÚRS 2016 01 |  |  | základní |  | 0 | 0 | 0 | 0 | 0 | 4 | K | 1 | ROZPOCET | 0 | 0 | 0 | 0 | 0 | 1 | 0 | 4 | 2189427
186 | K | 722 23-9104 | montáž vodovodních armatur se dvěma závity, G 5/4" | KS | 3 |  | 0 | CS ÚRS 2016 01 |  |  | základní |  | 0 | 0 | 0 | 0 | 0 | 4 | K | 1 | ROZPOCET | 0 | 0 | 0 | 0 | 0 | 1 | 0 | 4 | 893242423
187 | K | 722 23-9105 | montáž vodovodních armatur se dvěma závity, G 6/4" | KS | 3 |  | 0 | CS ÚRS 2016 01 |  |  | základní |  | 0 | 0 | 0 | 0 | 0 | 4 | K | 1 | ROZPOCET | 0 | 0 | 0 | 0 | 0 | 1 | 0 | 4 | 317165085
188 | K | 722 29-0226 | zkoušky těsnosti vodovod. potrubí, do DN 50 | M | 1625 |  | 0 | CS ÚRS 2016 01 |  |  | základní |  | 0 | 0 | 0 | 0 | 0 | 4 | K | 1 | ROZPOCET | 0 | 0 | 0 | 0 | 0 | 1 | 0 | 4 | -1953943336
189 | K | 722 29-0234 | proplach a desinfekce vodovod. potrubí, do DN 80 | M | 1625 |  | 0 | CS ÚRS 2016 01 |  |  | základní |  | 0 | 0 | 0 | 0 | 0 | 4 | K | 1 | ROZPOCET | 0 | 0 | 0 | 0 | 0 | 1 | 0 | 4 | -2095838011
190 | K | Pol76 | dodávka a montáž, požárně ochranný tmel, požární odolnost EI 60, balení 310 ml | KS | 22 |  | 0 | VLASTNÍ POLOŽKA |  |  | základní |  | 0 | 0 | 0 | 0 | 0 | 4 | K | 1 | ROZPOCET | 0 | 0 | 0 | 0 | 0 | 1 | 0 | 4 | 901781996
| D | D8 | 8. Zařizovací předměty |  |  |  | 0 | [5 empty] | 0 |  | 0 |  | 0 | 4 | D | 0 | ROZPOCET | [6 empty] | 0
191 | K | 725 11-0814 | demontáž klozetů, kombinovaných | KS | 9 |  | 0 | CS ÚRS 2016 01 |  |  | základní |  | 0 | 0 | 0 | 0 | 0 | 4 | K | 1 | ROZPOCET | 0 | 0 | 0 | 0 | 0 | 1 | 0 | 4 | 262712814
192 | K | 725 12-2817 | demontáž pisoárů, bez nádrže s rohovým ventilem, s 1 záchodkem | KS | 3 |  | 0 | CS ÚRS 2016 01 |  |  | základní |  | 0 | 0 | 0 | 0 | 0 | 4 | K | 1 | ROZPOCET | 0 | 0 | 0 | 0 | 0 | 1 | 0 | 4 | 908676078
193 | K | 725 21-0821 | demontáž umyvadel, bez výtokových armatur, umyvadel | KS | 9 |  | 0 | CS ÚRS 2016 01 |  |  | základní |  | 0 | 0 | 0 | 0 | 0 | 4 | K | 1 | ROZPOCET | 0 | 0 | 0 | 0 | 0 | 1 | 0 | 4 | 2076460611
194 | K | 725 22-0842 | demontáž van, ocelových volně stojícíh | KS | 1 |  | 0 | CS ÚRS 2016 01 |  |  | základní |  | 0 | 0 | 0 | 0 | 0 | 4 | K | 1 | ROZPOCET | 0 | 0 | 0 | 0 | 0 | 1 | 0 | 4 | 1695263709
195 | K | 725 24-0811 | demontáž sprchových kabin a vaniček, kabin | KS | 1 |  | 0 | CS ÚRS 2016 01 |  |  | základní |  | 0 | 0 | 0 | 0 | 0 | 4 | K | 1 | ROZPOCET | 0 | 0 | 0 | 0 | 0 | 1 | 0 | 4 | 1935213257
196 | K | 725 24-0812 | demontáž sprchových kabin a vaniček, vaniček | KS | 1 |  | 0 | CS ÚRS 2016 01 |  |  | základní |  | 0 | 0 | 0 | 0 | 0 | 4 | K | 1 | ROZPOCET | 0 | 0 | 0 | 0 | 0 | 1 | 0 | 4 | 1078528536
197 | K | 725 31-0821 | demontáž dřezů, jednodílných, na konzolách | KS | 3 |  | 0 | CS ÚRS 2016 01 |  |  | základní |  | 0 | 0 | 0 | 0 | 0 | 4 | K | 1 | ROZPOCET | 0 | 0 | 0 | 0 | 0 | 1 | 0 | 4 | -356015873
198 | K | 725 32-0821 | demontáž dřezů, dvojdílných, na konzolách | KS | 1 |  | 0 | CS ÚRS 2016 01 |  |  | základní |  | 0 | 0 | 0 | 0 | 0 | 4 | K | 1 | ROZPOCET | 0 | 0 | 0 | 0 | 0 | 1 | 0 | 4 | -1514411349
199 | K | 725 53-0823 | demontáž elektr. zásobníkových ohřívačů vody, tlakových 50÷200 l | KS | 1 |  | 0 | CS ÚRS 2016 01 |  |  | základní |  | 0 | 0 | 0 | 0 | 0 | 4 | K | 1 | ROZPOCET | 0 | 0 | 0 | 0 | 0 | 1 | 0 | 4 | -30518395
200 | K | 725 82-0801 | demontáž baterií, nástěnných, do G 3/4" | KS | 15 |  | 0 | CS ÚRS 2016 01 |  |  | základní |  | 0 | 0 | 0 | 0 | 0 | 4 | K | 1 | ROZPOCET | 0 | 0 | 0 | 0 | 0 | 1 | 0 | 4 | -1941572247
201 | K | 725 86-0811 | demontáž zápachových uzávěrek pro ZP, jednodílných | KS | 17 |  | 0 | CS ÚRS 2016 01 |  |  | základní |  | 0 | 0 | 0 | 0 | 0 | 4 | K | 1 | ROZPOCET | 0 | 0 | 0 | 0 | 0 | 1 | 0 | 4 | -1424989082
202 | K | 725 86-0812 | demontáž zápachových uzávěrek pro ZP, dvoudílných | KS | 1 |  | 0 | CS ÚRS 2016 01 |  |  | základní |  | 0 | 0 | 0 | 0 | 0 | 4 | K | 1 | ROZPOCET | 0 | 0 | 0 | 0 | 0 | 1 | 0 | 4 | 266804625
203 | K | Pol77 | wc závěsné s hlubokým splachováním, standardní, keramické, L 49 cm, bílé | KS | 11 |  | 0 | VLASTNÍ POLOŽKA |  |  | základní |  | 0 | 0 | 0 | 0 | 0 | 4 | K | 1 | ROZPOCET | 0 | 0 | 0 | 0 | 0 | 1 | 0 | 4 | 341735214
204 | K | Pol78 | duroplastové sedátko s poklopem, s antibakteriální úpravou, ocelové úchyty | KS | 11 |  | 0 | VLASTNÍ POLOŽKA |  |  | základní |  | 0 | 0 | 0 | 0 | 0 | 4 | K | 1 | ROZPOCET | 0 | 0 | 0 | 0 | 0 | 1 | 0 | 4 | 1337582023
205 | K | Pol79 | wc závěsné, invalidní, s hlubokým splachováním, s prodlouženou délkou, keramické, L 70 cm, bílé | KS | 2 |  | 0 | VLASTNÍ POLOŽKA |  |  | základní |  | 0 | 0 | 0 | 0 | 0 | 4 | K | 1 | ROZPOCET | 0 | 0 | 0 | 0 | 0 | 1 | 0 | 4 | -1632660716
206 | K | Pol80 | duroplastové sedátko bez poklopu, s antibakteriální úpravou | KS | 2 |  | 0 | VLASTNÍ POLOŽKA |  |  | základní |  | 0 | 0 | 0 | 0 | 0 | 4 | K | 1 | ROZPOCET | 0 | 0 | 0 | 0 | 0 | 1 | 0 | 4 | -1473097920
207 | K | Pol81 | splachovací zařízení pro předstěnovou instalaci (před zděnou nebo betonovou stěnu s předezděním), celková konstrukční tloušťka včt. obezdění a obkladů 150 mm | KS | 11 |  | 0 | VLASTNÍ POLOŽKA |  |  | základní |  | 0 | 0 | 0 | 0 | 0 | 4 | K | 1 | ROZPOCET | 0 | 0 | 0 | 0 | 0 | 1 | 0 | 4 | -2086512008
208 | K | Pol82 | splachovací zařízení pro tělesně postižené, pro předstěnovou instalaci (před zděnou nebo betonovou stěnu s předezděním), celková konstrukční tloušťka včt. obezdění a obkladů 150 mm | KS | 2 |  | 0 | VLASTNÍ POLOŽKA |  |  | základní |  | 0 | 0 | 0 | 0 | 0 | 4 | K | 1 | ROZPOCET | 0 | 0 | 0 | 0 | 0 | 1 | 0 | 4 | -746476870
209 | K | Pol83 | ovládácí deska s tlačítky pro dvě množství vody, bílá | KS | 13 |  | 0 | VLASTNÍ POLOŽKA |  |  | základní |  | 0 | 0 | 0 | 0 | 0 | 4 | K | 1 | ROZPOCET | 0 | 0 | 0 | 0 | 0 | 1 | 0 | 4 | -661350312
210 | K | Pol84 | oddálené pneumatické ovládání pro splach. nádržky pod omítku - ruční tlačítko pod omítku pro dvě množství splachování, bílé | KS | 2 |  | 0 | VLASTNÍ POLOŽKA |  |  | základní |  | 0 | 0 | 0 | 0 | 0 | 4 | K | 1 | ROZPOCET | 0 | 0 | 0 | 0 | 0 | 1 | 0 | 4 | 1481787906
211 | K | 725 11-9123 | montáž klozetových mís, závěsných | KS | 13 |  | 0 | CS ÚRS 2016 01 |  |  | základní |  | 0 | 0 | 0 | 0 | 0 | 4 | K | 1 | ROZPOCET | 0 | 0 | 0 | 0 | 0 | 1 | 0 | 4 | -913058649
212 | K | 726 11-1204 | montáž instalačních systémů do pro zazdění, klozetů | SOUBOR | 13 |  | 0 | CS ÚRS 2016 01 |  |  | základní |  | 0 | 0 | 0 | 0 | 0 | 4 | K | 1 | ROZPOCET | 0 | 0 | 0 | 0 | 0 | 1 | 0 | 4 | -1511355282
213 | K | Pol85 | bidet závěsný, standardní, keramický, L 49 cm, bílý | KS | 1 |  | 0 | VLASTNÍ POLOŽKA |  |  | základní |  | 0 | 0 | 0 | 0 | 0 | 4 | K | 1 | ROZPOCET | 0 | 0 | 0 | 0 | 0 | 1 | 0 | 4 | 12016974
214 | K | Pol86 | instalační sada s chromovanými krytkami | KS | 1 |  | 0 | VLASTNÍ POLOŽKA |  |  | základní |  | 0 | 0 | 0 | 0 | 0 | 4 | K | 1 | ROZPOCET | 0 | 0 | 0 | 0 | 0 | 1 | 0 | 4 | 1000052255
215 | K | Pol87 | montážní prvek do masivních kcí nebo pro předstěnovou instalaci (před zděnou nebo betonovou stěnu s předezděním) pro bidet, nastavitelná hloubka 8÷12 cm | KS | 1 |  | 0 | VLASTNÍ POLOŽKA |  |  | základní |  | 0 | 0 | 0 | 0 | 0 | 4 | K | 1 | ROZPOCET | 0 | 0 | 0 | 0 | 0 | 1 | 0 | 4 | 290234178
216 | K | Pol88 | baterie bidetová, s ovládáním odpadu (s výpustí), chrom | KS | 1 |  | 0 | VLASTNÍ POLOŽKA |  |  | základní |  | 0 | 0 | 0 | 0 | 0 | 4 | K | 1 | ROZPOCET | 0 | 0 | 0 | 0 | 0 | 1 | 0 | 4 | -468067429
217 | K | Pol89 | bidetová výpusť s uzávěrem, táhlo - kov, chrom | KS | 1 |  | 0 | VLASTNÍ POLOŽKA |  |  | základní |  | 0 | 0 | 0 | 0 | 0 | 4 | K | 1 | ROZPOCET | 0 | 0 | 0 | 0 | 0 | 1 | 0 | 4 | 1210960482
218 | K | Pol90 | bidetový sifon, chromovaný | KS | 1 |  | 0 | VLASTNÍ POLOŽKA |  |  | základní |  | 0 | 0 | 0 | 0 | 0 | 4 | K | 1 | ROZPOCET | 0 | 0 | 0 | 0 | 0 | 1 | 0 | 4 | -772483754
219 | K | Pol91 | rohový ventil 1/2 x 3/8" pro napojení stojánkové baterie, chrom | KS | 2 |  | 0 | VLASTNÍ POLOŽKA |  |  | základní |  | 0 | 0 | 0 | 0 | 0 | 4 | K | 1 | ROZPOCET | 0 | 0 | 0 | 0 | 0 | 1 | 0 | 4 | -799507412
220 | K | 725 23-9101 | montáž bidetů | KS | 1 |  | 0 | CS ÚRS 2016 01 |  |  | základní |  | 0 | 0 | 0 | 0 | 0 | 4 | K | 1 | ROZPOCET | 0 | 0 | 0 | 0 | 0 | 1 | 0 | 4 | -2037687094
221 | K | 725 82-9141 | montáž bidetových baterií, stojánkových, pákových souprav | KS | 1 |  | 0 | CS ÚRS 2016 01 |  |  | základní |  | 0 | 0 | 0 | 0 | 0 | 4 | K | 1 | ROZPOCET | 0 | 0 | 0 | 0 | 0 | 1 | 0 | 4 | 1723234785
222 | K | 725 86-9101 | montáž zápach. uzávěrek bidetových, DN 40 | KS | 1 |  | 0 | CS ÚRS 2016 01 |  |  | základní |  | 0 | 0 | 0 | 0 | 0 | 4 | K | 1 | ROZPOCET | 0 | 0 | 0 | 0 | 0 | 1 | 0 | 4 | -305832657
223 | K | 726 11-1202 | montáž předstěn. instalač. systémů pro zazdění, bidetů | SOUBOR | 1 |  | 0 | CS ÚRS 2016 01 |  |  | základní |  | 0 | 0 | 0 | 0 | 0 | 4 | K | 1 | ROZPOCET | 0 | 0 | 0 | 0 | 0 | 1 | 0 | 4 | 274659867
224 | K | Pol92 | umyvadlo 60 cm, standardní, keramické, s otvorem pro bateri, s přepadem, bílé | KS | 25 |  | 0 | VLASTNÍ POLOŽKA |  |  | základní |  | 0 | 0 | 0 | 0 | 0 | 4 | K | 1 | ROZPOCET | 0 | 0 | 0 | 0 | 0 | 1 | 0 | 4 | -1320320385
225 | K | Pol93 | umyvadlo zdravotní (invalidní) 64 cm, keramické, s otvorem pro bateri, bílé | KS | 2 |  | 0 | VLASTNÍ POLOŽKA |  |  | základní |  | 0 | 0 | 0 | 0 | 0 | 4 | K | 1 | ROZPOCET | 0 | 0 | 0 | 0 | 0 | 1 | 0 | 4 | 1190495531
226 | K | Pol94 | umyvadlo zapuštěné do kuchyňské linky, oválné cca 600x400 mm, kompozitové, bílé | KS | 1 |  | 0 | VLASTNÍ POLOŽKA |  |  | základní |  | 0 | 0 | 0 | 0 | 0 | 4 | K | 1 | ROZPOCET | 0 | 0 | 0 | 0 | 0 | 1 | 0 | 4 | -427896147
227 | K | Pol95 | instalační sada pro umyvadla (kotvení do zdi nebo SDK kcí) | KS | 25 |  | 0 | VLASTNÍ POLOŽKA |  |  | základní |  | 0 | 0 | 0 | 0 | 0 | 4 | K | 1 | ROZPOCET | 0 | 0 | 0 | 0 | 0 | 1 | 0 | 4 | 1395105826
228 | K | Pol96 | instalační systém pro umyvadlo, pro bezbariérové stavby (tělesně postižené), k instalaci před masivní stěnu pro předezdění nebo zazadění, včt. podomítkové zápachové uzávěrky výškově nastavitelné | KS | 2 |  | 0 | VLASTNÍ POLOŽKA |  |  | základní |  | 0 | 0 | 0 | 0 | 0 | 4 | K | 1 | ROZPOCET | 0 | 0 | 0 | 0 | 0 | 1 | 0 | 4 | -1140476930
229 | K | Pol97 | souprava pro kompletaci prvku pro umyvadlo se zápachovou uzávěrkou pod omítku, kovová | KS | 2 |  | 0 | VLASTNÍ POLOŽKA |  |  | základní |  | 0 | 0 | 0 | 0 | 0 | 4 | K | 1 | ROZPOCET | 0 | 0 | 0 | 0 | 0 | 1 | 0 | 4 | 199703012
230 | K | Pol98 | umyvadlový sifon s odpadní trubkou o32mm, převlečná matice 5/4“, bez uzávěru výpusti, chrom | KS | 25 |  | 0 | VLASTNÍ POLOŽKA |  |  | základní |  | 0 | 0 | 0 | 0 | 0 | 4 | K | 1 | ROZPOCET | 0 | 0 | 0 | 0 | 0 | 1 | 0 | 4 | 1571770640
231 | K | Pol99 | umyvadlová zápachová uzávěrka podomítková s vyjímatelnou vložkou tvořící zápachový uzávěr, DN 40 | KS | 3 |  | 0 | VLASTNÍ POLOŽKA |  |  | základní |  | 0 | 0 | 0 | 0 | 0 | 4 | K | 1 | ROZPOCET | 0 | 0 | 0 | 0 | 0 | 1 | 0 | 4 | -599394456
232 | K | Pol100 | připojovací souprava 5/4” z chromované mosazi, výškově nastavitelná, vhodná pro podomítkovou zápachovou uzávěrku | KS | 3 |  | 0 | VLASTNÍ POLOŽKA |  |  | základní |  | 0 | 0 | 0 | 0 | 0 | 4 | K | 1 | ROZPOCET | 0 | 0 | 0 | 0 | 0 | 1 | 0 | 4 | -1784630687
233 | K | Pol101 | baterie umyvadlová, páková, stojanková, směšovací, s umyvadlovou výpustí s uzávěrem, chromovaná | KS | 26 |  | 0 | VLASTNÍ POLOŽKA |  |  | základní |  | 0 | 0 | 0 | 0 | 0 | 4 | K | 1 | ROZPOCET | 0 | 0 | 0 | 0 | 0 | 1 | 0 | 4 | 1588542762
234 | K | Pol102 | baterie umyvadlová, páková, stojanková, směšovací, s prodlouženou lékařskou ručkou, chromovaná | KS | 2 |  | 0 | VLASTNÍ POLOŽKA |  |  | základní |  | 0 | 0 | 0 | 0 | 0 | 4 | K | 1 | ROZPOCET | 0 | 0 | 0 | 0 | 0 | 1 | 0 | 4 | -244805705
235 | K | Pol103 | umyvadlová výpusť 1 1“, s uzávěrem táhlo - kov, chrom | KS | 26 |  | 0 | VLASTNÍ POLOŽKA |  |  | základní |  | 0 | 0 | 0 | 0 | 0 | 4 | K | 1 | ROZPOCET | 0 | 0 | 0 | 0 | 0 | 1 | 0 | 4 | 349830724
236 | K | Pol104 | rohový ventil 1/2 x 3/8" pro napojení stojánkové baterie, chrom | KS | 56 |  | 0 | VLASTNÍ POLOŽKA |  |  | základní |  | 0 | 0 | 0 | 0 | 0 | 4 | K | 1 | ROZPOCET | 0 | 0 | 0 | 0 | 0 | 1 | 0 | 4 | -960725722
237 | K | 725 21-9102 | montáž umyvadel, na šrouby do zdiva | SOUBOR | 25 |  | 0 | CS ÚRS 2016 01 |  |  | základní |  | 0 | 0 | 0 | 0 | 0 | 4 | K | 1 | ROZPOCET | 0 | 0 | 0 | 0 | 0 | 1 | 0 | 4 | -635249859
238 | K | 726 11-1201 | montáž předstěn. instalač. systémů pro zazdění, umyvadel invalidních | SOUBOR | 2 |  | 0 | CS ÚRS 2016 01 |  |  | základní |  | 0 | 0 | 0 | 0 | 0 | 4 | K | 1 | ROZPOCET | 0 | 0 | 0 | 0 | 0 | 1 | 0 | 4 | -1683151184
239 | K | 725 82-9131 | montáž umyvadlových baterií, stojánkových, G 1/2" | KS | 28 |  | 0 | CS ÚRS 2016 01 |  |  | základní |  | 0 | 0 | 0 | 0 | 0 | 4 | K | 1 | ROZPOCET | 0 | 0 | 0 | 0 | 0 | 1 | 0 | 4 | -923584620
240 | K | 725 86-9101.1 | montáž zápachových uzávěrek, umyvadlových | KS | 28 |  | 0 | CS ÚRS 2016 01 |  |  | základní |  | 0 | 0 | 0 | 0 | 0 | 4 | K | 1 | ROZPOCET | 0 | 0 | 0 | 0 | 0 | 1 | 0 | 4 | 1242885736
241 | K | Pol105 | sprchový kout čtvrtkruhový 90 cm + sprchová vanička samonosná nízká čtvrtkruh 90 cm + sprchové dveře posuvné 90 cm čtvrkruhové, výplň čirý polystyrol, barva profilu bílá, včt. typového sprchového syfonu | SOUBOR | 3 |  | 0 | VLASTNÍ POLOŽKA |  |  | základní |  | 0 | 0 | 0 | 0 | 0 | 4 | K | 1 | ROZPOCET | 0 | 0 | 0 | 0 | 0 | 1 | 0 | 4 | -284833950
242 | K | Pol106 | závěsná nerezová tyč, L 2,5 m, včt. kotvení a uložení (vše nerez) | SOUBOR | 1 |  | 0 | VLASTNÍ POLOŽKA |  |  | základní |  | 0 | 0 | 0 | 0 | 0 | 4 | K | 1 | ROZPOCET | 0 | 0 | 0 | 0 | 0 | 1 | 0 | 4 | 2031811070
243 | K | Pol107 | sprchový závěs, dělený, včt. kotvení, L 3 m, H 2 m | SOUBOR | 1 |  | 0 | VLASTNÍ POLOŽKA |  |  | základní |  | 0 | 0 | 0 | 0 | 0 | 4 | K | 1 | ROZPOCET | 0 | 0 | 0 | 0 | 0 | 1 | 0 | 4 | 1880866811
244 | K | Pol108 | dodávka+montáž, sklopné sedátko pro invalidy, plastové | KS | 1 |  | 0 | VLASTNÍ POLOŽKA |  |  | základní |  | 0 | 0 | 0 | 0 | 0 | 4 | K | 1 | ROZPOCET | 0 | 0 | 0 | 0 | 0 | 1 | 0 | 4 | -1730978643
245 | K | Pol109 | beterie sprchová nástěnná, termostatická, chromovaná | KS | 4 |  | 0 | VLASTNÍ POLOŽKA |  |  | základní |  | 0 | 0 | 0 | 0 | 0 | 4 | K | 1 | ROZPOCET | 0 | 0 | 0 | 0 | 0 | 1 | 0 | 4 | -2060400608
246 | K | Pol110 | sprchový komplet, chromovaný - pohyblivý držák O25mm/62 cm, sprchová hadice 150 cm, sprchová růžice O100 mm, mýdlenka | KS | 4 |  | 0 | VLASTNÍ POLOŽKA |  |  | základní |  | 0 | 0 | 0 | 0 | 0 | 4 | K | 1 | ROZPOCET | 0 | 0 | 0 | 0 | 0 | 1 | 0 | 4 | 1448246075
247 | K | 725 24-9103 | montáž sprchových koutů (sprchové dveře, závěsy a tyče) | KS | 4 |  | 0 | CS ÚRS 2016 01 |  |  | základní |  | 0 | 0 | 0 | 0 | 0 | 4 | K | 1 | ROZPOCET | 0 | 0 | 0 | 0 | 0 | 1 | 0 | 4 | 869866747
248 | K | 725 84-9413 | montáž sprchových baterií, nástěnných, termostatických | KS | 4 |  | 0 | CS ÚRS 2016 01 |  |  | základní |  | 0 | 0 | 0 | 0 | 0 | 4 | K | 1 | ROZPOCET | 0 | 0 | 0 | 0 | 0 | 1 | 0 | 4 | -1533404036
249 | K | 725 86-9204 | montáž zápachových uzávěrek, sprchových | KS | 4 |  | 0 | CS ÚRS 2016 01 |  |  | základní |  | 0 | 0 | 0 | 0 | 0 | 4 | K | 1 | ROZPOCET | 0 | 0 | 0 | 0 | 0 | 1 | 0 | 4 | 624448108
250 | K | Pol111 | závěsná výlevka diturvitová s plastovou mřížkou, standard, bílá | KS | 3 |  | 0 | VLASTNÍ POLOŽKA |  |  | základní |  | 0 | 0 | 0 | 0 | 0 | 4 | K | 1 | ROZPOCET | 0 | 0 | 0 | 0 | 0 | 1 | 0 | 4 | 1814489136
251 | K | Pol112 | instalační sada pro montáž závěsné výlevky | KS | 3 |  | 0 | VLASTNÍ POLOŽKA |  |  | základní |  | 0 | 0 | 0 | 0 | 0 | 4 | K | 1 | ROZPOCET | 0 | 0 | 0 | 0 | 0 | 1 | 0 | 4 | -1896324264
252 | K | Pol113 | podomítkový modul pro závěsné výlevky, pro zazdění nebo do SDK kcí, včt. ovládacího tlačítka pro splachování | KS | 3 |  | 0 | VLASTNÍ POLOŽKA |  |  | základní |  | 0 | 0 | 0 | 0 | 0 | 4 | K | 1 | ROZPOCET | 0 | 0 | 0 | 0 | 0 | 1 | 0 | 4 | 200124132
253 | K | Pol114 | baterie dřezová nástěnná, páková, chrom, kulaté ústí 300 mm, standard | KS | 3 |  | 0 | VLASTNÍ POLOŽKA |  |  | základní |  | 0 | 0 | 0 | 0 | 0 | 4 | K | 1 | ROZPOCET | 0 | 0 | 0 | 0 | 0 | 1 | 0 | 4 | -601150237
254 | K | 725 33-9111 | montáž výlevek | KS | 3 |  | 0 | CS ÚRS 2016 01 |  |  | základní |  | 0 | 0 | 0 | 0 | 0 | 4 | K | 1 | ROZPOCET | 0 | 0 | 0 | 0 | 0 | 1 | 0 | 4 | -1681464717
255 | K | 725 82-9101 | montáž dřezových baterií, nástěnných, pákových nebo klasických | KS | 3 |  | 0 | CS ÚRS 2016 01 |  |  | základní |  | 0 | 0 | 0 | 0 | 0 | 4 | K | 1 | ROZPOCET | 0 | 0 | 0 | 0 | 0 | 1 | 0 | 4 | -524342724
256 | K | 726 14-1204 | montáž předstěn. instalač. systémů pro zazdění, výlevek | SOUBOR | 3 |  | 0 | CS ÚRS 2016 01 |  |  | základní |  | 0 | 0 | 0 | 0 | 0 | 4 | K | 1 | ROZPOCET | 0 | 0 | 0 | 0 | 0 | 1 | 0 | 4 | -655116696
257 | K | Pol115 | pisoár, keramický, bílý, s radarovým splachovačem a integrovaným zdrojem, vstup vody G 1/2", odpadní potrubí DN 50, P=10 W, U=230 V | KS | 1 |  | 0 | VLASTNÍ POLOŽKA |  |  | základní |  | 0 | 0 | 0 | 0 | 0 | 4 | K | 1 | ROZPOCET | 0 | 0 | 0 | 0 | 0 | 1 | 0 | 4 | -2028531676
258 | K | 725 12-1902 | montáž pisoárů, automatických | KS | 1 |  | 0 | CS ÚRS 2016 01 |  |  | základní |  | 0 | 0 | 0 | 0 | 0 | 4 | K | 1 | ROZPOCET | 0 | 0 | 0 | 0 | 0 | 1 | 0 | 4 | -960595206
259 | K | Pol116 | dřez nerezový, s odkapávačem, pravý, cca 79x50 cm, s otvorem pro baterii | KS | 8 |  | 0 | VLASTNÍ POLOŽKA |  |  | základní |  | 0 | 0 | 0 | 0 | 0 | 4 | K | 1 | ROZPOCET | 0 | 0 | 0 | 0 | 0 | 1 | 0 | 4 | -958457454
260 | K | Pol117 | dřez nerezový, s odkapávačem, levý, cca 79x50 cm, s otvorem pro baterii | KS | 1 |  | 0 | VLASTNÍ POLOŽKA |  |  | základní |  | 0 | 0 | 0 | 0 | 0 | 4 | K | 1 | ROZPOCET | 0 | 0 | 0 | 0 | 0 | 1 | 0 | 4 | 1998906418
261 | K | Pol118 | dvoudřez nerezový, cca 116x51 cm, hluboký, s otvorem pro baterii | KS | 2 |  | 0 | VLASTNÍ POLOŽKA |  |  | základní |  | 0 | 0 | 0 | 0 | 0 | 4 | K | 1 | ROZPOCET | 0 | 0 | 0 | 0 | 0 | 1 | 0 | 4 | -848670393
262 | K | Pol119 | baterie dřezová, páková, stojánková, směšovací, s horním otáčivým ústím | KS | 10 |  | 0 | VLASTNÍ POLOŽKA |  |  | základní |  | 0 | 0 | 0 | 0 | 0 | 4 | K | 1 | ROZPOCET | 0 | 0 | 0 | 0 | 0 | 1 | 0 | 4 | -693210572
263 | K | Pol120 | zápachová uzávěrka dřezová, 6/4", s kulovým kloubem na odtoku, DN 50 | KS | 9 |  | 0 | VLASTNÍ POLOŽKA |  |  | základní |  | 0 | 0 | 0 | 0 | 0 | 4 | K | 1 | ROZPOCET | 0 | 0 | 0 | 0 | 0 | 1 | 0 | 4 | 1897165103
264 | K | Pol121 | zápachová uzávěrka dvoudřezová, 6/4", s kulovým kloubem na odtoku, DN 50 | KS | 2 |  | 0 | VLASTNÍ POLOŽKA |  |  | základní |  | 0 | 0 | 0 | 0 | 0 | 4 | K | 1 | ROZPOCET | 0 | 0 | 0 | 0 | 0 | 1 | 0 | 4 | 1877284727
265 | K | Pol122 | odpadní ventil, připojovací závit 6/4" | KS | 11 |  | 0 | VLASTNÍ POLOŽKA |  |  | základní |  | 0 | 0 | 0 | 0 | 0 | 4 | K | 1 | ROZPOCET | 0 | 0 | 0 | 0 | 0 | 1 | 0 | 4 | -1347019078
266 | K | 725 31-9111 | montáž dřezů, ostatních typů | SOUBOR | 11 |  | 0 | CS ÚRS 2016 01 |  |  | základní |  | 0 | 0 | 0 | 0 | 0 | 4 | K | 1 | ROZPOCET | 0 | 0 | 0 | 0 | 0 | 1 | 0 | 4 | 960910582
267 | K | 725 82-9111 | montáž dřezových baterií, stojánkových, G 1/2" | KS | 11 |  | 0 | CS ÚRS 2016 01 |  |  | základní |  | 0 | 0 | 0 | 0 | 0 | 4 | K | 1 | ROZPOCET | 0 | 0 | 0 | 0 | 0 | 1 | 0 | 4 | -708747110
268 | K | 725 86-9204.1 | montáž zápachových uzávěrek, dřezových, jednodílných, DN 50 | KS | 9 |  | 0 | CS ÚRS 2016 01 |  |  | základní |  | 0 | 0 | 0 | 0 | 0 | 4 | K | 1 | ROZPOCET | 0 | 0 | 0 | 0 | 0 | 1 | 0 | 4 | 17192962
269 | K | 725 86-9214 | montáž zápachových uzávěrek, dřezových, dvoudílných, DN 50 | KS | 2 |  | 0 | CS ÚRS 2016 01 |  |  | základní |  | 0 | 0 | 0 | 0 | 0 | 4 | K | 1 | ROZPOCET | 0 | 0 | 0 | 0 | 0 | 1 | 0 | 4 | 1366138919
270 | K | invalidní wc | dodávka+montáž (včt. spoj. a kotv. materiálu), madlo toaletní (krakorcové) - sklopné, nerezové, L 80 cm | SOUBOR | 2 |  | 0 | VLASTNÍ POLOŽKA |  |  | základní |  | 0 | 0 | 0 | 0 | 0 | 4 | K | 1 | ROZPOCET | 0 | 0 | 0 | 0 | 0 | 1 | 0 | 4 | -1784436219
271 | K | invalidní wc.1 | dodávka+montáž (včt. spoj. a kotv. materiálu), madlo toaletní (krakorcové) - sklopné, s držákem toaletního papíru, nerezové, L 80 cm | SOUBOR | 2 |  | 0 | VLASTNÍ POLOŽKA |  |  | základní |  | 0 | 0 | 0 | 0 | 0 | 4 | K | 1 | ROZPOCET | 0 | 0 | 0 | 0 | 0 | 1 | 0 | 4 | -1535156191
272 | K | invalidní umyva | dodávka+montáž (včt. spoj. a kotv. materiálu), madlo universální - pevné, nerezové, L 30 cm | SOUBOR | 2 |  | 0 | VLASTNÍ POLOŽKA |  |  | základní |  | 0 | 0 | 0 | 0 | 0 | 4 | K | 1 | ROZPOCET | 0 | 0 | 0 | 0 | 0 | 1 | 0 | 4 | -578840589
273 | K | invalidní umyva.1 | dodávka+montáž (včt. spoj. a kotv. materiálu), madlo toaletní (krakorcové) - pevné, nerezové, L 50 cm | SOUBOR | 4 |  | 0 | VLASTNÍ POLOŽKA |  |  | základní |  | 0 | 0 | 0 | 0 | 0 | 4 | K | 1 | ROZPOCET | 0 | 0 | 0 | 0 | 0 | 1 | 0 | 4 | -1645986772
274 | K | invalidní sprch | dodávka+montáž (včt. spoj. a kotv. materiálu), madlo do sprchy, pevné, nerezové, L 75x45 cm | SOUBOR | 2 |  | 0 | VLASTNÍ POLOŽKA |  |  | základní |  | 0 | 0 | 0 | 0 | 0 | 4 | K | 1 | ROZPOCET | 0 | 0 | 0 | 0 | 0 | 1 | 0 | 4 | -851031401
275 | K | invalidní sprch.1 | dodávka+montáž (včt. spoj. a kotv. materiálu), madlo universální - pevné, nerezové, L 60 cm | SOUBOR | 2 |  | 0 | VLASTNÍ POLOŽKA |  |  | základní |  | 0 | 0 | 0 | 0 | 0 | 4 | K | 1 | ROZPOCET | 0 | 0 | 0 | 0 | 0 | 1 | 0 | 4 | 779427199
276 | K | invalidní sprch.2 | dodávka+montáž (včt. spoj. a kotv. materiálu), madlo toaletní (krakorcové) - sklopné, nerezové, L 80 cm | SOUBOR | 2 |  | 0 | VLASTNÍ POLOŽKA |  |  | základní |  | 0 | 0 | 0 | 0 | 0 | 4 | K | 1 | ROZPOCET | 0 | 0 | 0 | 0 | 0 | 1 | 0 | 4 | -352596678
277 | K | Pol123 | dodávka+montáž, zásobník na toaletní papír, plastový, O270 mm | KS | 13 |  | 0 | VLASTNÍ POLOŽKA |  |  | základní |  | 0 | 0 | 0 | 0 | 0 | 4 | K | 1 | ROZPOCET | 0 | 0 | 0 | 0 | 0 | 1 | 0 | 4 | -852426887
278 | K | Pol124 | dodávka+montáž, toaletní papír, O 30 cm, 3-vrstvý | KS | 13 |  | 0 | VLASTNÍ POLOŽKA |  |  | základní |  | 0 | 0 | 0 | 0 | 0 | 4 | K | 1 | ROZPOCET | 0 | 0 | 0 | 0 | 0 | 1 | 0 | 4 | -655678133
279 | K | Pol125 | dodávka+montáž, nerezová wc souprava nástěnná, se štětkou a krytkou | KS | 13 |  | 0 | VLASTNÍ POLOŽKA |  |  | základní |  | 0 | 0 | 0 | 0 | 0 | 4 | K | 1 | ROZPOCET | 0 | 0 | 0 | 0 | 0 | 1 | 0 | 4 | -388419859
280 | K | Pol126 | dodávka+montáž, nerezový nášlapný koš, leštěný, 20 l | KS | 41 |  | 0 | VLASTNÍ POLOŽKA |  |  | základní |  | 0 | 0 | 0 | 0 | 0 | 4 | K | 1 | ROZPOCET | 0 | 0 | 0 | 0 | 0 | 1 | 0 | 4 | -1538135859
281 | K | Pol127 | dodávka+montáž, sáčky do koše 30 l, z fólie HDPE, mikrotenu | KS | 41 |  | 0 | VLASTNÍ POLOŽKA |  |  | základní |  | 0 | 0 | 0 | 0 | 0 | 4 | K | 1 | ROZPOCET | 0 | 0 | 0 | 0 | 0 | 1 | 0 | 4 | 1216626021
282 | K | Pol128 | dodávka+montáž, dávkovač tekutého mýdla, plastový, 0,7 L | KS | 28 |  | 0 | VLASTNÍ POLOŽKA |  |  | základní |  | 0 | 0 | 0 | 0 | 0 | 4 | K | 1 | ROZPOCET | 0 | 0 | 0 | 0 | 0 | 1 | 0 | 4 | 1854280870
283 | K | Pol129 | dodávka+montáž, zásobník na papírové ručníky plastový, 280x320x120 mm | KS | 28 |  | 0 | VLASTNÍ POLOŽKA |  |  | základní |  | 0 | 0 | 0 | 0 | 0 | 4 | K | 1 | ROZPOCET | 0 | 0 | 0 | 0 | 0 | 1 | 0 | 4 | 1168318833
284 | K | Pol130 | dodávka+montáž, jednotlivé papírové ručníky, dvouvrstvé, 25x23 cm, baléní 200 ks | KS | 28 |  | 0 | VLASTNÍ POLOŽKA |  |  | základní |  | 0 | 0 | 0 | 0 | 0 | 4 | K | 1 | ROZPOCET | 0 | 0 | 0 | 0 | 0 | 1 | 0 | 4 | -931244855
285 | K | Pol131 | dodávka+montáž, věšák se dvěma háčky, kovový | KS | 41 |  | 0 | VLASTNÍ POLOŽKA |  |  | základní |  | 0 | 0 | 0 | 0 | 0 | 4 | K | 1 | ROZPOCET | 0 | 0 | 0 | 0 | 0 | 1 | 0 | 4 | -2095336097
| D | D9 | 9. Ostatní |  |  |  | 0 | [5 empty] | 0 |  | 0 |  | 0 | 4 | D | 0 | ROZPOCET | [6 empty] | 0
286 | K | Pol132 | odborné hydronické vyvážení větví cirkulace - seřízení průtoků, včt. vystavení protokolu | SOUBOR | 3 |  | 0 | VLASTNÍ POLOŽKA |  |  | základní |  | 0 | 0 | 0 | 0 | 0 | 4 | K | 1 | ROZPOCET | 0 | 0 | 0 | 0 | 0 | 1 | 0 | 4 | -1625690274
287 | K | Pol133 | provozní řád pro kanalizaci a vodovod (dle ČSN 73 5409) objektu - místní provozní předpis vyžadující kvalifikovanou obsluhu | SOUBOR | 1 |  | 0 | VLASTNÍ POLOŽKA |  |  | základní |  | 0 | 0 | 0 | 0 | 0 | 4 | K | 1 | ROZPOCET | 0 | 0 | 0 | 0 | 0 | 1 | 0 | 4 | -1863075231
288 | K | Pol134 | projektová dokumentace skutečného stavu ZDRAVOTNÍ TECHNIKY | SOUBOR | 1 |  | 0 | VLASTNÍ POLOŽKA |  |  | základní |  | 0 | 0 | 0 | 0 | 0 | 4 | K | 1 | ROZPOCET | 0 | 0 | 0 | 0 | 0 | 1 | 0 | 4 | 131215268

## 05 - Kuchyňské linky
| List obsahuje: |  | 1) Krycí list soupisu | 2) Rekapitulace |  |  | 3) Soupis prací | Zpět na list: | Rekapitulace stavby
{7283c6a1-ba4a-4065-a6fb-33a7bdec2aee}
2
| KRYCÍ LIST SOUPISU | [8 empty] | v --- níže se nacházejí doplnkové a pomocné údaje k sestavám --- v | [8 empty] | False
Stavba:
CENTRUM DUŠEVNÍHO ZDRAVÍ, NA NIVÁCH 57
Objekt:
05 - Kuchyňské linky
| KSO: |  |  |  |  | CC-CZ:
| Místo: |  | TRUTNOV |  |  | Datum: | 23. 2. 2018
| Zadavatel: |  |  |  |  | IČ:
|  | SDRUŽENÍ OZDRAVOVEN A LÉČEBEN OKRESU TRUTNOV |  |  |  | DIČ:
| Uchazeč: |  |  |  |  | IČ:
DIČ:
| Projektant: |  |  |  |  | IČ:
|  | ATELIER PAVLÍČEK |  |  |  | DIČ:
Poznámka:
Soupis prací je sestaven s využitím Cenové soustavy ÚRS. Položky, které pochází z této cenové soustavy, jsou ve sloupci 'Cenová soustava' označeny popisem 'CS ÚRS' a úrovní příslušného kalendářního pololetí. Veškeré další informace vymezující popis a podmínky použití těchto položek z Cenové soustavy, které nejsou uvedeny přímo v soupisu prací, jsou neomezeně dálkově k dispozici na www.cs-urs.cz, sekce Cenové a technické podmínky.
| Cena bez DPH | [5 empty] | 0
|  |  | Základ daně |  |  | Sazba daně | Výše daně
| DPH | základní | 0 |  |  | 21% | 0
|  | snížená | 0 |  |  | 15% | 0
|  | zákl. přenesená | 0 |  |  | 21% | 0
|  | sníž. přenesená | 0 |  |  | 15% | 0
|  | nulová | 0 |  |  | 0% | 0
| Cena s DPH |  |  | v | CZK |  | 0
REKAPITULACE ČLENĚNÍ SOUPISU PRACÍ
Stavba:
CENTRUM DUŠEVNÍHO ZDRAVÍ, NA NIVÁCH 57
Objekt:
05 - Kuchyňské linky
Místo: |  |  | TRUTNOV |  |  | Datum: | 23. 2. 2018
Zadavatel: |  |  | SDRUŽENÍ OZDRAVOVEN A LÉČEBEN OKRESU TRUTNOV |  |  | Projektant: | ATELIER PAVLÍČEK
Uchazeč:
Kód dílu - Popis | [6 empty] | Cena celkem [CZK]
Náklady soupisu celkem | [6 empty] | 0 | [12 empty] | -1
| D1 - místnost č. 7 | [5 empty] | 0
| D2 - místnost č. 110 | [5 empty] | 0
| D3 - místnost č. 114 | [5 empty] | 0
| D4 - místnost č. 210 | [5 empty] | 0
| D5 - místnost č. 211 | [5 empty] | 0
| D6 - místnost č. 221 | [5 empty] | 0
| D7 - místnost č. 225 | [5 empty] | 0
| D8 - místnost č. 213 | [5 empty] | 0
| D9 - místnost č. 217 | [5 empty] | 0
SOUPIS PRACÍ
Stavba:
CENTRUM DUŠEVNÍHO ZDRAVÍ, NA NIVÁCH 57
Objekt:
05 - Kuchyňské linky
Místo: |  |  | TRUTNOV |  |  | Datum: | 23. 2. 2018
Zadavatel: |  |  | SDRUŽENÍ OZDRAVOVEN A LÉČEBEN OKRESU TRUTNOV |  |  | Projektant: | ATELIER PAVLÍČEK
Uchazeč:
PČ | Typ | Kód | Popis | MJ | Množství | J.cena [CZK] | Cena celkem [CZK] | Cenová soustava |  | Poznámka | DPH | J. Nh [h] | Nh celkem [h] | J. hmotnost [t] | Hmotnost celkem [t] | J. suť [t] | Suť Celkem [t]
Náklady soupisu celkem | [6 empty] | 0 | [5 empty] | 0 |  | 0 |  | 0 |  | D | -1 | [7 empty] | 0
| D | D1 | místnost č. 7 |  |  |  | 0 | [5 empty] | 0 |  | 0 |  | 0 | 4 | D | 0 | ROZPOCET | [6 empty] | 0
1 | K | k1 | obslužný pult - 2100x2700x600 mm | ks | 1 |  | 0 | VLASTNÍ POLOŽKA |  |  | základní |  | 0 | 0 | 0 | 0 | 0 | 4 | K | 1 | ROZPOCET | 0 | 0 | 0 | 0 | 0 | 1 | 0 | 4 | 627221406
2 | K | k2 | LED světlo | ks | 1 |  | 0 | VLASTNÍ POLOŽKA |  |  | základní |  | 0 | 0 | 0 | 0 | 0 | 4 | K | 1 | ROZPOCET | 0 | 0 | 0 | 0 | 0 | 1 | 0 | 4 | 1980736687
3 | K | k3 | LED světlo | ks | 1 |  | 0 | VLASTNÍ POLOŽKA |  |  | základní |  | 0 | 0 | 0 | 0 | 0 | 4 | K | 1 | ROZPOCET | 0 | 0 | 0 | 0 | 0 | 1 | 0 | 4 | 1525531981
4 | K | k4 | dvojdřez | ks | 1 |  | 0 | VLASTNÍ POLOŽKA |  |  | základní |  | 0 | 0 | 0 | 0 | 0 | 4 | K | 1 | ROZPOCET | 0 | 0 | 0 | 0 | 0 | 1 | 0 | 4 | 1253501537
7 | K | k7 | zámek na dvířkách fab | ks | 1 |  | 0 | VLASTNÍ POLOŽKA |  |  | základní |  | 0 | 0 | 0 | 0 | 0 | 4 | K | 1 | ROZPOCET | 0 | 0 | 0 | 0 | 0 | 1 | 0 | 4 | 1490239957
8 | K | k8 | zámek centrál | ks | 3 |  | 0 | VLASTNÍ POLOŽKA |  |  | základní |  | 0 | 0 | 0 | 0 | 0 | 4 | K | 1 | ROZPOCET | 0 | 0 | 0 | 0 | 0 | 1 | 0 | 4 | -846324661
| D | D2 | místnost č. 110 |  |  |  | 0 | [5 empty] | 0 |  | 0 |  | 0 | 4 | D | 0 | ROZPOCET | [6 empty] | 0
9 | K | k9 | kuchyňská linka - 8750x2050x600 mm | ks | 1 |  | 0 | VLASTNÍ POLOŽKA |  |  | základní |  | 0 | 0 | 0 | 0 | 0 | 4 | K | 1 | ROZPOCET | 0 | 0 | 0 | 0 | 0 | 1 | 0 | 4 | 449342851
10 | K | k10 | zářivka 150W | ks | 3 |  | 0 | VLASTNÍ POLOŽKA |  |  | základní |  | 0 | 0 | 0 | 0 | 0 | 4 | K | 1 | ROZPOCET | 0 | 0 | 0 | 0 | 0 | 1 | 0 | 4 | 1529897946
11 | K | k3 | LED světlo | ks | 1 |  | 0 | VLASTNÍ POLOŽKA |  |  | základní |  | 0 | 0 | 0 | 0 | 0 | 4 | K | 1 | ROZPOCET | 0 | 0 | 0 | 0 | 0 | 1 | 0 | 4 | 1946704792
12 | K | k11 | dřez nerez s odkapem | ks | 1 |  | 0 | VLASTNÍ POLOŽKA |  |  | základní |  | 0 | 0 | 0 | 0 | 0 | 4 | K | 1 | ROZPOCET | 0 | 0 | 0 | 0 | 0 | 1 | 0 | 4 | 991442278
13 | K | k12 | digestoř | ks | 1 |  | 0 | VLASTNÍ POLOŽKA |  |  | základní |  | 0 | 0 | 0 | 0 | 0 | 4 | K | 1 | ROZPOCET | 0 | 0 | 0 | 0 | 0 | 1 | 0 | 4 | 622181417
14 | K | k13 | varná deska skloker.,senz. | ks | 1 |  | 0 | VLASTNÍ POLOŽKA |  |  | základní |  | 0 | 0 | 0 | 0 | 0 | 4 | K | 1 | ROZPOCET | 0 | 0 | 0 | 0 | 0 | 1 | 0 | 4 | -861363213
15 | K | k14 | trouba horkovzdušná | ks | 1 |  | 0 | VLASTNÍ POLOŽKA |  |  | základní |  | 0 | 0 | 0 | 0 | 0 | 4 | K | 1 | ROZPOCET | 0 | 0 | 0 | 0 | 0 | 1 | 0 | 4 | 1596351239
20 | K | k7 | zámek na dvířkách fab | ks | 7 |  | 0 | VLASTNÍ POLOŽKA |  |  | základní |  | 0 | 0 | 0 | 0 | 0 | 4 | K | 1 | ROZPOCET | 0 | 0 | 0 | 0 | 0 | 1 | 0 | 4 | -1879230866
| D | D3 | místnost č. 114 |  |  |  | 0 | [5 empty] | 0 |  | 0 |  | 0 | 4 | D | 0 | ROZPOCET | [6 empty] | 0
21 | K | k18 | kuchyňská linka - 1300x2050x600 mm | ks | 1 |  | 0 |  |  |  | základní |  | 0 | 0 | 0 | 0 | 0 | 4 | K | 1 | ROZPOCET | 0 | 0 | 0 | 0 | 0 | 1 | 0 | 4 | 2039442502
22 | K | k10 | zářivka 150W | ks | 1 |  | 0 | VLASTNÍ POLOŽKA |  |  | základní |  | 0 | 0 | 0 | 0 | 0 | 4 | K | 1 | ROZPOCET | 0 | 0 | 0 | 0 | 0 | 1 | 0 | 4 | -791056446
23 | K | k11 | dřez nerez s odkapem | ks | 1 |  | 0 | VLASTNÍ POLOŽKA |  |  | základní |  | 0 | 0 | 0 | 0 | 0 | 4 | K | 1 | ROZPOCET | 0 | 0 | 0 | 0 | 0 | 1 | 0 | 4 | 1415059196
| D | D4 | místnost č. 210 |  |  |  | 0 | [5 empty] | 0 |  | 0 |  | 0 | 4 | D | 0 | ROZPOCET | [6 empty] | 0
25 | K | k19 | kuchyňská linka - 1120x2050x600 mm | ks | 1 |  | 0 | VLASTNÍ POLOŽKA |  |  | základní |  | 0 | 0 | 0 | 0 | 0 | 4 | K | 1 | ROZPOCET | 0 | 0 | 0 | 0 | 0 | 1 | 0 | 4 | -1764661338
26 | K | k10 | zářivka 150W | ks | 1 |  | 0 | VLASTNÍ POLOŽKA |  |  | základní |  | 0 | 0 | 0 | 0 | 0 | 4 | K | 1 | ROZPOCET | 0 | 0 | 0 | 0 | 0 | 1 | 0 | 4 | 173376788
27 | K | k11 | dřez nerez s odkapem | ks | 1 |  | 0 | VLASTNÍ POLOŽKA |  |  | základní |  | 0 | 0 | 0 | 0 | 0 | 4 | K | 1 | ROZPOCET | 0 | 0 | 0 | 0 | 0 | 1 | 0 | 4 | 876021088
| D | D5 | místnost č. 211 |  |  |  | 0 | [5 empty] | 0 |  | 0 |  | 0 | 4 | D | 0 | ROZPOCET | [6 empty] | 0
29 | K | k20 | kuchyňská linka - 1100x2050x600 mm | ks | 1 |  | 0 | VLASTNÍ POLOŽKA |  |  | základní |  | 0 | 0 | 0 | 0 | 0 | 4 | K | 1 | ROZPOCET | 0 | 0 | 0 | 0 | 0 | 1 | 0 | 4 | 820852676
30 | K | k10 | zářivka 150W | ks | 1 |  | 0 | VLASTNÍ POLOŽKA |  |  | základní |  | 0 | 0 | 0 | 0 | 0 | 4 | K | 1 | ROZPOCET | 0 | 0 | 0 | 0 | 0 | 1 | 0 | 4 | -1826870284
31 | K | k11 | dřez nerez s odkapem | ks | 1 |  | 0 | VLASTNÍ POLOŽKA |  |  | základní |  | 0 | 0 | 0 | 0 | 0 | 4 | K | 1 | ROZPOCET | 0 | 0 | 0 | 0 | 0 | 1 | 0 | 4 | -652444086
| D | D6 | místnost č. 221 |  |  |  | 0 | [5 empty] | 0 |  | 0 |  | 0 | 4 | D | 0 | ROZPOCET | [6 empty] | 0
33 | K | k19 | kuchyňská linka - 1120x2050x600 mm | ks | 1 |  | 0 | VLASTNÍ POLOŽKA |  |  | základní |  | 0 | 0 | 0 | 0 | 0 | 4 | K | 1 | ROZPOCET | 0 | 0 | 0 | 0 | 0 | 1 | 0 | 4 | 404906914
34 | K | k10 | zářivka 150W | ks | 1 |  | 0 | VLASTNÍ POLOŽKA |  |  | základní |  | 0 | 0 | 0 | 0 | 0 | 4 | K | 1 | ROZPOCET | 0 | 0 | 0 | 0 | 0 | 1 | 0 | 4 | 312415346
35 | K | k11 | dřez nerez s odkapem | ks | 1 |  | 0 | VLASTNÍ POLOŽKA |  |  | základní |  | 0 | 0 | 0 | 0 | 0 | 4 | K | 1 | ROZPOCET | 0 | 0 | 0 | 0 | 0 | 1 | 0 | 4 | -236159239
| D | D7 | místnost č. 225 |  |  |  | 0 | [5 empty] | 0 |  | 0 |  | 0 | 4 | D | 0 | ROZPOCET | [6 empty] | 0
37 | K | k19 | kuchyňská linka - 1120x2050x600 mm | ks | 1 |  | 0 | VLASTNÍ POLOŽKA |  |  | základní |  | 0 | 0 | 0 | 0 | 0 | 4 | K | 1 | ROZPOCET | 0 | 0 | 0 | 0 | 0 | 1 | 0 | 4 | -1608713661
38 | K | k10 | zářivka 150W | ks | 1 |  | 0 | VLASTNÍ POLOŽKA |  |  | základní |  | 0 | 0 | 0 | 0 | 0 | 4 | K | 1 | ROZPOCET | 0 | 0 | 0 | 0 | 0 | 1 | 0 | 4 | -355402876
39 | K | k11 | dřez nerez s odkapem | ks | 1 |  | 0 | VLASTNÍ POLOŽKA |  |  | základní |  | 0 | 0 | 0 | 0 | 0 | 4 | K | 1 | ROZPOCET | 0 | 0 | 0 | 0 | 0 | 1 | 0 | 4 | -704485995
| D | D8 | místnost č. 213 |  |  |  | 0 | [5 empty] | 0 |  | 0 |  | 0 | 4 | D | 0 | ROZPOCET | [6 empty] | 0
41 | K | k21 | kuchyňská linka - 1400x2050x600 mm | ks | 1 |  | 0 | VLASTNÍ POLOŽKA |  |  | základní |  | 0 | 0 | 0 | 0 | 0 | 4 | K | 1 | ROZPOCET | 0 | 0 | 0 | 0 | 0 | 1 | 0 | 4 | 1038250568
42 | K | k10 | zářivka 150W | ks | 1 |  | 0 | VLASTNÍ POLOŽKA |  |  | základní |  | 0 | 0 | 0 | 0 | 0 | 4 | K | 1 | ROZPOCET | 0 | 0 | 0 | 0 | 0 | 1 | 0 | 4 | 531783584
43 | K | k11 | dřez nerez s odkapem | ks | 1 |  | 0 | VLASTNÍ POLOŽKA |  |  | základní |  | 0 | 0 | 0 | 0 | 0 | 4 | K | 1 | ROZPOCET | 0 | 0 | 0 | 0 | 0 | 1 | 0 | 4 | 362858990
44 | K | k7 | zámek na dvířkách fab | ks | 5 |  | 0 | VLASTNÍ POLOŽKA |  |  | základní |  | 0 | 0 | 0 | 0 | 0 | 4 | K | 1 | ROZPOCET | 0 | 0 | 0 | 0 | 0 | 1 | 0 | 4 | 895761232
45 | K | k8 | zámek centrál | ks | 1 |  | 0 | VLASTNÍ POLOŽKA |  |  | základní |  | 0 | 0 | 0 | 0 | 0 | 4 | K | 1 | ROZPOCET | 0 | 0 | 0 | 0 | 0 | 1 | 0 | 4 | -935666270
| D | D9 | místnost č. 217 |  |  |  | 0 | [5 empty] | 0 |  | 0 |  | 0 | 4 | D | 0 | ROZPOCET | [6 empty] | 0
46 | K | k22 | kuchyňská linka -1800x2050x600 mm | ks | 1 |  | 0 | VLASTNÍ POLOŽKA |  |  | základní |  | 0 | 0 | 0 | 0 | 0 | 4 | K | 1 | ROZPOCET | 0 | 0 | 0 | 0 | 0 | 1 | 0 | 4 | 1704531825
47 | K | k10 | zářivka 150W | ks | 1 |  | 0 | VLASTNÍ POLOŽKA |  |  | základní |  | 0 | 0 | 0 | 0 | 0 | 4 | K | 1 | ROZPOCET | 0 | 0 | 0 | 0 | 0 | 1 | 0 | 4 | 1551728704
48 | K | k11 | dřez nerez s odkapem | ks | 1 |  | 0 | VLASTNÍ POLOŽKA |  |  | základní |  | 0 | 0 | 0 | 0 | 0 | 4 | K | 1 | ROZPOCET | 0 | 0 | 0 | 0 | 0 | 1 | 0 | 4 | 1004702962

## 01 - Výstavba objektu CDZ
| List obsahuje: |  | 1) Krycí list soupisu | 2) Rekapitulace |  |  | 3) Soupis prací | Zpět na list: | Rekapitulace stavby
{bb1f0a6a-b3b5-4ba7-9bf2-4c16be55de47}
2
| KRYCÍ LIST SOUPISU | [8 empty] | v --- níže se nacházejí doplnkové a pomocné údaje k sestavám --- v | [8 empty] | False
Stavba:
CENTRUM DUŠEVNÍHO ZDRAVÍ, NA NIVÁCH 57
Objekt:
01 - Výstavba objektu CDZ
| KSO: |  |  |  |  | CC-CZ:
| Místo: |  | TRUTNOV |  |  | Datum: | 23. 2. 2018
| Zadavatel: |  |  |  |  | IČ:
|  | SDRUŽENÍ OZDRAVOVEN A LÉČEBEN OKRESU TRUTNOV |  |  |  | DIČ:
| Uchazeč: |  |  |  |  | IČ:
DIČ:
| Projektant: |  |  |  |  | IČ:
|  | ATELIER PAVLÍČEK |  |  |  | DIČ:
Poznámka:
Soupis prací je sestaven s využitím Cenové soustavy ÚRS. Položky, které pochází z této cenové soustavy, jsou ve sloupci 'Cenová soustava' označeny popisem 'CS ÚRS' a úrovní příslušného kalendářního pololetí. Veškeré další informace vymezující popis a podmínky použití těchto položek z Cenové soustavy, které nejsou uvedeny přímo v soupisu prací, jsou neomezeně dálkově k dispozici na www.cs-urs.cz, sekce Cenové a technické podmínky.
| Cena bez DPH | [5 empty] | 0
|  |  | Základ daně |  |  | Sazba daně | Výše daně
| DPH | základní | 0 |  |  | 21% | 0
|  | snížená | 0 |  |  | 15% | 0
|  | zákl. přenesená | 0 |  |  | 21% | 0
|  | sníž. přenesená | 0 |  |  | 15% | 0
|  | nulová | 0 |  |  | 0% | 0
| Cena s DPH |  |  | v | CZK |  | 0
REKAPITULACE ČLENĚNÍ SOUPISU PRACÍ
Stavba:
CENTRUM DUŠEVNÍHO ZDRAVÍ, NA NIVÁCH 57
Objekt:
01 - Výstavba objektu CDZ
Místo: |  |  | TRUTNOV |  |  | Datum: | 23. 2. 2018
Zadavatel: |  |  | SDRUŽENÍ OZDRAVOVEN A LÉČEBEN OKRESU TRUTNOV |  |  | Projektant: | ATELIER PAVLÍČEK
Uchazeč:
Kód dílu - Popis | [6 empty] | Cena celkem [CZK]
Náklady soupisu celkem | [6 empty] | 0 | [12 empty] | -1
| D10 - 011-BĚŽNÉ STAVEBNÍ PRÁCE | [5 empty] | 0
| D12 - 012-STAVEBNÍ PRÁCE Z PREFABRIKÁTŮ | [5 empty] | 0
| D14 - 013-BOURÁNÍ KONSTRUKCÍ | [5 empty] | 0
| D16 - 014-UDRŽOVÁNÍ A OPRAVY | [5 empty] | 0
| D18 - 015-ZVLÁŠTNÍ STAVEBNÍ PRÁCE | [5 empty] | 0
| D2 - 001-ZEMNÍ PRÁCE | [5 empty] | 0
| D20 - 221-POZEMNÍ KOMUNIKACE | [5 empty] | 0
| D22 - 231-POZEMKOVÉ ÚPRAVY | [5 empty] | 0
| D24 - 251-STUDNY A JÍMÁNÍ VODY | [5 empty] | 0
| D26 - 271-VODOVODY A KANALIZACE | [5 empty] | 0
| D28 - 311-MELIORACE ZEMĚDĚLSKÉ | [5 empty] | 0
| D30 - 312-MELIORACE LESNICKO TECHNICKÉ | [5 empty] | 0
| D32 - STAVEBNÍ PRÁCE ELEKTROMONTÁŽÍ | [5 empty] | 0
| D35 - 711-IZOLACE PROTI VODĚ | [5 empty] | 0
| D37 - 712-POVLAKOVÉ KRYTINY | [5 empty] | 0
| D39 - 713-IZOLACE TEPELNÉ | [5 empty] | 0
| D4 - 002-ZAKLÁDÁNÍ A SANACE OBJEKTŮ | [5 empty] | 0
| D41 - 721-ZDRAVOTNĚ TECHNICKÉ INSTALACE | [5 empty] | 0
| D45 - 762-KONSTRUKCE TESAŘSKÉ | [5 empty] | 0
| D47 - 763-DŘEVOSTAVBY A KONSTRUKCE SÁDROKARTONOVÉ | [5 empty] | 0
| D49 - 764-KONSTRUKCE KLEMPÍŘSKÉ | [5 empty] | 0
| D51 - 766-KONSTRUKCE TRUHLÁŘSKÉ - MONTÁŽ | [5 empty] | 0
| D53 - 767-KOVOVÉ DOPLŇKOVÉ KONSTRUKCE | [5 empty] | 0
| D55 - 771-PODLAHY KERAMICKÉ | [5 empty] | 0
| D57 - 776-PODLAHY POVLAKOVÉ | [5 empty] | 0
| D59 - 781-OBKLADY KERAMICKÉ | [5 empty] | 0
| D6 - 003-LEŠENÍ | [5 empty] | 0
| D61 - 783-NÁTĚRY | [5 empty] | 0
| D63 - 784-MALBY A TAPETOVÁNÍ | [5 empty] | 0
| D65 - 786ČALOUNICKÉ ÚPRAVY | [5 empty] | 0
| D67 - M155-Elektromontáže | [5 empty] | 0
| D71 - M162-Montáže dopravních zařízení, sklad.zařízení a vah | [5 empty] | 0
| D73 - M209-Povrchové úpravy strojů a zaříz. při ext.montážích | [5 empty] | 0
| D8 - 006-DEMOLICE OBJEKTŮ | [5 empty] | 0
SOUPIS PRACÍ
Stavba:
CENTRUM DUŠEVNÍHO ZDRAVÍ, NA NIVÁCH 57
Objekt:
01 - Výstavba objektu CDZ
Místo: |  |  | TRUTNOV |  |  | Datum: | 23. 2. 2018
Zadavatel: |  |  | SDRUŽENÍ OZDRAVOVEN A LÉČEBEN OKRESU TRUTNOV |  |  | Projektant: | ATELIER PAVLÍČEK
Uchazeč:
PČ | Typ | Kód | Popis | MJ | Množství | J.cena [CZK] | Cena celkem [CZK] | Cenová soustava |  | Poznámka | DPH | J. Nh [h] | Nh celkem [h] | J. hmotnost [t] | Hmotnost celkem [t] | J. suť [t] | Suť Celkem [t]
Náklady soupisu celkem | [6 empty] | 0 | [5 empty] | 0 |  | 0 |  | 0 |  | D | -1 | [7 empty] | 0
| D | D10 | 011-BĚŽNÉ STAVEBNÍ PRÁCE |  |  |  | 0 | [5 empty] | 0 |  | 0 |  | 0 | 4 | D | 0 | ROZPOCET | [6 empty] | 0
76 | K | 274321511 | ZÁKLADOVÝ PÁS ŽB C25/30 | M3 | 24.925 |  | 0 | CS ÚRS 2016 01 |  |  | základní |  | 0 | 0 | 0 | 0 | 0 | 4 | K | 1 | ROZPOCET | 0 | 0 | 0 | 0 | 0 | 1 | 0 | 4 | -1173096411
77 | K | 274351215 | ZŘÍZENÍ BEDNĚNÍ STĚN ZÁKL PÁSŮ | M2 | 81.454 |  | 0 | CS ÚRS 2016 01 |  |  | základní |  | 0 | 0 | 0 | 0 | 0 | 4 | K | 1 | ROZPOCET | 0 | 0 | 0 | 0 | 0 | 1 | 0 | 4 | 1056567323
78 | K | 274351216 | ODSTRANĚNÍ BEDNĚNÍ STĚN ZÁKL PÁSŮ | M2 | 81.454 |  | 0 | CS ÚRS 2016 01 |  |  | základní |  | 0 | 0 | 0 | 0 | 0 | 4 | K | 1 | ROZPOCET | 0 | 0 | 0 | 0 | 0 | 1 | 0 | 4 | 487582600
79 | K | 274361821 | VÝZTUŽ ZÁKL PASŮ BET OCEL 10505 | T | 0.988 |  | 0 | CS ÚRS 2016 01 |  |  | základní |  | 0 | 0 | 0 | 0 | 0 | 4 | K | 1 | ROZPOCET | 0 | 0 | 0 | 0 | 0 | 1 | 0 | 4 | 449645819
80 | K | 275361821 | VÝZTUŽ ZÁKL PATEK BET OCEL 10 505 | T | 0.608 |  | 0 | CS ÚRS 2016 01 |  |  | základní |  | 0 | 0 | 0 | 0 | 0 | 4 | K | 1 | ROZPOCET | 0 | 0 | 0 | 0 | 0 | 1 | 0 | 4 | -286517001
81 | K | 271532213 | NÁSYP ZÁKLAD KAMENIVO HRUBÉ 8-16MM | M3 | 1.322 |  | 0 | CS ÚRS 2016 01 |  |  | základní |  | 0 | 0 | 0 | 0 | 0 | 4 | K | 1 | ROZPOCET | 0 | 0 | 0 | 0 | 0 | 1 | 0 | 4 | -2065789892
82 | K | 275321511 | ZÁKLADOVÁ PATKA ŽB C25/30 | M3 | 40.266 |  | 0 | CS ÚRS 2016 01 |  |  | základní |  | 0 | 0 | 0 | 0 | 0 | 4 | K | 1 | ROZPOCET | 0 | 0 | 0 | 0 | 0 | 1 | 0 | 4 | 177900318
83 | K | 275362021 | VÝZTUŽ ZÁKL PATEK SVAŘ SÍTĚ KARI | T | 0.421 |  | 0 | CS ÚRS 2016 01 |  |  | základní |  | 0 | 0 | 0 | 0 | 0 | 4 | K | 1 | ROZPOCET | 0 | 0 | 0 | 0 | 0 | 1 | 0 | 4 | 970631530
84 | K | 642952830 | OSAZ DVEŘ ZÁRUBNÍ DŘEV &amp;lt;10M2 NA MPP | KUS | 1 |  | 0 | CS ÚRS 2016 01 |  |  | základní |  | 0 | 0 | 0 | 0 | 0 | 4 | K | 1 | ROZPOCET | 0 | 0 | 0 | 0 | 0 | 1 | 0 | 4 | 1580093264
85 | K | 931971112 | VLOŽKA DIL SPÁRA LEPENKA DVOJITÁ | M2 | 41.976 |  | 0 | CS ÚRS 2016 01 |  |  | základní |  | 0 | 0 | 0 | 0 | 0 | 4 | K | 1 | ROZPOCET | 0 | 0 | 0 | 0 | 0 | 1 | 0 | 4 | -1967341181
86 | K | 999999901 | DOČASNÝ BILLBOARD MIN.210X220CM - O DOTACI | KUS | 1 |  | 0 | VLASTNÍ POLOŽKA |  |  | základní |  | 0 | 0 | 0 | 0 | 0 | 4 | K | 1 | ROZPOCET | 0 | 0 | 0 | 0 | 0 | 1 | 0 | 4 | -1019933863
87 | K | 999999902 | TRVALÁ PAMĚTNÍ DESKA MIN.30X40CM - O DOTACI | KUS | 1 |  | 0 | VLASTNÍ POLOŽKA |  |  | základní |  | 0 | 0 | 0 | 0 | 0 | 4 | K | 1 | ROZPOCET | 0 | 0 | 0 | 0 | 0 | 1 | 0 | 4 | 1352830245
90 | K | 311321411 | ZEĎ NOSNÁ ŽB C25/30 | M3 | 22.63 |  | 0 | CS ÚRS 2016 01 |  |  | základní |  | 0 | 0 | 0 | 0 | 0 | 4 | K | 1 | ROZPOCET | 0 | 0 | 0 | 0 | 0 | 1 | 0 | 4 | 1039622283
91 | K | 311351105 | ZŘÍZENÍ BEDNĚNÍ 2STR ZEĎ NOSNÁ | M2 | 239.162 |  | 0 | CS ÚRS 2016 01 |  |  | základní |  | 0 | 0 | 0 | 0 | 0 | 4 | K | 1 | ROZPOCET | 0 | 0 | 0 | 0 | 0 | 1 | 0 | 4 | 1211708712
92 | K | 311351106 | ODSTRANĚNÍ BEDNĚNÍ 2STR ZEĎ NOSNÁ | M2 | 239.162 |  | 0 | CS ÚRS 2016 01 |  |  | základní |  | 0 | 0 | 0 | 0 | 0 | 4 | K | 1 | ROZPOCET | 0 | 0 | 0 | 0 | 0 | 1 | 0 | 4 | 1439121863
93 | K | 311361821 | VÝZTUŽ ZEĎ NOSNÁ BET OCEL 10 505 | T | 2.04 |  | 0 | CS ÚRS 2016 01 |  |  | základní |  | 0 | 0 | 0 | 0 | 0 | 4 | K | 1 | ROZPOCET | 0 | 0 | 0 | 0 | 0 | 1 | 0 | 4 | -210008671
94 | K | 311238114 | ZEĎ NOSNÁ TVÁR KERAM TL.24 P+D P15 M10 | M2 | 266.425 |  | 0 | CS ÚRS 2016 01 |  |  | základní |  | 0 | 0 | 0 | 0 | 0 | 4 | K | 1 | ROZPOCET | 0 | 0 | 0 | 0 | 0 | 1 | 0 | 4 | -1035468291
95 | K | 311238116 | ZEĎ NOSNÁ TVÁR KERAM TL.30 P+D P15 M10 | M2 | 1001.641 |  | 0 | CS ÚRS 2016 01 |  |  | základní |  | 0 | 0 | 0 | 0 | 0 | 4 | K | 1 | ROZPOCET | 0 | 0 | 0 | 0 | 0 | 1 | 0 | 4 | -1990477499
96 | K | 311238215 | ZEĎ NOSNÁ TVÁR KERAM TL.40 P+D P10 M10 | M2 | 43.116 |  | 0 | CS ÚRS 2016 01 |  |  | základní |  | 0 | 0 | 0 | 0 | 0 | 4 | K | 1 | ROZPOCET | 0 | 0 | 0 | 0 | 0 | 1 | 0 | 4 | 1113860767
97 | K | 317321411 | PŘEKLAD ŽB C25/30 | M3 | 3.151 |  | 0 | CS ÚRS 2016 01 |  |  | základní |  | 0 | 0 | 0 | 0 | 0 | 4 | K | 1 | ROZPOCET | 0 | 0 | 0 | 0 | 0 | 1 | 0 | 4 | 2674798
98 | K | 317351107 | ZŘÍZENÍ BEDNĚNÍ -4M PŘEKLAD | M2 | 33.23 |  | 0 | CS ÚRS 2016 01 |  |  | základní |  | 0 | 0 | 0 | 0 | 0 | 4 | K | 1 | ROZPOCET | 0 | 0 | 0 | 0 | 0 | 1 | 0 | 4 | -564863253
99 | K | 317351108 | ODSTRANĚNÍ BEDNĚNÍ -4M PŘEKLAD | M2 | 33.23 |  | 0 | CS ÚRS 2016 01 |  |  | základní |  | 0 | 0 | 0 | 0 | 0 | 4 | K | 1 | ROZPOCET | 0 | 0 | 0 | 0 | 0 | 1 | 0 | 4 | 1510478976
100 | K | 317351109 | PŘÍPL BEDNĚNÍ PŘEKLAD PODPĚR KCE | M2 | 12.77 |  | 0 | CS ÚRS 2016 01 |  |  | základní |  | 0 | 0 | 0 | 0 | 0 | 4 | K | 1 | ROZPOCET | 0 | 0 | 0 | 0 | 0 | 1 | 0 | 4 | 13488900
101 | K | 317941121 | OSAZ VÁLC NOSNÍK I/IE/U/UE/L Č-12 | T | 0.041 |  | 0 | CS ÚRS 2016 01 |  |  | základní |  | 0 | 0 | 0 | 0 | 0 | 4 | K | 1 | ROZPOCET | 0 | 0 | 0 | 0 | 0 | 1 | 0 | 4 | 2046228256
102 | K | 317941123 | OSAZ VÁLC NOSNÍK I/IE/U/UE/L Č.14-22 | T | 1.848 |  | 0 | CS ÚRS 2016 01 |  |  | základní |  | 0 | 0 | 0 | 0 | 0 | 4 | K | 1 | ROZPOCET | 0 | 0 | 0 | 0 | 0 | 1 | 0 | 4 | 1101648178
103 | K | 133844200 | TYČ OCEL U S 235 JR OZNAČ 80 | T | 0.025 |  | 0 | CS ÚRS 2016 01 |  |  | základní |  | 0 | 0 | 0 | 0 | 0 | 4 | K | 1 | ROZPOCET | 0 | 0 | 0 | 0 | 0 | 1 | 0 | 4 | 1024783508
104 | K | 133806150 | TYČ OCEL I S 235 JR OZNAČ 100 | T | 0.019 |  | 0 | CS ÚRS 2016 01 |  |  | základní |  | 0 | 0 | 0 | 0 | 0 | 4 | K | 1 | ROZPOCET | 0 | 0 | 0 | 0 | 0 | 1 | 0 | 4 | 92170160
105 | K | 133806300 | TYČ OCEL I S 235 JR OZNAČ 160 | T | 0.11 |  | 0 | CS ÚRS 2016 01 |  |  | základní |  | 0 | 0 | 0 | 0 | 0 | 4 | K | 1 | ROZPOCET | 0 | 0 | 0 | 0 | 0 | 1 | 0 | 4 | -341899745
106 | K | 134809150 | TYČ OCEL I S 235 JR OZNAČ 200 | T | 1.886 |  | 0 | CS ÚRS 2016 01 |  |  | základní |  | 0 | 0 | 0 | 0 | 0 | 4 | K | 1 | ROZPOCET | 0 | 0 | 0 | 0 | 0 | 1 | 0 | 4 | 1505100560
107 | K | 317168111 | PŘEKLAD KERAM PLOCHÝ Š 11,5 DL 100 | KUS | 7 |  | 0 | CS ÚRS 2016 01 |  |  | základní |  | 0 | 0 | 0 | 0 | 0 | 4 | K | 1 | ROZPOCET | 0 | 0 | 0 | 0 | 0 | 1 | 0 | 4 | 1465878899
108 | K | 317168112 | PŘEKLAD KERAM PLOCHÝ Š 11,5 DL 125 | KUS | 53 |  | 0 | CS ÚRS 2016 01 |  |  | základní |  | 0 | 0 | 0 | 0 | 0 | 4 | K | 1 | ROZPOCET | 0 | 0 | 0 | 0 | 0 | 1 | 0 | 4 | 1649650962
109 | K | 317168130 | PŘEKLAD KERAM VYSOKÝ V 23,8 DL 100 | KUS | 56 |  | 0 | CS ÚRS 2016 01 |  |  | základní |  | 0 | 0 | 0 | 0 | 0 | 4 | K | 1 | ROZPOCET | 0 | 0 | 0 | 0 | 0 | 1 | 0 | 4 | 96829009
110 | K | 317168131 | PŘEKLAD KERAM VYSOKÝ V 23,8 DL 125 | KUS | 76 |  | 0 | CS ÚRS 2016 01 |  |  | základní |  | 0 | 0 | 0 | 0 | 0 | 4 | K | 1 | ROZPOCET | 0 | 0 | 0 | 0 | 0 | 1 | 0 | 4 | -1554233396
111 | K | 317168132 | PŘEKLAD KERAM VYSOKÝ V 23,8 DL 150 | KUS | 148 |  | 0 | CS ÚRS 2016 01 |  |  | základní |  | 0 | 0 | 0 | 0 | 0 | 4 | K | 1 | ROZPOCET | 0 | 0 | 0 | 0 | 0 | 1 | 0 | 4 | -186010121
112 | K | 317168133 | PŘEKLAD KERAM VYSOKÝ V 23,8 DL 175 | KUS | 3 |  | 0 | CS ÚRS 2016 01 |  |  | základní |  | 0 | 0 | 0 | 0 | 0 | 4 | K | 1 | ROZPOCET | 0 | 0 | 0 | 0 | 0 | 1 | 0 | 4 | -848404318
113 | K | 317168134 | PŘEKLAD KERAM VYSOKÝ V 23,8 DL 200 | KUS | 4 |  | 0 | CS ÚRS 2016 01 |  |  | základní |  | 0 | 0 | 0 | 0 | 0 | 4 | K | 1 | ROZPOCET | 0 | 0 | 0 | 0 | 0 | 1 | 0 | 4 | -779015356
114 | K | 317168135 | PŘEKLAD KERAM VYSOKÝ V 23,8 DL 225 | KUS | 27 |  | 0 | CS ÚRS 2016 01 |  |  | základní |  | 0 | 0 | 0 | 0 | 0 | 4 | K | 1 | ROZPOCET | 0 | 0 | 0 | 0 | 0 | 1 | 0 | 4 | 326780849
115 | K | 330321611 | SLOUPY,PILÍŘE Z BETONU POHLEDOVÉHO TŘ.C30/37 | M3 | 4.239 |  | 0 | CS ÚRS 2016 01 |  |  | základní |  | 0 | 0 | 0 | 0 | 0 | 4 | K | 1 | ROZPOCET | 0 | 0 | 0 | 0 | 0 | 1 | 0 | 4 | -198692699
116 | K | 331351101 | ZŘÍZENÍ BEDNĚNÍ -4M SLOUP 4ÚHEL | M2 | 32.64 |  | 0 | CS ÚRS 2016 01 |  |  | základní |  | 0 | 0 | 0 | 0 | 0 | 4 | K | 1 | ROZPOCET | 0 | 0 | 0 | 0 | 0 | 1 | 0 | 4 | -1635594523
117 | K | 331351102 | ODSTRANĚNÍ BEDNĚNÍ -4M SLOUP 4ÚHEL | M2 | 32.64 |  | 0 | CS ÚRS 2016 01 |  |  | základní |  | 0 | 0 | 0 | 0 | 0 | 4 | K | 1 | ROZPOCET | 0 | 0 | 0 | 0 | 0 | 1 | 0 | 4 | 725886069
118 | K | 331361821 | VÝZTUŽ SLOUP HRANATÝ BET OCEL 10505 | T | 0.264 |  | 0 | CS ÚRS 2016 01 |  |  | základní |  | 0 | 0 | 0 | 0 | 0 | 4 | K | 1 | ROZPOCET | 0 | 0 | 0 | 0 | 0 | 1 | 0 | 4 | -2079557852
119 | K | 332351101 | ZŘÍZENÍ BEDNĚNÍ -4M SLOUP OBLÝ D-30 | M2 | 13 |  | 0 | CS ÚRS 2016 01 |  |  | základní |  | 0 | 0 | 0 | 0 | 0 | 4 | K | 1 | ROZPOCET | 0 | 0 | 0 | 0 | 0 | 1 | 0 | 4 | -484896273
120 | K | 332351102 | ODSTRAŇ BEDNĚNÍ -4M SLOUP OBLÝ D-30 | M2 | 13 |  | 0 | CS ÚRS 2016 01 |  |  | základní |  | 0 | 0 | 0 | 0 | 0 | 4 | K | 1 | ROZPOCET | 0 | 0 | 0 | 0 | 0 | 1 | 0 | 4 | 848913852
121 | K | 332361821 | VÝZTUŽ SLOUP OBLÝ BET OCEL 10505 | T | 0.526 |  | 0 | CS ÚRS 2016 01 |  |  | základní |  | 0 | 0 | 0 | 0 | 0 | 4 | K | 1 | ROZPOCET | 0 | 0 | 0 | 0 | 0 | 1 | 0 | 4 | 989062502
122 | K | 342248110 | PŘÍČKA 8CM PŘÍČKOVKY KERAM P+D P10 MVC | M2 | 47.996 |  | 0 | CS ÚRS 2016 01 |  |  | základní |  | 0 | 0 | 0 | 0 | 0 | 4 | K | 1 | ROZPOCET | 0 | 0 | 0 | 0 | 0 | 1 | 0 | 4 | -1929067667
123 | K | 342248112 | PŘÍČKA 11,5CM PŘÍČKOVKY KERAM P+D P10 MVC | M2 | 725.506 |  | 0 | CS ÚRS 2016 01 |  |  | základní |  | 0 | 0 | 0 | 0 | 0 | 4 | K | 1 | ROZPOCET | 0 | 0 | 0 | 0 | 0 | 1 | 0 | 4 | -447714846
124 | K | 342248113 | PŘÍČKA 14CM PŘÍČKOVKY KERAM P+D P10 MVC | M2 | 2.638 |  | 0 | CS ÚRS 2016 01 |  |  | základní |  | 0 | 0 | 0 | 0 | 0 | 4 | K | 1 | ROZPOCET | 0 | 0 | 0 | 0 | 0 | 1 | 0 | 4 | -2115133680
125 | K | 342291122 | UKOTVENÍ PŘÍČKA TL 10CM- ZEĎ KOTVA | M | 7.5 |  | 0 | CS ÚRS 2016 01 |  |  | základní |  | 0 | 0 | 0 | 0 | 0 | 4 | K | 1 | ROZPOCET | 0 | 0 | 0 | 0 | 0 | 1 | 0 | 4 | -326238612
126 | K | 342291132 | UKOTVENÍ PŘÍČKA 10CM- BET KCE KOTVA | M | 7.5 |  | 0 | CS ÚRS 2016 01 |  |  | základní |  | 0 | 0 | 0 | 0 | 0 | 4 | K | 1 | ROZPOCET | 0 | 0 | 0 | 0 | 0 | 1 | 0 | 4 | -373675834
127 | K | 346244355 | OBEZD VAN ZAOBL TL 65 CIHLA 29 SMS5 | M2 | 2.25 |  | 0 | CS ÚRS 2016 01 |  |  | základní |  | 0 | 0 | 0 | 0 | 0 | 4 | K | 1 | ROZPOCET | 0 | 0 | 0 | 0 | 0 | 1 | 0 | 4 | -1146149187
128 | K | 346244361 | ZAZDÍV RÝH TL 65 MM | M2 | 119.75 |  | 0 | CS ÚRS 2016 01 |  |  | základní |  | 0 | 0 | 0 | 0 | 0 | 4 | K | 1 | ROZPOCET | 0 | 0 | 0 | 0 | 0 | 1 | 0 | 4 | 1350107938
129 | K | 411321414 | STROP DESKOVÝ ŽB C25/30 | M3 | 221.685 |  | 0 | CS ÚRS 2016 01 |  |  | základní |  | 0 | 0 | 0 | 0 | 0 | 4 | K | 1 | ROZPOCET | 0 | 0 | 0 | 0 | 0 | 1 | 0 | 4 | -1170708926
130 | K | 411351101 | ZŘÍZENÍ BEDNĚNÍ STROP DESKA | M2 | 1184.34 |  | 0 | CS ÚRS 2016 01 |  |  | základní |  | 0 | 0 | 0 | 0 | 0 | 4 | K | 1 | ROZPOCET | 0 | 0 | 0 | 0 | 0 | 1 | 0 | 4 | -1118791302
131 | K | 411351102 | ODSTRAŇ BEDNĚNÍ STROP DESKA | M2 | 1184.34 |  | 0 | CS ÚRS 2016 01 |  |  | základní |  | 0 | 0 | 0 | 0 | 0 | 4 | K | 1 | ROZPOCET | 0 | 0 | 0 | 0 | 0 | 1 | 0 | 4 | 1449950015
132 | K | 411322424 | STROP TRÁMOVÝ/KAZETA ŽB C25/30 | M3 | 56.444 |  | 0 | CS ÚRS 2016 01 |  |  | základní |  | 0 | 0 | 0 | 0 | 0 | 4 | K | 1 | ROZPOCET | 0 | 0 | 0 | 0 | 0 | 1 | 0 | 4 | 2066984234
133 | K | 411351105 | ZŘÍZENÍ BEDNĚNÍ STROP TRÁMOVÝ | M2 | 512.515 |  | 0 | CS ÚRS 2016 01 |  |  | základní |  | 0 | 0 | 0 | 0 | 0 | 4 | K | 1 | ROZPOCET | 0 | 0 | 0 | 0 | 0 | 1 | 0 | 4 | 402714787
134 | K | 411351106 | ODSTRAŇ BEDNĚNÍ STROP TRÁMOVÝ | M2 | 512.515 |  | 0 | CS ÚRS 2016 01 |  |  | základní |  | 0 | 0 | 0 | 0 | 0 | 4 | K | 1 | ROZPOCET | 0 | 0 | 0 | 0 | 0 | 1 | 0 | 4 | -5753123
135 | K | 411354173 | ZŘÍZENÍ PODPĚR KCE -12KPA STROP -4M | M2 | 1086.118 |  | 0 | CS ÚRS 2016 01 |  |  | základní |  | 0 | 0 | 0 | 0 | 0 | 4 | K | 1 | ROZPOCET | 0 | 0 | 0 | 0 | 0 | 1 | 0 | 4 | -1980977069
136 | K | 411354174 | ODSTRAŇ PODPĚR KCE -12KPA STROP -4M | M2 | 1086.118 |  | 0 | CS ÚRS 2016 01 |  |  | základní |  | 0 | 0 | 0 | 0 | 0 | 4 | K | 1 | ROZPOCET | 0 | 0 | 0 | 0 | 0 | 1 | 0 | 4 | -978033292
137 | K | 411354183 | PŘÍPL ZŘÍZ PODP KCE STROP-12KPA -6M | M2 | 1086.118 |  | 0 | CS ÚRS 2016 01 |  |  | základní |  | 0 | 0 | 0 | 0 | 0 | 4 | K | 1 | ROZPOCET | 0 | 0 | 0 | 0 | 0 | 1 | 0 | 4 | -111071833
138 | K | 411354184 | PŘÍPL ODSTR POD KCE STROP-12KPA -6M | M2 | 1086.118 |  | 0 | CS ÚRS 2016 01 |  |  | základní |  | 0 | 0 | 0 | 0 | 0 | 4 | K | 1 | ROZPOCET | 0 | 0 | 0 | 0 | 0 | 1 | 0 | 4 | 417033095
139 | K | 411361821 | VÝZTUŽ STROP BET OCEL 10505 | T | 19.508 |  | 0 | CS ÚRS 2016 01 |  |  | základní |  | 0 | 0 | 0 | 0 | 0 | 4 | K | 1 | ROZPOCET | 0 | 0 | 0 | 0 | 0 | 1 | 0 | 4 | 1328934607
140 | K | 411362021 | VÝZTUŽ STROP SVAŘ SÍTĚ KARI | T | 0.369 |  | 0 | CS ÚRS 2016 01 |  |  | základní |  | 0 | 0 | 0 | 0 | 0 | 4 | K | 1 | ROZPOCET | 0 | 0 | 0 | 0 | 0 | 1 | 0 | 4 | 1411241932
141 | K | 413321414 | NOSNÍK ŽB C25/30 | M3 | 4.728 |  | 0 | CS ÚRS 2016 01 |  |  | základní |  | 0 | 0 | 0 | 0 | 0 | 4 | K | 1 | ROZPOCET | 0 | 0 | 0 | 0 | 0 | 1 | 0 | 4 | 1238871336
142 | K | 413351107 | ZŘÍZENÍ BEDNĚNÍ NOSNÍK | M2 | 40.718 |  | 0 | CS ÚRS 2016 01 |  |  | základní |  | 0 | 0 | 0 | 0 | 0 | 4 | K | 1 | ROZPOCET | 0 | 0 | 0 | 0 | 0 | 1 | 0 | 4 | -890989383
143 | K | 413351108 | ODSTRANĚNÍ BEDNĚNÍ NOSNÍK | M2 | 40.718 |  | 0 | CS ÚRS 2016 01 |  |  | základní |  | 0 | 0 | 0 | 0 | 0 | 4 | K | 1 | ROZPOCET | 0 | 0 | 0 | 0 | 0 | 1 | 0 | 4 | -1720435215
144 | K | 413351213 | ZŘÍZENÍ PODPĚR KCE -10KPA NOSNÍK-4M | M2 | 15.017 |  | 0 | CS ÚRS 2016 01 |  |  | základní |  | 0 | 0 | 0 | 0 | 0 | 4 | K | 1 | ROZPOCET | 0 | 0 | 0 | 0 | 0 | 1 | 0 | 4 | 1712313968
145 | K | 413351214 | ODSTRAŇ PODPĚR KCE -10KPA NOSNÍK-4M | M2 | 15.017 |  | 0 | CS ÚRS 2016 01 |  |  | základní |  | 0 | 0 | 0 | 0 | 0 | 4 | K | 1 | ROZPOCET | 0 | 0 | 0 | 0 | 0 | 1 | 0 | 4 | -116172116
146 | K | 413351233 | PŘÍPL ZŘÍZ PODP KCE NOS -10KPA -6M | M2 | 15.017 |  | 0 | CS ÚRS 2016 01 |  |  | základní |  | 0 | 0 | 0 | 0 | 0 | 4 | K | 1 | ROZPOCET | 0 | 0 | 0 | 0 | 0 | 1 | 0 | 4 | -1829748113
147 | K | 413351234 | PŘÍPL ODSTR PODP KCE NOS -10KPA -6M | M2 | 15.017 |  | 0 | CS ÚRS 2016 01 |  |  | základní |  | 0 | 0 | 0 | 0 | 0 | 4 | K | 1 | ROZPOCET | 0 | 0 | 0 | 0 | 0 | 1 | 0 | 4 | -1692530940
148 | K | 413361821 | VÝZTUŽ NOSNÍK BET OCEL 10505 | T | 0.11 |  | 0 | CS ÚRS 2016 01 |  |  | základní |  | 0 | 0 | 0 | 0 | 0 | 4 | K | 1 | ROZPOCET | 0 | 0 | 0 | 0 | 0 | 1 | 0 | 4 | -1042142946
149 | K | 411354257 | BEDNĚNÍ STROP PLECH POZINK 50/1,3MM | M2 | 24.571 |  | 0 | CS ÚRS 2016 01 |  |  | základní |  | 0 | 0 | 0 | 0 | 0 | 4 | K | 1 | ROZPOCET | 0 | 0 | 0 | 0 | 0 | 1 | 0 | 4 | 736065708
150 | K | 417321515 | ZTUŽUJÍCÍ PÁS/VĚNEC ŽB C25/30 | M3 | 8.579 |  | 0 | CS ÚRS 2016 01 |  |  | základní |  | 0 | 0 | 0 | 0 | 0 | 4 | K | 1 | ROZPOCET | 0 | 0 | 0 | 0 | 0 | 1 | 0 | 4 | -588363368
151 | K | 417351115 | ZŘÍZENÍ BEDNĚNÍ ZTUŽUJÍCÍ VĚNEC | M2 | 67.92 |  | 0 | CS ÚRS 2016 01 |  |  | základní |  | 0 | 0 | 0 | 0 | 0 | 4 | K | 1 | ROZPOCET | 0 | 0 | 0 | 0 | 0 | 1 | 0 | 4 | 1036046926
152 | K | 417351116 | ODSTRANĚNÍ BEDNĚNÍ ZTUŽUJÍCÍ VĚNEC | M2 | 67.92 |  | 0 | CS ÚRS 2016 01 |  |  | základní |  | 0 | 0 | 0 | 0 | 0 | 4 | K | 1 | ROZPOCET | 0 | 0 | 0 | 0 | 0 | 1 | 0 | 4 | 27143419
153 | K | 417361821 | VÝZTUŽ PÁS/VĚNEC BET OCEL 10505 | T | 0.771 |  | 0 | CS ÚRS 2016 01 |  |  | základní |  | 0 | 0 | 0 | 0 | 0 | 4 | K | 1 | ROZPOCET | 0 | 0 | 0 | 0 | 0 | 1 | 0 | 4 | 1643310676
154 | K | 430321515 | SCHODIŠŤOVÁ KCE ŽB C25/30 | M3 | 19.74 |  | 0 | CS ÚRS 2016 01 |  |  | základní |  | 0 | 0 | 0 | 0 | 0 | 4 | K | 1 | ROZPOCET | 0 | 0 | 0 | 0 | 0 | 1 | 0 | 4 | 732800096
155 | K | 430361821 | VÝZTUŽ SCHOD KCE BET OCEL 10505 | T | 0.698 |  | 0 | CS ÚRS 2016 01 |  |  | základní |  | 0 | 0 | 0 | 0 | 0 | 4 | K | 1 | ROZPOCET | 0 | 0 | 0 | 0 | 0 | 1 | 0 | 4 | -1392237397
156 | K | 430362021 | VÝZTUŽ SCHOD KCE SVAŘ SÍTĚ KARI | T | 0.01 |  | 0 | CS ÚRS 2016 01 |  |  | základní |  | 0 | 0 | 0 | 0 | 0 | 4 | K | 1 | ROZPOCET | 0 | 0 | 0 | 0 | 0 | 1 | 0 | 4 | 666651602
157 | K | 431351125 | ZŘÍZENÍ BEDNĚNÍ PODESTA KŘIVOČARÁ | M2 | 86.64 |  | 0 | CS ÚRS 2016 01 |  |  | základní |  | 0 | 0 | 0 | 0 | 0 | 4 | K | 1 | ROZPOCET | 0 | 0 | 0 | 0 | 0 | 1 | 0 | 4 | 2050870979
158 | K | 431351126 | ODSTRAŇ BEDNĚNÍ PODESTA KŘIVOČARÁ | M2 | 86.64 |  | 0 | CS ÚRS 2016 01 |  |  | základní |  | 0 | 0 | 0 | 0 | 0 | 4 | K | 1 | ROZPOCET | 0 | 0 | 0 | 0 | 0 | 1 | 0 | 4 | -2021631957
159 | K | 431351128 | PŘÍPL ZŘÍZ BEDN PODESTA PODPĚRA-6M | M2 | 66 |  | 0 | CS ÚRS 2016 01 |  |  | základní |  | 0 | 0 | 0 | 0 | 0 | 4 | K | 1 | ROZPOCET | 0 | 0 | 0 | 0 | 0 | 1 | 0 | 4 | 1555546769
160 | K | 431351129 | PŘÍPL ODSTR BEDN PODESTA PODPĚRA-6M | M2 | 66 |  | 0 | CS ÚRS 2016 01 |  |  | základní |  | 0 | 0 | 0 | 0 | 0 | 4 | K | 1 | ROZPOCET | 0 | 0 | 0 | 0 | 0 | 1 | 0 | 4 | -501920980
161 | K | 434311115 | STUPNĚ DUSANÉ BET C25/30 TERÉN, DESKA | M | 76.5 |  | 0 | CS ÚRS 2016 01 |  |  | základní |  | 0 | 0 | 0 | 0 | 0 | 4 | K | 1 | ROZPOCET | 0 | 0 | 0 | 0 | 0 | 1 | 0 | 4 | -295696812
162 | K | 434351141 | ZŘÍZENÍ BEDNĚNÍ STUPEŇ PŘÍMOČARÝ | M2 | 38.25 |  | 0 | CS ÚRS 2016 01 |  |  | základní |  | 0 | 0 | 0 | 0 | 0 | 4 | K | 1 | ROZPOCET | 0 | 0 | 0 | 0 | 0 | 1 | 0 | 4 | 913587383
163 | K | 434351142 | ODSTRAŇ BEDNĚNÍ STUPEŇ PŘÍMOČARÝ | M2 | 38.25 |  | 0 | CS ÚRS 2016 01 |  |  | základní |  | 0 | 0 | 0 | 0 | 0 | 4 | K | 1 | ROZPOCET | 0 | 0 | 0 | 0 | 0 | 1 | 0 | 4 | 129244086
164 | K | 610991111 | ZAKRÝVÁNÍ VÝPLNÍ OTVORY/KCE FOLIE | M2 | 168.674 |  | 0 | CS ÚRS 2016 01 |  |  | základní |  | 0 | 0 | 0 | 0 | 0 | 4 | K | 1 | ROZPOCET | 0 | 0 | 0 | 0 | 0 | 1 | 0 | 4 | -812853686
165 | K | 611473112 | VNITŘNÍ OMÍTKA STROP SMS ŠTUKOVÁ | M2 | 78.42 |  | 0 | CS ÚRS 2016 01 |  |  | základní |  | 0 | 0 | 0 | 0 | 0 | 4 | K | 1 | ROZPOCET | 0 | 0 | 0 | 0 | 0 | 1 | 0 | 4 | 9222625
166 | K | 611473123 | VNITŘNÍ OMÍTKA SCHOD KCE SMS ŠTUK | M2 | 30.68 |  | 0 | CS ÚRS 2016 01 |  |  | základní |  | 0 | 0 | 0 | 0 | 0 | 4 | K | 1 | ROZPOCET | 0 | 0 | 0 | 0 | 0 | 1 | 0 | 4 | 588656373
167 | K | 622611132 | NÁTĚR 2XSILIKÁT+PENETR VNITŘ STĚNA RUČNĚ | M2 | 157.762 |  | 0 | VLASTNÍ POLOŽKA |  |  | základní |  | 0 | 0 | 0 | 0 | 0 | 4 | K | 1 | ROZPOCET | 0 | 0 | 0 | 0 | 0 | 1 | 0 | 4 | 453322161
168 | K | 612473181 | VNI OMÍTKA ZDI SMS HLADKÁ | M2 | 451.502 |  | 0 | CS ÚRS 2016 01 |  |  | základní |  | 0 | 0 | 0 | 0 | 0 | 4 | K | 1 | ROZPOCET | 0 | 0 | 0 | 0 | 0 | 1 | 0 | 4 | -177691095
169 | K | 612473182 | VNI OMÍTKA ZDI SMS ŠTUKOVÁ | M2 | 2731.369 |  | 0 | CS ÚRS 2016 01 |  |  | základní |  | 0 | 0 | 0 | 0 | 0 | 4 | K | 1 | ROZPOCET | 0 | 0 | 0 | 0 | 0 | 1 | 0 | 4 | -265498314
170 | K | 612473186 | PŘÍPL VNI OMÍTKA ZDI SMS ROHOVNÍKY | M | 217.5 |  | 0 | CS ÚRS 2016 01 |  |  | základní |  | 0 | 0 | 0 | 0 | 0 | 4 | K | 1 | ROZPOCET | 0 | 0 | 0 | 0 | 0 | 1 | 0 | 4 | 1405664941
171 | K | 615142002 | POTAŽENÍ VNI NOSNÍK SKLOVL PLETIVO | M2 | 33.23 |  | 0 | CS ÚRS 2016 01 |  |  | základní |  | 0 | 0 | 0 | 0 | 0 | 4 | K | 1 | ROZPOCET | 0 | 0 | 0 | 0 | 0 | 1 | 0 | 4 | -1197319286
172 | K | 611476611 | SAN OMÍTKA STROP ŠTUK TL 22MM | M2 | 16.09 |  | 0 | VLASTNÍ POLOŽKA |  |  | základní |  | 0 | 0 | 0 | 0 | 0 | 4 | K | 1 | ROZPOCET | 0 | 0 | 0 | 0 | 0 | 1 | 0 | 4 | -1785822038
173 | K | 612476611 | SAN OMÍTKA ZDI ŠTUK TL 22MM | M2 | 35.387 |  | 0 | CS ÚRS 2016 01 |  |  | základní |  | 0 | 0 | 0 | 0 | 0 | 4 | K | 1 | ROZPOCET | 0 | 0 | 0 | 0 | 0 | 1 | 0 | 4 | -1309286079
174 | K | 622143002 | MTŽ OMÍTKOVÝ DILATAČNÍ PROFIL | M | 38.99 |  | 0 | CS ÚRS 2016 01 |  |  | základní |  | 0 | 0 | 0 | 0 | 0 | 4 | K | 1 | ROZPOCET | 0 | 0 | 0 | 0 | 0 | 1 | 0 | 4 | 1533662280
175 | K | 590515000 | LIŠTA DILATAČNÍ PRŮBĚŽNÁ AL 2M | M | 40 |  | 0 | CS ÚRS 2016 01 |  |  | základní |  | 0 | 0 | 0 | 0 | 0 | 4 | K | 1 | ROZPOCET | 0 | 0 | 0 | 0 | 0 | 1 | 0 | 4 | -811377121
176 | K | 625981123 | OBKLAD VNĚ BETON KCE EPS 50MM | M2 | 38.405 |  | 0 | CS ÚRS 2016 01 |  |  | základní |  | 0 | 0 | 0 | 0 | 0 | 4 | K | 1 | ROZPOCET | 0 | 0 | 0 | 0 | 0 | 1 | 0 | 4 | -992426425
177 | K | 620991121 | ZAKRÝVÁNÍ VÝPLŇ VNĚ OTVORŮ LEŠENÍ | M2 | 204.674 |  | 0 | CS ÚRS 2016 01 |  |  | základní |  | 0 | 0 | 0 | 0 | 0 | 4 | K | 1 | ROZPOCET | 0 | 0 | 0 | 0 | 0 | 1 | 0 | 4 | -1133467510
178 | K | 622722122 | KZS OBKLAD XPS 12CM+HMOŽDINKY PLAST-KVAL.TŘ.A | M2 | 144.778 |  | 0 | CS ÚRS 2016 01 |  |  | základní |  | 0 | 0 | 0 | 0 | 0 | 4 | K | 1 | ROZPOCET | 0 | 0 | 0 | 0 | 0 | 1 | 0 | 4 | 920843452
179 | K | 622722225 | KZS OBKLAD XPS 15CM+HMOŽDIN TRN KOV-KVAL.TŘ.A | M2 | 13.74 |  | 0 | CS ÚRS 2016 01 |  |  | základní |  | 0 | 0 | 0 | 0 | 0 | 4 | K | 1 | ROZPOCET | 0 | 0 | 0 | 0 | 0 | 1 | 0 | 4 | 1476565895
180 | K | 622727225 | KZS OBKLAD MINERÁL KOLM VLÁKNO 15CM-KVAL.TŘ.A | M2 | 88.378 |  | 0 | CS ÚRS 2016 01 |  |  | základní |  | 0 | 0 | 0 | 0 | 0 | 4 | K | 1 | ROZPOCET | 0 | 0 | 0 | 0 | 0 | 1 | 0 | 4 | 33906118
181 | K | 622727230 | KZS OBKLAD MINERÁL KOLM VLÁKNO 20CM-KVAL.TŘ.A | M2 | 29.555 |  | 0 | CS ÚRS 2016 01 |  |  | základní |  | 0 | 0 | 0 | 0 | 0 | 4 | K | 1 | ROZPOCET | 0 | 0 | 0 | 0 | 0 | 1 | 0 | 4 | -420718488
182 | K | 622717225 | KZS DESKY MINERÁL KOLMÉ VLÁKNO 15CM-KVAL.TŘ.A | M2 | 552.774 |  | 0 | CS ÚRS 2016 01 |  |  | základní |  | 0 | 0 | 0 | 0 | 0 | 4 | K | 1 | ROZPOCET | 0 | 0 | 0 | 0 | 0 | 1 | 0 | 4 | -1072070127
183 | K | 622717230 | ZS DESKY MINERÁL KOLMÉ VLÁKNO 20CM-KVAL.TŘ.A | M2 | 193.803 |  | 0 | CS ÚRS 2016 01 |  |  | základní |  | 0 | 0 | 0 | 0 | 0 | 4 | K | 1 | ROZPOCET | 0 | 0 | 0 | 0 | 0 | 1 | 0 | 4 | 987346572
184 | K | 622717214 | KZS DESKY MINERÁL KOLMÉ VLÁKNO 4CM-KVAL.TŘ.A | M2 | 70.875 |  | 0 | CS ÚRS 2016 01 |  |  | základní |  | 0 | 0 | 0 | 0 | 0 | 4 | K | 1 | ROZPOCET | 0 | 0 | 0 | 0 | 0 | 1 | 0 | 4 | -2007818009
185 | K | 622727214 | KZS OBKLAD MINERÁL KOLMÉ VLÁKNO 4CM-KVAL.TŘ.A | M2 | 9.885 |  | 0 | CS ÚRS 2016 01 |  |  | základní |  | 0 | 0 | 0 | 0 | 0 | 4 | K | 1 | ROZPOCET | 0 | 0 | 0 | 0 | 0 | 1 | 0 | 4 | 451723002
186 | K | 622747230 | KZS PODHLED MINER KOLMÉ VLÁKNO 20CM-KVAL.TŘ.A | M2 | 24.261 |  | 0 | CS ÚRS 2016 01 |  |  | základní |  | 0 | 0 | 0 | 0 | 0 | 4 | K | 1 | ROZPOCET | 0 | 0 | 0 | 0 | 0 | 1 | 0 | 4 | -215924199
187 | K | 622751325 | KZS LIŠTA SOKLOVÁ AL TL 1MM Š 153MM | M | 115.63 |  | 0 | CS ÚRS 2016 01 |  |  | základní |  | 0 | 0 | 0 | 0 | 0 | 4 | K | 1 | ROZPOCET | 0 | 0 | 0 | 0 | 0 | 1 | 0 | 4 | -1346208346
188 | K | 622751325.1 | KZS LIŠTA SOKLOVÁ AL TL 1MM Š 200MM+OKAPNICE | M | 24.261 |  | 0 | VLASTNÍ POLOŽKA |  |  | základní |  | 0 | 0 | 0 | 0 | 0 | 4 | K | 1 | ROZPOCET | 0 | 0 | 0 | 0 | 0 | 1 | 0 | 4 | 969347383
189 | K | 622752221 | KZS LIŠTA ROH AL+TKANINA 10X10MM | M | 501.92 |  | 0 | CS ÚRS 2016 01 |  |  | základní |  | 0 | 0 | 0 | 0 | 0 | 4 | K | 1 | ROZPOCET | 0 | 0 | 0 | 0 | 0 | 1 | 0 | 4 | 1384214977
190 | K | 622753111 | KZS DILATAČNÍ LIŠTA PRŮBĚŽNÁ | M | 46.3 |  | 0 | CS ÚRS 2016 01 |  |  | základní |  | 0 | 0 | 0 | 0 | 0 | 4 | K | 1 | ROZPOCET | 0 | 0 | 0 | 0 | 0 | 1 | 0 | 4 | 1927075710
191 | K | 622755111 | KZS LIŠTA PŘIPOJOVACÍ PVC PARAPET | M | 96.95 |  | 0 | CS ÚRS 2016 01 |  |  | základní |  | 0 | 0 | 0 | 0 | 0 | 4 | K | 1 | ROZPOCET | 0 | 0 | 0 | 0 | 0 | 1 | 0 | 4 | 1692391396
192 | K | 622143004 | MTŽ OMÍTKOVÝ ZAČIŠŤOVACÍ PROFIL | M | 394.5 |  | 0 | CS ÚRS 2016 01 |  |  | základní |  | 0 | 0 | 0 | 0 | 0 | 4 | K | 1 | ROZPOCET | 0 | 0 | 0 | 0 | 0 | 1 | 0 | 4 | -1690814438
193 | K | 590515170 | PROFIL ZAČIŠŤOVACÍ OKENNÍ 6MMM | M | 414.225 |  | 0 | CS ÚRS 2016 01 |  |  | základní |  | 0 | 0 | 0 | 0 | 0 | 4 | K | 1 | ROZPOCET | 0 | 0 | 0 | 0 | 0 | 1 | 0 | 4 | -816455056
194 | K | 622273061 | DOD+MTŽ ODVĚTR FASÁDA DESKY LAMINÁT HPL+ROŠT | M2 | 27.968 |  | 0 | VLASTNÍ POLOŽKA |  |  | základní |  | 0 | 0 | 0 | 0 | 0 | 4 | K | 1 | ROZPOCET | 0 | 0 | 0 | 0 | 0 | 1 | 0 | 4 | -1400252584
195 | K | 622131111 | SPOJOVACÍ MŮSTEK VNĚ STĚNA RUČNĚ | M2 | 143.94 |  | 0 | CS ÚRS 2016 01 |  |  | základní |  | 0 | 0 | 0 | 0 | 0 | 4 | K | 1 | ROZPOCET | 0 | 0 | 0 | 0 | 0 | 1 | 0 | 4 | -1272333961
196 | K | 622142001 | POTAŽENÍ VNĚ STĚNA SKLOVL SÍŤ +TMEL | M2 | 143.94 |  | 0 | CS ÚRS 2016 01 |  |  | základní |  | 0 | 0 | 0 | 0 | 0 | 4 | K | 1 | ROZPOCET | 0 | 0 | 0 | 0 | 0 | 1 | 0 | 4 | 407943786
197 | K | 622131121 | PENETRACE ASN VNĚ STĚNA RUČNĚ | M2 | 961.419 |  | 0 | CS ÚRS 2016 01 |  |  | základní |  | 0 | 0 | 0 | 0 | 0 | 4 | K | 1 | ROZPOCET | 0 | 0 | 0 | 0 | 0 | 1 | 0 | 4 | -1782289691
198 | K | 622531011 | SILIKON ZRN OMÍTKA 1,5MM VNĚ STĚNA | M2 | 961.419 |  | 0 | CS ÚRS 2016 01 |  |  | základní |  | 0 | 0 | 0 | 0 | 0 | 4 | K | 1 | ROZPOCET | 0 | 0 | 0 | 0 | 0 | 1 | 0 | 4 | -218186482
199 | K | 621131121 | PENETRACE ASN VNĚ PODHLED RUČNĚ | M2 | 24.261 |  | 0 | CS ÚRS 2016 01 |  |  | základní |  | 0 | 0 | 0 | 0 | 0 | 4 | K | 1 | ROZPOCET | 0 | 0 | 0 | 0 | 0 | 1 | 0 | 4 | -1017659779
200 | K | 621531011 | SILIKON ZRN OMÍTKA 1,5MM VNĚ PODHL | M2 | 24.261 |  | 0 | CS ÚRS 2016 01 |  |  | základní |  | 0 | 0 | 0 | 0 | 0 | 4 | K | 1 | ROZPOCET | 0 | 0 | 0 | 0 | 0 | 1 | 0 | 4 | 277491845
201 | K | 622421131 | VNĚ OMÍTKA STĚNA VÁP HLADKÁ SL II | M2 | 988.057 |  | 0 | CS ÚRS 2016 01 |  |  | základní |  | 0 | 0 | 0 | 0 | 0 | 4 | K | 1 | ROZPOCET | 0 | 0 | 0 | 0 | 0 | 1 | 0 | 4 | 1263301462
202 | K | 622451122 | VNĚ OMÍTKA STĚNA CEM HRUBÁ ZATŘENÁ | M2 | 51.391 |  | 0 | CS ÚRS 2016 01 |  |  | základní |  | 0 | 0 | 0 | 0 | 0 | 4 | K | 1 | ROZPOCET | 0 | 0 | 0 | 0 | 0 | 1 | 0 | 4 | 1435091774
203 | K | 622755111.1 | KZS LIŠTA PŘIPOJOVACÍ PVC PARAPET | M | 96.95 |  | 0 | CS ÚRS 2016 01 |  |  | základní |  | 0 | 0 | 0 | 0 | 0 | 4 | K | 1 | ROZPOCET | 0 | 0 | 0 | 0 | 0 | 1 | 0 | 4 | -1470732551
204 | K | 627452101 | SPÁROVÁNÍ ROVNÉ MC ZEĎ KÁMEN | M2 | 157.762 |  | 0 | CS ÚRS 2016 01 |  |  | základní |  | 0 | 0 | 0 | 0 | 0 | 4 | K | 1 | ROZPOCET | 0 | 0 | 0 | 0 | 0 | 1 | 0 | 4 | 334111560
205 | K | 631571003 | NÁSYP PODLAHA ŠTĚRKOPÍSEK 0-32 ZPEV | M3 | 77.041 |  | 0 | CS ÚRS 2016 01 |  |  | základní |  | 0 | 0 | 0 | 0 | 0 | 4 | K | 1 | ROZPOCET | 0 | 0 | 0 | 0 | 0 | 1 | 0 | 4 | 1898576581
206 | K | 631311133 | MAZANINA -24CM C12/15 | M3 | 85.805 |  | 0 | CS ÚRS 2016 01 |  |  | základní |  | 0 | 0 | 0 | 0 | 0 | 4 | K | 1 | ROZPOCET | 0 | 0 | 0 | 0 | 0 | 1 | 0 | 4 | -29596906
207 | K | 631319175 | PŘÍPL MAZANINA 24 STRŽENÝ POVRCH | M3 | 85.805 |  | 0 | CS ÚRS 2016 01 |  |  | základní |  | 0 | 0 | 0 | 0 | 0 | 4 | K | 1 | ROZPOCET | 0 | 0 | 0 | 0 | 0 | 1 | 0 | 4 | -1498586893
208 | K | 631362021 | VÝZTUŽ MAZANINA SVAŘ SÍTĚ KARI | T | 2.189 |  | 0 | CS ÚRS 2016 01 |  |  | základní |  | 0 | 0 | 0 | 0 | 0 | 4 | K | 1 | ROZPOCET | 0 | 0 | 0 | 0 | 0 | 1 | 0 | 4 | 1270829040
209 | K | 631361821 | VÝZTUŽ MAZANINA BET OCEL 10505 | T | 0.054 |  | 0 | CS ÚRS 2016 01 |  |  | základní |  | 0 | 0 | 0 | 0 | 0 | 4 | K | 1 | ROZPOCET | 0 | 0 | 0 | 0 | 0 | 1 | 0 | 4 | -437895150
210 | K | 631351101 | ZŘÍZENÍ BEDNĚNÍ RÝHA/HRANA PODLAHA | M2 | 17.778 |  | 0 | CS ÚRS 2016 01 |  |  | základní |  | 0 | 0 | 0 | 0 | 0 | 4 | K | 1 | ROZPOCET | 0 | 0 | 0 | 0 | 0 | 1 | 0 | 4 | 118463266
211 | K | 631351102 | ODSTRAŇ BEDNĚNÍ RÝHA/HRANA PODLAHA | M2 | 17.778 |  | 0 | CS ÚRS 2016 01 |  |  | základní |  | 0 | 0 | 0 | 0 | 0 | 4 | K | 1 | ROZPOCET | 0 | 0 | 0 | 0 | 0 | 1 | 0 | 4 | 1748432131
212 | K | 631571008 | NÁSYP -2CM PÍSEK PROSÁTÝ PLOV PODL | M2 | 475.43 |  | 0 | CS ÚRS 2016 01 |  |  | základní |  | 0 | 0 | 0 | 0 | 0 | 4 | K | 1 | ROZPOCET | 0 | 0 | 0 | 0 | 0 | 1 | 0 | 4 | 1560588706
213 | K | 631311114 | MAZANINA -8CM C16/20 | M3 | 75.772 |  | 0 | CS ÚRS 2016 01 |  |  | základní |  | 0 | 0 | 0 | 0 | 0 | 4 | K | 1 | ROZPOCET | 0 | 0 | 0 | 0 | 0 | 1 | 0 | 4 | 278695298
214 | K | 631319171 | PŘÍPL MAZANINA 8 STRŽENÝ POVRCH | M3 | 75.772 |  | 0 | CS ÚRS 2016 01 |  |  | základní |  | 0 | 0 | 0 | 0 | 0 | 4 | K | 1 | ROZPOCET | 0 | 0 | 0 | 0 | 0 | 1 | 0 | 4 | -434857601
215 | K | 631362021.1 | VÝZTUŽ MAZANINA SVAŘ SÍTĚ KARI | T | 3.406 |  | 0 | CS ÚRS 2016 01 |  |  | základní |  | 0 | 0 | 0 | 0 | 0 | 4 | K | 1 | ROZPOCET | 0 | 0 | 0 | 0 | 0 | 1 | 0 | 4 | 481472940
216 | K | 632451024 | VYROV POTĚR TL -5CM MC15 PÁS | M2 | 38.04 |  | 0 | CS ÚRS 2016 01 |  |  | základní |  | 0 | 0 | 0 | 0 | 0 | 4 | K | 1 | ROZPOCET | 0 | 0 | 0 | 0 | 0 | 1 | 0 | 4 | -35800379
217 | K | 637121113 | OKAPOVÝ CHODNÍK KAČÍREK TL 20CM | M2 | 17.5 |  | 0 | CS ÚRS 2016 01 |  |  | základní |  | 0 | 0 | 0 | 0 | 0 | 4 | K | 1 | ROZPOCET | 0 | 0 | 0 | 0 | 0 | 1 | 0 | 4 | 189599924
218 | K | 637311122 | OKAP CHOD BETON OBRUBNÍK STOJ BET | M | 35 |  | 0 | CS ÚRS 2016 01 |  |  | základní |  | 0 | 0 | 0 | 0 | 0 | 4 | K | 1 | ROZPOCET | 0 | 0 | 0 | 0 | 0 | 1 | 0 | 4 | -1286800273
219 | K | 634911114 | ŘEZÁNÍ SPÁRA Š 5 HL 80MM MAZANINA | M | 7.35 |  | 0 | CS ÚRS 2016 01 |  |  | základní |  | 0 | 0 | 0 | 0 | 0 | 4 | K | 1 | ROZPOCET | 0 | 0 | 0 | 0 | 0 | 1 | 0 | 4 | 1721421593
220 | K | 634661111 | VÝPLŇ DILAT SPÁRA -5MM SILIKON | M | 7.35 |  | 0 | CS ÚRS 2016 01 |  |  | základní |  | 0 | 0 | 0 | 0 | 0 | 4 | K | 1 | ROZPOCET | 0 | 0 | 0 | 0 | 0 | 1 | 0 | 4 | 53651217
221 | K | 631311124 | MAZANINA -12CM C16/20 | M3 | 40.498 |  | 0 | CS ÚRS 2016 01 |  |  | základní |  | 0 | 0 | 0 | 0 | 0 | 4 | K | 1 | ROZPOCET | 0 | 0 | 0 | 0 | 0 | 1 | 0 | 4 | 324093970
222 | K | 631319183 | PŘÍPL MAZANINA 12 SKLON -35° | M3 | 40.498 |  | 0 | CS ÚRS 2016 01 |  |  | základní |  | 0 | 0 | 0 | 0 | 0 | 4 | K | 1 | ROZPOCET | 0 | 0 | 0 | 0 | 0 | 1 | 0 | 4 | -132380222
223 | K | 642942111 | OSAZENÍ DVEŘ ZÁRUBNĚ KOV -2,5M2 MC | KUS | 7 |  | 0 | CS ÚRS 2016 01 |  |  | základní |  | 0 | 0 | 0 | 0 | 0 | 4 | K | 1 | ROZPOCET | 0 | 0 | 0 | 0 | 0 | 1 | 0 | 4 | -556967362
224 | K | 553311300 | ZÁRUBEŇ OCEL.H 125 800 L/P | KUS | 1 |  | 0 | CS ÚRS 2016 01 |  |  | základní |  | 0 | 0 | 0 | 0 | 0 | 4 | K | 1 | ROZPOCET | 0 | 0 | 0 | 0 | 0 | 1 | 0 | 4 | -2015252838
225 | K | 553311190 | ZÁRUBEŇ OCEL.H 110 900 L/P | KUS | 1 |  | 0 | CS ÚRS 2016 01 |  |  | základní |  | 0 | 0 | 0 | 0 | 0 | 4 | K | 1 | ROZPOCET | 0 | 0 | 0 | 0 | 0 | 1 | 0 | 4 | 1188724014
226 | K | 553311320 | ZÁRUBEŇ OCEL.H 125 900 L/P | KUS | 2 |  | 0 | CS ÚRS 2016 01 |  |  | základní |  | 0 | 0 | 0 | 0 | 0 | 4 | K | 1 | ROZPOCET | 0 | 0 | 0 | 0 | 0 | 1 | 0 | 4 | 796263341
227 | K | 553313980 | ZÁRUBEŇ OCEL. H100 600 L/P POŽÁRNÍ ATEST | KUS | 1 |  | 0 | CS ÚRS 2016 01 |  |  | základní |  | 0 | 0 | 0 | 0 | 0 | 4 | K | 1 | ROZPOCET | 0 | 0 | 0 | 0 | 0 | 1 | 0 | 4 | 375142078
228 | K | 553314130 | ZÁRUBEŇ OCEL. H125 700 L/P POŽÁRNÍ ATEST | KUS | 1 |  | 0 | CS ÚRS 2016 01 |  |  | základní |  | 0 | 0 | 0 | 0 | 0 | 4 | K | 1 | ROZPOCET | 0 | 0 | 0 | 0 | 0 | 1 | 0 | 4 | -1406581725
229 | K | 553314150 | ZÁRUBEŇ OCEL. H125 900 L/P POŽÁRNÍ ATEST | KUS | 1 |  | 0 | CS ÚRS 2016 01 |  |  | základní |  | 0 | 0 | 0 | 0 | 0 | 4 | K | 1 | ROZPOCET | 0 | 0 | 0 | 0 | 0 | 1 | 0 | 4 | -607822083
230 | K | 644941112 | OSAZENÍ VENTILAČNÍ MŘÍŽKA -30X30CM | KUS | 2 |  | 0 | CS ÚRS 2016 01 |  |  | základní |  | 0 | 0 | 0 | 0 | 0 | 4 | K | 1 | ROZPOCET | 0 | 0 | 0 | 0 | 0 | 1 | 0 | 4 | -149117266
231 | K | 553414130 | VĚTRACÍ MŘÍŽKA+ŽALUZIE AL 200X200MM-OZN.O3 | KUS | 2 |  | 0 | CS ÚRS 2016 01 |  |  | základní |  | 0 | 0 | 0 | 0 | 0 | 4 | K | 1 | ROZPOCET | 0 | 0 | 0 | 0 | 0 | 1 | 0 | 4 | -793568208
232 | K | 644941121 | MTŽ PRŮCHODKY K MŘÍŽCE | KUS | 2 |  | 0 | CS ÚRS 2016 01 |  |  | základní |  | 0 | 0 | 0 | 0 | 0 | 4 | K | 1 | ROZPOCET | 0 | 0 | 0 | 0 | 0 | 1 | 0 | 4 | 720559631
233 | K | 286105270 | TRUBKA PVC ODPAD ROVNÁ D160X3,2 | M | 1 |  | 0 | CS ÚRS 2016 01 |  |  | základní |  | 0 | 0 | 0 | 0 | 0 | 4 | K | 1 | ROZPOCET | 0 | 0 | 0 | 0 | 0 | 1 | 0 | 4 | -907320207
234 | K | 952901111 | VYČIŠTĚNÍ BUDOV PODLAŽÍ V -4M | M2 | 1070.96 |  | 0 | CS ÚRS 2016 01 |  |  | základní |  | 0 | 0 | 0 | 0 | 0 | 4 | K | 1 | ROZPOCET | 0 | 0 | 0 | 0 | 0 | 1 | 0 | 4 | -1269773145
235 | K | 952901114 | VYČIŠTĚNÍ BUDOV PODLAŽÍ V 4M- | M2 | 3.06 |  | 0 | CS ÚRS 2016 01 |  |  | základní |  | 0 | 0 | 0 | 0 | 0 | 4 | K | 1 | ROZPOCET | 0 | 0 | 0 | 0 | 0 | 1 | 0 | 4 | 427939234
236 | K | 953241211 | OSAZ SMYK DILAT TRN S POUZDR D20MM | KUS | 16 |  | 0 | CS ÚRS 2016 01 |  |  | základní |  | 0 | 0 | 0 | 0 | 0 | 4 | K | 1 | ROZPOCET | 0 | 0 | 0 | 0 | 0 | 1 | 0 | 4 | -172590347
237 | K | 548793600 | TRN DILATAČNÍ ESD-S 20 NEREZ | KUS | 16 |  | 0 | CS ÚRS 2016 01 |  |  | základní |  | 0 | 0 | 0 | 0 | 0 | 4 | K | 1 | ROZPOCET | 0 | 0 | 0 | 0 | 0 | 1 | 0 | 4 | 99104796
238 | K | 953312113 | VLOŽKA DIL SPÁRA POLYSTYRÉN -3CM | M2 | 1.68 |  | 0 | CS ÚRS 2016 01 |  |  | základní |  | 0 | 0 | 0 | 0 | 0 | 4 | K | 1 | ROZPOCET | 0 | 0 | 0 | 0 | 0 | 1 | 0 | 4 | -1950022578
239 | K | 953961114 | KOTVA CHEM TMEL M16 HL 12,5CM ŽBVRT | KUS | 20 |  | 0 | CS ÚRS 2016 01 |  |  | základní |  | 0 | 0 | 0 | 0 | 0 | 4 | K | 1 | ROZPOCET | 0 | 0 | 0 | 0 | 0 | 1 | 0 | 4 | -1081887140
240 | K | 953965132 | KOTEVNÍ ŠROUB CHEM KOTV M16 HL 26CM | KUS | 20 |  | 0 | CS ÚRS 2016 01 |  |  | základní |  | 0 | 0 | 0 | 0 | 0 | 4 | K | 1 | ROZPOCET | 0 | 0 | 0 | 0 | 0 | 1 | 0 | 4 | -606420496
241 | K | 953943125 | OSAZENÍ VÝROBEK -120KG/KUS BETON | KUS | 2 |  | 0 | CS ÚRS 2016 01 |  |  | základní |  | 0 | 0 | 0 | 0 | 0 | 4 | K | 1 | ROZPOCET | 0 | 0 | 0 | 0 | 0 | 1 | 0 | 4 | 1042213645
242 | K | 697520010 | ČIST. ROHOŽ+RÁM S ODBODNĚNÍM 200X100CM-OZN.O1 | KUS | 1 |  | 0 | CS ÚRS 2016 01 |  |  | základní |  | 0 | 0 | 0 | 0 | 0 | 4 | K | 1 | ROZPOCET | 0 | 0 | 0 | 0 | 0 | 1 | 0 | 4 | -1904234082
243 | K | 697520020 | ČIST. ROHOŽ+RÁM S ODBODNĚNÍM 100X60CM-OZN.O2 | KUS | 1 |  | 0 | CS ÚRS 2016 01 |  |  | základní |  | 0 | 0 | 0 | 0 | 0 | 4 | K | 1 | ROZPOCET | 0 | 0 | 0 | 0 | 0 | 1 | 0 | 4 | 971733778
244 | K | 953943124 | OSAZENÍ VÝROBEK -30KG/KUS BETON | KUS | 1 |  | 0 | CS ÚRS 2016 01 |  |  | základní |  | 0 | 0 | 0 | 0 | 0 | 4 | K | 1 | ROZPOCET | 0 | 0 | 0 | 0 | 0 | 1 | 0 | 4 | -515139576
245 | K | 553435200 | SCHRÁNKA POŠTOVNÍ NEREZ OCEL+STOJAN - OZN.Z8 | KUS | 1 |  | 0 | CS ÚRS 2016 01 |  |  | základní |  | 0 | 0 | 0 | 0 | 0 | 4 | K | 1 | ROZPOCET | 0 | 0 | 0 | 0 | 0 | 1 | 0 | 4 | -230673424
246 | K | 953943113 | OSAZENÍ VÝROBEK -15KG/KUS ZDIVO | KUS | 1 |  | 0 | CS ÚRS 2016 01 |  |  | základní |  | 0 | 0 | 0 | 0 | 0 | 4 | K | 1 | ROZPOCET | 0 | 0 | 0 | 0 | 0 | 1 | 0 | 4 | 455580571
247 | K | 553481120 | SCHRÁNKA POŠTOVNÍ NEREZ NA STĚNU - OZN.Z9 | KUS | 1 |  | 0 | CS ÚRS 2016 01 |  |  | základní |  | 0 | 0 | 0 | 0 | 0 | 4 | K | 1 | ROZPOCET | 0 | 0 | 0 | 0 | 0 | 1 | 0 | 4 | 2036587422
248 | K | 952901111.1 | VYČIŠTĚNÍ BUDOV PODLAŽÍ V -4M | M2 | 1056.48 |  | 0 | CS ÚRS 2016 01 |  |  | základní |  | 0 | 0 | 0 | 0 | 0 | 4 | K | 1 | ROZPOCET | 0 | 0 | 0 | 0 | 0 | 1 | 0 | 4 | 1294005348
249 | K | 952901114.1 | VYČIŠTĚNÍ BUDOV PODLAŽÍ V 4M- | M2 | 3.23 |  | 0 | CS ÚRS 2016 01 |  |  | základní |  | 0 | 0 | 0 | 0 | 0 | 4 | K | 1 | ROZPOCET | 0 | 0 | 0 | 0 | 0 | 1 | 0 | 4 | 2073050758
250 | K | 953943113.1 | OSAZENÍ VÝROBEK -15KG/KUS ZDIVO | KUS | 14 |  | 0 | CS ÚRS 2016 01 |  |  | základní |  | 0 | 0 | 0 | 0 | 0 | 4 | K | 1 | ROZPOCET | 0 | 0 | 0 | 0 | 0 | 1 | 0 | 4 | 1101524101
251 | K | 000000014 | RUČNÍ HASÍCÍ PŘÍSTROJ PRÁŠKOVÝ 6KG | KUS | 14 |  | 0 | VLASTNÍ POLOŽKA |  |  | základní |  | 0 | 0 | 0 | 0 | 0 | 4 | K | 1 | ROZPOCET | 0 | 0 | 0 | 0 | 0 | 1 | 0 | 4 | 172668434
252 | K | 998011003 | PŘESUN HMOT BUDOVA ZDĚNÁ V -24M | T | 3318.847 |  | 0 | CS ÚRS 2016 01 |  |  | základní |  | 0 | 0 | 0 | 0 | 0 | 4 | K | 1 | ROZPOCET | 0 | 0 | 0 | 0 | 0 | 1 | 0 | 4 | 2131680701
| D | D12 | 012-STAVEBNÍ PRÁCE Z PREFABRIKÁTŮ |  |  |  | 0 | [5 empty] | 0 |  | 0 |  | 0 | 4 | D | 0 | ROZPOCET | [6 empty] | 0
253 | K | 389381001 | DOBETONOVÁNÍ PREFA KCE | M3 | 0.06 |  | 0 | CS ÚRS 2016 01 |  |  | základní |  | 0 | 0 | 0 | 0 | 0 | 4 | K | 1 | ROZPOCET | 0 | 0 | 0 | 0 | 0 | 1 | 0 | 4 | -1565870837
254 | K | 389361001 | DOPLN VÝZTUŽ PREF KCE BET OCEL | T | 0.002 |  | 0 | CS ÚRS 2016 01 |  |  | základní |  | 0 | 0 | 0 | 0 | 0 | 4 | K | 1 | ROZPOCET | 0 | 0 | 0 | 0 | 0 | 1 | 0 | 4 | -2038074022
| D | D14 | 013-BOURÁNÍ KONSTRUKCÍ |  |  |  | 0 | [5 empty] | 0 |  | 0 |  | 0 | 4 | D | 0 | ROZPOCET | [6 empty] | 0
255 | K | 968061112 | VYVĚŠENÍ DŘ KŘÍD OKEN 1 5M2 | KUS | 2 |  | 0 | CS ÚRS 2016 01 |  |  | základní |  | 0 | 0 | 0 | 0 | 0 | 4 | K | 1 | ROZPOCET | 0 | 0 | 0 | 0 | 0 | 1 | 0 | 4 | -1637817705
256 | K | 968061125 | VYVĚŠENÍ DŘ KŘÍD DVEŘÍ &amp;lt;2M2 | KUS | 14 |  | 0 | CS ÚRS 2016 01 |  |  | základní |  | 0 | 0 | 0 | 0 | 0 | 4 | K | 1 | ROZPOCET | 0 | 0 | 0 | 0 | 0 | 1 | 0 | 4 | 1372600768
257 | K | 968062374 | VYB OKEN+KŘ RÁM DŘ ZDVOJ -1M2 | M2 | 1.08 |  | 0 | CS ÚRS 2016 01 |  |  | základní |  | 0 | 0 | 0 | 0 | 0 | 4 | K | 1 | ROZPOCET | 0 | 0 | 0 | 0 | 0 | 1 | 0 | 4 | -1381659770
258 | K | 968072455 | VYB DVEŘNÍ ZÁRUB KOV -2M2 | M2 | 28 |  | 0 | CS ÚRS 2016 01 |  |  | základní |  | 0 | 0 | 0 | 0 | 0 | 4 | K | 1 | ROZPOCET | 0 | 0 | 0 | 0 | 0 | 1 | 0 | 4 | 1875286587
259 | K | 962031132 | BOUR PŘÍČEK CI MVC TL1OCM | M2 | 25.494 |  | 0 | CS ÚRS 2016 01 |  |  | základní |  | 0 | 0 | 0 | 0 | 0 | 4 | K | 1 | ROZPOCET | 0 | 0 | 0 | 0 | 0 | 1 | 0 | 4 | 1363722239
260 | K | 962031133 | BOUR PŘÍČEK CI MVC TL15CM | M2 | 8.616 |  | 0 | CS ÚRS 2016 01 |  |  | základní |  | 0 | 0 | 0 | 0 | 0 | 4 | K | 1 | ROZPOCET | 0 | 0 | 0 | 0 | 0 | 1 | 0 | 4 | 193356235
261 | K | 962032231 | BOUR ZDIVA CI PÁL MV,MVC | M3 | 3.381 |  | 0 | CS ÚRS 2016 01 |  |  | základní |  | 0 | 0 | 0 | 0 | 0 | 4 | K | 1 | ROZPOCET | 0 | 0 | 0 | 0 | 0 | 1 | 0 | 4 | 1055807859
262 | K | 963042819 | BOUR SCHODIŠŤ STUP BET ZHOT NA MÍSTĚ | M | 75.48 |  | 0 | CS ÚRS 2016 01 |  |  | základní |  | 0 | 0 | 0 | 0 | 0 | 4 | K | 1 | ROZPOCET | 0 | 0 | 0 | 0 | 0 | 1 | 0 | 4 | -1154291174
263 | K | 963053935 | BOUR SCHOD RAMEN ŽB ZAZDĚNÁ | M2 | 32.37 |  | 0 | CS ÚRS 2016 01 |  |  | základní |  | 0 | 0 | 0 | 0 | 0 | 4 | K | 1 | ROZPOCET | 0 | 0 | 0 | 0 | 0 | 1 | 0 | 4 | 450587299
264 | K | 965081213 | BOUR DLAŽD KERAM TL -10 MM &amp;gt;1M2 | M2 | 92.8 |  | 0 | CS ÚRS 2016 01 |  |  | základní |  | 0 | 0 | 0 | 0 | 0 | 4 | K | 1 | ROZPOCET | 0 | 0 | 0 | 0 | 0 | 1 | 0 | 4 | 755723407
265 | K | 965081333 | BOUR DLAŽD BET TER ČED -30 MM &amp;gt;1M2 | M2 | 30.31 |  | 0 | CS ÚRS 2016 01 |  |  | základní |  | 0 | 0 | 0 | 0 | 0 | 4 | K | 1 | ROZPOCET | 0 | 0 | 0 | 0 | 0 | 1 | 0 | 4 | 1716363938
266 | K | 965042231 | BOUR PODKLAD BET TL NAD 10CM &amp;lt;4M2 | M3 | 20.727 |  | 0 | CS ÚRS 2016 01 |  |  | základní |  | 0 | 0 | 0 | 0 | 0 | 4 | K | 1 | ROZPOCET | 0 | 0 | 0 | 0 | 0 | 1 | 0 | 4 | 1049386163
267 | K | 967031132 | PŘISEKÁNÍ ROV OST CI MV,MVC | M2 | 26.209 |  | 0 | CS ÚRS 2016 01 |  |  | základní |  | 0 | 0 | 0 | 0 | 0 | 4 | K | 1 | ROZPOCET | 0 | 0 | 0 | 0 | 0 | 1 | 0 | 4 | -406592752
268 | K | 962022391 | BOUR ZDIVA NZÁKL KAM MV MVC | M3 | 40.906 |  | 0 | CS ÚRS 2016 01 |  |  | základní |  | 0 | 0 | 0 | 0 | 0 | 4 | K | 1 | ROZPOCET | 0 | 0 | 0 | 0 | 0 | 1 | 0 | 4 | -1170257509
269 | K | 966054121 | BOUR ČÁST ŘÍMS ŽB VYLOŽ 50CM | M | 40.906 |  | 0 | CS ÚRS 2016 01 |  |  | základní |  | 0 | 0 | 0 | 0 | 0 | 4 | K | 1 | ROZPOCET | 0 | 0 | 0 | 0 | 0 | 1 | 0 | 4 | -1159266593
270 | K | 968081002 | VYVĚŠENÍ PLAST RÁMŮ OKEN JEDN 2M2 | M2 | 3.6 |  | 0 | CS ÚRS 2016 01 |  |  | základní |  | 0 | 0 | 0 | 0 | 0 | 4 | K | 1 | ROZPOCET | 0 | 0 | 0 | 0 | 0 | 1 | 0 | 4 | -900137005
271 | K | 968082003 | VYBOURÁNÍ PLAST RÁMŮ OKEN JEDN 4M2 | M2 | 3.6 |  | 0 | CS ÚRS 2016 01 |  |  | základní |  | 0 | 0 | 0 | 0 | 0 | 4 | K | 1 | ROZPOCET | 0 | 0 | 0 | 0 | 0 | 1 | 0 | 4 | 1502643048
272 | K | 964011211 | BOUR PŘEKL ŽB PREF 3M 50KG/M | M3 | 0.24 |  | 0 | CS ÚRS 2016 01 |  |  | základní |  | 0 | 0 | 0 | 0 | 0 | 4 | K | 1 | ROZPOCET | 0 | 0 | 0 | 0 | 0 | 1 | 0 | 4 | 2047405314
273 | K | 965043341 | BOUR PODKLAD BET POTĚR TL10CM &amp;gt;4M2 | M3 | 3.045 |  | 0 | CS ÚRS 2016 01 |  |  | základní |  | 0 | 0 | 0 | 0 | 0 | 4 | K | 1 | ROZPOCET | 0 | 0 | 0 | 0 | 0 | 1 | 0 | 4 | -1651965940
274 | K | 961044111 | BOURÁNÍ ZÁKLADU BETONOVÉHO | M3 | 4.92 |  | 0 | CS ÚRS 2016 01 |  |  | základní |  | 0 | 0 | 0 | 0 | 0 | 4 | K | 1 | ROZPOCET | 0 | 0 | 0 | 0 | 0 | 1 | 0 | 4 | 877228758
275 | K | 963015141 | DTŽ KRYCÍ DESKY PREF 0,5T | KUS | 5 |  | 0 | CS ÚRS 2016 01 |  |  | základní |  | 0 | 0 | 0 | 0 | 0 | 4 | K | 1 | ROZPOCET | 0 | 0 | 0 | 0 | 0 | 1 | 0 | 4 | -1272203593
276 | K | 972054491 | VYB OTV 1M2 STROP,KLE ŽB TL&amp;gt;8CM | M3 | 0.06 |  | 0 | CS ÚRS 2016 01 |  |  | základní |  | 0 | 0 | 0 | 0 | 0 | 4 | K | 1 | ROZPOCET | 0 | 0 | 0 | 0 | 0 | 1 | 0 | 4 | -2095034767
277 | K | 971033561 | VYB OTV 1M2 ZDI CI TL60CM | M3 | 0.9 |  | 0 | CS ÚRS 2016 01 |  |  | základní |  | 0 | 0 | 0 | 0 | 0 | 4 | K | 1 | ROZPOCET | 0 | 0 | 0 | 0 | 0 | 1 | 0 | 4 | -1843756088
278 | K | 971024681 | VYB OTV 4M2 ZDI KAM MV,MVC TL90CM | M3 | 1.418 |  | 0 | CS ÚRS 2016 01 |  |  | základní |  | 0 | 0 | 0 | 0 | 0 | 4 | K | 1 | ROZPOCET | 0 | 0 | 0 | 0 | 0 | 1 | 0 | 4 | 1599808834
279 | K | 976071111 | VYBOUR ZÁBRADLÍ, MADLA KOVOVÁ | M | 30.2 |  | 0 | CS ÚRS 2016 01 |  |  | základní |  | 0 | 0 | 0 | 0 | 0 | 4 | K | 1 | ROZPOCET | 0 | 0 | 0 | 0 | 0 | 1 | 0 | 4 | 1600586171
280 | K | 971033651 | VYB OTV 4M2 ZDI CI TL60CM | M3 | 1.74 |  | 0 | CS ÚRS 2016 01 |  |  | základní |  | 0 | 0 | 0 | 0 | 0 | 4 | K | 1 | ROZPOCET | 0 | 0 | 0 | 0 | 0 | 1 | 0 | 4 | -1193664681
281 | K | 978071421 | OTL OM A IZDES HM&amp;gt;120KG/M3 TL&amp;gt;5&amp;gt;1M2 | M2 | 16.2 |  | 0 | CS ÚRS 2016 01 |  |  | základní |  | 0 | 0 | 0 | 0 | 0 | 4 | K | 1 | ROZPOCET | 0 | 0 | 0 | 0 | 0 | 1 | 0 | 4 | 998022661
282 | K | 978059541 | ODSEK VNITŘ OBKL PL &amp;gt;1M2 | M2 | 3 |  | 0 | CS ÚRS 2016 01 |  |  | základní |  | 0 | 0 | 0 | 0 | 0 | 4 | K | 1 | ROZPOCET | 0 | 0 | 0 | 0 | 0 | 1 | 0 | 4 | -584085358
283 | K | 978011191 | OTLUČ OMÍT VNITŘ MV,MVC STROP 100% | M2 | 163.275 |  | 0 | CS ÚRS 2016 01 |  |  | základní |  | 0 | 0 | 0 | 0 | 0 | 4 | K | 1 | ROZPOCET | 0 | 0 | 0 | 0 | 0 | 1 | 0 | 4 | -858845124
284 | K | 978013191 | OTLUČ OMÍT VNITŘ STĚN MV,MVC 100% | M2 | 286.483 |  | 0 | CS ÚRS 2016 01 |  |  | základní |  | 0 | 0 | 0 | 0 | 0 | 4 | K | 1 | ROZPOCET | 0 | 0 | 0 | 0 | 0 | 1 | 0 | 4 | 1655416032
285 | K | 978023251 | ODSPÁR ZDI KAM REŽNÉ | M2 | 208.933 |  | 0 | CS ÚRS 2016 01 |  |  | základní |  | 0 | 0 | 0 | 0 | 0 | 4 | K | 1 | ROZPOCET | 0 | 0 | 0 | 0 | 0 | 1 | 0 | 4 | -329892992
286 | K | 978023411 | ODSPÁR ZDI CI MIMO KOMÍNOVÉHO | M2 | 342.675 |  | 0 | CS ÚRS 2016 01 |  |  | základní |  | 0 | 0 | 0 | 0 | 0 | 4 | K | 1 | ROZPOCET | 0 | 0 | 0 | 0 | 0 | 1 | 0 | 4 | 292670081
287 | K | 973031812 | VYB KAPES ZDÍ CI ZAVÁZ PŘÍČKY 10CM | M | 19.02 |  | 0 | CS ÚRS 2016 01 |  |  | základní |  | 0 | 0 | 0 | 0 | 0 | 4 | K | 1 | ROZPOCET | 0 | 0 | 0 | 0 | 0 | 1 | 0 | 4 | -1350144134
288 | K | 973031813 | VYB KAPES ZDÍ CI ZAVÁZ PŘÍČKY 15CM | M | 19.635 |  | 0 | CS ÚRS 2016 01 |  |  | základní |  | 0 | 0 | 0 | 0 | 0 | 4 | K | 1 | ROZPOCET | 0 | 0 | 0 | 0 | 0 | 1 | 0 | 4 | -1098974028
289 | K | 974031666 | SEK RÝH ZDI CI VTAH NOS HL15CM H25CM | M | 30.1 |  | 0 | CS ÚRS 2016 01 |  |  | základní |  | 0 | 0 | 0 | 0 | 0 | 4 | K | 1 | ROZPOCET | 0 | 0 | 0 | 0 | 0 | 1 | 0 | 4 | 768081000
290 | K | 978015391 | OTLUČ OMÍTKY VEN MV,MVC 100% | M2 | 68.509 |  | 0 | CS ÚRS 2016 01 |  |  | základní |  | 0 | 0 | 0 | 0 | 0 | 4 | K | 1 | ROZPOCET | 0 | 0 | 0 | 0 | 0 | 1 | 0 | 4 | -2099030673
291 | K | 978059641 | ODSEK VEN OBKL PL &amp;gt;1M2 | M2 | 51.391 |  | 0 | CS ÚRS 2016 01 |  |  | základní |  | 0 | 0 | 0 | 0 | 0 | 4 | K | 1 | ROZPOCET | 0 | 0 | 0 | 0 | 0 | 1 | 0 | 4 | -1718713044
292 | K | 973031151 | VYB VÝKLENKŮ ZDÍ CI MV,MVCPL&amp;gt;0,25M2 | M3 | 0.359 |  | 0 | CS ÚRS 2016 01 |  |  | základní |  | 0 | 0 | 0 | 0 | 0 | 4 | K | 1 | ROZPOCET | 0 | 0 | 0 | 0 | 0 | 1 | 0 | 4 | -289080433
293 | K | 974031153 | SEK RÝH ZDI CI 10X10CM | M | 580 |  | 0 | CS ÚRS 2016 01 |  |  | základní |  | 0 | 0 | 0 | 0 | 0 | 4 | K | 1 | ROZPOCET | 0 | 0 | 0 | 0 | 0 | 1 | 0 | 4 | -803101428
294 | K | 974031154 | SEK RÝH ZDI CI 10X15CM | M | 72 |  | 0 | CS ÚRS 2016 01 |  |  | základní |  | 0 | 0 | 0 | 0 | 0 | 4 | K | 1 | ROZPOCET | 0 | 0 | 0 | 0 | 0 | 1 | 0 | 4 | -1171721570
295 | K | 974031157 | SEK RÝH ZDI CI 10X30CM | M | 24 |  | 0 | CS ÚRS 2016 01 |  |  | základní |  | 0 | 0 | 0 | 0 | 0 | 4 | K | 1 | ROZPOCET | 0 | 0 | 0 | 0 | 0 | 1 | 0 | 4 | -589229060
296 | K | 974031169 | PŘÍPL ZKD Š10CM HL15CM CIHLY | M | 24 |  | 0 | CS ÚRS 2016 01 |  |  | základní |  | 0 | 0 | 0 | 0 | 0 | 4 | K | 1 | ROZPOCET | 0 | 0 | 0 | 0 | 0 | 1 | 0 | 4 | 1860743329
297 | K | 974031164 | SEK RÝH ZDI CI 15X15CM | M | 233 |  | 0 | CS ÚRS 2016 01 |  |  | základní |  | 0 | 0 | 0 | 0 | 0 | 4 | K | 1 | ROZPOCET | 0 | 0 | 0 | 0 | 0 | 1 | 0 | 4 | 412017469
298 | K | 972054491.1 | VYB OTV 1M2 STROP,KLE ŽB TL&amp;gt;8CM | M3 | 0.698 |  | 0 | CS ÚRS 2016 01 |  |  | základní |  | 0 | 0 | 0 | 0 | 0 | 4 | K | 1 | ROZPOCET | 0 | 0 | 0 | 0 | 0 | 1 | 0 | 4 | 519755357
299 | K | 971052571 | VYB OTV 1M2 PŘÍČKY ZDI ŽB TL75CM | M3 | 2.205 |  | 0 | CS ÚRS 2016 01 |  |  | základní |  | 0 | 0 | 0 | 0 | 0 | 4 | K | 1 | ROZPOCET | 0 | 0 | 0 | 0 | 0 | 1 | 0 | 4 | 1720300504
300 | K | 971033561.1 | VYB OTV 1M2 ZDI CI TL60CM | M3 | 1.44 |  | 0 | CS ÚRS 2016 01 |  |  | základní |  | 0 | 0 | 0 | 0 | 0 | 4 | K | 1 | ROZPOCET | 0 | 0 | 0 | 0 | 0 | 1 | 0 | 4 | 1568896806
301 | K | 979082111 | VNITROSTAV DOPRAVA SUTI DO 10M | T | 309.108 |  | 0 | CS ÚRS 2016 01 |  |  | základní |  | 0 | 0 | 0 | 0 | 0 | 4 | K | 1 | ROZPOCET | 0 | 0 | 0 | 0 | 0 | 1 | 0 | 4 | 1290863887
302 | K | 979082121 | VNITROSTAV DOPRAVA SUTI ZKD 5M | T | 309.108 |  | 0 | CS ÚRS 2016 01 |  |  | základní |  | 0 | 0 | 0 | 0 | 0 | 4 | K | 1 | ROZPOCET | 0 | 0 | 0 | 0 | 0 | 1 | 0 | 4 | -1759600650
303 | K | 979081111 | ODVOZ SUTI NA SKLÁDKU DO 1KM | T | 309.108 |  | 0 | CS ÚRS 2016 01 |  |  | základní |  | 0 | 0 | 0 | 0 | 0 | 4 | K | 1 | ROZPOCET | 0 | 0 | 0 | 0 | 0 | 1 | 0 | 4 | 1798676531
304 | K | 979081121 | ODVOZ SUTI NA SKLÁDKU ZKD 1KM | T | 1854.648 |  | 0 | CS ÚRS 2016 01 |  |  | základní |  | 0 | 0 | 0 | 0 | 0 | 4 | K | 1 | ROZPOCET | 0 | 0 | 0 | 0 | 0 | 1 | 0 | 4 | 865412011
305 | K | 979098232 | SKLÁDKOVNÉ NETŘÍDĚNÝ STAVEBNÍ ODPAD | T | 309.108 |  | 0 | VLASTNÍ POLOŽKA |  |  | základní |  | 0 | 0 | 0 | 0 | 0 | 4 | K | 1 | ROZPOCET | 0 | 0 | 0 | 0 | 0 | 1 | 0 | 4 | 1166779970
| D | D16 | 014-UDRŽOVÁNÍ A OPRAVY |  |  |  | 0 | [5 empty] | 0 |  | 0 |  | 0 | 4 | D | 0 | ROZPOCET | [6 empty] | 0
306 | K | 310238211 | ZAZDÍVKA OTV 1M2 ZDIVO CI MVC | M3 | 3.956 |  | 0 | CS ÚRS 2016 01 |  |  | základní |  | 0 | 0 | 0 | 0 | 0 | 4 | K | 1 | ROZPOCET | 0 | 0 | 0 | 0 | 0 | 1 | 0 | 4 | -1364900636
307 | K | 317944313 | VÁLC NOSNÍKY PŘIPR OTV Č 14 DO 22 | T | 0.385 |  | 0 | CS ÚRS 2016 01 |  |  | základní |  | 0 | 0 | 0 | 0 | 0 | 4 | K | 1 | ROZPOCET | 0 | 0 | 0 | 0 | 0 | 1 | 0 | 4 | 1667947829
308 | K | 310321111 | ZABETONOVÁNÍ OTVORŮ PL DO 1M2 VE ZDIVU ZÁKLAD | M3 | 2.205 |  | 0 | CS ÚRS 2016 01 |  |  | základní |  | 0 | 0 | 0 | 0 | 0 | 4 | K | 1 | ROZPOCET | 0 | 0 | 0 | 0 | 0 | 1 | 0 | 4 | -678323669
309 | K | 310238411 | ZAZDÍVKA OTV 1M2 ZDIVO CI MC | M3 | 1.44 |  | 0 | CS ÚRS 2016 01 |  |  | základní |  | 0 | 0 | 0 | 0 | 0 | 4 | K | 1 | ROZPOCET | 0 | 0 | 0 | 0 | 0 | 1 | 0 | 4 | -1543308478
310 | K | 319231114 | DOD IZOL ZDIVO CIHLA RUČNÍ TL-90CM | M2 | 14.916 |  | 0 | CS ÚRS 2016 01 |  |  | základní |  | 0 | 0 | 0 | 0 | 0 | 4 | K | 1 | ROZPOCET | 0 | 0 | 0 | 0 | 0 | 1 | 0 | 4 | 379487240
311 | K | 340238220 | ZAZDÍVKA -1M2 PŘÍČKY PTH P+D 8CM | M2 | 1.612 |  | 0 | CS ÚRS 2016 01 |  |  | základní |  | 0 | 0 | 0 | 0 | 0 | 4 | K | 1 | ROZPOCET | 0 | 0 | 0 | 0 | 0 | 1 | 0 | 4 | -1496089086
312 | K | 411388531 | ZABET OTV 1M2 STROPŮ | M3 | 0.698 |  | 0 | CS ÚRS 2016 01 |  |  | základní |  | 0 | 0 | 0 | 0 | 0 | 4 | K | 1 | ROZPOCET | 0 | 0 | 0 | 0 | 0 | 1 | 0 | 4 | -26881162
313 | K | 612403399 | ZAPLNĚNÍ RÝH VE STĚNÁCH MALTOU | M2 | 109.75 |  | 0 | CS ÚRS 2016 01 |  |  | základní |  | 0 | 0 | 0 | 0 | 0 | 4 | K | 1 | ROZPOCET | 0 | 0 | 0 | 0 | 0 | 1 | 0 | 4 | -344339143
314 | K | 612425931 | OMÍT VNI OSTĚNÍ OKNA DVEŘ VÁP ŠTUK | M2 | 3.688 |  | 0 | CS ÚRS 2016 01 |  |  | základní |  | 0 | 0 | 0 | 0 | 0 | 4 | K | 1 | ROZPOCET | 0 | 0 | 0 | 0 | 0 | 1 | 0 | 4 | -1467049798
315 | K | 622215124 | OPR ZATEPLENÍ ST EPS -120MM -1,0M2 | KUS | 14.1 |  | 0 | CS ÚRS 2016 01 |  |  | základní |  | 0 | 0 | 0 | 0 | 0 | 4 | K | 1 | ROZPOCET | 0 | 0 | 0 | 0 | 0 | 1 | 0 | 4 | -1866895856
316 | K | 283759500 | DESKA EPS 100 F 1000X500X100 MM | M2 | 14.523 |  | 0 | CS ÚRS 2016 01 |  |  | základní |  | 0 | 0 | 0 | 0 | 0 | 4 | K | 1 | ROZPOCET | 0 | 0 | 0 | 0 | 0 | 1 | 0 | 4 | 2130367670
317 | K | 622903110 | MYTÍ VNĚ OMÍTEK SLOŽ 1-2 TLAK.VODOU | M2 | 321.794 |  | 0 | CS ÚRS 2016 01 |  |  | základní |  | 0 | 0 | 0 | 0 | 0 | 4 | K | 1 | ROZPOCET | 0 | 0 | 0 | 0 | 0 | 1 | 0 | 4 | 1032051389
| D | D18 | 015-ZVLÁŠTNÍ STAVEBNÍ PRÁCE |  |  |  | 0 | [5 empty] | 0 |  | 0 |  | 0 | 4 | D | 0 | ROZPOCET | [6 empty] | 0
318 | K | 338171112 | OSAZ SLOUP PLOT OCEL 2M V ZABETON | KUS | 17 |  | 0 | CS ÚRS 2016 01 |  |  | základní |  | 0 | 0 | 0 | 0 | 0 | 4 | K | 1 | ROZPOCET | 0 | 0 | 0 | 0 | 0 | 1 | 0 | 4 | -133421942
319 | K | 553422500 | SLOUPEK PLOTOVÝ OCEL POLAST 1500/38X1,5M | KUS | 13 |  | 0 | CS ÚRS 2016 01 |  |  | základní |  | 0 | 0 | 0 | 0 | 0 | 4 | K | 1 | ROZPOCET | 0 | 0 | 0 | 0 | 0 | 1 | 0 | 4 | 652360125
320 | K | 553422700 | VZPĚRA PLOTOVÁ OCEL POPLAST 1500/38X1,5 MM | KUS | 4 |  | 0 | CS ÚRS 2016 01 |  |  | základní |  | 0 | 0 | 0 | 0 | 0 | 4 | K | 1 | ROZPOCET | 0 | 0 | 0 | 0 | 0 | 1 | 0 | 4 | -67930089
321 | K | 628195001 | OČIŠTĚNÍ ZDÍ A VALŮ RUČNĚ | M2 | 51.391 |  | 0 | CS ÚRS 2016 01 |  |  | základní |  | 0 | 0 | 0 | 0 | 0 | 4 | K | 1 | ROZPOCET | 0 | 0 | 0 | 0 | 0 | 1 | 0 | 4 | -1879525002
| D | D2 | 001-ZEMNÍ PRÁCE |  |  |  | 0 | [5 empty] | 0 |  | 0 |  | 0 | 4 | D | 0 | ROZPOCET | [6 empty] | 0
1 | K | 120901113 | BOURÁNÍ ZDIVA KÁMEN MC | M3 | 6.6 |  | 0 | CS ÚRS 2016 01 |  |  | základní |  | 0 | 0 | 0 | 0 | 0 | 4 | K | 1 | ROZPOCET | 0 | 0 | 0 | 0 | 0 | 1 | 0 | 4 | 1667620062
2 | K | 139711101 | VÝKOP UZAVŘ PROSTOR TŘ. 1-4 | M3 | 158.388 |  | 0 | CS ÚRS 2016 01 |  |  | základní |  | 0 | 0 | 0 | 0 | 0 | 4 | K | 1 | ROZPOCET | 0 | 0 | 0 | 0 | 0 | 1 | 0 | 4 | -1989548335
3 | K | 131301101 | HLOUBENÍ JAM NEZAP HOR 4 -100M3 | M3 | 56.951 |  | 0 | CS ÚRS 2016 01 |  |  | základní |  | 0 | 0 | 0 | 0 | 0 | 4 | K | 1 | ROZPOCET | 0 | 0 | 0 | 0 | 0 | 1 | 0 | 4 | -1545852337
4 | K | 131301109 | PŘÍP LEPIVOST HLOUB JAM NEZAP HOR4 | M3 | 56.951 |  | 0 | CS ÚRS 2016 01 |  |  | základní |  | 0 | 0 | 0 | 0 | 0 | 4 | K | 1 | ROZPOCET | 0 | 0 | 0 | 0 | 0 | 1 | 0 | 4 | 1219402117
5 | K | 133201101 | ŠACHTA TŘ. 3 DO 100M3 | M3 | 35.909 |  | 0 | CS ÚRS 2016 01 |  |  | základní |  | 0 | 0 | 0 | 0 | 0 | 4 | K | 1 | ROZPOCET | 0 | 0 | 0 | 0 | 0 | 1 | 0 | 4 | 288162436
6 | K | 133201109 | PŘÍPL. LEPIVOST TŘ. 3 | M3 | 35.909 |  | 0 | CS ÚRS 2016 01 |  |  | základní |  | 0 | 0 | 0 | 0 | 0 | 4 | K | 1 | ROZPOCET | 0 | 0 | 0 | 0 | 0 | 1 | 0 | 4 | -1886142846
7 | K | 132201202 | HLB RÝH 2000MM TŘ. 3 -1000M3 | M3 | 223.987 |  | 0 | CS ÚRS 2016 01 |  |  | základní |  | 0 | 0 | 0 | 0 | 0 | 4 | K | 1 | ROZPOCET | 0 | 0 | 0 | 0 | 0 | 1 | 0 | 4 | -58850612
8 | K | 132201209 | PŘÍPL ZA LEPIVOST TŘ. 3 | M3 | 223.987 |  | 0 | CS ÚRS 2016 01 |  |  | základní |  | 0 | 0 | 0 | 0 | 0 | 4 | K | 1 | ROZPOCET | 0 | 0 | 0 | 0 | 0 | 1 | 0 | 4 | 151318685
9 | K | 132301202 | HLB RÝH 2000MM TŘ.4 DO 1000M3 | M3 | 223.987 |  | 0 | CS ÚRS 2016 01 |  |  | základní |  | 0 | 0 | 0 | 0 | 0 | 4 | K | 1 | ROZPOCET | 0 | 0 | 0 | 0 | 0 | 1 | 0 | 4 | 1850762447
10 | K | 132301209 | PŘÍPL ZA LEP RÝHA -2M H4 | M3 | 223.987 |  | 0 | CS ÚRS 2016 01 |  |  | základní |  | 0 | 0 | 0 | 0 | 0 | 4 | K | 1 | ROZPOCET | 0 | 0 | 0 | 0 | 0 | 1 | 0 | 4 | -1562069040
11 | K | 133301101 | ŠACHTY TŘ.4 DO 100M3 | M3 | 35.909 |  | 0 | CS ÚRS 2016 01 |  |  | základní |  | 0 | 0 | 0 | 0 | 0 | 4 | K | 1 | ROZPOCET | 0 | 0 | 0 | 0 | 0 | 1 | 0 | 4 | -1166085007
12 | K | 133301109 | PŘÍPL.LEPIVOST TŘ 4 | M3 | 35.909 |  | 0 | CS ÚRS 2016 01 |  |  | základní |  | 0 | 0 | 0 | 0 | 0 | 4 | K | 1 | ROZPOCET | 0 | 0 | 0 | 0 | 0 | 1 | 0 | 4 | 326632221
13 | K | 132201101 | HLB RÝH 60CM TŘ. 3 DO 100M3 | M3 | 31.771 |  | 0 | CS ÚRS 2016 01 |  |  | základní |  | 0 | 0 | 0 | 0 | 0 | 4 | K | 1 | ROZPOCET | 0 | 0 | 0 | 0 | 0 | 1 | 0 | 4 | 2120876215
14 | K | 132201109 | PŘÍPL ZA LEP RÝHA 0,6M H3 | M3 | 31.771 |  | 0 | CS ÚRS 2016 01 |  |  | základní |  | 0 | 0 | 0 | 0 | 0 | 4 | K | 1 | ROZPOCET | 0 | 0 | 0 | 0 | 0 | 1 | 0 | 4 | -936723231
15 | K | 132301101 | HLB RÝH -60CM TŘ.4 -100M3 | M3 | 31.771 |  | 0 | CS ÚRS 2016 01 |  |  | základní |  | 0 | 0 | 0 | 0 | 0 | 4 | K | 1 | ROZPOCET | 0 | 0 | 0 | 0 | 0 | 1 | 0 | 4 | 1348809130
16 | K | 132301109 | PŘÍPL ZA LEP RÝHA 0,6M H4 | M3 | 31.771 |  | 0 | CS ÚRS 2016 01 |  |  | základní |  | 0 | 0 | 0 | 0 | 0 | 4 | K | 1 | ROZPOCET | 0 | 0 | 0 | 0 | 0 | 1 | 0 | 4 | 2006670915
17 | K | 151101101 | PAŽENÍ PŘÍLOŽNÉ HL.DO 2M RÝHY | M2 | 58.645 |  | 0 | CS ÚRS 2016 01 |  |  | základní |  | 0 | 0 | 0 | 0 | 0 | 4 | K | 1 | ROZPOCET | 0 | 0 | 0 | 0 | 0 | 1 | 0 | 4 | -1618897725
18 | K | 151101111 | ODSTRANĚNÍ PAŽENÍ RÝH HL. 2M PŘÍL. | M2 | 58.645 |  | 0 | CS ÚRS 2016 01 |  |  | základní |  | 0 | 0 | 0 | 0 | 0 | 4 | K | 1 | ROZPOCET | 0 | 0 | 0 | 0 | 0 | 1 | 0 | 4 | 2001537623
19 | K | 151101102 | PAŽENÍ PŘÍLOŽNÉ HL.DO 4M RÝHY | M2 | 103.813 |  | 0 | CS ÚRS 2016 01 |  |  | základní |  | 0 | 0 | 0 | 0 | 0 | 4 | K | 1 | ROZPOCET | 0 | 0 | 0 | 0 | 0 | 1 | 0 | 4 | 564695505
20 | K | 151101112 | ODSTRANĚNÍ PAŽENÍ RÝH HL. 4M PŘÍL. | M2 | 103.813 |  | 0 | CS ÚRS 2016 01 |  |  | základní |  | 0 | 0 | 0 | 0 | 0 | 4 | K | 1 | ROZPOCET | 0 | 0 | 0 | 0 | 0 | 1 | 0 | 4 | 1590035539
21 | K | 151101401 | VZEPŘENÍ STĚN ROUB.PŘÍL.HL.4M | M2 | 103.813 |  | 0 | CS ÚRS 2016 01 |  |  | základní |  | 0 | 0 | 0 | 0 | 0 | 4 | K | 1 | ROZPOCET | 0 | 0 | 0 | 0 | 0 | 1 | 0 | 4 | 19828130
22 | K | 151101411 | ODSTR.VZEPŘENÍ ROUB.PŘÍL.4M | M2 | 103.813 |  | 0 | CS ÚRS 2016 01 |  |  | základní |  | 0 | 0 | 0 | 0 | 0 | 4 | K | 1 | ROZPOCET | 0 | 0 | 0 | 0 | 0 | 1 | 0 | 4 | 1341563268
23 | K | 162700000 | NÁKUP A DOVOZ ORNICE PRO ZELENÉ PLOCHY | M3 | 60 |  | 0 | VLASTNÍ POLOŽKA |  |  | základní |  | 0 | 0 | 0 | 0 | 0 | 4 | K | 1 | ROZPOCET | 0 | 0 | 0 | 0 | 0 | 1 | 0 | 4 | -1032262303
24 | K | 162301401 | VODOROV PŘEM.VĚT.KM.PAŘ.5KM LI 30CM | KUS | 15 |  | 0 | CS ÚRS 2016 01 |  |  | základní |  | 0 | 0 | 0 | 0 | 0 | 4 | K | 1 | ROZPOCET | 0 | 0 | 0 | 0 | 0 | 1 | 0 | 4 | -1692026637
25 | K | 162301406 | VODOROV PŘEM.VĚT.KM.PAŘ.5KM JE 50 | KUS | 3 |  | 0 | CS ÚRS 2016 01 |  |  | základní |  | 0 | 0 | 0 | 0 | 0 | 4 | K | 1 | ROZPOCET | 0 | 0 | 0 | 0 | 0 | 1 | 0 | 4 | 511397034
26 | K | 162301411 | VODOROV PŘEM.KMENŮ 5KM LI 30CM | KUS | 15 |  | 0 | CS ÚRS 2016 01 |  |  | základní |  | 0 | 0 | 0 | 0 | 0 | 4 | K | 1 | ROZPOCET | 0 | 0 | 0 | 0 | 0 | 1 | 0 | 4 | 2090078029
27 | K | 162301416 | VODOROV PŘEM.KMENŮ 5KM JE 50CM | KUS | 3 |  | 0 | CS ÚRS 2016 01 |  |  | základní |  | 0 | 0 | 0 | 0 | 0 | 4 | K | 1 | ROZPOCET | 0 | 0 | 0 | 0 | 0 | 1 | 0 | 4 | 1686377893
28 | K | 162301421 | VODOROV PŘEM.PAŘEZU 5KM 30CM | KUS | 15 |  | 0 | CS ÚRS 2016 01 |  |  | základní |  | 0 | 0 | 0 | 0 | 0 | 4 | K | 1 | ROZPOCET | 0 | 0 | 0 | 0 | 0 | 1 | 0 | 4 | 664706776
29 | K | 162301422 | VODOROV PŘEM.PAŘEZU 5KM 50CM | KUS | 3 |  | 0 | CS ÚRS 2016 01 |  |  | základní |  | 0 | 0 | 0 | 0 | 0 | 4 | K | 1 | ROZPOCET | 0 | 0 | 0 | 0 | 0 | 1 | 0 | 4 | 697606619
30 | K | 162301901 | PŘÍPL.VOD.PŘEM.VĚ.ZKD 5KM LI 30CM | KUS | 15 |  | 0 | CS ÚRS 2016 01 |  |  | základní |  | 0 | 0 | 0 | 0 | 0 | 4 | K | 1 | ROZPOCET | 0 | 0 | 0 | 0 | 0 | 1 | 0 | 4 | 577873616
31 | K | 162301906 | PŘÍPL.VOD.PŘEM.VĚ.ZKD 5KM JE 50CM | KUS | 3 |  | 0 | CS ÚRS 2016 01 |  |  | základní |  | 0 | 0 | 0 | 0 | 0 | 4 | K | 1 | ROZPOCET | 0 | 0 | 0 | 0 | 0 | 1 | 0 | 4 | -1764731883
32 | K | 162301911 | PŘÍPL.VOD.PŘEM.KM.ZKD 5KM LI 30CM | KUS | 15 |  | 0 | CS ÚRS 2016 01 |  |  | základní |  | 0 | 0 | 0 | 0 | 0 | 4 | K | 1 | ROZPOCET | 0 | 0 | 0 | 0 | 0 | 1 | 0 | 4 | 2073088878
33 | K | 162301916 | PŘÍPL.VOD.PŘEM.KM.ZKD 5KM JE 50CM | KUS | 3 |  | 0 | CS ÚRS 2016 01 |  |  | základní |  | 0 | 0 | 0 | 0 | 0 | 4 | K | 1 | ROZPOCET | 0 | 0 | 0 | 0 | 0 | 1 | 0 | 4 | -333682669
34 | K | 162301921 | PŘÍPL.VOD.PŘEM.PAŘ.ZKD 5KM 30CM | KUS | 15 |  | 0 | CS ÚRS 2016 01 |  |  | základní |  | 0 | 0 | 0 | 0 | 0 | 4 | K | 1 | ROZPOCET | 0 | 0 | 0 | 0 | 0 | 1 | 0 | 4 | -1526465371
35 | K | 162301922 | PŘÍPL.VOD.PŘEM.PAŘ.ZKD 5KM 50CM | KUS | 3 |  | 0 | CS ÚRS 2016 01 |  |  | základní |  | 0 | 0 | 0 | 0 | 0 | 4 | K | 1 | ROZPOCET | 0 | 0 | 0 | 0 | 0 | 1 | 0 | 4 | -1849280735
36 | K | 162301501 | VODOROV PŘEM.KŘOVIN DO 5KM | M2 | 26 |  | 0 | CS ÚRS 2016 01 |  |  | základní |  | 0 | 0 | 0 | 0 | 0 | 4 | K | 1 | ROZPOCET | 0 | 0 | 0 | 0 | 0 | 1 | 0 | 4 | -208252722
37 | K | 161101101 | SVISLÉ PŘEMÍST VÝKOPKU TŘ.4 2,5M | M3 | 121.248 |  | 0 | CS ÚRS 2016 01 |  |  | základní |  | 0 | 0 | 0 | 0 | 0 | 4 | K | 1 | ROZPOCET | 0 | 0 | 0 | 0 | 0 | 1 | 0 | 4 | 1083108886
38 | K | 166101101 | PŘEHOZENÍ VÝKOPKU TŘ. 4 | M3 | 88.532 |  | 0 | CS ÚRS 2016 01 |  |  | základní |  | 0 | 0 | 0 | 0 | 0 | 4 | K | 1 | ROZPOCET | 0 | 0 | 0 | 0 | 0 | 1 | 0 | 4 | -1837079520
39 | K | 167101102 | NAKLÁDÁNÍ VÝKOPKU PŘES 100M3 TŘ.1-4 | M3 | 674.191 |  | 0 | CS ÚRS 2016 01 |  |  | základní |  | 0 | 0 | 0 | 0 | 0 | 4 | K | 1 | ROZPOCET | 0 | 0 | 0 | 0 | 0 | 1 | 0 | 4 | 1515780101
40 | K | 162701102 | VODOROVNÉ PŘEM.VÝK/SYP DO 7000M 1-4 | M3 | 674.191 |  | 0 | CS ÚRS 2016 01 |  |  | základní |  | 0 | 0 | 0 | 0 | 0 | 4 | K | 1 | ROZPOCET | 0 | 0 | 0 | 0 | 0 | 1 | 0 | 4 | 23484821
41 | K | 174101101 | ZÁSYP ZHUTNĚNÝ JAM | M3 | 222.952 |  | 0 | CS ÚRS 2016 01 |  |  | základní |  | 0 | 0 | 0 | 0 | 0 | 4 | K | 1 | ROZPOCET | 0 | 0 | 0 | 0 | 0 | 1 | 0 | 4 | 1476975939
42 | K | 583336900 | KAMEN TĚŽ HR 32-63 D | T | 177.246 |  | 0 | CS ÚRS 2016 01 |  |  | základní |  | 0 | 0 | 0 | 0 | 0 | 4 | K | 1 | ROZPOCET | 0 | 0 | 0 | 0 | 0 | 1 | 0 | 4 | -387563729
43 | K | 175101101 | OBSYP POTR BEZ PROHOZ SYPANINY | M3 | 90.65 |  | 0 | CS ÚRS 2016 01 |  |  | základní |  | 0 | 0 | 0 | 0 | 0 | 4 | K | 1 | ROZPOCET | 0 | 0 | 0 | 0 | 0 | 1 | 0 | 4 | 1410045574
44 | K | 583313460 | KAMENIVO TĚŽ DROB 0-8 | T | 158.638 |  | 0 | CS ÚRS 2016 01 |  |  | základní |  | 0 | 0 | 0 | 0 | 0 | 4 | K | 1 | ROZPOCET | 0 | 0 | 0 | 0 | 0 | 1 | 0 | 4 | -1756428300
45 | K | 174101102 | ZÁSYP ZHUTNĚNÝ UZAVŘ.PROSTOR | M3 | 18.15 |  | 0 | CS ÚRS 2016 01 |  |  | základní |  | 0 | 0 | 0 | 0 | 0 | 4 | K | 1 | ROZPOCET | 0 | 0 | 0 | 0 | 0 | 1 | 0 | 4 | -971870130
46 | K | 583336900.1 | KAMEN TĚŽ HR 32-63 D | T | 32.67 |  | 0 | CS ÚRS 2016 01 |  |  | základní |  | 0 | 0 | 0 | 0 | 0 | 4 | K | 1 | ROZPOCET | 0 | 0 | 0 | 0 | 0 | 1 | 0 | 4 | 658414540
47 | K | 171201201 | ULOŽENÍ SYPANINY NA SKLÁDKU | M3 | 674.191 |  | 0 | CS ÚRS 2016 01 |  |  | základní |  | 0 | 0 | 0 | 0 | 0 | 4 | K | 1 | ROZPOCET | 0 | 0 | 0 | 0 | 0 | 1 | 0 | 4 | -841619905
48 | K | 171201212 | SKLÁDKOVNÉ ZEMINA | M3 | 674.191 |  | 0 | CS ÚRS 2016 01 |  |  | základní |  | 0 | 0 | 0 | 0 | 0 | 4 | K | 1 | ROZPOCET | 0 | 0 | 0 | 0 | 0 | 1 | 0 | 4 | -1867524284
49 | K | 182301131 | ROZPR ORNICE &amp;gt;1:5 &amp;gt;500M2 10CM | M2 | 600 |  | 0 | CS ÚRS 2016 01 |  |  | základní |  | 0 | 0 | 0 | 0 | 0 | 4 | K | 1 | ROZPOCET | 0 | 0 | 0 | 0 | 0 | 1 | 0 | 4 | 248608464
50 | K | 182201101 | SVAHOVÁNÍ NÁSYPŮ | M2 | 130.25 |  | 0 | CS ÚRS 2016 01 |  |  | základní |  | 0 | 0 | 0 | 0 | 0 | 4 | K | 1 | ROZPOCET | 0 | 0 | 0 | 0 | 0 | 1 | 0 | 4 | 1816415784
51 | K | 181201102 | ÚPRAVA PLÁNĚ NÁSYP TŘ 1-4 +ZHUTNĚNÍ | M2 | 215.4 |  | 0 | CS ÚRS 2016 01 |  |  | základní |  | 0 | 0 | 0 | 0 | 0 | 4 | K | 1 | ROZPOCET | 0 | 0 | 0 | 0 | 0 | 1 | 0 | 4 | 1001225132
| D | D20 | 221-POZEMNÍ KOMUNIKACE |  |  |  | 0 | [5 empty] | 0 |  | 0 |  | 0 | 4 | D | 0 | ROZPOCET | [6 empty] | 0
323 | K | 113106121 | ROZEBR DLAŽEB PRO PĚŠÍ BET DLAŽDICE | M2 | 142.55 |  | 0 | CS ÚRS 2016 01 |  |  | základní |  | 0 | 0 | 0 | 0 | 0 | 4 | K | 1 | ROZPOCET | 0 | 0 | 0 | 0 | 0 | 1 | 0 | 4 | 1863804690
324 | K | 113107182 | ODSTRAŇ PODKLAD -200M2 ŽIVICE 10CM | M2 | 469.925 |  | 0 | CS ÚRS 2016 01 |  |  | základní |  | 0 | 0 | 0 | 0 | 0 | 4 | K | 1 | ROZPOCET | 0 | 0 | 0 | 0 | 0 | 1 | 0 | 4 | 1490427797
325 | K | 113202111 | VYTRHÁNÍ OBRUB KRAJNIC | M | 129 |  | 0 | CS ÚRS 2016 01 |  |  | základní |  | 0 | 0 | 0 | 0 | 0 | 4 | K | 1 | ROZPOCET | 0 | 0 | 0 | 0 | 0 | 1 | 0 | 4 | -1042667216
326 | K | 113203111 | VYTRHÁNÍ OBRUB DLAŽEB KOSTEK | M | 36 |  | 0 | CS ÚRS 2016 01 |  |  | základní |  | 0 | 0 | 0 | 0 | 0 | 4 | K | 1 | ROZPOCET | 0 | 0 | 0 | 0 | 0 | 1 | 0 | 4 | -1725470485
327 | K | 113107161 | ODSTRAŇ PODKLAD -200M2 KAM DRC 10CM | M2 | 612.475 |  | 0 | CS ÚRS 2016 01 |  |  | základní |  | 0 | 0 | 0 | 0 | 0 | 4 | K | 1 | ROZPOCET | 0 | 0 | 0 | 0 | 0 | 1 | 0 | 4 | -1729029741
328 | K | 919735112 | ŘEZÁNÍ ŽIVIČ KRYTU TL 5-10CM | M | 292 |  | 0 | CS ÚRS 2016 01 |  |  | základní |  | 0 | 0 | 0 | 0 | 0 | 4 | K | 1 | ROZPOCET | 0 | 0 | 0 | 0 | 0 | 1 | 0 | 4 | -179190622
329 | K | 979087212 | NAKLÁDÁNÍ DOPRAV PROSTŘ SUTI | T | 231.613 |  | 0 | CS ÚRS 2016 01 |  |  | základní |  | 0 | 0 | 0 | 0 | 0 | 4 | K | 1 | ROZPOCET | 0 | 0 | 0 | 0 | 0 | 1 | 0 | 4 | -810895459
330 | K | 979082213 | VODOR DOPRAVA SUTI SUCHO 1KM | T | 231.613 |  | 0 | CS ÚRS 2016 01 |  |  | základní |  | 0 | 0 | 0 | 0 | 0 | 4 | K | 1 | ROZPOCET | 0 | 0 | 0 | 0 | 0 | 1 | 0 | 4 | 1319307138
331 | K | 979082219 | PŘÍPL ZKD 1KM SUTI SUCHO 1KM | T | 1389.678 |  | 0 | CS ÚRS 2016 01 |  |  | základní |  | 0 | 0 | 0 | 0 | 0 | 4 | K | 1 | ROZPOCET | 0 | 0 | 0 | 0 | 0 | 1 | 0 | 4 | 1697653542
332 | K | 979099115 | SKLÁDKOVNÉ BETON | T | 66.935 |  | 0 | CS ÚRS 2016 01 |  |  | základní |  | 0 | 0 | 0 | 0 | 0 | 4 | K | 1 | ROZPOCET | 0 | 0 | 0 | 0 | 0 | 1 | 0 | 4 | -1821755517
333 | K | 979099145 | SKLÁDKOVNÉ ASFALTOVÉ POVRCHY | T | 85.056 |  | 0 | CS ÚRS 2016 01 |  |  | základní |  | 0 | 0 | 0 | 0 | 0 | 4 | K | 1 | ROZPOCET | 0 | 0 | 0 | 0 | 0 | 1 | 0 | 4 | 197913796
334 | K | 979099155 | SKLÁDKOVNÉ KAMENIVO | T | 79.622 |  | 0 | CS ÚRS 2016 01 |  |  | základní |  | 0 | 0 | 0 | 0 | 0 | 4 | K | 1 | ROZPOCET | 0 | 0 | 0 | 0 | 0 | 1 | 0 | 4 | -1737879052
335 | K | 566905111 | VYSPR PODKL PODKLAD BET PO PŘEKOP | M3 | 1.32 |  | 0 | CS ÚRS 2016 01 |  |  | základní |  | 0 | 0 | 0 | 0 | 0 | 4 | K | 1 | ROZPOCET | 0 | 0 | 0 | 0 | 0 | 1 | 0 | 4 | -1646507185
336 | K | 572952112 | VYSPRAV KRYTU PŘEKOP ACO 7CM | M2 | 1.32 |  | 0 | CS ÚRS 2016 01 |  |  | základní |  | 0 | 0 | 0 | 0 | 0 | 4 | K | 1 | ROZPOCET | 0 | 0 | 0 | 0 | 0 | 1 | 0 | 4 | -1166224920
337 | K | 919731122 | ZAROV STYČNÉ PL PODKL ŽIVIČ TL 10CM | M | 22 |  | 0 | CS ÚRS 2016 01 |  |  | základní |  | 0 | 0 | 0 | 0 | 0 | 4 | K | 1 | ROZPOCET | 0 | 0 | 0 | 0 | 0 | 1 | 0 | 4 | -661339611
338 | K | 938909321 | UVEDENÍ PLOCHY SOUČ.PARKOVIŠTĚ DO PŮVOD.STAVU | KPL | 1 |  | 0 | VLASTNÍ POLOŽKA |  |  | základní |  | 0 | 0 | 0 | 0 | 0 | 4 | K | 1 | ROZPOCET | 0 | 0 | 0 | 0 | 0 | 1 | 0 | 4 | 584166943
| D | D22 | 231-POZEMKOVÉ ÚPRAVY |  |  |  | 0 | [5 empty] | 0 |  | 0 |  | 0 | 4 | D | 0 | ROZPOCET | [6 empty] | 0
339 | K | 112101132 | KÁCENÍ STROM LIST D -30CM SVAH -1:2 | KUS | 15 |  | 0 | CS ÚRS 2016 01 |  |  | základní |  | 0 | 0 | 0 | 0 | 0 | 4 | K | 1 | ROZPOCET | 0 | 0 | 0 | 0 | 0 | 1 | 0 | 4 | 1599993535
340 | K | 112101243 | KÁCENÍ STROM JEHL D -40CM SVAH -1:2 | KUS | 3 |  | 0 | CS ÚRS 2016 01 |  |  | základní |  | 0 | 0 | 0 | 0 | 0 | 4 | K | 1 | ROZPOCET | 0 | 0 | 0 | 0 | 0 | 1 | 0 | 4 | -1157695212
341 | K | 112203222 | ODSTRAŇ PAŘEZ -30CM SVAH1:2 ZTÍŽENÉ | KUS | 15 |  | 0 | CS ÚRS 2016 01 |  |  | základní |  | 0 | 0 | 0 | 0 | 0 | 4 | K | 1 | ROZPOCET | 0 | 0 | 0 | 0 | 0 | 1 | 0 | 4 | 1869340286
342 | K | 112203223 | ODSTRAŇ PAŘEZ -40CM SVAH1:2 ZTÍŽENÉ | KUS | 3 |  | 0 | CS ÚRS 2016 01 |  |  | základní |  | 0 | 0 | 0 | 0 | 0 | 4 | K | 1 | ROZPOCET | 0 | 0 | 0 | 0 | 0 | 1 | 0 | 4 | 1447617702
343 | K | 111212132 | ODSTR DŘEVIN V 1M- +PAŘEZY SVAH 1:2 | M2 | 26 |  | 0 | CS ÚRS 2016 01 |  |  | základní |  | 0 | 0 | 0 | 0 | 0 | 4 | K | 1 | ROZPOCET | 0 | 0 | 0 | 0 | 0 | 1 | 0 | 4 | -151396715
344 | K | 182001112 | PLOŠ ÚPRAVA TERÉN +/- 0,1M SVAH 1:2 | M2 | 600 |  | 0 | CS ÚRS 2016 01 |  |  | základní |  | 0 | 0 | 0 | 0 | 0 | 4 | K | 1 | ROZPOCET | 0 | 0 | 0 | 0 | 0 | 1 | 0 | 4 | 1658025080
345 | K | 183102213 | JAMKA -0,05M3 VÝMĚNA 50% HOR SV 1:2 | KUS | 60 |  | 0 | CS ÚRS 2016 01 |  |  | základní |  | 0 | 0 | 0 | 0 | 0 | 4 | K | 1 | ROZPOCET | 0 | 0 | 0 | 0 | 0 | 1 | 0 | 4 | 100077248
346 | K | 183102214 | JAMKA -0,12M3 VÝMĚNA 50% HOR SV 1:2 | KUS | 8 |  | 0 | CS ÚRS 2016 01 |  |  | základní |  | 0 | 0 | 0 | 0 | 0 | 4 | K | 1 | ROZPOCET | 0 | 0 | 0 | 0 | 0 | 1 | 0 | 4 | -1569527516
347 | K | 180402112 | ZALOŽENÍ PARKOVÝ TRÁVNÍK SVAH 1:2 | M2 | 600 |  | 0 | CS ÚRS 2016 01 |  |  | základní |  | 0 | 0 | 0 | 0 | 0 | 4 | K | 1 | ROZPOCET | 0 | 0 | 0 | 0 | 0 | 1 | 0 | 4 | 1734235213
348 | K | 005724100 | SMĚS TRAVNÍ PARKOVÁ REKREAČNÍ | KG | 20 |  | 0 | CS ÚRS 2016 01 |  |  | základní |  | 0 | 0 | 0 | 0 | 0 | 4 | K | 1 | ROZPOCET | 0 | 0 | 0 | 0 | 0 | 1 | 0 | 4 | 117831879
349 | K | 184102114 | VÝSADBA DŘEVINY+BAL D -0,5M ROVINA | KUS | 8 |  | 0 | CS ÚRS 2016 01 |  |  | základní |  | 0 | 0 | 0 | 0 | 0 | 4 | K | 1 | ROZPOCET | 0 | 0 | 0 | 0 | 0 | 1 | 0 | 4 | 1274127487
350 | K | 026504030 | JAVOR KULOVITÝ ACER PLAT GLOBOSUM 200CM | KUS | 8.24 |  | 0 | CS ÚRS 2016 01 |  |  | základní |  | 0 | 0 | 0 | 0 | 0 | 4 | K | 1 | ROZPOCET | 0 | 0 | 0 | 0 | 0 | 1 | 0 | 4 | -2040692531
351 | K | 184102511 | VÝSADBA KEŘ V-2M BEZ BALU SVAH 1:2 | KUS | 60 |  | 0 | CS ÚRS 2016 01 |  |  | základní |  | 0 | 0 | 0 | 0 | 0 | 4 | K | 1 | ROZPOCET | 0 | 0 | 0 | 0 | 0 | 1 | 0 | 4 | 2146599010
352 | K | 026404450 | HABR OBECNÝ DO ŽIVÉHO PLOTU 100CM, KONT.2L | KUS | 61.8 |  | 0 | CS ÚRS 2016 01 |  |  | základní |  | 0 | 0 | 0 | 0 | 0 | 4 | K | 1 | ROZPOCET | 0 | 0 | 0 | 0 | 0 | 1 | 0 | 4 | -716743748
353 | K | 184202112 | UKOTVENÍ DŘEVIN KŮL D -0,1M DL -3M | KUS | 8 |  | 0 | CS ÚRS 2016 01 |  |  | základní |  | 0 | 0 | 0 | 0 | 0 | 4 | K | 1 | ROZPOCET | 0 | 0 | 0 | 0 | 0 | 1 | 0 | 4 | 1081646960
354 | K | 052172100 | TYČ ODKORNĚNÁ 300 CM, TL.10CM | KUS | 24 |  | 0 | CS ÚRS 2016 01 |  |  | základní |  | 0 | 0 | 0 | 0 | 0 | 4 | K | 1 | ROZPOCET | 0 | 0 | 0 | 0 | 0 | 1 | 0 | 4 | 2046411918
355 | K | 184802211 | CHEM ODPLEVEL POSTŘIK PŘED ZAL 1:2 | M2 | 600 |  | 0 | CS ÚRS 2016 01 |  |  | základní |  | 0 | 0 | 0 | 0 | 0 | 4 | K | 1 | ROZPOCET | 0 | 0 | 0 | 0 | 0 | 1 | 0 | 4 | 1103464871
356 | K | 252340010 | NESELEKTIVNÍ (TOTÁLNÍ) HERBICID 1 l | L | 1 |  | 0 | CS ÚRS 2016 01 |  |  | základní |  | 0 | 0 | 0 | 0 | 0 | 4 | K | 1 | ROZPOCET | 0 | 0 | 0 | 0 | 0 | 1 | 0 | 4 | 2099830265
357 | K | 183205132 | ZALOŽENÍ ZÁHONU HOR TŘ 3 SVAH 1:2 | M2 | 37.5 |  | 0 | CS ÚRS 2016 01 |  |  | základní |  | 0 | 0 | 0 | 0 | 0 | 4 | K | 1 | ROZPOCET | 0 | 0 | 0 | 0 | 0 | 1 | 0 | 4 | 1645849913
358 | K | 183403232 | OBDĚL PŮDY RYTÍ HOR TŘ 3 SVAH 1:2 | M2 | 37.5 |  | 0 | CS ÚRS 2016 01 |  |  | základní |  | 0 | 0 | 0 | 0 | 0 | 4 | K | 1 | ROZPOCET | 0 | 0 | 0 | 0 | 0 | 1 | 0 | 4 | 265957753
359 | K | 183204116 | VÝSADBA KVĚTIN HRNEK D -25CM | KUS | 195 |  | 0 | CS ÚRS 2016 01 |  |  | základní |  | 0 | 0 | 0 | 0 | 0 | 4 | K | 1 | ROZPOCET | 0 | 0 | 0 | 0 | 0 | 1 | 0 | 4 | 682290496
360 | K | 026520240 | RŮŽE DUŽNOPLODÁ "KARPATIA" | KUS | 10.3 |  | 0 | VLASTNÍ POLOŽKA |  |  | základní |  | 0 | 0 | 0 | 0 | 0 | 4 | K | 1 | ROZPOCET | 0 | 0 | 0 | 0 | 0 | 1 | 0 | 4 | 1775514219
361 | K | 026520250 | LEVANDULE LÉKAŘSKÁ | KUS | 66.95 |  | 0 | VLASTNÍ POLOŽKA |  |  | základní |  | 0 | 0 | 0 | 0 | 0 | 4 | K | 1 | ROZPOCET | 0 | 0 | 0 | 0 | 0 | 1 | 0 | 4 | 1263412590
362 | K | 026520260 | RŮŽE PLAZIVÁ A PŮDOKRYVNÁ "RED THE FAIRY" | KUS | 51.5 |  | 0 | VLASTNÍ POLOŽKA |  |  | základní |  | 0 | 0 | 0 | 0 | 0 | 4 | K | 1 | ROZPOCET | 0 | 0 | 0 | 0 | 0 | 1 | 0 | 4 | -1902895860
363 | K | 026520270 | SASANKA JAPONSKÁ | KUS | 51.5 |  | 0 | VLASTNÍ POLOŽKA |  |  | základní |  | 0 | 0 | 0 | 0 | 0 | 4 | K | 1 | ROZPOCET | 0 | 0 | 0 | 0 | 0 | 1 | 0 | 4 | -1434349052
364 | K | 026520280 | OKRASNÉ TRÁVY "PENNINSETUM" | KUS | 20.6 |  | 0 | VLASTNÍ POLOŽKA |  |  | základní |  | 0 | 0 | 0 | 0 | 0 | 4 | K | 1 | ROZPOCET | 0 | 0 | 0 | 0 | 0 | 1 | 0 | 4 | 331819929
365 | K | 184911312 | POLOŽENÍ MULČOVACÍ TEXTILIE VE SVAHU DO 1:2 | M2 | 82.5 |  | 0 | CS ÚRS 2016 01 |  |  | základní |  | 0 | 0 | 0 | 0 | 0 | 4 | K | 1 | ROZPOCET | 0 | 0 | 0 | 0 | 0 | 1 | 0 | 4 | -1438167715
366 | K | 611553100 | FÓLIE MULČOVACÍ MINIMÁLNĚ 33G/M2 | M2 | 90.75 |  | 0 | VLASTNÍ POLOŽKA |  |  | základní |  | 0 | 0 | 0 | 0 | 0 | 4 | K | 1 | ROZPOCET | 0 | 0 | 0 | 0 | 0 | 1 | 0 | 4 | -991480477
367 | K | 184911162 | MULČOVÁNÍ ZÁHONŮ KAČÍRKEM TL.DO 0,1M SVAH 1:2 | M2 | 37.5 |  | 0 | CS ÚRS 2016 01 |  |  | základní |  | 0 | 0 | 0 | 0 | 0 | 4 | K | 1 | ROZPOCET | 0 | 0 | 0 | 0 | 0 | 1 | 0 | 4 | -1253953866
368 | K | 583374030 | KAMENIVO DEKORAČNÍ KAČÍREK 22/32 | T | 6.75 |  | 0 | CS ÚRS 2016 01 |  |  | základní |  | 0 | 0 | 0 | 0 | 0 | 4 | K | 1 | ROZPOCET | 0 | 0 | 0 | 0 | 0 | 1 | 0 | 4 | -1241205799
369 | K | 184911432 | MULČOVÁNÍ ROSTLIN KŮROU TL.DO 0,15M, SVAH 1:2 | M2 | 45 |  | 0 | CS ÚRS 2016 01 |  |  | základní |  | 0 | 0 | 0 | 0 | 0 | 4 | K | 1 | ROZPOCET | 0 | 0 | 0 | 0 | 0 | 1 | 0 | 4 | 407815037
370 | K | 103915000 | KŮRA MULČOVACÍ 70 LT BAL PE | KUS | 100 |  | 0 | CS ÚRS 2016 01 |  |  | základní |  | 0 | 0 | 0 | 0 | 0 | 4 | K | 1 | ROZPOCET | 0 | 0 | 0 | 0 | 0 | 1 | 0 | 4 | 288166977
371 | K | 936124113 | DOD+MTŽ VENKOV.LAVIČKA BETON+DUB PRKNA-OZN.O7 | KUS | 2 |  | 0 | VLASTNÍ POLOŽKA |  |  | základní |  | 0 | 0 | 0 | 0 | 0 | 4 | K | 1 | ROZPOCET | 0 | 0 | 0 | 0 | 0 | 1 | 0 | 4 | 1428154665
372 | K | 936124114 | DOD+MTŽ VENKOV.BETON.ODP.KOŠ+POPELNÍK-OZN.O8 | KUS | 1 |  | 0 | VLASTNÍ POLOŽKA |  |  | základní |  | 0 | 0 | 0 | 0 | 0 | 4 | K | 1 | ROZPOCET | 0 | 0 | 0 | 0 | 0 | 1 | 0 | 4 | 495566992
| D | D24 | 251-STUDNY A JÍMÁNÍ VODY |  |  |  | 0 | [5 empty] | 0 |  | 0 |  | 0 | 4 | D | 0 | ROZPOCET | [6 empty] | 0
373 | K | 242111114 | OSAZENÍ PLÁŠTĚ B SKRUŽ CELÉ DN 1200 | M | 15 |  | 0 | CS ÚRS 2016 01 |  |  | základní |  | 0 | 0 | 0 | 0 | 0 | 4 | K | 1 | ROZPOCET | 0 | 0 | 0 | 0 | 0 | 1 | 0 | 4 | 1231952357
374 | K | 242111126 | OSAZENÍ PLÁŠTĚ B SKRUŽ DÍLC DN 2000 | M | 13 |  | 0 | CS ÚRS 2016 01 |  |  | základní |  | 0 | 0 | 0 | 0 | 0 | 4 | K | 1 | ROZPOCET | 0 | 0 | 0 | 0 | 0 | 1 | 0 | 4 | -462273983
375 | K | 592251010 | DÍLEC STUD SR-F1000/500 100X50X9 | KUS | 10.1 |  | 0 | CS ÚRS 2016 01 |  |  | základní |  | 0 | 0 | 0 | 0 | 0 | 4 | K | 1 | ROZPOCET | 0 | 0 | 0 | 0 | 0 | 1 | 0 | 4 | 1931798260
376 | K | 592251020 | DÍLEC STUD SR-F1000/1000 100X100X9 | KUS | 10.1 |  | 0 | CS ÚRS 2016 01 |  |  | základní |  | 0 | 0 | 0 | 0 | 0 | 4 | K | 1 | ROZPOCET | 0 | 0 | 0 | 0 | 0 | 1 | 0 | 4 | -587923515
377 | K | 592241160 | SKRUŽ ŠACHT TBS-Q1 150X100X14 | KUS | 12.12 |  | 0 | CS ÚRS 2016 01 |  |  | základní |  | 0 | 0 | 0 | 0 | 0 | 4 | K | 1 | ROZPOCET | 0 | 0 | 0 | 0 | 0 | 1 | 0 | 4 | 1107640822
| D | D26 | 271-VODOVODY A KANALIZACE |  |  |  | 0 | [5 empty] | 0 |  | 0 |  | 0 | 4 | D | 0 | ROZPOCET | [6 empty] | 0
378 | K | 212752212 | TRATIVOD PLAST TRUBKA D 100 +LOŽE | M | 231.29 |  | 0 | CS ÚRS 2016 01 |  |  | základní |  | 0 | 0 | 0 | 0 | 0 | 4 | K | 1 | ROZPOCET | 0 | 0 | 0 | 0 | 0 | 1 | 0 | 4 | -1309834703
379 | K | 212752215 | TVAROVKY DRENÁŽNÍ - CELKEM | KČ | 1 |  | 0 | VLASTNÍ POLOŽKA |  |  | základní |  | 0 | 0 | 0 | 0 | 0 | 4 | K | 1 | ROZPOCET | 0 | 0 | 0 | 0 | 0 | 1 | 0 | 4 | 774632040
380 | K | 451572111 | LOŽE VÝKOPU KAM DROBNÉ TĚŽENÉ | M3 | 20.34 |  | 0 | CS ÚRS 2016 01 |  |  | základní |  | 0 | 0 | 0 | 0 | 0 | 4 | K | 1 | ROZPOCET | 0 | 0 | 0 | 0 | 0 | 1 | 0 | 4 | 1645185875
381 | K | 451541111 | LOŽE VÝKOPU ZE ŠTĚRKODRTĚ | M3 | 10.682 |  | 0 | CS ÚRS 2016 01 |  |  | základní |  | 0 | 0 | 0 | 0 | 0 | 4 | K | 1 | ROZPOCET | 0 | 0 | 0 | 0 | 0 | 1 | 0 | 4 | -817437606
| D | D28 | 311-MELIORACE ZEMĚDĚLSKÉ |  |  |  | 0 | [5 empty] | 0 |  | 0 |  | 0 | 4 | D | 0 | ROZPOCET | [6 empty] | 0
382 | K | 899661311 | ZŘÍZ FILTR OBALU DREN TR DN 130MM | M | 231.29 |  | 0 | CS ÚRS 2016 01 |  |  | základní |  | 0 | 0 | 0 | 0 | 0 | 4 | K | 1 | ROZPOCET | 0 | 0 | 0 | 0 | 0 | 1 | 0 | 4 | 952910535
383 | K | 673905118 | TEXTILIE NETKANÁ 300G/M2 | M2 | 115.645 |  | 0 | CS ÚRS 2016 01 |  |  | základní |  | 0 | 0 | 0 | 0 | 0 | 4 | K | 1 | ROZPOCET | 0 | 0 | 0 | 0 | 0 | 1 | 0 | 4 | 765256207
| D | D30 | 312-MELIORACE LESNICKO TECHNICKÉ |  |  |  | 0 | [5 empty] | 0 |  | 0 |  | 0 | 4 | D | 0 | ROZPOCET | [6 empty] | 0
385 | K | 326214111 | ZDIVO LOM KÁMEN DO GABIONŮ | M3 | 131.963 |  | 0 | CS ÚRS 2016 01 |  |  | základní |  | 0 | 0 | 0 | 0 | 0 | 4 | K | 1 | ROZPOCET | 0 | 0 | 0 | 0 | 0 | 1 | 0 | 4 | -379065287
| D | D32 | STAVEBNÍ PRÁCE ELEKTROMONTÁŽÍ |  |  |  | 0 | [5 empty] | 0 |  | 0 |  | 0 | 4 | D | 0 | ROZPOCET | [6 empty] | 0
386 | K | 612402200 | VÝPLŇ RÝH STĚN HL 5CM Š 5CM | M | 100 |  | 0 | CS ÚRS 2016 01 |  |  | základní |  | 0 | 0 | 0 | 0 | 0 | 4 | K | 1 | ROZPOCET | 0 | 0 | 0 | 0 | 0 | 1 | 0 | 4 | -73805119
387 | K | 612402400 | VÝPLŇ RÝH STĚN HL 5CM Š 10CM | M | 200 |  | 0 | CS ÚRS 2016 01 |  |  | základní |  | 0 | 0 | 0 | 0 | 0 | 4 | K | 1 | ROZPOCET | 0 | 0 | 0 | 0 | 0 | 1 | 0 | 4 | 263610125
388 | K | 612403400 | VÝPLŇ RÝH STĚN HL 10CM Š 10CM | M | 100 |  | 0 | CS ÚRS 2016 01 |  |  | základní |  | 0 | 0 | 0 | 0 | 0 | 4 | K | 1 | ROZPOCET | 0 | 0 | 0 | 0 | 0 | 1 | 0 | 4 | -1986968726
389 | K | 972051200 | BOURÁNÍ OTV STROP ŽB 0,09M2 TL 20CM | KUS | 10 |  | 0 | CS ÚRS 2016 01 |  |  | základní |  | 0 | 0 | 0 | 0 | 0 | 4 | K | 1 | ROZPOCET | 0 | 0 | 0 | 0 | 0 | 1 | 0 | 4 | -1722773615
390 | K | 974031220 | SEKÁNÍ RÝH ZDI CIH HL 5CM Š 5CM | M | 100 |  | 0 | CS ÚRS 2016 01 |  |  | základní |  | 0 | 0 | 0 | 0 | 0 | 4 | K | 1 | ROZPOCET | 0 | 0 | 0 | 0 | 0 | 1 | 0 | 4 | 706004901
391 | K | 974031240 | SEKÁNÍ RÝH ZDI CIH HL 5CM Š 10CM | M | 200 |  | 0 | CS ÚRS 2016 01 |  |  | základní |  | 0 | 0 | 0 | 0 | 0 | 4 | K | 1 | ROZPOCET | 0 | 0 | 0 | 0 | 0 | 1 | 0 | 4 | -338438752
392 | K | 974031340 | SEKÁNÍ RÝH ZDI CIH HL 10CM Š 10CM | M | 100 |  | 0 | CS ÚRS 2016 01 |  |  | základní |  | 0 | 0 | 0 | 0 | 0 | 4 | K | 1 | ROZPOCET | 0 | 0 | 0 | 0 | 0 | 1 | 0 | 4 | -1026990320
393 | K | 973032410 | SEKÁNÍ KAPES ZDI CIH ZAŘ PŘES 0,25M2 | M3 | 0.299 |  | 0 | CS ÚRS 2016 01 |  |  | základní |  | 0 | 0 | 0 | 0 | 0 | 4 | K | 1 | ROZPOCET | 0 | 0 | 0 | 0 | 0 | 1 | 0 | 4 | -1341652047
| D | D35 | 711-IZOLACE PROTI VODĚ |  |  |  | 0 | [5 empty] | 0 |  | 0 |  | 0 | 4 | D | 0 | ROZPOCET | [6 empty] | 0
394 | K | 711111001 | IZOLACE VODOR STUDENÁ PENETR NÁTĚR | M2 | 523.6 |  | 0 | CS ÚRS 2016 01 |  |  | základní |  | 0 | 0 | 0 | 0 | 0 | 4 | K | 1 | ROZPOCET | 0 | 0 | 0 | 0 | 0 | 1 | 0 | 4 | 1501926463
395 | K | 711112001 | IZOLACE SVISLÁ STUDENÁ PENETR NÁTĚR | M2 | 106.561 |  | 0 | CS ÚRS 2016 01 |  |  | základní |  | 0 | 0 | 0 | 0 | 0 | 4 | K | 1 | ROZPOCET | 0 | 0 | 0 | 0 | 0 | 1 | 0 | 4 | 1258055156
396 | K | 111631500 | LAK ASFALT ALP/9 BAL 9 KG | T | 0.131 |  | 0 | CS ÚRS 2016 01 |  |  | základní |  | 0 | 0 | 0 | 0 | 0 | 4 | K | 1 | ROZPOCET | 0 | 0 | 0 | 0 | 0 | 1 | 0 | 4 | 1038752232
397 | K | 711141559 | IZOLACE VODOR PÁSY PŘITAVENÉ NAIP | M2 | 1047.2 |  | 0 | CS ÚRS 2016 01 |  |  | základní |  | 0 | 0 | 0 | 0 | 0 | 4 | K | 1 | ROZPOCET | 0 | 0 | 0 | 0 | 0 | 1 | 0 | 4 | -1042821352
398 | K | 711142559 | IZOLACE SVISLÁ PÁSY PŘITAVENÉ NAIP | M2 | 213.122 |  | 0 | CS ÚRS 2016 01 |  |  | základní |  | 0 | 0 | 0 | 0 | 0 | 4 | K | 1 | ROZPOCET | 0 | 0 | 0 | 0 | 0 | 1 | 0 | 4 | 442424164
399 | K | 628522640 | PÁS MODIFIKOVANÝ ASFALT SKLO VLOŽKA | M2 | 1460.026 |  | 0 | CS ÚRS 2016 01 |  |  | základní |  | 0 | 0 | 0 | 0 | 0 | 4 | K | 1 | ROZPOCET | 0 | 0 | 0 | 0 | 0 | 1 | 0 | 4 | -1948069554
400 | K | 711747067 | IZOLACE PROSTUPŮ OBJÍMKA -300 NAIP | KUS | 10 |  | 0 | CS ÚRS 2016 01 |  |  | základní |  | 0 | 0 | 0 | 0 | 0 | 4 | K | 1 | ROZPOCET | 0 | 0 | 0 | 0 | 0 | 1 | 0 | 4 | 1004087273
401 | K | 711161531 | IZOL FÓLIE NOPOVÁ PRO SPOD STAVBU S TEXTILIÍ | M2 | 106.561 |  | 0 | CS ÚRS 2016 01 |  |  | základní |  | 0 | 0 | 0 | 0 | 0 | 4 | K | 1 | ROZPOCET | 0 | 0 | 0 | 0 | 0 | 1 | 0 | 4 | -722386956
402 | K | 711161381 | IZOL PROTI ZEM VLHKOST FOLIE NOP-UKONČ.LIŠTA | M | 102.78 |  | 0 | CS ÚRS 2016 01 |  |  | základní |  | 0 | 0 | 0 | 0 | 0 | 4 | K | 1 | ROZPOCET | 0 | 0 | 0 | 0 | 0 | 1 | 0 | 4 | 835677447
403 | K | 711193121 | IZOLACE VLHKO VODOR HYDROIZOL STĚRKA | M2 | 35.52 |  | 0 | CS ÚRS 2016 01 |  |  | základní |  | 0 | 0 | 0 | 0 | 0 | 4 | K | 1 | ROZPOCET | 0 | 0 | 0 | 0 | 0 | 1 | 0 | 4 | -728634503
404 | K | 711193131 | IZOLACE VLHKO SVISLÁ HYDROIZOL STĚRKA | M2 | 31.667 |  | 0 | CS ÚRS 2016 01 |  |  | základní |  | 0 | 0 | 0 | 0 | 0 | 4 | K | 1 | ROZPOCET | 0 | 0 | 0 | 0 | 0 | 1 | 0 | 4 | 196712785
405 | K | 998711103 | PŘESUN HMOT IZOLACE VODA OBJEKT V -60M | T | 6.07 |  | 0 | CS ÚRS 2016 01 |  |  | základní |  | 0 | 0 | 0 | 0 | 0 | 4 | K | 1 | ROZPOCET | 0 | 0 | 0 | 0 | 0 | 1 | 0 | 4 | 2069345805
406 | K | 711131811 | ODSTRAŇ IZOLACE VODOR | M2 | 10.2 |  | 0 | CS ÚRS 2016 01 |  |  | základní |  | 0 | 0 | 0 | 0 | 0 | 4 | K | 1 | ROZPOCET | 0 | 0 | 0 | 0 | 0 | 1 | 0 | 4 | -836083606
| D | D37 | 712-POVLAKOVÉ KRYTINY |  |  |  | 0 | [5 empty] | 0 |  | 0 |  | 0 | 4 | D | 0 | ROZPOCET | [6 empty] | 0
407 | K | 712311111 | IZOLACE STŘECH -10°STUDENÁ SUSPENZE | M2 | 485.771 |  | 0 | CS ÚRS 2016 01 |  |  | základní |  | 0 | 0 | 0 | 0 | 0 | 4 | K | 1 | ROZPOCET | 0 | 0 | 0 | 0 | 0 | 1 | 0 | 4 | 1976715646
408 | K | 111631500 | LAK ASFALT ALP/9 BAL 9 KG | T | 0.097 |  | 0 | CS ÚRS 2016 01 |  |  | základní |  | 0 | 0 | 0 | 0 | 0 | 4 | K | 1 | ROZPOCET | 0 | 0 | 0 | 0 | 0 | 1 | 0 | 4 | -1151794919
409 | K | 712341559 | IZOL STŘECH -10° PÁSY NAIP PLOCHA | M2 | 451.487 |  | 0 | CS ÚRS 2016 01 |  |  | základní |  | 0 | 0 | 0 | 0 | 0 | 4 | K | 1 | ROZPOCET | 0 | 0 | 0 | 0 | 0 | 1 | 0 | 4 | -1973681656
410 | K | 712841559 | IZOLACE VYTAŽENÍ PÁSY PŘITAVENÉ | M2 | 50.8 |  | 0 | CS ÚRS 2016 01 |  |  | základní |  | 0 | 0 | 0 | 0 | 0 | 4 | K | 1 | ROZPOCET | 0 | 0 | 0 | 0 | 0 | 1 | 0 | 4 | -590668993
411 | K | 628522640.1 | PÁS MODIFIKOVANÝ ASFALT SKLO VLOŽKA | M2 | 580.17 |  | 0 | CS ÚRS 2016 01 |  |  | základní |  | 0 | 0 | 0 | 0 | 0 | 4 | K | 1 | ROZPOCET | 0 | 0 | 0 | 0 | 0 | 1 | 0 | 4 | 360271433
412 | K | 712363115 | IZOLACE PROSTUP -300MM STŘECHA -10° | KUS | 18 |  | 0 | CS ÚRS 2016 01 |  |  | základní |  | 0 | 0 | 0 | 0 | 0 | 4 | K | 1 | ROZPOCET | 0 | 0 | 0 | 0 | 0 | 1 | 0 | 4 | -2028593034
413 | K | 712363116 | IZOLACE PROSTUP -500MM STŘECHA -10° | KUS | 8 |  | 0 | CS ÚRS 2016 01 |  |  | základní |  | 0 | 0 | 0 | 0 | 0 | 4 | K | 1 | ROZPOCET | 0 | 0 | 0 | 0 | 0 | 1 | 0 | 4 | -1742780018
414 | K | 712363117 | IZOLACE PROSTUP-1000MM STŘECHA -10° | KUS | 3 |  | 0 | CS ÚRS 2016 01 |  |  | základní |  | 0 | 0 | 0 | 0 | 0 | 4 | K | 1 | ROZPOCET | 0 | 0 | 0 | 0 | 0 | 1 | 0 | 4 | 1035892762
415 | K | 712361705 | DOD+MTŽ PVC FOLIE+DOPLŇKY+TEXTILIE+PLECHOVÁNÍ | M2 | 558.981 |  | 0 | VLASTNÍ POLOŽKA |  |  | základní |  | 0 | 0 | 0 | 0 | 0 | 4 | K | 1 | ROZPOCET | 0 | 0 | 0 | 0 | 0 | 1 | 0 | 4 | -1246997239
416 | K | 998712103 | PŘESUN HMOT POVL KRYTINA OBJEKT V -24M | T | 5.691 |  | 0 | CS ÚRS 2016 01 |  |  | základní |  | 0 | 0 | 0 | 0 | 0 | 4 | K | 1 | ROZPOCET | 0 | 0 | 0 | 0 | 0 | 1 | 0 | 4 | -1731165370
| D | D39 | 713-IZOLACE TEPELNÉ |  |  |  | 0 | [5 empty] | 0 |  | 0 |  | 0 | 4 | D | 0 | ROZPOCET | [6 empty] | 0
417 | K | 713121121 | IZOLACE TEP PODLAH VOLNĚ 2VRSTVY | M2 | 1071.16 |  | 0 | CS ÚRS 2016 01 |  |  | základní |  | 0 | 0 | 0 | 0 | 0 | 4 | K | 1 | ROZPOCET | 0 | 0 | 0 | 0 | 0 | 1 | 0 | 4 | 1694549654
418 | K | 283763850 | DESKA POLYSTYREN EXTRUDOVANÝ XPS M3 | M3 | 8.615 |  | 0 | CS ÚRS 2016 01 |  |  | základní |  | 0 | 0 | 0 | 0 | 0 | 4 | K | 1 | ROZPOCET | 0 | 0 | 0 | 0 | 0 | 1 | 0 | 4 | 630586682
419 | K | 283700010 | DESKA EPS 100 Z 1000X1000X1000 MM - 1M3 | M3 | 90.632 |  | 0 | CS ÚRS 2016 01 |  |  | základní |  | 0 | 0 | 0 | 0 | 0 | 4 | K | 1 | ROZPOCET | 0 | 0 | 0 | 0 | 0 | 1 | 0 | 4 | 138334266
420 | K | 713121211 | IZOLACE TEP PODLAH VOLNĚ PÁSEK | M | 1274.068 |  | 0 | CS ÚRS 2016 01 |  |  | základní |  | 0 | 0 | 0 | 0 | 0 | 4 | K | 1 | ROZPOCET | 0 | 0 | 0 | 0 | 0 | 1 | 0 | 4 | 1497424133
421 | K | 631527010 | PÁSEK PODLAHOVÝ 15X100X1000 | KUS | 1299.549 |  | 0 | CS ÚRS 2016 01 |  |  | základní |  | 0 | 0 | 0 | 0 | 0 | 4 | K | 1 | ROZPOCET | 0 | 0 | 0 | 0 | 0 | 1 | 0 | 4 | -2046954144
422 | K | 713121111 | IZOLACE TEP PODLAH VOLNĚ 1VRSTVA | M2 | 100.52 |  | 0 | CS ÚRS 2016 01 |  |  | základní |  | 0 | 0 | 0 | 0 | 0 | 4 | K | 1 | ROZPOCET | 0 | 0 | 0 | 0 | 0 | 1 | 0 | 4 | -543852484
423 | K | 553496000 | FOLIE Z EXTRUDOVANÉHO POLYETYLENU TL.5MM | M2 | 110.572 |  | 0 | CS ÚRS 2016 01 |  |  | základní |  | 0 | 0 | 0 | 0 | 0 | 4 | K | 1 | ROZPOCET | 0 | 0 | 0 | 0 | 0 | 1 | 0 | 4 | -1664106168
424 | K | 713131141 | IZOL TEP STĚN A ZÁKL LEPENÍM PLOŠNĚ | M2 | 249.311 |  | 0 | CS ÚRS 2016 01 |  |  | základní |  | 0 | 0 | 0 | 0 | 0 | 4 | K | 1 | ROZPOCET | 0 | 0 | 0 | 0 | 0 | 1 | 0 | 4 | 748172429
425 | K | 631515170 | DESKA MINERÁL IZOLACE KOLMÉ VLÁKNO TL.150MM | M2 | 26.304 |  | 0 | CS ÚRS 2016 01 |  |  | základní |  | 0 | 0 | 0 | 0 | 0 | 4 | K | 1 | ROZPOCET | 0 | 0 | 0 | 0 | 0 | 1 | 0 | 4 | -1007893501
426 | K | 283763750 | DESK POLYSTYREN EXTRUDOVANÝ XPS TL120MM | M2 | 161.109 |  | 0 | CS ÚRS 2016 01 |  |  | základní |  | 0 | 0 | 0 | 0 | 0 | 4 | K | 1 | ROZPOCET | 0 | 0 | 0 | 0 | 0 | 1 | 0 | 4 | -1846113074
427 | K | 283759140 | DESKA EPS 150 S 1000X1000X100 MM | M2 | 66.884 |  | 0 | CS ÚRS 2016 01 |  |  | základní |  | 0 | 0 | 0 | 0 | 0 | 4 | K | 1 | ROZPOCET | 0 | 0 | 0 | 0 | 0 | 1 | 0 | 4 | 133727901
428 | K | 713141131 | IZOL TEP STŘECH PL LEPENÁ STUD 1VRS | M2 | 902.974 |  | 0 | CS ÚRS 2016 01 |  |  | základní |  | 0 | 0 | 0 | 0 | 0 | 4 | K | 1 | ROZPOCET | 0 | 0 | 0 | 0 | 0 | 1 | 0 | 4 | -1136941591
429 | K | 283700030 | DESKA EPS 150 S 1000X1000X1000MM - 1M3 | M3 | 138.155 |  | 0 | CS ÚRS 2016 01 |  |  | základní |  | 0 | 0 | 0 | 0 | 0 | 4 | K | 1 | ROZPOCET | 0 | 0 | 0 | 0 | 0 | 1 | 0 | 4 | -688900350
430 | K | 713191131 | IZOL TEP PŘEKRYTÍ PE FÓLIE 0,2MM | M2 | 1012.92 |  | 0 | CS ÚRS 2016 01 |  |  | základní |  | 0 | 0 | 0 | 0 | 0 | 4 | K | 1 | ROZPOCET | 0 | 0 | 0 | 0 | 0 | 1 | 0 | 4 | 680769987
431 | K | 998713103 | PŘESUN HMOT TEP IZOLACE OBJEKT V -24M | T | 10.045 |  | 0 | CS ÚRS 2016 01 |  |  | základní |  | 0 | 0 | 0 | 0 | 0 | 4 | K | 1 | ROZPOCET | 0 | 0 | 0 | 0 | 0 | 1 | 0 | 4 | 1450892860
| D | D4 | 002-ZAKLÁDÁNÍ A SANACE OBJEKTŮ |  |  |  | 0 | [5 empty] | 0 |  | 0 |  | 0 | 4 | D | 0 | ROZPOCET | [6 empty] | 0
52 | K | 212531111 | VÝPLŇ ODVOV TRATIV KAM HR DRC 63MM | M3 | 18.881 |  | 0 | CS ÚRS 2016 01 |  |  | základní |  | 0 | 0 | 0 | 0 | 0 | 4 | K | 1 | ROZPOCET | 0 | 0 | 0 | 0 | 0 | 1 | 0 | 4 | -1299477980
53 | K | 212531111.1 | VÝPLŇ ODVOV TRATIV KAM HR DRC 63MM | M3 | 13.118 |  | 0 | CS ÚRS 2016 01 |  |  | základní |  | 0 | 0 | 0 | 0 | 0 | 4 | K | 1 | ROZPOCET | 0 | 0 | 0 | 0 | 0 | 1 | 0 | 4 | -585609870
54 | K | 213141111 | MTŽ GEOTEX -1:5 Š DO 3 M | M2 | 201.775 |  | 0 | CS ÚRS 2016 01 |  |  | základní |  | 0 | 0 | 0 | 0 | 0 | 4 | K | 1 | ROZPOCET | 0 | 0 | 0 | 0 | 0 | 1 | 0 | 4 | -939677549
55 | K | 673905118 | TEXTILIE NETKANÁ 300G/M2 | M2 | 221.953 |  | 0 | CS ÚRS 2016 01 |  |  | základní |  | 0 | 0 | 0 | 0 | 0 | 4 | K | 1 | ROZPOCET | 0 | 0 | 0 | 0 | 0 | 1 | 0 | 4 | 1014612818
56 | K | 216903121 | OTRYSK PÍSKEM ZDIVA LÍCE KLENEB | M2 | 157.762 |  | 0 | CS ÚRS 2016 01 |  |  | základní |  | 0 | 0 | 0 | 0 | 0 | 4 | K | 1 | ROZPOCET | 0 | 0 | 0 | 0 | 0 | 1 | 0 | 4 | -1150099202
| D | D41 | 721-ZDRAVOTNĚ TECHNICKÉ INSTALACE |  |  |  | 0 | [5 empty] | 0 |  | 0 |  | 0 | 4 | D | 0 | ROZPOCET | [6 empty] | 0
433 | K | 725210821 | DMTŽ UMYVADLO BEZ ARMATUR | SOU | 1 |  | 0 | CS ÚRS 2016 01 |  |  | základní |  | 0 | 0 | 0 | 0 | 0 | 4 | K | 1 | ROZPOCET | 0 | 0 | 0 | 0 | 0 | 1 | 0 | 4 | -785787261
434 | K | 725820802 | DMTŽ BATERIE STOJÁNKOVÁ 1OTVOR | SOU | 1 |  | 0 | CS ÚRS 2016 01 |  |  | základní |  | 0 | 0 | 0 | 0 | 0 | 4 | K | 1 | ROZPOCET | 0 | 0 | 0 | 0 | 0 | 1 | 0 | 4 | -347163160
435 | K | 725860811 | DMTŽ UZÁVĚR ZÁPACHU JEDNODUCHÝ | KUS | 1 |  | 0 | CS ÚRS 2016 01 |  |  | základní |  | 0 | 0 | 0 | 0 | 0 | 4 | K | 1 | ROZPOCET | 0 | 0 | 0 | 0 | 0 | 1 | 0 | 4 | -1181543662
| D | D45 | 762-KONSTRUKCE TESAŘSKÉ |  |  |  | 0 | [5 empty] | 0 |  | 0 |  | 0 | 4 | D | 0 | ROZPOCET | [6 empty] | 0
437 | K | 762421023 | OBLOŽENÍ STROP OSB 15 P+D ŠROUB | M2 | 5.639 |  | 0 | CS ÚRS 2016 01 |  |  | základní |  | 0 | 0 | 0 | 0 | 0 | 4 | K | 1 | ROZPOCET | 0 | 0 | 0 | 0 | 0 | 1 | 0 | 4 | -2070674564
438 | K | 762421027 | OBLOŽENÍ STROP OSB 25 P+D ŠROUB | M2 | 82.028 |  | 0 | CS ÚRS 2016 01 |  |  | základní |  | 0 | 0 | 0 | 0 | 0 | 4 | K | 1 | ROZPOCET | 0 | 0 | 0 | 0 | 0 | 1 | 0 | 4 | -720214680
439 | K | 998762103 | PŘESUN HMOT TESAŘSKÉ KCE OBJEKT V -24M | T | 1.302 |  | 0 | CS ÚRS 2016 01 |  |  | základní |  | 0 | 0 | 0 | 0 | 0 | 4 | K | 1 | ROZPOCET | 0 | 0 | 0 | 0 | 0 | 1 | 0 | 4 | -348011815
| D | D47 | 763-DŘEVOSTAVBY A KONSTRUKCE SÁDROKARTONOVÉ |  |  |  | 0 | [5 empty] | 0 |  | 0 |  | 0 | 4 | D | 0 | ROZPOCET | [6 empty] | 0
440 | K | 763121714 | SDK STĚNA ZÁKL PEN NÁTĚR | M2 | 13.278 |  | 0 | CS ÚRS 2016 01 |  |  | základní |  | 0 | 0 | 0 | 0 | 0 | 4 | K | 1 | ROZPOCET | 0 | 0 | 0 | 0 | 0 | 1 | 0 | 4 | 965472182
441 | K | 763121751 | PŘÍPL SDK STĚNA PLOCHA -6M2 | M2 | 13.278 |  | 0 | CS ÚRS 2016 01 |  |  | základní |  | 0 | 0 | 0 | 0 | 0 | 4 | K | 1 | ROZPOCET | 0 | 0 | 0 | 0 | 0 | 1 | 0 | 4 | 842771909
442 | K | 763135015 | SDK PODHLED KAZETA MINERÁLNÍ AKUSTICKÁ | M2 | 769.27 |  | 0 | CS ÚRS 2016 01 |  |  | základní |  | 0 | 0 | 0 | 0 | 0 | 4 | K | 1 | ROZPOCET | 0 | 0 | 0 | 0 | 0 | 1 | 0 | 4 | -538197520
443 | K | 763131714 | SDK PODHLED ZÁKL PENETRAČNÍ NÁTĚR | M2 | 112.73 |  | 0 | CS ÚRS 2016 01 |  |  | základní |  | 0 | 0 | 0 | 0 | 0 | 4 | K | 1 | ROZPOCET | 0 | 0 | 0 | 0 | 0 | 1 | 0 | 4 | -1291427034
444 | K | 763172313 | MTŽ REVIZ DVÍŘKA 40X40CM SDK KCE | KUS | 2 |  | 0 | CS ÚRS 2016 01 |  |  | základní |  | 0 | 0 | 0 | 0 | 0 | 4 | K | 1 | ROZPOCET | 0 | 0 | 0 | 0 | 0 | 1 | 0 | 4 | -397823015
445 | K | 590307120 | DVÍŘKA REVIZNÍ S ZÁMKEM 400 X 400 - OZN.O4 | KUS | 2 |  | 0 | CS ÚRS 2016 01 |  |  | základní |  | 0 | 0 | 0 | 0 | 0 | 4 | K | 1 | ROZPOCET | 0 | 0 | 0 | 0 | 0 | 1 | 0 | 4 | 1722687584
446 | K | 998763303 | PŘESUN HMOT SDK KCE OBJEKT V -24M | T | 9.671 |  | 0 | CS ÚRS 2016 01 |  |  | základní |  | 0 | 0 | 0 | 0 | 0 | 4 | K | 1 | ROZPOCET | 0 | 0 | 0 | 0 | 0 | 1 | 0 | 4 | -1055059085
447 | K | 763123131 | SDK STĚNA 87,5 W625 1XGKBI 12,5 | M2 | 13.278 |  | 0 | CS ÚRS 2016 01 |  |  | základní |  | 0 | 0 | 0 | 0 | 0 | 4 | K | 1 | ROZPOCET | 0 | 0 | 0 | 0 | 0 | 1 | 0 | 4 | 1619482230
448 | K | 763132110 | SDK PODHLED ZAV 2XCD D112 GKB 12,5 | M2 | 94.68 |  | 0 | CS ÚRS 2016 01 |  |  | základní |  | 0 | 0 | 0 | 0 | 0 | 4 | K | 1 | ROZPOCET | 0 | 0 | 0 | 0 | 0 | 1 | 0 | 4 | -292489965
449 | K | 763133021 | SDK PODHLED ZAV 2XUD+CD 2XRF 12,5 | M2 | 18.05 |  | 0 | CS ÚRS 2016 01 |  |  | základní |  | 0 | 0 | 0 | 0 | 0 | 4 | K | 1 | ROZPOCET | 0 | 0 | 0 | 0 | 0 | 1 | 0 | 4 | -1771596158
450 | K | 763135812 | DMTŽ SDK PODHLED KAZET VID POLOZAP | M2 | 20.25 |  | 0 | CS ÚRS 2016 01 |  |  | základní |  | 0 | 0 | 0 | 0 | 0 | 4 | K | 1 | ROZPOCET | 0 | 0 | 0 | 0 | 0 | 1 | 0 | 4 | -1091111398
| D | D49 | 764-KONSTRUKCE KLEMPÍŘSKÉ |  |  |  | 0 | [5 empty] | 0 |  | 0 |  | 0 | 4 | D | 0 | ROZPOCET | [6 empty] | 0
451 | K | 764731117 | OPLECHOVÁNÍ ZDÍ RŠ 660 POPLAST.PLECH - OZN.K1 | M | 9.225 |  | 0 | CS ÚRS 2016 01 |  |  | základní |  | 0 | 0 | 0 | 0 | 0 | 4 | K | 1 | ROZPOCET | 0 | 0 | 0 | 0 | 0 | 1 | 0 | 4 | -1720656080
452 | K | 764711114 | OPLECHOVÁNÍ PARAPETU RŠ 250 POPLAST.PLECH | M | 84.45 |  | 0 | CS ÚRS 2016 01 |  |  | základní |  | 0 | 0 | 0 | 0 | 0 | 4 | K | 1 | ROZPOCET | 0 | 0 | 0 | 0 | 0 | 1 | 0 | 4 | -1739314290
453 | K | 764711115 | OPLECHOVÁNÍ PARAPETU RŠ 330 POPLAST.PLECH | M | 12.5 |  | 0 | CS ÚRS 2016 01 |  |  | základní |  | 0 | 0 | 0 | 0 | 0 | 4 | K | 1 | ROZPOCET | 0 | 0 | 0 | 0 | 0 | 1 | 0 | 4 | 1382873735
454 | K | 764761122 | ŽLAB PODOKAP DN150+HÁKY+DOPLŇKY POPLAST.PLECH | M | 12.535 |  | 0 | CS ÚRS 2016 01 |  |  | základní |  | 0 | 0 | 0 | 0 | 0 | 4 | K | 1 | ROZPOCET | 0 | 0 | 0 | 0 | 0 | 1 | 0 | 4 | 238556528
455 | K | 764761232 | ŽLABOVÝ KOTLÍK DN150 POPLAST.PLECH | KUS | 2 |  | 0 | CS ÚRS 2016 01 |  |  | základní |  | 0 | 0 | 0 | 0 | 0 | 4 | K | 1 | ROZPOCET | 0 | 0 | 0 | 0 | 0 | 1 | 0 | 4 | 690863924
456 | K | 764751112 | TROUBY ODPAD ROVNÉ D100 POPLAST.PLECH-OZN.K6 | M | 16 |  | 0 | CS ÚRS 2016 01 |  |  | základní |  | 0 | 0 | 0 | 0 | 0 | 4 | K | 1 | ROZPOCET | 0 | 0 | 0 | 0 | 0 | 1 | 0 | 4 | -193564190
457 | K | 764751132 | KOLENO TROUBY ODPAD D 100 POPLAST PLECH | KUS | 4 |  | 0 | CS ÚRS 2016 01 |  |  | základní |  | 0 | 0 | 0 | 0 | 0 | 4 | K | 1 | ROZPOCET | 0 | 0 | 0 | 0 | 0 | 1 | 0 | 4 | -263710443
458 | K | 764751162 | NAPOJOVACÍ PRVEK SVODU D 100MM | KUS | 4 |  | 0 | CS ÚRS 2016 01 |  |  | základní |  | 0 | 0 | 0 | 0 | 0 | 4 | K | 1 | ROZPOCET | 0 | 0 | 0 | 0 | 0 | 1 | 0 | 4 | -10986802
459 | K | 764841115 | ODVĚTRÁNÍ TROUBA POPLAST PLECH D 200-OZN.K7 | M | 1 |  | 0 | CS ÚRS 2016 01 |  |  | základní |  | 0 | 0 | 0 | 0 | 0 | 4 | K | 1 | ROZPOCET | 0 | 0 | 0 | 0 | 0 | 1 | 0 | 4 | -1411183310
461 | K | 998764103 | PŘESUN HMOT KLEMPÍŘ KCE OBJEKT V 24M | T | 0.329 |  | 0 | CS ÚRS 2016 01 |  |  | základní |  | 0 | 0 | 0 | 0 | 0 | 4 | K | 1 | ROZPOCET | 0 | 0 | 0 | 0 | 0 | 1 | 0 | 4 | 1676198088
| D | D51 | 766-KONSTRUKCE TRUHLÁŘSKÉ - MONTÁŽ |  |  |  | 0 | [5 empty] | 0 |  | 0 |  | 0 | 4 | D | 0 | ROZPOCET | [6 empty] | 0
462 | K | 766621001 | DOD+MTŽ PLASTOVÝCH OKEN - VIZ POPIS V TABULCE | M2 | 148.02 |  | 0 | VLASTNÍ POLOŽKA |  |  | základní |  | 0 | 0 | 0 | 0 | 0 | 4 | K | 1 | ROZPOCET | 0 | 0 | 0 | 0 | 0 | 1 | 0 | 4 | 1940301249
463 | K | 766682111 | MTŽ ZÁRUBNÍ OBL 1KŘ TL STĚNY -170MM | KUS | 42 |  | 0 | CS ÚRS 2016 01 |  |  | základní |  | 0 | 0 | 0 | 0 | 0 | 4 | K | 1 | ROZPOCET | 0 | 0 | 0 | 0 | 0 | 1 | 0 | 4 | -1907651145
464 | K | 766682112 | MTŽ ZÁRUBNÍ OBL 1KŘ TL STĚNY -350MM | KUS | 9 |  | 0 | CS ÚRS 2016 01 |  |  | základní |  | 0 | 0 | 0 | 0 | 0 | 4 | K | 1 | ROZPOCET | 0 | 0 | 0 | 0 | 0 | 1 | 0 | 4 | 779375107
465 | K | 766682122 | MTŽ ZÁRUBNÍ OBL 2KŘ TL STĚNY -350MM | KUS | 1 |  | 0 | CS ÚRS 2016 01 |  |  | základní |  | 0 | 0 | 0 | 0 | 0 | 4 | K | 1 | ROZPOCET | 0 | 0 | 0 | 0 | 0 | 1 | 0 | 4 | 81360333
466 | K | 766682211 | MTŽ ZÁRUB OBL PROTIPOŽ 1KŘ TL-170MM | KUS | 8 |  | 0 | CS ÚRS 2016 01 |  |  | základní |  | 0 | 0 | 0 | 0 | 0 | 4 | K | 1 | ROZPOCET | 0 | 0 | 0 | 0 | 0 | 1 | 0 | 4 | -884673517
467 | K | 766682212 | MTŽ ZÁRUB OBL PROTIPOŽ 1KŘ TL-350MM | KUS | 8 |  | 0 | CS ÚRS 2016 01 |  |  | základní |  | 0 | 0 | 0 | 0 | 0 | 4 | K | 1 | ROZPOCET | 0 | 0 | 0 | 0 | 0 | 1 | 0 | 4 | -121466497
468 | K | 611811000 | ZÁRUBEŇ OBL 60-90/197 TL STĚNY 6-17 DÝHA OLŠE | KUS | 50 |  | 0 | CS ÚRS 2016 01 |  |  | základní |  | 0 | 0 | 0 | 0 | 0 | 4 | K | 1 | ROZPOCET | 0 | 0 | 0 | 0 | 0 | 1 | 0 | 4 | 1746731943
469 | K | 611811100 | ZÁRUBEŇ OBLOŽK 60-90/197 TL STĚNY 26-35 DÝHA | KUS | 17 |  | 0 | CS ÚRS 2016 01 |  |  | základní |  | 0 | 0 | 0 | 0 | 0 | 4 | K | 1 | ROZPOCET | 0 | 0 | 0 | 0 | 0 | 1 | 0 | 4 | 1814442273
470 | K | 611811250 | ZÁRUBEŇ 2-KŘÍDL TL STĚNY 19-35 DÝHA OLŠE | KUS | 1 |  | 0 | CS ÚRS 2016 01 |  |  | základní |  | 0 | 0 | 0 | 0 | 0 | 4 | K | 1 | ROZPOCET | 0 | 0 | 0 | 0 | 0 | 1 | 0 | 4 | -1794007149
471 | K | 766660001 | MTŽ DVEŘE -80CM 1KŘ OC ZÁRUBEŇ | KUS | 1 |  | 0 | CS ÚRS 2016 01 |  |  | základní |  | 0 | 0 | 0 | 0 | 0 | 4 | K | 1 | ROZPOCET | 0 | 0 | 0 | 0 | 0 | 1 | 0 | 4 | 1726488229
472 | K | 766660002 | MTŽ DVEŘE 80CM- 1KŘ OC ZÁRUBEŇ | KUS | 3 |  | 0 | CS ÚRS 2016 01 |  |  | základní |  | 0 | 0 | 0 | 0 | 0 | 4 | K | 1 | ROZPOCET | 0 | 0 | 0 | 0 | 0 | 1 | 0 | 4 | 1437041138
473 | K | 766660021 | MTŽ DVEŘE -80 1KŘ POŽÁR OC ZÁRUBEŇ | KUS | 2 |  | 0 | CS ÚRS 2016 01 |  |  | základní |  | 0 | 0 | 0 | 0 | 0 | 4 | K | 1 | ROZPOCET | 0 | 0 | 0 | 0 | 0 | 1 | 0 | 4 | -1483865089
474 | K | 766660171 | MTŽ DVEŘE -80CM 1KŘ OBLOŽ ZÁRUBEŇ | KUS | 49 |  | 0 | CS ÚRS 2016 01 |  |  | základní |  | 0 | 0 | 0 | 0 | 0 | 4 | K | 1 | ROZPOCET | 0 | 0 | 0 | 0 | 0 | 1 | 0 | 4 | 1529246107
475 | K | 766660172 | MTŽ DVEŘE 80CM- 1KŘ OBLOŽ ZÁRUBEŇ | KUS | 2 |  | 0 | CS ÚRS 2016 01 |  |  | základní |  | 0 | 0 | 0 | 0 | 0 | 4 | K | 1 | ROZPOCET | 0 | 0 | 0 | 0 | 0 | 1 | 0 | 4 | -1967041641
476 | K | 766660181 | MTŽ DVEŘE -80 1KŘ POŽÁR OBLOŽ ZÁR | KUS | 15 |  | 0 | CS ÚRS 2016 01 |  |  | základní |  | 0 | 0 | 0 | 0 | 0 | 4 | K | 1 | ROZPOCET | 0 | 0 | 0 | 0 | 0 | 1 | 0 | 4 | -1309056884
477 | K | 766660182 | MTŽ DVEŘE 80- 1KŘ POŽÁR OBLOŽ ZÁR | KUS | 1 |  | 0 | CS ÚRS 2016 01 |  |  | základní |  | 0 | 0 | 0 | 0 | 0 | 4 | K | 1 | ROZPOCET | 0 | 0 | 0 | 0 | 0 | 1 | 0 | 4 | 734336993
478 | K | 766660302 | MTŽ POSUV DVEŘE POJEZD STĚNA | KUS | 2 |  | 0 | CS ÚRS 2016 01 |  |  | základní |  | 0 | 0 | 0 | 0 | 0 | 4 | K | 1 | ROZPOCET | 0 | 0 | 0 | 0 | 0 | 1 | 0 | 4 | 718265920
479 | K | 611617130 | DVEŘE VNITŘ PLNÉ 60-90X197 DÝH OLŠE | KUS | 65 |  | 0 | CS ÚRS 2016 01 |  |  | základní |  | 0 | 0 | 0 | 0 | 0 | 4 | K | 1 | ROZPOCET | 0 | 0 | 0 | 0 | 0 | 1 | 0 | 4 | -637693167
480 | K | 611617520 | DVEŘE VNITŘ SKLO 60-90X197 DÝH OLŠE | KUS | 2 |  | 0 | CS ÚRS 2016 01 |  |  | základní |  | 0 | 0 | 0 | 0 | 0 | 4 | K | 1 | ROZPOCET | 0 | 0 | 0 | 0 | 0 | 1 | 0 | 4 | 1647300899
481 | K | 611617360 | DVEŘE VNITŘ PLNÉ 145X197 DÝH OLŠE | KUS | 1 |  | 0 | CS ÚRS 2016 01 |  |  | základní |  | 0 | 0 | 0 | 0 | 0 | 4 | K | 1 | ROZPOCET | 0 | 0 | 0 | 0 | 0 | 1 | 0 | 4 | -1879573908
482 | K | 611627000 | DVEŘE VN PLNÉ 60-90X197 CPL LAMINÁT | KUS | 6 |  | 0 | CS ÚRS 2016 01 |  |  | základní |  | 0 | 0 | 0 | 0 | 0 | 4 | K | 1 | ROZPOCET | 0 | 0 | 0 | 0 | 0 | 1 | 0 | 4 | -1127958220
483 | K | 611601000 | PŘÍPLATEK ZA PROTIPOŽÁRNÍ DVEŘE+OBLOŽ.ZÁRUBEŇ | KUS | 16 |  | 0 | VLASTNÍ POLOŽKA |  |  | základní |  | 0 | 0 | 0 | 0 | 0 | 4 | K | 1 | ROZPOCET | 0 | 0 | 0 | 0 | 0 | 1 | 0 | 4 | -975466197
484 | K | 611601001 | PŘÍPLATEK ZA PROTIPOŽÁRNÍ DVEŘE | KUS | 2 |  | 0 | VLASTNÍ POLOŽKA |  |  | základní |  | 0 | 0 | 0 | 0 | 0 | 4 | K | 1 | ROZPOCET | 0 | 0 | 0 | 0 | 0 | 1 | 0 | 4 | 2017314455
485 | K | 611601002 | PŘÍPLATEK ZA DVEŘE DO VLHKA | KUS | 25 |  | 0 | VLASTNÍ POLOŽKA |  |  | základní |  | 0 | 0 | 0 | 0 | 0 | 4 | K | 1 | ROZPOCET | 0 | 0 | 0 | 0 | 0 | 1 | 0 | 4 | -1110632653
486 | K | 611601003 | PŘÍPLATEK ZA ZASKLENÍ BEZPEČNOSTNÍ SKLO | KUS | 2 |  | 0 | VLASTNÍ POLOŽKA |  |  | základní |  | 0 | 0 | 0 | 0 | 0 | 4 | K | 1 | ROZPOCET | 0 | 0 | 0 | 0 | 0 | 1 | 0 | 4 | 400278895
487 | K | 766660716 | MTŽ SAMOZAVÍRAČ DŘEVĚNÁ ZÁRUBEŇ | KUS | 3 |  | 0 | CS ÚRS 2016 01 |  |  | základní |  | 0 | 0 | 0 | 0 | 0 | 4 | K | 1 | ROZPOCET | 0 | 0 | 0 | 0 | 0 | 1 | 0 | 4 | -668117413
488 | K | 766660717 | MTŽ SAMOZAVÍRAČ OCELOVÁ ZÁRUBEŇ | KUS | 1 |  | 0 | CS ÚRS 2016 01 |  |  | základní |  | 0 | 0 | 0 | 0 | 0 | 4 | K | 1 | ROZPOCET | 0 | 0 | 0 | 0 | 0 | 1 | 0 | 4 | -1772057844
489 | K | 549172650 | SAMOZAVÍRAČ DVEŘÍ | KUS | 4 |  | 0 | CS ÚRS 2016 01 |  |  | základní |  | 0 | 0 | 0 | 0 | 0 | 4 | K | 1 | ROZPOCET | 0 | 0 | 0 | 0 | 0 | 1 | 0 | 4 | -1766562669
490 | K | 766660718 | MTŽ DOKOVÁNÍ STAVĚČE KŘÍDLA | KUS | 5 |  | 0 | CS ÚRS 2016 01 |  |  | základní |  | 0 | 0 | 0 | 0 | 0 | 4 | K | 1 | ROZPOCET | 0 | 0 | 0 | 0 | 0 | 1 | 0 | 4 | -287206551
491 | K | 549163620 | STAVĚČ DVEŘÍ | KUS | 5 |  | 0 | CS ÚRS 2016 01 |  |  | základní |  | 0 | 0 | 0 | 0 | 0 | 4 | K | 1 | ROZPOCET | 0 | 0 | 0 | 0 | 0 | 1 | 0 | 4 | -134540044
492 | K | 766660720 | OSAZENÍ VĚTR MŘÍŽ+VYŘÍZNUTÍ OTVORU | KUS | 34 |  | 0 | CS ÚRS 2016 01 |  |  | základní |  | 0 | 0 | 0 | 0 | 0 | 4 | K | 1 | ROZPOCET | 0 | 0 | 0 | 0 | 0 | 1 | 0 | 4 | 466060220
493 | K | 553414800 | MŘÍŽKA VĚTRACÍ AL 48X8CM | KUS | 34 |  | 0 | CS ÚRS 2016 01 |  |  | základní |  | 0 | 0 | 0 | 0 | 0 | 4 | K | 1 | ROZPOCET | 0 | 0 | 0 | 0 | 0 | 1 | 0 | 4 | 1173860886
494 | K | 766660722 | MTŽ DVEŘNÍ KOVÁNÍ | KUS | 76 |  | 0 | CS ÚRS 2016 01 |  |  | základní |  | 0 | 0 | 0 | 0 | 0 | 4 | K | 1 | ROZPOCET | 0 | 0 | 0 | 0 | 0 | 1 | 0 | 4 | 600039649
495 | K | 549146220 | KOVÁNÍ DVEŘNÍ 72 MATNÝ NIKL | KUS | 76 |  | 0 | CS ÚRS 2016 01 |  |  | základní |  | 0 | 0 | 0 | 0 | 0 | 4 | K | 1 | ROZPOCET | 0 | 0 | 0 | 0 | 0 | 1 | 0 | 4 | -2066476269
496 | K | 549146230 | KOVÁNÍ PRO POSUVNÉ DVEŘE 2 KŘÍDLOVÉ | KUS | 1 |  | 0 | CS ÚRS 2016 01 |  |  | základní |  | 0 | 0 | 0 | 0 | 0 | 4 | K | 1 | ROZPOCET | 0 | 0 | 0 | 0 | 0 | 1 | 0 | 4 | -1873907951
497 | K | 549641300 | ZÁMEK CYLINDRICKÝ | KUS | 20 |  | 0 | CS ÚRS 2016 01 |  |  | základní |  | 0 | 0 | 0 | 0 | 0 | 4 | K | 1 | ROZPOCET | 0 | 0 | 0 | 0 | 0 | 1 | 0 | 4 | -2110153100
498 | K | 766660031 | DOD+MTŽ DVEŘE 162X270CM EI30..+ZÁRUBEŇ-OZN.27 | KPL | 2 |  | 0 | VLASTNÍ POLOŽKA |  |  | základní |  | 0 | 0 | 0 | 0 | 0 | 4 | K | 1 | ROZPOCET | 0 | 0 | 0 | 0 | 0 | 1 | 0 | 4 | 1046488253
499 | K | 766211100 | MTŽ MADLO DŘEVENÉ DÍLČÍ | M | 7 |  | 0 | CS ÚRS 2016 01 |  |  | základní |  | 0 | 0 | 0 | 0 | 0 | 4 | K | 1 | ROZPOCET | 0 | 0 | 0 | 0 | 0 | 1 | 0 | 4 | 536027151
500 | K | 562164130 | MADLO KYV.DVEŘE 80CM 350/D | KUS | 7 |  | 0 | CS ÚRS 2016 01 |  |  | základní |  | 0 | 0 | 0 | 0 | 0 | 4 | K | 1 | ROZPOCET | 0 | 0 | 0 | 0 | 0 | 1 | 0 | 4 | 274137421
501 | K | 766694111 | MTŽ PARAPET DESKA Š -30CM DL -1M | KUS | 1 |  | 0 | CS ÚRS 2016 01 |  |  | základní |  | 0 | 0 | 0 | 0 | 0 | 4 | K | 1 | ROZPOCET | 0 | 0 | 0 | 0 | 0 | 1 | 0 | 4 | -412621197
502 | K | 766694112 | MTŽ PARAPET DESKA Š -30CM DL -1,6M | KUS | 49 |  | 0 | CS ÚRS 2016 01 |  |  | základní |  | 0 | 0 | 0 | 0 | 0 | 4 | K | 1 | ROZPOCET | 0 | 0 | 0 | 0 | 0 | 1 | 0 | 4 | 957980943
503 | K | 766694114 | MTŽ PARAPET DESKA Š -30CM DL 2,6M- | KUS | 9 |  | 0 | CS ÚRS 2016 01 |  |  | základní |  | 0 | 0 | 0 | 0 | 0 | 4 | K | 1 | ROZPOCET | 0 | 0 | 0 | 0 | 0 | 1 | 0 | 4 | -63517093
504 | K | 607941020 | DESKY PARAPETNÍ POSTFORMING 260MM | M | 91.05 |  | 0 | CS ÚRS 2016 01 |  |  | základní |  | 0 | 0 | 0 | 0 | 0 | 4 | K | 1 | ROZPOCET | 0 | 0 | 0 | 0 | 0 | 1 | 0 | 4 | 609492028
505 | K | 607941200 | KONCOVKA PVC K PARAPETŮM 200MM | KUS | 118 |  | 0 | CS ÚRS 2016 01 |  |  | základní |  | 0 | 0 | 0 | 0 | 0 | 4 | K | 1 | ROZPOCET | 0 | 0 | 0 | 0 | 0 | 1 | 0 | 4 | -776874603
513 | K | 998766103 | PŘESUN HMOT TRUHLÁŘ KCE OBJEKT V -24M | T | 4.85 |  | 0 | CS ÚRS 2016 01 |  |  | základní |  | 0 | 0 | 0 | 0 | 0 | 4 | K | 1 | ROZPOCET | 0 | 0 | 0 | 0 | 0 | 1 | 0 | 4 | 137082592
| D | D53 | 767-KOVOVÉ DOPLŇKOVÉ KONSTRUKCE |  |  |  | 0 | [5 empty] | 0 |  | 0 |  | 0 | 4 | D | 0 | ROZPOCET | [6 empty] | 0
514 | K | 767640111 | DOD+MTŽ DVEŘE VCHOD AL 110X250CM - OZN.8 | KUS | 1 |  | 0 | VLASTNÍ POLOŽKA |  |  | základní |  | 0 | 0 | 0 | 0 | 0 | 4 | K | 1 | ROZPOCET | 0 | 0 | 0 | 0 | 0 | 1 | 0 | 4 | 828491919
515 | K | 767640112 | DOD+MTŽ DVEŘE VCHOD AL 120X267CM - OZN.9 | KUS | 1 |  | 0 | VLASTNÍ POLOŽKA |  |  | základní |  | 0 | 0 | 0 | 0 | 0 | 4 | K | 1 | ROZPOCET | 0 | 0 | 0 | 0 | 0 | 1 | 0 | 4 | -225898727
516 | K | 767640113 | DOD+MTŽ STĚNA+DVEŘE AL 490X300CM - OZN.10 | KUS | 1 |  | 0 | VLASTNÍ POLOŽKA |  |  | základní |  | 0 | 0 | 0 | 0 | 0 | 4 | K | 1 | ROZPOCET | 0 | 0 | 0 | 0 | 0 | 1 | 0 | 4 | -239679148
517 | K | 767640114 | DOD+MTŽ STĚNA+DVEŘE AL 286,5X350CM - OZN.11 | KUS | 1 |  | 0 | VLASTNÍ POLOŽKA |  |  | základní |  | 0 | 0 | 0 | 0 | 0 | 4 | K | 1 | ROZPOCET | 0 | 0 | 0 | 0 | 0 | 1 | 0 | 4 | 640729885
518 | K | 767331122 | DOD+MTŽ SVĚTLOVODU 400MM, PLOCHÁ STŘECHA | SOU | 5 |  | 0 | VLASTNÍ POLOŽKA |  |  | základní |  | 0 | 0 | 0 | 0 | 0 | 4 | K | 1 | ROZPOCET | 0 | 0 | 0 | 0 | 0 | 1 | 0 | 4 | -1783032905
519 | K | 767331123 | DOD+MTŽ SVĚTLOVODU 600MM, PLOCHÁ STŘECHA | SOU | 3 |  | 0 | VLASTNÍ POLOŽKA |  |  | základní |  | 0 | 0 | 0 | 0 | 0 | 4 | K | 1 | ROZPOCET | 0 | 0 | 0 | 0 | 0 | 1 | 0 | 4 | 1519360305
520 | K | 767995108 | MTŽ ATYPICKÁ ZÁMEČNICKÁ KCE 500-KG | KG | 728.52 |  | 0 | CS ÚRS 2016 01 |  |  | základní |  | 0 | 0 | 0 | 0 | 0 | 4 | K | 1 | ROZPOCET | 0 | 0 | 0 | 0 | 0 | 1 | 0 | 4 | 2092659121
521 | K | 136112240 | PLECH S235JR 8X1000X2000MM | T | 0.729 |  | 0 | CS ÚRS 2016 01 |  |  | základní |  | 0 | 0 | 0 | 0 | 0 | 4 | K | 1 | ROZPOCET | 0 | 0 | 0 | 0 | 0 | 1 | 0 | 4 | 2081145212
522 | K | 767640311 | MTŽ DVEŘE VNITŘNÍ 1KŘ | KUS | 2 |  | 0 | CS ÚRS 2016 01 |  |  | základní |  | 0 | 0 | 0 | 0 | 0 | 4 | K | 1 | ROZPOCET | 0 | 0 | 0 | 0 | 0 | 1 | 0 | 4 | -1780203093
523 | K | 553411690 | DVEŘE KOV.EI30-SM-CDP1 90X197CM - OZN.26/ | KUS | 2 |  | 0 | CS ÚRS 2016 01 |  |  | základní |  | 0 | 0 | 0 | 0 | 0 | 4 | K | 1 | ROZPOCET | 0 | 0 | 0 | 0 | 0 | 1 | 0 | 4 | 1166845629
524 | K | 767649191 | MTŽ DVEŘE SAMOZAVÍRAČ HYDRAULIKA | KUS | 2 |  | 0 | CS ÚRS 2016 01 |  |  | základní |  | 0 | 0 | 0 | 0 | 0 | 4 | K | 1 | ROZPOCET | 0 | 0 | 0 | 0 | 0 | 1 | 0 | 4 | -1262824074
525 | K | 549172650.1 | SAMOZAVÍRAČ DVEŘÍ K 214 14 BRONZ | KUS | 2 |  | 0 | CS ÚRS 2016 01 |  |  | základní |  | 0 | 0 | 0 | 0 | 0 | 4 | K | 1 | ROZPOCET | 0 | 0 | 0 | 0 | 0 | 1 | 0 | 4 | -1234109721
526 | K | 549146220.1 | KOVÁNÍ DVEŘNÍ 72 MATNÝ NIKL | KUS | 2 |  | 0 | CS ÚRS 2016 01 |  |  | základní |  | 0 | 0 | 0 | 0 | 0 | 4 | K | 1 | ROZPOCET | 0 | 0 | 0 | 0 | 0 | 1 | 0 | 4 | 954194521
527 | K | 549641300.1 | ZÁMEK CYLINDRICKÝ | KUS | 2 |  | 0 | CS ÚRS 2016 01 |  |  | základní |  | 0 | 0 | 0 | 0 | 0 | 4 | K | 1 | ROZPOCET | 0 | 0 | 0 | 0 | 0 | 1 | 0 | 4 | 1912556225
528 | K | 767832100 | MTŽ ŽEBŘÍK DO ZDÍ+VODOVODNÍ TRUBKA | M | 12 |  | 0 | CS ÚRS 2016 01 |  |  | základní |  | 0 | 0 | 0 | 0 | 0 | 4 | K | 1 | ROZPOCET | 0 | 0 | 0 | 0 | 0 | 1 | 0 | 4 | -58020798
529 | K | 553472040 | ŽEBŘÍK OCEL POŽÁRNÍ+SUCHOVOD+NÁTĚR - OZN.Z1 | KUS | 1 |  | 0 | CS ÚRS 2016 01 |  |  | základní |  | 0 | 0 | 0 | 0 | 0 | 4 | K | 1 | ROZPOCET | 0 | 0 | 0 | 0 | 0 | 1 | 0 | 4 | -1119794924
530 | K | 767165110 | DOD+MTŽ MADLO SCHODISTĚ OCEL NEREZ - OZN.Z2 | M | 46.96 |  | 0 | VLASTNÍ POLOŽKA |  |  | základní |  | 0 | 0 | 0 | 0 | 0 | 4 | K | 1 | ROZPOCET | 0 | 0 | 0 | 0 | 0 | 1 | 0 | 4 | 985297773
531 | K | 767161110 | DOD+MTŽ ZÁBRADLÍ SCHODISTĚ OCEL NEREZ-OZN.Z3 | M | 1.4 |  | 0 | VLASTNÍ POLOŽKA |  |  | základní |  | 0 | 0 | 0 | 0 | 0 | 4 | K | 1 | ROZPOCET | 0 | 0 | 0 | 0 | 0 | 1 | 0 | 4 | 2135664942
532 | K | 767165111 | DOD+MTŽ MADLO SPOJ.CHODBY OCEL NEREZ-OZN.Z4 | M | 66 |  | 0 | VLASTNÍ POLOŽKA |  |  | základní |  | 0 | 0 | 0 | 0 | 0 | 4 | K | 1 | ROZPOCET | 0 | 0 | 0 | 0 | 0 | 1 | 0 | 4 | 710548503
533 | K | 767162110 | DOD+MTŽ ZÁBRADLÍ ROVNÉ OC.SLOUPKY+PLETIVO | M | 27.5 |  | 0 | VLASTNÍ POLOŽKA |  |  | základní |  | 0 | 0 | 0 | 0 | 0 | 4 | K | 1 | ROZPOCET | 0 | 0 | 0 | 0 | 0 | 1 | 0 | 4 | 1233043688
534 | K | 767911160 | MTŽ STROJ PLETIVO V -1,6M -15° | M | 31 |  | 0 | CS ÚRS 2016 01 |  |  | základní |  | 0 | 0 | 0 | 0 | 0 | 4 | K | 1 | ROZPOCET | 0 | 0 | 0 | 0 | 0 | 1 | 0 | 4 | 247766840
535 | K | 313247700 | PLETIVO 4HRAN POPLAST VÝŠKA 100CM | M | 31 |  | 0 | CS ÚRS 2016 01 |  |  | základní |  | 0 | 0 | 0 | 0 | 0 | 4 | K | 1 | ROZPOCET | 0 | 0 | 0 | 0 | 0 | 1 | 0 | 4 | 1527359483
536 | K | 767912150 | MTŽ NAPÍNACÍ DRÁT -15° | M | 93 |  | 0 | CS ÚRS 2016 01 |  |  | základní |  | 0 | 0 | 0 | 0 | 0 | 4 | K | 1 | ROZPOCET | 0 | 0 | 0 | 0 | 0 | 1 | 0 | 4 | 601484478
537 | K | 156191000 | DRÁT KRUHOVÝ NAPÍNACÍ 2,5/3,8 MM POPLASTOVANÝ | M | 100 |  | 0 | CS ÚRS 2016 01 |  |  | základní |  | 0 | 0 | 0 | 0 | 0 | 4 | K | 1 | ROZPOCET | 0 | 0 | 0 | 0 | 0 | 1 | 0 | 4 | 897951355
538 | K | 767912160 | PŘIHÁČKOVÁNÍ PLETIVA K DRÁTU -15° | M | 93 |  | 0 | CS ÚRS 2016 01 |  |  | základní |  | 0 | 0 | 0 | 0 | 0 | 4 | K | 1 | ROZPOCET | 0 | 0 | 0 | 0 | 0 | 1 | 0 | 4 | -1455173577
539 | K | 156192000 | DRÁT KRUHOVÝ VÁZACÍ 2,5/3,5MM POPLAST | M | 25 |  | 0 | CS ÚRS 2016 01 |  |  | základní |  | 0 | 0 | 0 | 0 | 0 | 4 | K | 1 | ROZPOCET | 0 | 0 | 0 | 0 | 0 | 1 | 0 | 4 | -1097445086
540 | K | 156192200 | NAPÍNACÍ ELEMENT FEZN | KUS | 9 |  | 0 | CS ÚRS 2016 01 |  |  | základní |  | 0 | 0 | 0 | 0 | 0 | 4 | K | 1 | ROZPOCET | 0 | 0 | 0 | 0 | 0 | 1 | 0 | 4 | 1945831881
541 | K | 998767103 | PŘESUN HMOT ZÁMEČNÍK KCE OBJEKT V -24M | T | 2.215 |  | 0 | CS ÚRS 2016 01 |  |  | základní |  | 0 | 0 | 0 | 0 | 0 | 4 | K | 1 | ROZPOCET | 0 | 0 | 0 | 0 | 0 | 1 | 0 | 4 | 1777635741
| D | D55 | 771-PODLAHY KERAMICKÉ |  |  |  | 0 | [5 empty] | 0 |  | 0 |  | 0 | 4 | D | 0 | ROZPOCET | [6 empty] | 0
542 | K | 771274123 | MTŽ OBKL STUPEŇ SKLUZ KER+FLEX-300 | M | 76.5 |  | 0 | CS ÚRS 2016 01 |  |  | základní |  | 0 | 0 | 0 | 0 | 0 | 4 | K | 1 | ROZPOCET | 0 | 0 | 0 | 0 | 0 | 1 | 0 | 4 | -102955366
543 | K | 771274232 | MTŽ OBKL PODSTUP HLAD KER+FLEX-200 | M | 76.5 |  | 0 | CS ÚRS 2016 01 |  |  | základní |  | 0 | 0 | 0 | 0 | 0 | 4 | K | 1 | ROZPOCET | 0 | 0 | 0 | 0 | 0 | 1 | 0 | 4 | -1251081732
544 | K | 597614182 | DLAŽBA KERAMICKÁ SCHODOVKA-VIZ SKLADBY PODLAH | M2 | 24.098 |  | 0 | CS ÚRS 2016 01 |  |  | základní |  | 0 | 0 | 0 | 0 | 0 | 4 | K | 1 | ROZPOCET | 0 | 0 | 0 | 0 | 0 | 1 | 0 | 4 | -858997116
545 | K | 771474112 | MTŽ SOKL KERAM ROVNÝ FLEX LEP -90 | M | 537.269 |  | 0 | CS ÚRS 2016 01 |  |  | základní |  | 0 | 0 | 0 | 0 | 0 | 4 | K | 1 | ROZPOCET | 0 | 0 | 0 | 0 | 0 | 1 | 0 | 4 | -2038587223
546 | K | 597614170 | KERAMICKÝ SOKL S POŽLÁBKEM | M | 564.132 |  | 0 | CS ÚRS 2016 01 |  |  | základní |  | 0 | 0 | 0 | 0 | 0 | 4 | K | 1 | ROZPOCET | 0 | 0 | 0 | 0 | 0 | 1 | 0 | 4 | -564494217
547 | K | 771474132 | MTŽ SOKL KERAM STUPEŇ FLEX LEP -90 | M | 51 |  | 0 | CS ÚRS 2016 01 |  |  | základní |  | 0 | 0 | 0 | 0 | 0 | 4 | K | 1 | ROZPOCET | 0 | 0 | 0 | 0 | 0 | 1 | 0 | 4 | -1559521431
548 | K | 597614170.1 | KERAMICKÝ SOKL S POŽLÁBKEM | M | 53.55 |  | 0 | CS ÚRS 2016 01 |  |  | základní |  | 0 | 0 | 0 | 0 | 0 | 4 | K | 1 | ROZPOCET | 0 | 0 | 0 | 0 | 0 | 1 | 0 | 4 | 1441027268
549 | K | 771574131 | MTŽ KERAM REŽNÁ SKLUZ FLEX LEP -50 | M2 | 658.37 |  | 0 | CS ÚRS 2016 01 |  |  | základní |  | 0 | 0 | 0 | 0 | 0 | 4 | K | 1 | ROZPOCET | 0 | 0 | 0 | 0 | 0 | 1 | 0 | 4 | -603625320
550 | K | 597614080 | DLAŽBA KERAMICKÁ-VIZ SKLADBY-PŘEDBĚŽNĚ 350/M2 | M2 | 715.386 |  | 0 | CS ÚRS 2016 01 |  |  | základní |  | 0 | 0 | 0 | 0 | 0 | 4 | K | 1 | ROZPOCET | 0 | 0 | 0 | 0 | 0 | 1 | 0 | 4 | 1177361080
551 | K | 771579191 | PŘÍPL PODLAHA KERAM PLOCHA -5M2 | M2 | 52.13 |  | 0 | CS ÚRS 2016 01 |  |  | základní |  | 0 | 0 | 0 | 0 | 0 | 4 | K | 1 | ROZPOCET | 0 | 0 | 0 | 0 | 0 | 1 | 0 | 4 | 1161082200
552 | K | 771579194 | PŘÍPL PODLAHA KERAM NEROVNÝ POVRCH | M2 | 44.037 |  | 0 | CS ÚRS 2016 01 |  |  | základní |  | 0 | 0 | 0 | 0 | 0 | 4 | K | 1 | ROZPOCET | 0 | 0 | 0 | 0 | 0 | 1 | 0 | 4 | -1260931389
553 | K | 771591115 | SPÁROVÁNÍ DLAŽBY SILIKONEM | M | 54.664 |  | 0 | CS ÚRS 2016 01 |  |  | základní |  | 0 | 0 | 0 | 0 | 0 | 4 | K | 1 | ROZPOCET | 0 | 0 | 0 | 0 | 0 | 1 | 0 | 4 | 1111597204
554 | K | 771591133 | IZOLACE LEPENÝ VNITŘNÍ KOUT DLAŽBA | M | 54.664 |  | 0 | CS ÚRS 2016 01 |  |  | základní |  | 0 | 0 | 0 | 0 | 0 | 4 | K | 1 | ROZPOCET | 0 | 0 | 0 | 0 | 0 | 1 | 0 | 4 | 994483168
555 | K | 771591161 | MTŽ PROFIL DILAT SPÁRA ROVINA | M | 23.74 |  | 0 | CS ÚRS 2016 01 |  |  | základní |  | 0 | 0 | 0 | 0 | 0 | 4 | K | 1 | ROZPOCET | 0 | 0 | 0 | 0 | 0 | 1 | 0 | 4 | 860145042
556 | K | 286163210 | PROFIL DILATAČNÍ | M | 24.927 |  | 0 | CS ÚRS 2016 01 |  |  | základní |  | 0 | 0 | 0 | 0 | 0 | 4 | K | 1 | ROZPOCET | 0 | 0 | 0 | 0 | 0 | 1 | 0 | 4 | 1841996954
557 | K | 771591171 | MTŽ UKONČ PROFIL DLAŽBY PŘECHOD | M | 17.5 |  | 0 | CS ÚRS 2016 01 |  |  | základní |  | 0 | 0 | 0 | 0 | 0 | 4 | K | 1 | ROZPOCET | 0 | 0 | 0 | 0 | 0 | 1 | 0 | 4 | 354209791
558 | K | 553431140 | PROFIL PŘECHODOVÝ | M | 18.375 |  | 0 | CS ÚRS 2016 01 |  |  | základní |  | 0 | 0 | 0 | 0 | 0 | 4 | K | 1 | ROZPOCET | 0 | 0 | 0 | 0 | 0 | 1 | 0 | 4 | 1156990205
559 | K | 771591191 | PŘÍPL DLAŽBA ZA DIAGONÁLNÍ VZOR | M2 | 658.37 |  | 0 | CS ÚRS 2016 01 |  |  | základní |  | 0 | 0 | 0 | 0 | 0 | 4 | K | 1 | ROZPOCET | 0 | 0 | 0 | 0 | 0 | 1 | 0 | 4 | -1190591985
560 | K | 998771103 | PŘESUN HMOT PODL DLAŽBA OBJEKT V -24M | T | 18.231 |  | 0 | CS ÚRS 2016 01 |  |  | základní |  | 0 | 0 | 0 | 0 | 0 | 4 | K | 1 | ROZPOCET | 0 | 0 | 0 | 0 | 0 | 1 | 0 | 4 | 1130080344
| D | D57 | 776-PODLAHY POVLAKOVÉ |  |  |  | 0 | [5 empty] | 0 |  | 0 |  | 0 | 4 | D | 0 | ROZPOCET | [6 empty] | 0
561 | K | 776421100 | PODLAHA LEPENÍ SOKL/LIŠTA PLAST | M | 120.36 |  | 0 | CS ÚRS 2016 01 |  |  | základní |  | 0 | 0 | 0 | 0 | 0 | 4 | K | 1 | ROZPOCET | 0 | 0 | 0 | 0 | 0 | 1 | 0 | 4 | -757795681
562 | K | 284110020 | SOKLOVÁ LIŠTA PVC SAMOLEP 18,5X18,5MM | M | 126.378 |  | 0 | CS ÚRS 2016 01 |  |  | základní |  | 0 | 0 | 0 | 0 | 0 | 4 | K | 1 | ROZPOCET | 0 | 0 | 0 | 0 | 0 | 1 | 0 | 4 | 2082837954
563 | K | 776491113 | PODLAHA LEPENÍ PLAST LIŠTY SOKLOVÉ | M | 215.404 |  | 0 | CS ÚRS 2016 01 |  |  | základní |  | 0 | 0 | 0 | 0 | 0 | 4 | K | 1 | ROZPOCET | 0 | 0 | 0 | 0 | 0 | 1 | 0 | 4 | -1828386944
564 | K | 697512030 | LIŠTA KOBERCOVÁ 5X0,7X250CM SAMOLEP | M | 226.174 |  | 0 | CS ÚRS 2016 01 |  |  | základní |  | 0 | 0 | 0 | 0 | 0 | 4 | K | 1 | ROZPOCET | 0 | 0 | 0 | 0 | 0 | 1 | 0 | 4 | 1243642548
565 | K | 697512240 | SOKL KOBERCOVÝ OBŠITÝ | M | 226.174 |  | 0 | CS ÚRS 2016 01 |  |  | základní |  | 0 | 0 | 0 | 0 | 0 | 4 | K | 1 | ROZPOCET | 0 | 0 | 0 | 0 | 0 | 1 | 0 | 4 | -17633884
566 | K | 776521100 | PODLAHA LEPENÍ PLAST PÁSY | M2 | 112.548 |  | 0 | CS ÚRS 2016 01 |  |  | základní |  | 0 | 0 | 0 | 0 | 0 | 4 | K | 1 | ROZPOCET | 0 | 0 | 0 | 0 | 0 | 1 | 0 | 4 | 719273986
567 | K | 284102490 | PODLAHOVINA PVC TL.2,0 MM | M2 | 118.175 |  | 0 | CS ÚRS 2016 01 |  |  | základní |  | 0 | 0 | 0 | 0 | 0 | 4 | K | 1 | ROZPOCET | 0 | 0 | 0 | 0 | 0 | 1 | 0 | 4 | -364372762
568 | K | 776521230 | PODLAHA LEPENÍ PLAST ČTVEREC VODIVÝ | M2 | 10.56 |  | 0 | CS ÚRS 2016 01 |  |  | základní |  | 0 | 0 | 0 | 0 | 0 | 4 | K | 1 | ROZPOCET | 0 | 0 | 0 | 0 | 0 | 1 | 0 | 4 | -1390564416
569 | K | 284102420 | PODLAHOVINA ELEKTROSTATIK 2,0 MM | M2 | 11.088 |  | 0 | CS ÚRS 2016 01 |  |  | základní |  | 0 | 0 | 0 | 0 | 0 | 4 | K | 1 | ROZPOCET | 0 | 0 | 0 | 0 | 0 | 1 | 0 | 4 | 1728513799
570 | K | 776525111 | SPOJOVÁNÍ PODLAH SVAŘOVÁNÍ ZA TEPLA | M | 40 |  | 0 | CS ÚRS 2016 01 |  |  | základní |  | 0 | 0 | 0 | 0 | 0 | 4 | K | 1 | ROZPOCET | 0 | 0 | 0 | 0 | 0 | 1 | 0 | 4 | -564440081
571 | K | 284111000 | ŠŇŮRA SVAŘOVACÍ PVC 4,1MM BAL.100M | BAL | 0.5 |  | 0 | CS ÚRS 2016 01 |  |  | základní |  | 0 | 0 | 0 | 0 | 0 | 4 | K | 1 | ROZPOCET | 0 | 0 | 0 | 0 | 0 | 1 | 0 | 4 | -1270797118
572 | K | 776572100 | PODLAHA LEPENÍ PÁS TEXTILNÍ | M2 | 289.483 |  | 0 | CS ÚRS 2016 01 |  |  | základní |  | 0 | 0 | 0 | 0 | 0 | 4 | K | 1 | ROZPOCET | 0 | 0 | 0 | 0 | 0 | 1 | 0 | 4 | 1883420971
573 | K | 697402550 | KOBER ZÁTĚŽ OZN&amp;gt;32,PA100%,1730G/M2,HM&amp;gt;730G/M2 | M2 | 303.957 |  | 0 | CS ÚRS 2016 01 |  |  | základní |  | 0 | 0 | 0 | 0 | 0 | 4 | K | 1 | ROZPOCET | 0 | 0 | 0 | 0 | 0 | 1 | 0 | 4 | 1339489517
574 | K | 697510300 | KOBEREC ZÁTĚŽOVÝ-ČISTÍCÍ | M2 | 10.353 |  | 0 | CS ÚRS 2016 01 |  |  | základní |  | 0 | 0 | 0 | 0 | 0 | 4 | K | 1 | ROZPOCET | 0 | 0 | 0 | 0 | 0 | 1 | 0 | 4 | 1223647772
575 | K | 776990111 | VYROVNÁNÍ SAMONIV STĚRKOU TL3 15MPA | M2 | 412.591 |  | 0 | CS ÚRS 2016 01 |  |  | základní |  | 0 | 0 | 0 | 0 | 0 | 4 | K | 1 | ROZPOCET | 0 | 0 | 0 | 0 | 0 | 1 | 0 | 4 | -267616957
576 | K | 998776103 | PŘESUN HMOT PODL POVLAK OBJEKT V -24M | T | 3.326 |  | 0 | CS ÚRS 2016 01 |  |  | základní |  | 0 | 0 | 0 | 0 | 0 | 4 | K | 1 | ROZPOCET | 0 | 0 | 0 | 0 | 0 | 1 | 0 | 4 | 1007698380
577 | K | 776401800 | DMTŽ SOKLÍK/LIŠTA PRYŽ/PLAST | M | 20.35 |  | 0 | CS ÚRS 2016 01 |  |  | základní |  | 0 | 0 | 0 | 0 | 0 | 4 | K | 1 | ROZPOCET | 0 | 0 | 0 | 0 | 0 | 1 | 0 | 4 | 439319738
578 | K | 776511820 | DMTŽ LEPENÁ PODLAHA+PODLOŽKA | M2 | 20.25 |  | 0 | CS ÚRS 2016 01 |  |  | základní |  | 0 | 0 | 0 | 0 | 0 | 4 | K | 1 | ROZPOCET | 0 | 0 | 0 | 0 | 0 | 1 | 0 | 4 | 902951469
| D | D59 | 781-OBKLADY KERAMICKÉ |  |  |  | 0 | [5 empty] | 0 |  | 0 |  | 0 | 4 | D | 0 | ROZPOCET | [6 empty] | 0
579 | K | 781413114 | MTŽ OBKLAD PÓROV LEPIDLO -45KS/M2 | M2 | 396.279 |  | 0 | CS ÚRS 2016 01 |  |  | základní |  | 0 | 0 | 0 | 0 | 0 | 4 | K | 1 | ROZPOCET | 0 | 0 | 0 | 0 | 0 | 1 | 0 | 4 | -1388860388
580 | K | 597610000 | OBKLADAČKY KERAMICKÉ - PŘEDBĚŽNĚ 300/M2 | M2 | 416.093 |  | 0 | CS ÚRS 2016 01 |  |  | základní |  | 0 | 0 | 0 | 0 | 0 | 4 | K | 1 | ROZPOCET | 0 | 0 | 0 | 0 | 0 | 1 | 0 | 4 | 52840971
581 | K | 781413212 | MTŽ DEKOR PÓROVINA LEPIDLO -75MM | M | 181.52 |  | 0 | CS ÚRS 2016 01 |  |  | základní |  | 0 | 0 | 0 | 0 | 0 | 4 | K | 1 | ROZPOCET | 0 | 0 | 0 | 0 | 0 | 1 | 0 | 4 | 128197447
582 | K | 597611710 | LISTELA KERAMICKÁ - PŘEDBĚŽNĚ 250/M' | M | 190.596 |  | 0 | CS ÚRS 2016 01 |  |  | základní |  | 0 | 0 | 0 | 0 | 0 | 4 | K | 1 | ROZPOCET | 0 | 0 | 0 | 0 | 0 | 1 | 0 | 4 | 248871991
583 | K | 781493111 | PLASTOVÝ PROFIL LEPENÝ ROHOVÝ | M | 60.995 |  | 0 | CS ÚRS 2016 01 |  |  | základní |  | 0 | 0 | 0 | 0 | 0 | 4 | K | 1 | ROZPOCET | 0 | 0 | 0 | 0 | 0 | 1 | 0 | 4 | 273767371
584 | K | 781493211 | PLASTOVÝ PROFIL LEPENÝ VANOVÝ | M | 10 |  | 0 | CS ÚRS 2016 01 |  |  | základní |  | 0 | 0 | 0 | 0 | 0 | 4 | K | 1 | ROZPOCET | 0 | 0 | 0 | 0 | 0 | 1 | 0 | 4 | -1983421404
585 | K | 781493511 | PLASTOVÝ PROFIL LEPENÝ UKONČOVACÍ | M | 268.595 |  | 0 | CS ÚRS 2016 01 |  |  | základní |  | 0 | 0 | 0 | 0 | 0 | 4 | K | 1 | ROZPOCET | 0 | 0 | 0 | 0 | 0 | 1 | 0 | 4 | -822991036
586 | K | 781495141 | KRUHOVÝ PRŮNIK OBKLAD -DN 30 | KUS | 100 |  | 0 | CS ÚRS 2016 01 |  |  | základní |  | 0 | 0 | 0 | 0 | 0 | 4 | K | 1 | ROZPOCET | 0 | 0 | 0 | 0 | 0 | 1 | 0 | 4 | 819612338
587 | K | 781495142 | KRUHOVÝ PRŮNIK OBKLAD -DN 90 | KUS | 20 |  | 0 | CS ÚRS 2016 01 |  |  | základní |  | 0 | 0 | 0 | 0 | 0 | 4 | K | 1 | ROZPOCET | 0 | 0 | 0 | 0 | 0 | 1 | 0 | 4 | 758046852
588 | K | 781643250 | MTŽ PARAPET OBKLAD LEPIDLO 300X200 | M | 6.5 |  | 0 | CS ÚRS 2016 01 |  |  | základní |  | 0 | 0 | 0 | 0 | 0 | 4 | K | 1 | ROZPOCET | 0 | 0 | 0 | 0 | 0 | 1 | 0 | 4 | 1443986497
589 | K | 597610000.1 | OBKLADAČKY KERAMICKÉ - PŘEDBĚŽNĚ 300/M2 | M2 | 2.048 |  | 0 | CS ÚRS 2016 01 |  |  | základní |  | 0 | 0 | 0 | 0 | 0 | 4 | K | 1 | ROZPOCET | 0 | 0 | 0 | 0 | 0 | 1 | 0 | 4 | 1328860692
590 | K | 781734112 | MTŽ VNĚ OBKLAD CIHLA FL LEP-85KS/M2 | M2 | 286.336 |  | 0 | CS ÚRS 2016 01 |  |  | základní |  | 0 | 0 | 0 | 0 | 0 | 4 | K | 1 | ROZPOCET | 0 | 0 | 0 | 0 | 0 | 1 | 0 | 4 | -879614313
591 | K | 596350000 | PÁSKY OBKLAD PÁLENÉ+DETAILY-PŘEDBĚŽNĚ 600/M2 | M2 | 300.653 |  | 0 | CS ÚRS 2016 01 |  |  | základní |  | 0 | 0 | 0 | 0 | 0 | 4 | K | 1 | ROZPOCET | 0 | 0 | 0 | 0 | 0 | 1 | 0 | 4 | 1095063750
592 | K | 781495161 | ŘEZÁNÍ DIL SPÁRA ROVINA OBKLAD | M | 58.68 |  | 0 | VLASTNÍ POLOŽKA |  |  | základní |  | 0 | 0 | 0 | 0 | 0 | 4 | K | 1 | ROZPOCET | 0 | 0 | 0 | 0 | 0 | 1 | 0 | 4 | -1002222039
593 | K | 781495115 | SPÁROVÁNÍ OBKLADU SILIKONEM | M | 58.68 |  | 0 | CS ÚRS 2016 01 |  |  | základní |  | 0 | 0 | 0 | 0 | 0 | 4 | K | 1 | ROZPOCET | 0 | 0 | 0 | 0 | 0 | 1 | 0 | 4 | 1694404145
594 | K | 998781103 | PŘESUN HMOT OBKL KERAMIKA OBJEKT -24M | T | 10.714 |  | 0 | CS ÚRS 2016 01 |  |  | základní |  | 0 | 0 | 0 | 0 | 0 | 4 | K | 1 | ROZPOCET | 0 | 0 | 0 | 0 | 0 | 1 | 0 | 4 | 939507920
| D | D6 | 003-LEŠENÍ |  |  |  | 0 | [5 empty] | 0 |  | 0 |  | 0 | 4 | D | 0 | ROZPOCET | [6 empty] | 0
57 | K | 949101111 | LEŠENÍ POMOCNÉ POZEM STAVBY V 1,9M | M2 | 870.411 |  | 0 | CS ÚRS 2016 01 |  |  | základní |  | 0 | 0 | 0 | 0 | 0 | 4 | K | 1 | ROZPOCET | 0 | 0 | 0 | 0 | 0 | 1 | 0 | 4 | 1885361484
58 | K | 943111112 | MTŽ LEŠ PROSTOR TRUB LEH -PODL V20M | M3 | 41.99 |  | 0 | CS ÚRS 2016 01 |  |  | základní |  | 0 | 0 | 0 | 0 | 0 | 4 | K | 1 | ROZPOCET | 0 | 0 | 0 | 0 | 0 | 1 | 0 | 4 | 251186323
59 | K | 943111119 | PŘÍPL LEŠ PROST TRUB LEH -PL 6M2 | M3 | 41.99 |  | 0 | CS ÚRS 2016 01 |  |  | základní |  | 0 | 0 | 0 | 0 | 0 | 4 | K | 1 | ROZPOCET | 0 | 0 | 0 | 0 | 0 | 1 | 0 | 4 | -1439457254
60 | K | 943111212 | PŘÍPL ZKD DEN LEŠENÍ K 94311-1112 | M3 | 41.99 |  | 0 | CS ÚRS 2016 01 |  |  | základní |  | 0 | 0 | 0 | 0 | 0 | 4 | K | 1 | ROZPOCET | 0 | 0 | 0 | 0 | 0 | 1 | 0 | 4 | 1787122990
61 | K | 943955022 | MTŽ LEŠEN PODL S PŘÍČ A PODÉL H20M | M2 | 20.995 |  | 0 | CS ÚRS 2016 01 |  |  | základní |  | 0 | 0 | 0 | 0 | 0 | 4 | K | 1 | ROZPOCET | 0 | 0 | 0 | 0 | 0 | 1 | 0 | 4 | 254105720
62 | K | 943955191 | PŘÍPL ZKD MĚS POUŽLEŠ K CENĚ 21AŽ23 | M2 | 20.995 |  | 0 | CS ÚRS 2016 01 |  |  | základní |  | 0 | 0 | 0 | 0 | 0 | 4 | K | 1 | ROZPOCET | 0 | 0 | 0 | 0 | 0 | 1 | 0 | 4 | 1801129531
63 | K | 941941052 | MTŽ LEŠENÍ 1 ŘAD S PODL Š1,5M H24M | M2 | 1383.496 |  | 0 | CS ÚRS 2016 01 |  |  | základní |  | 0 | 0 | 0 | 0 | 0 | 4 | K | 1 | ROZPOCET | 0 | 0 | 0 | 0 | 0 | 1 | 0 | 4 | 1311347200
64 | K | 941941392 | PŘÍPL ZKD MĚS POUŽ LEŠ K CENĚ 1052 | M2 | 4903.984 |  | 0 | CS ÚRS 2016 01 |  |  | základní |  | 0 | 0 | 0 | 0 | 0 | 4 | K | 1 | ROZPOCET | 0 | 0 | 0 | 0 | 0 | 1 | 0 | 4 | -985027299
65 | K | 943111812 | DMTŽ LEŠ PROSTOR TRUB LEH-PODL V20M | M3 | 41.99 |  | 0 | CS ÚRS 2016 01 |  |  | základní |  | 0 | 0 | 0 | 0 | 0 | 4 | K | 1 | ROZPOCET | 0 | 0 | 0 | 0 | 0 | 1 | 0 | 4 | 104902346
66 | K | 943955822 | DMTŽ LEŠ PODL S PŘÍČ A PODÉL H20M | M2 | 20.995 |  | 0 | CS ÚRS 2016 01 |  |  | základní |  | 0 | 0 | 0 | 0 | 0 | 4 | K | 1 | ROZPOCET | 0 | 0 | 0 | 0 | 0 | 1 | 0 | 4 | 382641799
67 | K | 941941852 | DMTŽ LEŠENÍ 1 ŘAD S PODL Š1,5M H24M | M2 | 1383.496 |  | 0 | CS ÚRS 2016 01 |  |  | základní |  | 0 | 0 | 0 | 0 | 0 | 4 | K | 1 | ROZPOCET | 0 | 0 | 0 | 0 | 0 | 1 | 0 | 4 | 1321196241
| D | D61 | 783-NÁTĚRY |  |  |  | 0 | [5 empty] | 0 |  | 0 |  | 0 | 4 | D | 0 | ROZPOCET | [6 empty] | 0
595 | K | 783812190 | NÁTĚR OLEJ STĚN NAPUŠTĚNÍ | M2 | 176.023 |  | 0 | CS ÚRS 2016 01 |  |  | základní |  | 0 | 0 | 0 | 0 | 0 | 4 | K | 1 | ROZPOCET | 0 | 0 | 0 | 0 | 0 | 1 | 0 | 4 | -1225042497
596 | K | 783812100 | NÁTĚR OLEJ STĚN 2X+1X EMAIL | M2 | 176.023 |  | 0 | CS ÚRS 2016 01 |  |  | základní |  | 0 | 0 | 0 | 0 | 0 | 4 | K | 1 | ROZPOCET | 0 | 0 | 0 | 0 | 0 | 1 | 0 | 4 | 2128214464
597 | K | 783993022 | NÁTĚR ANTIGRAFFITI TRVALÝ 2X LESK | M2 | 286.336 |  | 0 | CS ÚRS 2016 01 |  |  | základní |  | 0 | 0 | 0 | 0 | 0 | 4 | K | 1 | ROZPOCET | 0 | 0 | 0 | 0 | 0 | 1 | 0 | 4 | -956209587
598 | K | 783221111 | NÁTĚR SYNTET KDK LESK 1A+1Z+1E | M2 | 29.546 |  | 0 | CS ÚRS 2016 01 |  |  | základní |  | 0 | 0 | 0 | 0 | 0 | 4 | K | 1 | ROZPOCET | 0 | 0 | 0 | 0 | 0 | 1 | 0 | 4 | -1586018588
| D | D63 | 784-MALBY A TAPETOVÁNÍ |  |  |  | 0 | [5 empty] | 0 |  | 0 |  | 0 | 4 | D | 0 | ROZPOCET | [6 empty] | 0
599 | K | 784181101 | ZÁKLAD AKRYLÁT JEDNONÁS PENETRACE M. V -3,8M | M2 | 3057.569 |  | 0 | CS ÚRS 2016 01 |  |  | základní |  | 0 | 0 | 0 | 0 | 0 | 4 | K | 1 | ROZPOCET | 0 | 0 | 0 | 0 | 0 | 1 | 0 | 4 | -453472451
600 | K | 784181107 | ZÁKLAD AKRYLÁT JEDNONÁS PENETRACE SCH. -3,8M | M2 | 29.32 |  | 0 | CS ÚRS 2016 01 |  |  | základní |  | 0 | 0 | 0 | 0 | 0 | 4 | K | 1 | ROZPOCET | 0 | 0 | 0 | 0 | 0 | 1 | 0 | 4 | 1474073762
601 | K | 784181105 | ZÁKLAD AKRYLÁT JEDNONÁS PENETRACE M. V &amp;lt;5M | M2 | 89.918 |  | 0 | CS ÚRS 2016 01 |  |  | základní |  | 0 | 0 | 0 | 0 | 0 | 4 | K | 1 | ROZPOCET | 0 | 0 | 0 | 0 | 0 | 1 | 0 | 4 | -283329977
602 | K | 785421101 | TAPETY STŘÍKANÉ STĚNA V-3,8M | M2 | 373.224 |  | 0 | CS ÚRS 2016 01 |  |  | základní |  | 0 | 0 | 0 | 0 | 0 | 4 | K | 1 | ROZPOCET | 0 | 0 | 0 | 0 | 0 | 1 | 0 | 4 | 263582537
603 | K | 785428201 | TAPETY STŘÍKANÉ OCHRANNÝ LAK | M2 | 373.224 |  | 0 | CS ÚRS 2016 01 |  |  | základní |  | 0 | 0 | 0 | 0 | 0 | 4 | K | 1 | ROZPOCET | 0 | 0 | 0 | 0 | 0 | 1 | 0 | 4 | -1000392169
604 | K | 784221101 | DVOJNÁS BÍLÉ MALBY SMĚS ZA SU DOBŘ OTĚR -3,8M | M2 | 2508.322 |  | 0 | CS ÚRS 2016 01 |  |  | základní |  | 0 | 0 | 0 | 0 | 0 | 4 | K | 1 | ROZPOCET | 0 | 0 | 0 | 0 | 0 | 1 | 0 | 4 | -683206492
605 | K | 784221107 | DVOJNÁS BÍLÉ MALBY SMĚS ZA SU DOB OTĚR S.3,8M | M2 | 29.32 |  | 0 | CS ÚRS 2016 01 |  |  | základní |  | 0 | 0 | 0 | 0 | 0 | 4 | K | 1 | ROZPOCET | 0 | 0 | 0 | 0 | 0 | 1 | 0 | 4 | 1257867604
606 | K | 784221105 | DVOJNÁS BÍLÉ MALBY SMĚS ZA SU DOBŘE OTĚR &amp;lt;5M | M2 | 89.918 |  | 0 | CS ÚRS 2016 01 |  |  | základní |  | 0 | 0 | 0 | 0 | 0 | 4 | K | 1 | ROZPOCET | 0 | 0 | 0 | 0 | 0 | 1 | 0 | 4 | -587550597
607 | K | 784221155 | PŘÍPLATEK K CENÁM 2X MALEB ZA SUCHA ZA BARVU | M2 | 2537.642 |  | 0 | CS ÚRS 2016 01 |  |  | základní |  | 0 | 0 | 0 | 0 | 0 | 4 | K | 1 | ROZPOCET | 0 | 0 | 0 | 0 | 0 | 1 | 0 | 4 | 470796437
608 | K | 784321031 | DVOJNÁSOB SILIKÁT BÍLÉ MALBY V MÍSTN. V-3,8M | M2 | 39.61 |  | 0 | CS ÚRS 2016 01 |  |  | základní |  | 0 | 0 | 0 | 0 | 0 | 4 | K | 1 | ROZPOCET | 0 | 0 | 0 | 0 | 0 | 1 | 0 | 4 | -131475938
| D | D65 | 786ČALOUNICKÉ ÚPRAVY |  |  |  | 0 | [5 empty] | 0 |  | 0 |  | 0 | 4 | D | 0 | ROZPOCET | [6 empty] | 0
609 | K | 786624121 | MTŽ LAM ŽALUZIE KOV OKNO OT/SKL | M2 | 96.59 |  | 0 | CS ÚRS 2016 01 |  |  | základní |  | 0 | 0 | 0 | 0 | 0 | 4 | K | 1 | ROZPOCET | 0 | 0 | 0 | 0 | 0 | 1 | 0 | 4 | 533816965
610 | K | 553468030 | ŽALUZIE HORIZ.INT 25 HD LAM.LUX | M2 | 96.59 |  | 0 | CS ÚRS 2016 01 |  |  | základní |  | 0 | 0 | 0 | 0 | 0 | 4 | K | 1 | ROZPOCET | 0 | 0 | 0 | 0 | 0 | 1 | 0 | 4 | -461946016
611 | K | 998786103 | PŘESUN HMOT ČALOUNÍCI OBJEKT V -24M | T | 0.145 |  | 0 | CS ÚRS 2016 01 |  |  | základní |  | 0 | 0 | 0 | 0 | 0 | 4 | K | 1 | ROZPOCET | 0 | 0 | 0 | 0 | 0 | 1 | 0 | 4 | 1306262549
| D | D67 | M155-Elektromontáže |  |  |  | 0 | [5 empty] | 0 |  | 0 |  | 0 | 4 | D | 0 | ROZPOCET | [6 empty] | 0
612 | K | 210200000 | DODÁVKA+MONTÁŽ SVÍTÍCÍ NÁPIS 'CDZ' - OZN.O10 | KPL | 1 |  | 0 | VLASTNÍ POLOŽKA |  |  | základní |  | 0 | 0 | 0 | 0 | 0 | 4 | K | 1 | ROZPOCET | 0 | 0 | 0 | 0 | 0 | 1 | 0 | 4 | 686175047
| D | D71 | M162-Montáže dopravních zařízení, sklad.zařízení a vah |  |  |  | 0 | [5 empty] | 0 |  | 0 |  | 0 | 4 | D | 0 | ROZPOCET | [6 empty] | 0
615 | K | 330030000 | DODÁVKA+MONTÁŽ VÝTAHU NOSNOST 630KG-VIZ AR.01 | KPL | 1 |  | 0 | VLASTNÍ POLOŽKA |  |  | základní |  | 0 | 0 | 0 | 0 | 0 | 4 | K | 1 | ROZPOCET | 0 | 0 | 0 | 0 | 0 | 1 | 0 | 4 | -1371016325
| D | D73 | M209-Povrchové úpravy strojů a zaříz. při ext.montážích |  |  |  | 0 | [5 empty] | 0 |  | 0 |  | 0 | 4 | D | 0 | ROZPOCET | [6 empty] | 0
616 | K | 250060000 | ORIENTAČNÍ SYSTÉM VNITŘNÍ+VNĚJŠÍ - OZN.O5 | KPL | 1 |  | 0 | VLASTNÍ POLOŽKA |  |  | základní |  | 0 | 0 | 0 | 0 | 0 | 4 | K | 1 | ROZPOCET | 0 | 0 | 0 | 0 | 0 | 1 | 0 | 4 | 446639287
617 | K | 250060002 | FOTOLUMINISCENČNÍ TABULKY KOMPLET - OZN.O9 | KPL | 1 |  | 0 | VLASTNÍ POLOŽKA |  |  | základní |  | 0 | 0 | 0 | 0 | 0 | 4 | K | 1 | ROZPOCET | 0 | 0 | 0 | 0 | 0 | 1 | 0 | 4 | 763509184
| D | D8 | 006-DEMOLICE OBJEKTŮ |  |  |  | 0 | [5 empty] | 0 |  | 0 |  | 0 | 4 | D | 0 | ROZPOCET | [6 empty] | 0
68 | K | 979083117 | VODOR PŘEMÍST SUTI SKLÁDKA 6000M | T | 1814.979 |  | 0 | CS ÚRS 2016 01 |  |  | základní |  | 0 | 0 | 0 | 0 | 0 | 4 | K | 1 | ROZPOCET | 0 | 0 | 0 | 0 | 0 | 1 | 0 | 4 | -180579356
69 | K | 979093111 | ULOŽENÍ SUTI BEZ ZHUTNĚNÍ | T | 1814.979 |  | 0 | CS ÚRS 2016 01 |  |  | základní |  | 0 | 0 | 0 | 0 | 0 | 4 | K | 1 | ROZPOCET | 0 | 0 | 0 | 0 | 0 | 1 | 0 | 4 | -429702533
70 | K | 979098232 | SKLÁDKOVNÉ NETŘÍDĚNÝ STAVEBNÍ ODPAD | T | 1814.979 |  | 0 | VLASTNÍ POLOŽKA |  |  | základní |  | 0 | 0 | 0 | 0 | 0 | 4 | K | 1 | ROZPOCET | 0 | 0 | 0 | 0 | 0 | 1 | 0 | 4 | 2076570342
71 | K | 981011314 | DEMOLICE BUDOV PODÍL KCE 25% MVC | M3 | 4033.286 |  | 0 | CS ÚRS 2016 01 |  |  | základní |  | 0 | 0 | 0 | 0 | 0 | 4 | K | 1 | ROZPOCET | 0 | 0 | 0 | 0 | 0 | 1 | 0 | 4 | 968725169
72 | K | 977151118 | VRT JÁDROVÝ D DO 100MM | M | 1.2 |  | 0 | CS ÚRS 2016 01 |  |  | základní |  | 0 | 0 | 0 | 0 | 0 | 4 | K | 1 | ROZPOCET | 0 | 0 | 0 | 0 | 0 | 1 | 0 | 4 | 1714885952
73 | K | 977151122 | VRT JÁDROVÝ D DO 130MM | M | 0.6 |  | 0 | CS ÚRS 2016 01 |  |  | základní |  | 0 | 0 | 0 | 0 | 0 | 4 | K | 1 | ROZPOCET | 0 | 0 | 0 | 0 | 0 | 1 | 0 | 4 | 400610655
74 | K | 977151125 | VRT JÁDROVÝ D DO 200MM | M | 0.2 |  | 0 | CS ÚRS 2016 01 |  |  | základní |  | 0 | 0 | 0 | 0 | 0 | 4 | K | 1 | ROZPOCET | 0 | 0 | 0 | 0 | 0 | 1 | 0 | 4 | 988767976
75 | K | 977151111 | VRT JÁDROVÝ D DO 35MM | M | 50 |  | 0 | CS ÚRS 2016 01 |  |  | základní |  | 0 | 0 | 0 | 0 | 0 | 4 | K | 1 | ROZPOCET | 0 | 0 | 0 | 0 | 0 | 1 | 0 | 4 | -1738505271

## 08 - Vedlejší rozpočtové ...
| List obsahuje: |  | 1) Krycí list soupisu | 2) Rekapitulace |  |  | 3) Soupis prací | Zpět na list: | Rekapitulace stavby
{5414f915-e3c7-462c-8304-5d5a9258a51d}
2
| KRYCÍ LIST SOUPISU | [8 empty] | v --- níže se nacházejí doplnkové a pomocné údaje k sestavám --- v | [8 empty] | False
Stavba:
CENTRUM DUŠEVNÍHO ZDRAVÍ, NA NIVÁCH 57
Objekt:
08 - Vedlejší rozpočtové náklady
| KSO: |  |  |  |  | CC-CZ:
| Místo: |  | TRUTNOV |  |  | Datum: | 23. 2. 2018
| Zadavatel: |  |  |  |  | IČ:
|  | SDRUŽENÍ OZDRAVOVEN A LÉČEBEN OKRESU TRUTNOV |  |  |  | DIČ:
| Uchazeč: |  |  |  |  | IČ:
DIČ:
| Projektant: |  |  |  |  | IČ:
|  | ATELIER PAVLÍČEK |  |  |  | DIČ:
Poznámka:
| Cena bez DPH | [5 empty] | 0
|  |  | Základ daně |  |  | Sazba daně | Výše daně
| DPH | základní | 0 |  |  | 21% | 0
|  | snížená | 0 |  |  | 15% | 0
|  | zákl. přenesená | 0 |  |  | 21% | 0
|  | sníž. přenesená | 0 |  |  | 15% | 0
|  | nulová | 0 |  |  | 0% | 0
| Cena s DPH |  |  | v | CZK |  | 0
REKAPITULACE ČLENĚNÍ SOUPISU PRACÍ
Stavba:
CENTRUM DUŠEVNÍHO ZDRAVÍ, NA NIVÁCH 57
Objekt:
08 - Vedlejší rozpočtové náklady
Místo: |  |  | TRUTNOV |  |  | Datum: | 23. 2. 2018
Zadavatel: |  |  | SDRUŽENÍ OZDRAVOVEN A LÉČEBEN OKRESU TRUTNOV |  |  | Projektant: | ATELIER PAVLÍČEK
Uchazeč:
Kód dílu - Popis | [6 empty] | Cena celkem [CZK]
Náklady soupisu celkem | [6 empty] | 0 | [12 empty] | -1
| VRN - Vedlejší rozpočtové náklady | [5 empty] | 0
| VRN1 - Průzkumné, geodetické a projektové práce | [5 empty] | 0
| VRN3 - Zařízení staveniště | [5 empty] | 0
| VRN5 - Finanční náklady | [5 empty] | 0
| VRN7 - Provozní vlivy | [5 empty] | 0
| VRN9 - Ostatní náklady | [5 empty] | 0
SOUPIS PRACÍ
Stavba:
CENTRUM DUŠEVNÍHO ZDRAVÍ, NA NIVÁCH 57
Objekt:
08 - Vedlejší rozpočtové náklady
Místo: |  |  | TRUTNOV |  |  | Datum: | 23. 2. 2018
Zadavatel: |  |  | SDRUŽENÍ OZDRAVOVEN A LÉČEBEN OKRESU TRUTNOV |  |  | Projektant: | ATELIER PAVLÍČEK
Uchazeč:
PČ | Typ | Kód | Popis | MJ | Množství | J.cena [CZK] | Cena celkem [CZK] | Cenová soustava |  | Poznámka | DPH | J. Nh [h] | Nh celkem [h] | J. hmotnost [t] | Hmotnost celkem [t] | J. suť [t] | Suť Celkem [t]
Náklady soupisu celkem | [6 empty] | 0 | [5 empty] | 0 |  | 0 |  | 0 |  | D | -1 | [7 empty] | 0
| D | VRN | Vedlejší rozpočtové náklady |  |  |  | 0 | [5 empty] | 0 |  | 0 |  | 0 | 5 | D | 0 | ROZPOCET | [6 empty] | 0
| D | VRN1 | Průzkumné, geodetické a projektové práce |  |  |  | 0 | [5 empty] | 0 |  | 0 |  | 0 | 5 | D | 1 | ROZPOCET | [6 empty] | 0
1 | K | 010001000 | Základní rozdělení průvodních činností a nákladů průzkumné, geodetické a projektové práce - projektová dokumentace skutečného provedení stavby | KPL | 1 |  | 0 | CS ÚRS 2016 02 |  |  | základní |  | 0 | 0 | 0 | 0 | 0 | 1024 | K | 2 | ROZPOCET | 0 | 0 | 0 | 0 | 0 | 1 | 0 | 1024 | -1663905853
| D | VRN3 | Zařízení staveniště |  |  |  | 0 | [5 empty] | 0 |  | 0 |  | 0 | 5 | D | 1 | ROZPOCET | [6 empty] | 0
2 | K | 030001000 | Základní rozdělení průvodních činností a nákladů zařízení staveniště | KPL | 1 |  | 0 | CS ÚRS 2016 02 |  |  | základní |  | 0 | 0 | 0 | 0 | 0 | 1024 | K | 2 | ROZPOCET | 0 | 0 | 0 | 0 | 0 | 1 | 0 | 1024 | -1486984129
| D | VRN5 | Finanční náklady |  |  |  | 0 | [5 empty] | 0 |  | 0 |  | 0 | 5 | D | 1 | ROZPOCET | [6 empty] | 0
3 | K | 0500010.r | Vynětí ze ZPF | KPL | 1 |  | 0 | VLASTNÍ POLOŽKA |  |  | základní |  | 0 | 0 | 0 | 0 | 0 | 1024 | K | 2 | ROZPOCET | 0 | 0 | 0 | 0 | 0 | 1 | 0 | 1024 | 1623616106
| D | VRN7 | Provozní vlivy |  |  |  | 0 | [5 empty] | 0 |  | 0 |  | 0 | 5 | D | 1 | ROZPOCET | [6 empty] | 0
4 | K | 070001000 | Základní rozdělení průvodních činností a nákladů provozní vlivy | KPL | 1 |  | 0 | CS ÚRS 2016 02 |  |  | základní |  | 0 | 0 | 0 | 0 | 0 | 1024 | K | 2 | ROZPOCET | 0 | 0 | 0 | 0 | 0 | 1 | 0 | 1024 | 389445992
| D | VRN9 | Ostatní náklady |  |  |  | 0 | [5 empty] | 0 |  | 0 |  | 0 | 5 | D | 1 | ROZPOCET | [6 empty] | 0
5 | K | 090001000 | Základní rozdělení průvodních činností a nákladů ostatní náklady | KPL | 1 |  | 0 | CS ÚRS 2016 02 |  |  | základní |  | 0 | 0 | 0 | 0 | 0 | 1024 | K | 2 | ROZPOCET | 0 | 0 | 0 | 0 | 0 | 1 | 0 | 1024 | -552458339

## Pokyny pro vyplnění
Struktura údajů, formát souboru a metodika pro zpracování
Struktura
Soubor je složen ze záložky Rekapitulace stavby a záložek s názvem soupisu prací pro jednotlivé objekty ve formátu XLSX. Každá ze záložek přitom obsahuje
ještě samostatné sestavy vymezené orámovaním a nadpisem sestavy.
Rekapitulace stavby obsahuje sestavu Rekapitulace stavby a Rekapitulace objektů stavby a soupisů prací.
V sestavě Rekapitulace stavby jsou uvedeny informace identifikující předmět veřejné zakázky na stavební práce, KSO, CC-CZ, CZ-CPV, CZ-CPA a rekapitulaci
celkové nabídkové ceny uchazeče.
V sestavě Rekapitulace objektů stavby a soupisů prací je uvedena rekapitulace stavebních objektů, inženýrských objektů, provozních souborů,
vedlejších a ostatních nákladů a ostatních nákladů s rekapitulací nabídkové ceny za jednotlivé soupisy prací. Na základě údaje Typ je možné
identifikovat, zda se jedná o objekt nebo soupis prací pro daný objekt:
|  | STA | Stavební objekt pozemní
|  | ING | Stavební objekt inženýrský
|  | PRO | Provozní soubor
|  | VON | Vedlejší a ostatní náklady
|  | OST | Ostatní
|  | Soupis | Soupis prací pro daný typ objektu
Soupis prací pro jednotlivé objekty obsahuje sestavy Krycí list soupisu, Rekapitulace členění soupisu prací, Soupis prací. Za soupis prací může být považován
i objekt stavby v případě, že neobsahuje podřízenou zakázku.
Krycí list soupisu obsahuje rekapitulaci informací o předmětu veřejné zakázky ze sestavy Rekapitulace stavby, informaci o zařazení objektu do KSO,
CC-CZ, CZ-CPV, CZ-CPA a rekapitulaci celkové nabídkové ceny uchazeče za aktuální soupis prací.
Rekapitulace členění soupisu prací obsahuje rekapitulaci soupisu prací ve všech úrovních členění soupisu tak, jak byla tato členění použita (např.
stavební díly, funkční díly, případně jiné členění) s rekapitulací nabídkové ceny.
Soupis prací obsahuje položky veškerých stavebních nebo montážních prací, dodávek materiálů a služeb nezbytných pro zhotovení stavebního objektu,
inženýrského objektu, provozního souboru, vedlejších a ostatních nákladů.
Pro položky soupisu prací se zobrazují následující informace:
|  | PČ |  | Pořadové číslo položky v aktuálním soupisu
|  | TYP |  | Typ položky: K - konstrukce, M - materiál, PP - plný popis, PSC - poznámka k souboru cen, P - poznámka k položce, VV - výkaz výměr
|  | Kód |  | Kód položky
|  | Popis |  | Zkrácený popis položky
|  | MJ |  | Měrná jednotka položky
|  | Množství |  | Množství v měrné jednotce
|  | J.cena |  | Jednotková cena položky. Zadaní může obsahovat namísto J.ceny sloupce J.materiál a J.montáž, jejichž součet definuje
J.cenu položky.
|  | Cena celkem |  | Celková cena položky daná jako součin množství a j.ceny
|  | Cenová soustava |  | Příslušnost položky do cenové soustavy
Ke každé položce soupisu prací se na samostatných řádcích může zobrazovat:
Plný popis položky
Poznámka k souboru cen a poznámka zadavatele
Výkaz výměr
Pokud je k řádku výkazu výměr evidovaný údaj ve sloupci Kód, jedná se o definovaný odkaz, na který se může odvolávat výkaz výměr z jiné položky.
Metodika pro zpracování
Jednotlivé sestavy jsou v souboru provázány. Editovatelné pole jsou zvýrazněny žlutým podbarvením, ostatní pole neslouží k editaci a nesmí být jakkoliv
modifikovány.
Uchazeč je pro podání nabídky povinen vyplnit žlutě podbarvená pole:
Pole Uchazeč v sestavě Rekapitulace stavby - zde uchazeč vyplní svůj název (název subjektu)
Pole IČ a DIČ v sestavě Rekapitulace stavby - zde uchazeč vyplní svoje IČ a DIČ
Datum v sestavě Rekapitulace stavby - zde uchazeč vyplní datum vytvoření nabídky
J.cena = jednotková cena v sestavě Soupis prací o maximálním počtu desetinných míst uvedených v poli
- pokud sestavy soupisů prací obsahují pole J.cena, musí být všechna tato pole vyplněna nenulovými kladnými číslicemi
Poznámka - nepovinný údaj pro položku soupisu
V případě, že sestavy soupisů prací neobsahují pole J.cena, potom ve všech soupisech prací obsahují pole:
- J.materiál - jednotková cena materiálu
- J.montáž - jednotková cena montáže
Uchazeč je v tomto případě povinen vyplnit všechna pole J.materiál a pole J.montáž nenulovými kladnými číslicemi. V případech, kdy položka
neobsahuje žádný materiál je přípustné, aby pole J.materiál bylo vyplněno nulou. V případech, kdy položka neobsahuje žádnou montáž je přípustné,
aby pole J.montáž bylo vyplněno nulou. Není však přípustné, aby obě pole - J.materiál, J.Montáž byly u jedné položky vyplněny nulou.
Rekapitulace stavby
Název |  |  | Povinný |  | Popis | Typ | Max. počet
atributu |  |  | (A/N) |  |  |  | znaků
Kód |  |  | A |  | Kód stavby | String | 20
Stavba |  |  | A |  | Název stavby | String | 120
Místo |  |  | N |  | Místo stavby | String | 50
Datum |  |  | A |  | Datum vykonaného exportu | Date
KSO |  |  | N |  | Klasifikace stavebního objektu | String | 15
CC-CZ |  |  | N |  | Klasifikace stavbeních děl | String | 15
CZ-CPV |  |  | N |  | Společný slovník pro veřejné zakázky | String | 20
CZ-CPA |  |  | N |  | Klasifikace produkce podle činností | String | 20
Zadavatel |  |  | N |  | Zadavatel zadaní | String | 50
IČ |  |  | N |  | IČ zadavatele zadaní | String | 20
DIČ |  |  | N |  | DIČ zadavatele zadaní | String | 20
Uchazeč |  |  | N |  | Uchazeč veřejné zakázky | String | 50
Projektant |  |  | N |  | Projektant | String | 50
Poznámka |  |  | N |  | Poznámka k zadání | String | 255
Sazba DPH |  |  | A |  | Rekapitulace sazeb DPH u položek soupisů | eGSazbaDph
Základna DPH |  |  | A |  | Základna DPH určena součtem celkové ceny z položek soupisů | Double
Hodnota DPH |  |  | A |  | Hodnota DPH | Double
Cena bez DPH |  |  | A |  | Celková cena bez DPH za celou stavbu. Sčítává se ze všech listů. | Double
Cena s DPH |  |  | A |  | Celková cena s DPH za celou stavbu | Double
Rekapitulace objektů stavby a soupisů prací
Název |  |  | Povinný |  | Popis | Typ | Max. počet
atributu |  |  | (A/N) |  |  |  | znaků
Kód |  |  | A |  | Přebírá se z Rekapitulace stavby | String | 20
Stavba |  |  | A |  | Přebírá se z Rekapitulace stavby | String | 120
Místo |  |  | N |  | Přebírá se z Rekapitulace stavby | String | 50
Datum |  |  | A |  | Přebírá se z Rekapitulace stavby | Date
Zadavatel |  |  | N |  | Přebírá se z Rekapitulace stavby | String | 50
Projektant |  |  | N |  | Přebírá se z Rekapitulace stavby | String | 50
Uchazeč |  |  | N |  | Přebírá se z Rekapitulace stavby | String | 50
Kód |  |  | A |  | Kód objektu | String | 20
Objektu, Soupis prací |  |  | A |  | Název objektu | String | 120
Cena bez DPH |  |  | A |  | Cena bez DPH za daný objekt | Double
Cena s DPH |  |  | A |  | Cena spolu s DPH za daný objekt | Double
Typ |  |  | A |  | Typ zakázky | eGTypZakazky
Krycí list soupisu
Název |  |  | Povinný |  | Popis | Typ | Max. počet
atributu |  |  | (A/N) |  |  |  | znaků
Stavba |  |  | A |  | Přebírá se z Rekapitulace stavby | String | 120
Objekt |  |  | A |  | Kód a název objektu | String | 20 + 120
Soupis |  |  | A |  | Kód a název soupisu | String | 20 + 120
KSO |  |  | N |  | Klasifikace stavebního objektu | String | 15
CC-CZ |  |  | N |  | Klasifikace stavbeních děl | String | 15
CZ-CPV |  |  | N |  | Společný slovník pro veřejné zakázky | String | 20
CZ-CPA |  |  | N |  | Klasifikace produkce podle činností | String | 20
Místo |  |  | N |  | Přebírá se z Rekapitulace stavby | String | 50
Zadavatel |  |  | N |  | Přebírá se z Rekapitulace stavby | String | 50
Uchazeč |  |  | N |  | Přebírá se z Rekapitulace stavby | String | 50
Projektant |  |  | N |  | Přebírá se z Rekapitulace stavby | String | 50
Poznámka |  |  | N |  | Poznámka k soupisu prací | String | 255
Sazba DPH |  |  | A |  | Rekapitulace sazeb DPH na položkách aktuálního soupisu | eGSazbaDph
Základna DPH |  |  | A |  | Základna DPH určena součtem celkové ceny z položek aktuálního soupisu | Double
Hodnota DPH |  |  | A |  | Hodnota DPH | Double
Cena bez DPH |  |  | A |  | Cena bez DPH za daný soupis | Double
Cena s DPH |  |  | A |  | Cena s DPH za daný soupis | Double
Rekapitulace členění soupisu prací
Název |  |  | Povinný |  | Popis | Typ | Max. počet
atributu |  |  | (A/N) |  |  |  | znaků
Stavba |  |  | A |  | Přebírá se z Rekapitulace stavby | String | 120
Objekt |  |  | A |  | Kód a název objektu, přebírá se z Krycího listu soupisu | String | 20 + 120
Soupis |  |  | A |  | Kód a název objektu, přebírá se z Krycího listu soupisu | String | 20 + 120
Místo |  |  | N |  | Přebírá se z Rekapitulace stavby | String | 50
Datum |  |  | A |  | Přebírá se z Rekapitulace stavby | Date
Zadavatel |  |  | N |  | Přebírá se z Rekapitulace stavby | String | 50
Projektant |  |  | N |  | Přebírá se z Rekapitulace stavby | String | 50
Uchazeč |  |  | N |  | Přebírá se z Rekapitulace stavby | String | 50
Kód dílu - Popis |  |  | A |  | Kód a název dílu ze soupisu | String | 20 + 100
Cena celkem |  |  | A |  | Cena celkem za díl ze soupisu | Double
Soupis prací
Název |  |  | Povinný |  | Popis | Typ | Max. počet
atributu |  |  | (A/N) |  |  |  | znaků
Stavba |  |  | A |  | Přebírá se z Rekapitulace stavby | String | 120
Objekt |  |  | A |  | Kód a název objektu | String | 20 + 120
Soupis |  |  | A |  | Přebírá se z Krycího listu soupisu | String | 20 + 120
Místo |  |  | N |  | Přebírá se z Krycího listu soupisu | String | 50
Datum |  |  | A |  | Přebírá se z Krycího listu soupisu | Date
Zadavatel |  |  | N |  | Přebírá se z Krycího listu soupisu | String | 50
Projektant |  |  | N |  | Přebírá se z Krycího listu soupisu | String | 50
Uchazeč |  |  | N |  | Přebírá se z Krycího listu soupisu | String | 50
PČ |  |  | A |  | Pořadové číslo položky soupisu | Long
Typ |  |  | A |  | Typ položky soupisu | eGTypPolozky | 1
Kód |  |  | A |  | Kód položky ze soupisu | String | 20
Popis |  |  | A |  | Popis položky ze soupisu | String | 255
MJ |  |  | A |  | Měrná jednotka položky | String | 10
Množství |  |  | A |  | Množství položky soupisu | Double
J.Cena |  |  | A |  | Jednotková cena položky | Double
Cena celkem |  |  | A |  | Cena celkem vyčíslena jako J.Cena * Množství | Double
Cenová soustava |  |  | N |  | Zařazení položky do cenové soustavy | String | 50
p |  |  | N |  | Poznámka položky ze soupisu | Memo
psc |  |  | N |  | Poznámka k souboru cen ze soupisu | Memo
pp |  |  | N |  | Plný popis položky ze soupisu | Memo
vv |  |  | N |  | Výkaz výměr (figura, výraz, výměra) ze soupisu | Text,Text,Double | 20, 150
DPH |  |  | A |  | Sazba DPH pro položku | eGSazbaDPH
Hmotnost |  |  | A |  | Hmotnost položky ze soupisu | Double
Suť |  |  | A |  | Suť položky ze soupisu | Double
Nh |  |  | N |  | Normohodiny položky ze soupisu | Double
Datová věta
Typ věty |  |  | Hodnota |  | Význam
eGSazbaDPH |  |  | základní |  | Základní sazba DPH
|  |  | snížená |  | Snížená sazba DPH
|  |  | nulová |  | Nulová sazba DPH
|  |  | zákl. přenesená |  | Základní sazba DPH přenesená
|  |  | sníž. přenesená |  | Snížená sazba DPH přenesená
eGTypZakazky |  |  | STA |  | Stavební objekt
|  |  | PRO |  | Provozní soubor
|  |  | ING |  | Inženýrský objekt
|  |  | VON |  | Vedlejší a ostatní náklady
|  |  | OST |  | Ostatní náklady
eGTypPolozky |  |  | 1 |  | Položka typu HSV
|  |  | 2 |  | Položka typu PSV
|  |  | 3 |  | Položka typu M
|  |  | 4 |  | Položka typu OST