## Všeobecné podmínky
VŠEOBECNÉ PODMÍNKY
Kód | Popis
Všeobecné podmínky
SK.00: Společné
SK.00_01 | Veškeré výměry jsou čisté plochy, případné ztratné, prořezy je nutné zohlednit v jednotkové ceně - pokud není uvedeno jinak
SK.00_02 | Pokud není uvedeno jinak, je nutné do jednotkové ceny zahrnout dodávku, montáž a dopravu.
SK.00_03 | Jednotkové ceny musí zahrnovat všechny součásti nutné k provedení, jako kotvící materiál a podobně.
SK.00_04 | Pokud jsou uvedeni výrobci jedná se pouze o příklad standardu.
SK.00_05 | Při stanovení jednotkové ceny je nutné vycházet ze všech částí projektové dokumentace.
SK.00_06 | Stavební přípomoce - jedná se o vytvoření drážek, drobné stavební otvory a jejich zapravení a ostatní drobné stavební práce pro TZB. Tuto skutečnost je nutné zohlednit do jednotkové ceny této položky navíc nebudou hrazeny.
SK.00_07 | Při stanovení jednotkové ceny jednotlivých výrobků je nutno vycházet z popisů uvedených v knize podrobnosti.
SK.01: Zařízení staveniště
SK.01_01 | Zhotovitel je povinen zajistit včas a v potřebném rozsahu zásobování staveniště vodou a udržovat je po celou dobu trvání stavby. Veškeré, s tím spojené náklady a náklady za spotřebovanou vodu pro účely stavby, nese zhotovitel. Voda musí být zajištěna za obvyklou úplatu též pro ostatní na stavbě se podílející firmy. Zhotovitel zajistí v tomto smyslu příslušné dohody se všemi na stavbě se přímo podílejícími firmami.
SK.01_02 | Zhotovitel je povinen obstarat včas a v rozsahu odpovídajícím potřebám stavby komunikační pojítka (telefon, fax) a po celou dobu stavby je udržovat v provozu. Náklady spojené s instalací a likvidací těchto komunikačních pojítek, jakož i náklady na jejich provoz a běžné poplatky nese zhotovitel.
SK.01_03 | Všem ostatním na stavbě zúčastněným firmám musí být pro služební účely umožněno použití komunikačních pojítek za obvyklou úplatu. Zhotovitel zajistí v tomto směru příslušné dohody s ostatními na stavbě se podílejícími firmami.
SK.01_04 | Zhotovitel je povinen poskytnout trvale všem na stavbě se podílejícím firmám k dispozici za přiměřený poplatek skladovací prostor a shromažďovací místnost, pokud to bude potřebné. Eventuelní potřebné úpravy v této souvislosti provede na své náklady zhotovitel.
SK.01_05 | Zhotovitel je povinen v rámci zařízení staveniště zřídit 1 kancelář pro potřeby činnosti technického a autorského dozoru investora s možností vytápění, vybavenou 1 stolem, 2 židlemi, skříní. Dále je zhotovitel povinen zajistit vhodnou místnost pro konání kontrolních dnů stavby.
SK.01_06 | Pokud není v soupisu prací a dodávek stanoveno jinak, je zhotovení a údržba event. nutných dopravních komunikací a cest na stavbě v odpovídajícím provedení, pokud jsou třeba pro provádění prací a výkonů zhotovitele, a následně jejich odstranění a znovuuvedení do původního stavu, věcí zhotovitele. Tyto dopravní komunikace a cesty musí být trvale k dispozici i všem ostatním, na stavbě se podílejícím firmám. Za tuto činnost nebude poskytnuta žádná zvláštní náhrada
SK.01_07 | Obstarání záboru veřejných prostranství, dočasných omezení dopravních označení a dalších skutečností nutných k provádění prací při střetu s provozem na veřejných komunikacích je povinností zhotovitele a nebude zvlášť hrazeno. Zhotovitel hradí rovněž všechny správní poplatky spojené s používáním veřejných ploch a komunikací. Zhotovitel zajistí vybudování informační cedule stavby dle pokynu objednatele.
SK.01_08 | Spotřeba veškeřých médií je součásti ceny jenotlivých položek. Spotřeba médií během stavby bude přefakurováno z investora na dodavatele.
SK.01_09 | Součástí jednotkové ceny na jednotlivá zařízení jako výtahy, jeřáb jsou i náklady na obsluhu. Položky na tyto náklady jsou obsaženy v části Vedlejší a ostatní náklady, tyto položky zároveň nahrazujcí veškeré přesuny hmot, které nebudou více hrazeny.
SK.02: Demolice a bourací práce
SK.02_01 | Nabídka zahrnuje provedení prací podle níže uvedené specifikace, vč. povinných zkoušek materiálů, vzorků a prací ve smyslu platných norem a předpisů. Předmětem díla a povinností zhotovitele je dále provedení veškerých kotevních a spojovacích prvků, pomocných konstrukcí, stavebních přípomocí a ostatních prací a dodávek přímo nespecifikovaných v těchto podkladech a projektové dokumentaci, ale nezbytných pro zhotovení a plnou funkčnost a požadovanou kvalitu díla.
SK.02_02 | Rozsah prací: Jednotková cena demolic obsahuje, pokud není jinak určeno, vybourání stávajících konstrukcí, naložení ve stavební jámě, nebo mimo ni na transportní zařízení, odvoz suti na skládku a poplatek za uložení suti na skládku. Náklady na odstranění suti ze staveniště zahrnují veškeré náklady na mezipřesuny hmot, včetně vytvoření potřebných vjezdů a výjezdů ze stavební jámy. Ceny platí, pokud není jinak uvedeno, bez rozdílu způsobu demolic, nebo jejich odstranění. Pokud není uvedeno jinak, zahrnuje jednotková dále cenu pro bourání i odvoz suti na skládku, vč. příslušných poplatků za uložení na skládku, zajištění očištění vozidel při výjezdu ze stavby a potřebnou ochranu a zajištění stávajících inž.sítí.
SK.02_03 | Pracovní prostory: Není - li jinak určeno, dojednají se pracovní prostory s ohledem na bezpečnostní předpisy s objednatelem nejpozději před zahájením prací
SK.02_04 | Prohlídka staveniště: Zhotovitel jako součást své nabídky předloží své písemné prohlášení, že se seznámil s podmínkami staveniště na základě osobní prohlídky
SK.02_05 | Zaměření pozemku: Před začátkem demoličních a rekonstrukčních prací provede zhotovitel zaměření pozemku vč. vytyčení podzemních inženýrských sítí dotčených stavbou, či provozem mechanismů stavby. Tyto práce jsou součástí nabídky a nebudou zvlášť hrazeny
SK.03: Odvodnění
SK.03_01 | Nabídka zahrnuje dodávku a montáž materiálů a výrobků podle níže uvedené specifikace, vč. dopravy na stavbu a vnitrostaveništní manipulace, povinných zkoušek materiálů, vzorků a prací ve smyslu platných norem a předpisů. Předmětem díla a povinností zhotovitele je dále provedení veškerých kotevních a spojovacích prvků, zatmelení, těsnění, pomocných konstrukcí, stavebních přípomocí a ostatních prací přímo nespecifikovaných v těchto podkladech a projektové dokumentaci, ale nezbytných pro zhotovení a plnou funkčnost a požadovanou kvalitu díla.
SK.04: Betonové a železobetonové konstrukce
SK.04_01 | Nabídka zahrnuje dodávku a montáž materiálů a výrobků podle níže uvedené specifikace, vč. dopravy na staveniště a vnitrostaveništní dopravu a manipulaci, povinných zkoušek materiálů, vzorků a prací ve smyslu platných norem a předpisů. Předmětem díla a povinností zhotovitele je dále provedení veškerých kotevních a spojovacích prvků, těsnění a zatmelení, pomocných konstrukcí, stavebních přípomocí a ostatních prací a dodávek přímo nespecifikovaných v těchto podkladech a projektové dokumentaci, ale nezbytných pro zhotovení a plnou funkčnost díla
SK.04_02 | Betonářská výztuž zahrnuje všechny druhy uvažované výztuže, nutných konstrukčních částí.
SK.04_03 | Kvalita a struktura povrchu bednění se řídí příslušnými ustanoveními ČSN. Položky bednění zahrnují provedení veškerých ztužujících prvků , dále odbednění po vyzrání betonových konstrukcí a uplynutí předepsaných technologických lhůt. Jednotkové ceny jsou uvedeny bez rozdílu, zda se jedná o beton prostý nebo armovaný. Součástí ceny je rovněž vyplnění montážních otvorů
SK.04_04 | V ceně jsou zahrnuty náklady na hutnění, přípravu armatury a její uložení do bednění, veškeré kropení, zakrytí a další ošetřování betonových konstrukcí v průběhu zrání ,včetně veškerých nákladů spojených se zabezpečením optimální teploty po dobu zrání
SK.04_05 | Vynechání otvorů. - Pokud soupis prací a dodávek neobsahuje příslušné zvláštní položky je nutno zahrnout provedení veškerých otvorů, rýh, otvorů pro kotvení zábradlí, výtahových konstrukcí, prostupů instalací , a podobně. v betonových a železobetonových konstrukcích do jednotkových cen. To se týká stejným způsobem uložení chrániček a obdobných ochranných prvků do bednění pro účely vedení instalačních rozvodů. Součástí ceny je rovněž dodávka a montáž nutných kotevních prvků pro později instalované konstrukce
SK.04_06 | Kvalita betonu. - Jednotkové ceny platí bez rozdílu, zda bude beton dovážen nebo přímo vyráběn na staveništi. Pokud je třeba vyrobit betony odlišného složení, než je předepsáno pevnostní třídou betonu, je třeba odlišnou recepturu zahrnout do jednotkové ceny
SK.04_07 | Rozměrové tolerance. - Pro hodnoty rozměrových tolerancí jednotlivých částí stavby platí ustanovení ČSN. Jsou - li dále uvedeny v soupisu prací a dodávek jmenovité hodnoty tolerancí, platí jen tehdy, pokud jsou menší než shora uvedené tolerance dle ČSN
SK.05: Zděné konstrukce
SK.05_01 | Nabídka zahrnuje dodávku a montáž materiálů a výrobků podle níže uvedené specifikace, vč. povinných zkoušek materiálů, vzorků a prací ve smyslu platných norem a předpisů. Předmětem díla a povinností zhotovitele je dále provedení veškerých kotevních a spojovacích prvků, těsnění a zatmelení, pomocných konstrukcí, stavebních přípomocí a ostatních prací a dodávek přímo nespecifikovaných v těchto podkladech a projektové dokumentaci, ale nezbytných pro zhotovení a plnou funkčnost a požadovanou kvalitu díla
SK.06: Vnitřní omítky
SK.06_01 | Nabídka zahrnuje dodávku a práce podle níže uvedené specifikace, vč. dopravy materiálu na staveniště a vnitrostaveništní dopravy a manipulace, povinných zkoušek materiálů, vzorků a prací ve smyslu platných norem a předpisů. Předmětem díla a povinností zhotovitele je dále provedení veškerých kotevních prvků, pomocných konstrukcí, lešení, stavebních přípomocí a ostatních prací a dodávek přímo nespecifikovaných v těchto podkladech a projektové dokumentaci, ale nezbytných pro zhotovení a plnou funkčnost a požadovanou kvalitu díla.
SK.06_02 | Tolerance rozměrů - Veškeré tolerance rozměrů musí respektovat ustanovení příslušných ČSN.
SK.06_03 | Ochrana rohů - Veškeré pozitivní rohy budou chráněny podomítkovými lištami.
SK.06_04 | Pro provedení omítek musí být povrchy připraveny dle technologických pokynů výrobce, nebude zvlášť hrazeno.
SK.07: Vnitřní obklady
SK.07_01 | Nabídka a jednotková cena zahrnuje dodávku a montáž materiálů a výrobků podle níže uvedené specifikace, vč. dopravy na staveniště a vnitrostaveništní manipulace, povinných zkoušek materiálů, vzorků a prací ve smyslu platných norem a předpisů. Předmětem díla a povinností zhotovitele je dále provedení veškerých kotevních a spojovacích prvků, zatmelení, těsnění, pomocných konstrukcí, stavebních přípomocí a ostatních prací přímo nespecifikovaných v těchto podkladech a projektové dokumentaci, ale nezbytných pro zhotovení a plnou funkčnost a požadovanou kvalitu díla.
SK.07_02 | Pokud není dále uvedeno jinak, kladou se obkladačky, na střih, nebo na vazbu podle výběru objednatele
SK.07_03 | Kladení je nutno kalkulovat s použitím lepidla či malty, dle specifikace v projektové dokumentaci. Tyto práce a materiály nutno zahrnout do jednotkové ceny
SK.07_04 | Pokud není dále uvedeno jinak, je nutno do jednotkových cen zahrnout spárování spárovací hmotou, řezání obkladů a tmelení.
SK.07_05 | Napojovací spáry mezi stěnou a zabudovanými díly a zařizovacími předměty musí být alespoň 5 mm a nesmějí být vyplněny tvrdnoucími těsnícími látkami. Vyspárování trvale pružnými tmely je nutno zahrnout do jednotkových cen a nebude zvlášť hrazeno. V případě, že truhklářské výrobky /zejména obložky dveří/ nebudou vybaveny negativními polodrážkami, bude keramický obklad ukončen kovovou lištou. Pozitivní rohy keramických obkladů budou opatřeny vkládanými kovovými lištami Obklady musí odpovídat kvalitou, barvou a jakostí povrchu materiálovým vzorkům, které je povinen zhotovitel předložit k odsouhlasení objednateli v dostatečném předstihu před zahájením prací
SK.07_06 | Obklady se měří v m2 položené plochy. Prořezy je nutno zahrnout do ceny jednotlivých položek. Výšky obkladů jsou uvedeny ve výkresech půdorysů
SK.08: Malířské a natěračské práce
SK.08_01 | Nabídka zahrnuje práce podle níže uvedené specifikace, vč. povinných zkoušek materiálů, vzorků a prací ve smyslu platných norem a předpisů. Předmětem díla a povinností zhotovitele je dále provedení veškerých pomocných konstrukcí, stavebních přípomocí a ostatních prací přímo nespecifikovaných v těchto podkladech a projektové dokumentaci, ale nezbytných pro zhotovení a plnou funkčnost a požadovanou kvalitu díla
SK.08_02 | Pokud není uvedeno jinak pak je odstranění zbytků malty a nerovností povrchu menšího rozsahu se započítává do jednotkových cen za nátěr. Součástí ceny je rovněž případná úprava nerovností povrchu betonových stěn a stropů pod malbu stěrkovou hmotou tak, aby povrch byl hladký a rovný. Jednotkové ceny jsou uvedeny bez rozdílu způsobu nanášení. Cena dále zahrnuje provedení základního, a konečného vrchního nátěru podle technologického předpisu nabízeného výrobku
SK.08_03 | Přejímka prací proběhne zároveň s přejímkou prostor budoucím uživatelem . Znamená to, že udržování maleb a nátěrů a jejich event. opravy do doby této přejímky nutno zakalkulovat do jednotkové ceny. Cena za základní a konečné nátěry ocelových konstrukcí, rozvodů a zařízení vnitřních instalací topení, plynu, vzduchotechnických rozvodů apod., je součástí samostatně uvedené nabídky a ceny těchto instalací a zařízení
SK.08_04 | Malby a nátěry fasád a prvků obvodového pláště -Tyto malby a nátěry jsou součástí dodávky fasád a prvků obvodového pláště
SK.08_05 | Cena za nátěry zámečnických a truhlářských výrobků, prosklených kovových stěn a fasád, dveří a oken je součástí ceny těchto dodávek. Znamená to tedy, že příslušné nátěrky jednotlivých výrobků je nutné zahrnout do jednotkové ceny těchto výrobků.
SK.08_06 | Pokud nejsou všechny materiály nátěrového povlaku výrobkem jednoho výrobce, musí zhotovitel prokázat jejich vzájemnou snášenlivost.
SK.08_07 | Pokud byly základové nátěry, nebo impregnace provedeny jinými dodavateli, musí zhotovitel přezkoušet a prokázat snášenlivost s jím prováděným nátěrem
SK.08_08 | Nátěry musí být dodány na stavbu v originálním balení a teprve zde smějí být plněny do spotřebních zásobníků a nádob. Předpisy výrobce pro zpracování je nutné dodržovat. Na požádání předá zhotovitel objednateli jeden výtisk těchto předpisů
SK.08_09 | Jednotková cena platí bez rozdílu, zda jsou nátěry prováděny v dílně zhotovitele, nebo přímo na stavbě. Totéž platí pro případné impregnační a základové nátěry v dílnách truhlářských nebo zámečnických
SK.09: Výtah a výtahová šachta
SK.09_01 | Nabídka zahrnuje dodávku a práce podle níže uvedené specifikace, vč. dopravy materiálu na staveniště a vnitrostaveništní dopravy a manipulace, povinných zkoušek materiálů, vzorků a prací ve smyslu platných norem a předpisů. Předmětem díla a povinností zhotovitele je dále provedení veškerých kotevních prvků, pomocných konstrukcí, lešení, stavebních přípomocí a ostatních prací a dodávek přímo nespecifikovaných v těchto podkladech a projektové dokumentaci, ale nezbytných pro zhotovení a plnou funkčnost a požadovanou kvalitu díla
SK.09_02 | Tolerance rozměrů. - Veškeré tolerance rozměrů musí respektovat ustanovení příslušných ČSN. Veškeré rozměry a popisy , včetně určení povrchových úprav jsou podrobně uvedeny ve výkresové dokumentaci, která je součástí podkladů pro výběrové řízení
SK.10: Izolace
SK.10_01 | Nabídka zahrnuje dodávku a montáž materiálů a výrobků podle níže uvedené specifikace, vč. dopravy na staveniště a vnitrostaveništní manipulaci, povinných zkoušek materiálů, vzorků a prací ve smyslu platných norem a předpisů. Předmětem díla a povinností zhotovitele je dále provedení veškerých kotevních prvků, pomocných konstrukcí, stavebních přípomocí a ostatních prací a dodávek přímo nespecifikovaných v těchto podkladech a projektové dokumentaci, ale nezbytných pro zhotovení a plnou funkčnost a požadovanou kvalitu díla.
SK.10_02 | Zhotovitel je povinen před zakrytím provedených izolací dalšími konstrukcemi vyzvat v dostatečném předstihu zástupce objednatele k provedení kontroly kvality provedených prací. Zakrytí izolačních vrstev je možné pouze na základě písemného souhlasu zástupce objednatele ve stavebním deníku
SK.10_03 | Pokud není zvlášť uvedeno, zahrnuje pokládka povlakových izolací i provedení nezbytných penetračních nátěrů a zakrytí geotextilií dle předepsaných technologických postupů a podmínek výrobce
SK.10_04 | Součástí dodávky, provedení izolací jsou veškeré systémové prvky jako: lišty, těsnící pásky, náběhové EPS pásky a veškeré detaily.
SK.11: Okna a skleněné konstrukce
SK.11_01 | Nabídka zahrnuje dodávku a montáž materiálů a výrobků podle níže uvedené specifikace, vč. povinných zkoušek materiálů, vzorků a prací ve smyslu platných norem a předpisů. Předmětem díla a povinností zhotovitele je dále provedení veškerých kotevních a spojovacích prvků, zatmelení, těsnění, pomocných konstrukcí, stavebních přípomocí a ostatních prací přímo nespecifikovaných v těchto podkladech a projektové dokumentaci, ale nezbytných pro zhotovení a plnou funkčnost a požadovanou kvalitu díla
SK.11_02 | Do jednotkových cen bude započítána povrchová úprava, vybavení kováním a zamykacím zařízením, zasklení vč. slepých rámů, veškeré montážní a osazovací práce, těsnění spar mezi rámem a stavební konstrukcí a spar mezi slepým a okenním rámem
SK.11_03 | Pokud není uvedeno jinak, pak nejpozději před zahájením výroby předloží zhotovitel objednateli k odsouhlasení dílenské výkresy jednotlivých prvků. Připomínky objednatele budou zapracovány do dokumentace. Připomínky musí být sděleny písemně. Po schválení objednatelem se dílenská dokumentace stává součástí smlouvy o dílo
SK.11_04 | Zhotovitel je povinen jako součást nabídky předložit průkaz způsobilosti na výrobu nabízeného systému
SK.11_05 | Zkouška způsobilosti před zabudováním.
SK.11_06 | Bude - li zkouška požadována, budou vybraná okna z dodávky předána zkušebnímu místu ve stavu k zabudování, vč. příslušných detailních výkresů. Při kladném výsledku budou vyzkoušené kusy se souhlasem objednatele použity
SK.11_07 | Zkouška kvality po zabudování. Po zabudování budou provedeny zkoušky kvality zejména na dosahovanou vzduchovou neprůzvučnost a doklad o jejich výsledku bude předložen objednateli
SK.12: Dveře
SK.12_01 | Nabídka a jednotková cena zahrnuje dodávku a montáž materiálů a výrobků podle níže uvedené specifikace, vč. povinných zkoušek materiálů, vzorků a prací ve smyslu platných norem a předpisů. Předmětem díla a povinností zhotovitele je dále provedení veškerých kotevních a spojovacích prvků, zatmelení, těsnění, pomocných konstrukcí, stavebních přípomocí a ostatních prací přímo nespecifikovaných v těchto podkladech a projektové dokumentaci, ale nezbytných pro zhotovení a plnou funkčnost a požadovanou kvalitu díla
SK.12_02 | Pokud není v popisu položek uvedeno žádný údaj o profilech, tloušťce a skladbě vrstev, bude dimenzování těchto konstrukčních prvků převzato od výrobce. Budou dodrženy požadavky objednatele na zvukovou a tepelnou izolaci
SK.12_03 | Pokud není uvedeno jinak, pak nejpozději před zahájením výroby předloží zhotovitel objednateli k odsouhlasení dílenské výkresy jednotlivých prvků. Připomínky objednatele budou zapracovány do dokumentace. Připomínky musí být sděleny písemně. Po schválení objednatelem se dílenská dokumentace stává součástí smlouvy o dílo
SK.12_04 | U dveří se stanovenou požární odolností, resp. bezpečností je zhotovitel povinen doložit dodávaný výrobek příslušnými atesty prokazujícími, že výrobek splňuje ustanovení ČSN. Náklady na tyto atesty jsou součástí nabídkové ceny a nebudou zvlášť hrazeny
SK.12_05 | Dveřní křídla, rámy a zárubně musí odpovídat rozdílným klimatům v místnostech, které oddělují. Přetvoření v důsledku těchto vlivů nesmí překročit max. hodnoty dle ČSN
SK.12_06 | Mezera mezi dveřním křídlem a hotovou podlahou nesmí překročit 6 mm. Dveřní křídla s větší mezerou nebudou přijata a musí se vyměnit.
SK.12_07 | Veškeré kování dveří a samozavírače, vč. dodávky a montáže, spojovacího materiálu a naolejování se započítávají do jednotkové ceny
SK.12_08 | Náklady na balení dveří a zárubní, doprava na stavbu, roznesení do jednotlivých místností a zabudování, nezbytné vícenásobné zavěšení a vyvěšení dveřních křídel, montáž kování, odvezení balícího materiálu ze staveniště, dokonalé očištění všech dveří a zárubní po jejich zabudování a sestavení, odstranění všech znečištěných míst v celém rozsahu, je nutné zakalkulovat do jednotkových cen.
SK.12_09 | Zhotovitel odpovídá za dodané a namontované dveře a zárubně až do konečné kolaudace stavby. Škody všeho druhu, které vzniknou na již provedených pracích a dodávkách, musí být zhotovitelem odstraněny do konce kolaudačního řízení
SK.12_10 | Veškeré zárubně jsou součástí dodávky dveří
SK.12_11 | Pokud budou pro požární dveře nezbytné těsnící profily ze zvláštních materiálů, zhotovitel zajistí jejich dodávku a montáž. Náklady na tyto práce je nutné zahrnout do jednotkových cen
SK.12_12 | Veškeré nátěry a povrchové úpravy dveří i zárubní jsou součástí jednotkové ceny.
SK.13: Zámečnické konstrukce
SK.13_01 | Nabídka a jednotková cena zahrnuje výrobu, dodávku a montáž materiálů a výrobků podle níže uvedené specifikace, vč. dopravy na staveniště a vnitrostaveništní dopravy a manipulace, povinných zkoušek materiálů, vzorků a prací ve smyslu platných norem a předpisů. Předmětem díla a povinností zhotovitele je dále provedení veškerých kotevních a spojovacích prvků, zatmelení, těsnění, pomocných konstrukcí, stavebních přípomocí a ostatních prací přímo nespecifikovaných v těchto podkladech a projektové dokumentaci, ale nezbytných pro zhotovení a plnou funkčnost a požadovanou kvalitu díla
SK.13_02 | Nejpozději před zahájením výroby předloží zhotovitel objednateli k odsouhlasení dílenské výkresy všech výrobních detailů. Připomínky objednatele budou zapracovány do dokumentace. Připomínky musí být sděleny písemně. Po schválení objednatelem se dílenská dokumentace stává součástí smlouvy o dílo
SK.13_03 | Součástí dodávky a nabídkové ceny je i základní a konečná povrchová úprava nátěrem požadovaného barevného odstínu. Dále zasklení prosklených konstrukcí a prvků, vybavení kováním a zamykacím zařízením, veškeré montážní a osazovací práce a těsnění spar mezi rámy a stavební konstrukcí
SK.14: Ostatní prvky a Svítidla
SK.14_01 | Nabídka a jednotková cena zahrnuje výrobu, dodávku a montáž materiálů a výrobků podle níže uvedené specifikace, vč. dopravy na staveniště a vnitrostaveništní dopravy a manipulace, povinných zkoušek materiálů, vzorků a prací ve smyslu platných norem a předpisů. Předmětem díla a povinností zhotovitele je dále provedení veškerých kotevních a spojovacích prvků, zatmelení, těsnění, pomocných konstrukcí, stavebních přípomocí a ostatních prací přímo nespecifikovaných v těchto podkladech a projektové dokumentaci, ale nezbytných pro zhotovení a plnou funkčnost a požadovanou kvalitu díla
SK.14_02 | Nejpozději před zahájením výroby předloží zhotovitel objednateli k odsouhlasení dílenské výkresy všech výrobních detailů. Připomínky objednatele budou zapracovány do dokumentace. Připomínky musí být sděleny písemně. Po schválení objednatelem se dílenská dokumentace stává součástí smlouvy o dílo
SK.15: Podlahy
SK.15_01 | Nabídka a jednotková cena zahrnuje dodávku a montáž materiálů a výrobků podle níže uvedené specifikace, vč. dopravy na staveniště a vnitrostaveništní manipulace, povinných zkoušek materiálů, vzorků a prací ve smyslu platných norem a předpisů. Předmětem díla a povinností zhotovitele je dále provedení veškerých kotevních a spojovacích prvků, zatmelení, těsnění, pomocných konstrukcí, stavebních přípomocí a ostatních prací přímo nespecifikovaných v těchto podkladech a projektové dokumentaci, ale nezbytných pro zhotovení a plnou funkčnost a požadovanou kvalitu díla
SK.15_02 | Pokud není dále uvedeno jinak, kladou se dlaždice keramické a teracové dlažby na střih, nebo na vazbu podle výběru objednatele. Podlahové krytiny – PVC, koberce se budou pokládat podle schematických kladečských plánů, které předloží dodavatel objednateli před pokládkou. K litým podlahám dodá v realizační dokumentaci schema kladečských výkresů. Pokud se nedomluví jinak.
SK.15_03 | Kladení keramických dlaždic se provádí do lepidla či tmelu dle specifikace projektové dokumentace. Tyto práce a materiály nutno zahrnout do jednotkové ceny
SK.15_04 | Pokud není dále uvedeno jinak, je nutno do jednotkových cen zahrnout spárování dlažeb spárovací hmotou (ne cementem) běžnou, nebo vodotěsnou. Do jednotkové ceny musí být dále zakalkulováno řezání jednotlivých dlaždic.
SK.15_05 | Napojovací spáry dlažeb mezi stěnou a zabudovanými díly a zařizovacími předměty musí být alespoň 5 mm a nesmějí být vyplněny tvrdnoucími těsnícími látkami. Vyspárování trvale pružnými tmely je nutno zahrnout do jednotkových cen a nebude zvlášť hrazeno. Napojovací spáry mezi různými druhy podlah budou kryty přechodovými lištami , které jsou součástí nabízené ceny
SK.15_06 | Koberce, PVC, lité podlahy a nátěry musí vykazovat rovnoměrný barevný dojem, tloušťku a strukturu v celé ploše. Ani po několikanásobném mokrém čištění nesmí docházet ke ztrátě barvy a elektrostatických vlastností
SK.15_07 | Podlahy se měří v m2 položené plochy. Nabízené ceny platí bez rozdílů, zda budou pokládány velké, nebo malé plochy. Prořezy, lemování a napojení na stavební konstrukce je nutno zahrnout do ceny jednotlivých položek
SK.16: Požární ucpávky
SK.16_01 | Nabídka zahrnuje dodávku a montáž materiálů a výrobků podle níže uvedené specifikace, vč. dopravy na stavbu a vnitrostaveništní manipulace, povinných zkoušek materiálů, vzorků a prací ve smyslu platných norem a předpisů. Předmětem díla a povinností zhotovitele je dále odstranění původních vrstev komunikací a chodníků, provedení veškerých kotevních a spojovacích prvků, zatmelení, těsnění, pomocných konstrukcí, stavebních přípomocí a ostatních prací přímo nespecifikovaných v těchto podkladech a projektové dokumentaci, ale nezbytných pro zhotovení a plnou funkčnost a požadovanou kvalitu díla
SK.17: Ostatní práce a výrobky
SK.17_01 | Nabídka zahrnuje dodávku a montáž materiálů a výrobků podle níže uvedené specifikace, vč. dopravy na stavbu a vnitrostaveništní manipulace, povinných zkoušek materiálů, vzorků a prací ve smyslu platných norem a předpisů. Předmětem díla a povinností zhotovitele je dále odstranění původních vrstev komunikací a chodníků, provedení veškerých kotevních a spojovacích prvků, zatmelení, těsnění, pomocných konstrukcí, stavebních přípomocí a ostatních prací přímo nespecifikovaných v těchto podkladech a projektové dokumentaci, ale nezbytných pro zhotovení a plnou funkčnost a požadovanou kvalitu díla
SK.18: Kanalizace
SK.18_01 | Nabídka zahrnuje dodávku a montáž materiálů a výrobků podle níže uvedené specifikace, vč. dopravy na stavbu a vnitrostaveništní manipulace, povinných zkoušek materiálů, vzorků a prací ve smyslu platných norem a předpisů. Předmětem díla a povinností zhotovitele je dále provedení veškerých kotevních a spojovacích prvků, zatmelení, těsnění, izolací, pomocných konstrukcí, stavebních přípomocí a ostatních prací přímo nespecifikovaných v těchto podkladech a projektové dokumentaci, ale nezbytných pro zhotovení a plnou funkčnost a požadovanou kvalitu díla. Součástí díla je dodání potřebných atestů výrobků, provedení provozních zkoušek včetně dodání protokolů a dodání revizních zpráv a zaškolení obsluhy. Tyto práce a dodávky jsou součástí nabídky a nebudou zvlášť hrazeny
SK.19: Vodovod
SK.19_01 | Nabídka zahrnuje dodávku a montáž materiálů a výrobků podle níže uvedené specifikace, vč. dopravy na stavbu a vnitrostaveništní manipulace, povinných zkoušek materiálů, vzorků a prací ve smyslu platných norem a předpisů. Předmětem díla a povinností zhotovitele je dále provedení veškerých kotevních a spojovacích prvků, zatmelení, těsnění, izolací, pomocných konstrukcí, stavebních přípomocí a ostatních prací přímo nespecifikovaných v těchto podkladech a projektové dokumentaci, ale nezbytných pro zhotovení a plnou funkčnost a požadovanou kvalitu díla. Součástí díla je dodání potřebných atestů výrobků, provedení provozních zkoušek včetně dodání protokolů a dodání revizních zpráv a zaškolení obsluhy. Tyto práce a dodávky jsou součástí nabídky a nebudou zvlášť hrazeny. Tepelně neizolované části potrubí a kovové kotevní a pomocné prvky budou opatřeny syntetickým základním resp. oxidačním a dvojnásobným konečným nátěrem. Tyto práce a dodávky jsou součástí nabídky a nebudou zvlášť hrazeny
SK.20: Zařizovací předměty
SK.20_01 | Nabídka zahrnuje dodávku a montáž materiálů a výrobků podle níže uvedené specifikace, vč. dopravy na stavbu a vnitrostaveništní manipulace, povinných zkoušek materiálů, vzorků a prací ve smyslu platných norem a předpisů. Předmětem díla a povinností zhotovitele je dále provedení veškerých kotevních a spojovacích prvků, zatmelení, těsnění, pomocných konstrukcí, stavebních přípomocí a ostatních prací přímo nespecifikovaných v těchto podkladech a projektové dokumentaci, ale nezbytných pro zhotovení a plnou funkčnost a požadovanou kvalitu díla
SK.20_02 | Součástí díla je dodání potřebných atestů výrobků a návodů v českém jazyce, provedení provozních zkoušek včetně dodání protokolů, dodání revizních zpráv . Tyto práce a dodávky jsou součástí nabídky a nebudou zvlášť hrazeny
SK.21: Plynová zařízení
SK.21_01 | Nabídka zahrnuje dodávku a montáž materiálů a výrobků podle níže uvedené specifikace, vč. dopravy na stavbu a vnitrostaveništní manipulace, povinných zkoušek materiálů, vzorků a prací ve smyslu platných norem a předpisů. Předmětem díla a povinností zhotovitele je dále provedení veškerých kotevních a spojovacích prvků, upevňovacích systémů, zatmelení, izolací,těsnění, pomocných konstrukcí, stavebních přípomocí a ostatních prací přímo nespecifikovaných v těchto podkladech a projektové dokumentaci, ale nezbytných pro zhotovení a plnou funkčnost a požadovanou kvalitu díla
SK.21_02 | Součástí díla je dodání potřebných atestů výrobků, provedení provozních zkoušek včetně dodání protokolů a dodání revizních zpráv a zaškolení obsluhy. Tyto práce a dodávky jsou součástí nabídky a nebudou zvlášť hrazeny
SK.22: Vzduchotechnika
SK.22_01 | Nabídka zahrnuje dodávku a montáž materiálů a výrobků podle níže uvedené specifikace, vč. dopravy na stavbu a vnitrostaveništní manipulace, povinných zkoušek materiálů, vzorků a prací ve smyslu platných norem a předpisů. Předmětem díla a povinností zhotovitele je dále provedení veškerých kotevních a spojovacích prvků, zatmelení, těsnění, izolací, pomocných konstrukcí, stavebních přípomocí a ostatních prací přímo nespecifikovaných v těchto podkladech a projektové dokumentaci, ale nezbytných pro zhotovení a plnou funkčnost a požadovanou kvalitu díla. Součástí díla je dodání potřebných atestů výrobků, provedení provozních zkoušek včetně dodání protokolů a dodání revizních zpráv a zaškolení obsluhy. Tyto práce a dodávky jsou součástí nabídky a nebudou zvlášť hrazeny. Tepelně neizolované části potrubí a kovové kotevní a pomocné prvky budou opatřeny syntetickým základním a dvojnásobným konečným nátěrem. Tyto práce a dodávky jsou součástí nabídky a nebudou zvlášť hrazeny. Součástí díla je i zaregulování celého systému a uvedení do provozu Informační systém v rozsahu nevyhnutelně potřebném pro provoz a údržbu – označení tras potrubí dle ČN, označení požárních klapek, označení směrů toků medií v potrubích, označení přístupů, označení provozních stavů na ukazatelích stavu
SK.23: Silnoproud
SK.23_01 | Nabídka zahrnuje dodávku a montáž materiálů a výrobků podle níže uvedené specifikace, vč. dopravy na stavbu a vnitrostaveništní manipulace, povinných zkoušek materiálů, vzorků a prací ve smyslu platných norem a předpisů. Předmětem díla a povinností zhotovitele je dále provedení veškerých kotevních a spojovacích prvků, zatmelení, těsnění, pomocných konstrukcí, stavebních přípomocí a ostatních prací přímo nespecifikovaných v těchto podkladech a projektové dokumentaci, ale nezbytných pro zhotovení a plnou funkčnost a požadovanou kvalitu díla. Součástí díla je dodání potřebných atestů výrobků, provedení provozních zkoušek včetně dodání protokolů a dodání revizních zpráv a zaškolení obsluhy. Tyto práce a dodávky jsou součástí nabídky a nebudou zvlášť hrazeny.
SK.24: Ocelové konstrukce
SK.24_01 | Nabídka zahrnuje dodávku a montáž materiálů a výrobků podle níže uvedené specifikace, vč. dopravy na stavbu a vnitrostaveništní manipulace, povinných zkoušek materiálů, vzorků a prací ve smyslu platných norem a předpisů. Předmětem díla a povinností zhotovitele je provedení stavebních přípomocí a ostatních prací přímo nespecifikovaných v těchto podkladech a projektové dokumentaci, ale nezbytných pro zhotovení a plnou funkčnost a požadovanou kvalitu díla.
SK.24_02 | Součástí nabídky ocelových konstrukcí je antikorozní nátěr
SK.25: Lešení
SK.25_01 | Nabídka zahrnuje veškeré ochráné prvky
SK.25_02 | Nabídka zahrnuje dopravu, montáž, demontáž a pronájem lešení
SK.25_03 | Dobu pronájmu lešení je nutné uvažovat s ohledem na využití pro stavební část, TZB část, i pro ochranu prvků
SK.25_04 | Doba pronájmu lešení vychází z harmonogramu dodavatele, tuto skutečnost je nutné zakalkulovat do nabídídkové ceny

## Způsob stanovení jedn. ceny
Způsob stanovení jednotkových cen
Kód | Popis
Způsob stanovení jednotkových cen
ZP_01 | Při stanovení jednotkové ceny rozpočtovaných položek s poznámkou ÚRS 2016-II ve sloupci Cen. soustava jsou jednotkové ceny stanoveny na základě cenové soustavy ÚRS.
ZP_02 | Při stanovení jednotkové ceny rozpočtovaných položek s poznámkou odvozeno ÚRS ve sloupci Cen. soustava je jednotková cena takové položky stanovena odvozením od jednotkové ceny položky z cenové soustavy ÚRS, která buď svým popisem a náplní nejblíže odpovídá rozpočtované položce, nebo z nichž výměra a popis rozpočtované položky částečně nebo zcela se stává.
ZP_03 | Při stanovení jednotkové ceny rozpočtovaných položek s poznámkou vlastní ve sloupci Cen. soustava je jednotková cena stanovena v souladu dlouhodobě prováděným průzkumem trhu, který zhotovitel rozpočtu interně provádí.

## Pokyny pro vyplnění
Pokyny pro vyplnění
1 | Dokument nesmí být upravován jiným způsobem, než je uvedeno v pokynech níže.
2 | K vyplňění slouží sloupec Jednotková cena.
3 | Místa, která slouží k vyplnění jsou vyznačena oranžově.
4 | V listu "Krycí list" vyplní uchazeč název společnosti, která podává nabídku a jméno zpracovatele nabídky, kontaktní osobu.
5 | Je nutné vycházet ze všeobecných podmínek uvedených v soupisu prací

## Kryci list
Krycí list rozpočtu
Číslo zakázky | Zakázka
MODERNIZACE ODBORNÝCH UČEBEN ZUBNÍCH TECHNIKŮ
Komentář
Popis verze | Nabídka
Komentář verze
Adresa |  | Datum zahájení
Rok |  | Datum dokončení
Subjekt | Název | Kontaktní osoba | Telefon
Zpracovatel | Jméno
REKAPITULACE
S: MODERNIZACE ODBORNÝCH UČEBEN ZUBNÍCH TECHNIKŮ
D.1.1: Architektonicko-stavební řešení objektu
D.1.1.02: Bourané konstrukce
D.1.1.03: Nové konstrukce a sanace
D.1.4: Technika prostředí staveb
D.1.4.1.a: Zařízení zdravotně technických instalací
D.1.6: Zařízení silnoproudé elektrotechniky včetně bleskosvodů
D.1.6.01: Zařízení silnoproudé elektrotechniky včetně bleskosvodů
P: Přesuny hmot
P: Přesuny hmot
VRN: Vedlejší a ostatní rozpočtové náklady
VRN: Vedlejší a ostatní rozpočtové náklady
|  | Celkem (bez DPH) | 0
|  | DPH 21% | 0
|  | Celkem (včetně DPH) | 0
Za zhotovitele |  | Za objednatele
Jméno : |  | Jméno :
Datum : |  | Datum :
Podpis: |  | Podpis :
Poznámka :

## Rekapitulace
Rekapitulace
Popis | Cena
S: MODERNIZACE ODBORNÝCH UČEBEN ZUBNÍCH TECHNIKŮ
D.1.1: Architektonicko-stavební řešení objektu
D.1.1.02: Bourané konstrukce
D.1.1.02.02: Svislé konstrukce
009: Ostatní konstrukce a práce
0097: Prorážení otvorů a ostatní bourací práce
D.1.1.02.04: Skladby podlah
HO: Skladby horizontální odstraňované
HO_01: Odstraňovaná podlaha linoleum
HO_02: Odstraňovaný práh dveří
D.1.1.02.09: Likvidace suti
099: Přesun hmot HSV
099.: Přesun hmot HSV
D.1.1.03: Nové konstrukce a sanace
D.1.1.03.02: Svislé konstrukce (stěny, příčky)
763: Konstrukce montované
7631: Konstrukce montované - z desek sádrokartonových
D.1.1.03.04: Skladby podlah
HN: Skladby horizontální navrhované
HN_01: Nová podlaha PVC na stávajícím podkladu
HN_02: Nový práh na stávajícím podkladu
HN_03: Nový práh na stávajícím podkladu
D.1.1.03.05: Skladby stropů
784: Malby
784.: Malby
D.1.1.03.06: Povrchy stěn
006: Úpravy povrchu
0061: Úprava povrchů vnitřní
711: Izolace proti vodě a vlhkosti
711.: Izolace proti vodě a vlhkosti
781: Obklady
781.: Obklady
784: Malby
784.: Malby
D.1.1.03.07: Výplně otvorů
D.1.1.03.07.1: Dveře
D.1.1.03.07.1.1: Dveře
D.1.1.03.10: Překlady
004: Vodorovné konstrukce
0041: Stropy a stropní konstrukce pozemních staveb
006: Úpravy povrchu
0061: Úprava povrchů vnitřní
D.1.1.03.11: Vnitřní vybavení
D.1.1.03.11.1: Vnitřní vybavení
D.1.1.03.11.1.1: Vnitřní vybavení
D.1.1.03.13: Ostatní
009: Ostatní konstrukce a práce
0094: Lešení a stavební výtahy
0095: Dokončovací konstrukce a práce pozemních staveb
784: Malby
784.: Malby
D.1.4: Technika prostředí staveb
D.1.4.1.a: Zařízení zdravotně technických instalací
D.1.4.1.a.1: Vodovod
722: Vnitřní vodovod
722.: Vnitřní vodovod
722.01: Zařízení
722.01.: Zařízení
722.02: Ostatní
722.02.: Ostatní
D.1.4.1.a.2: Kanalizace
721: Vnitřní kanalizace
721.: Vnitřní kanalizace
721.01: Ostatní
721.01.: Ostatní
D.1.4.1.a.3: Zařizovací předměty
725: Zařizovací předměty
7252: Zařízení koupelen
7258: Zařizovací armatury
D.1.6: Zařízení silnoproudé elektrotechniky včetně bleskosvodů
D.1.6.01: Zařízení silnoproudé elektrotechniky včetně bleskosvodů
D.1.6.01.01: Zařízení silnoproudé elektrotechniky včetně bleskosvodů
D.1.6.01.01.1: Zařízení silnoproudé elektrotechniky včetně bleskosvodů
D.1.6.01.01.1.1: Rozvaděč
D.1.6.01.01.1.2: Kabely a vodiče
D.1.6.01.01.1.3: Přístoje
D.1.6.01.01.1.4: Instalační materiál
D.1.6.01.01.1.5: Svítidla vč. zdrojů
D.1.6.01.01.1.6: Uzemnění, pospojení
D.1.6.01.01.1.8: Ostatní
D.1.6.01.01.1.9: Bourací práce
P: Přesuny hmot
P: Přesuny hmot
P: Přesuny hmot
099: Přesun hmot HSV
099.: Přesun hmot HSV
VRN: Vedlejší a ostatní rozpočtové náklady
VRN: Vedlejší a ostatní rozpočtové náklady
VRN: Vedlejší a ostatní rozpočtové náklady
VRN: Vedlejší a ostatní rozpočtové náklady
VRN: Vedlejší a ostatní rozpočtové náklady
Celkem (bez DPH) | 0
DPH 21% | 0
Celkem (včetně DPH) | 0

## Zakazka
Položky zakázky
Poř. | Kód | Popis | Popis pokračování | MJ | Výměra | Jedn. cena | Cena | Cen. soustava
|  | S: MODERNIZACE ODBORNÝCH UČEBEN ZUBNÍCH TECHNIKŮ |  |  |  |  | 0
|  | D.1.1: Architektonicko-stavební řešení objektu |  |  |  |  | 0
|  | D.1.1.02: Bourané konstrukce |  |  |  |  | 0
|  | D.1.1.02.02: Svislé konstrukce |  |  |  |  | 0
|  | 009: Ostatní konstrukce a práce |  |  |  |  | 0
|  | 0097: Prorážení otvorů a ostatní bourací práce |  |  |  |  | 0
1 | 971033681 | Vybourání otvorů ve zdivu cihelném pl do 4 m2 na MVC nebo MV tl do 900 mm |  | m3 | 1.365 |  | 0 | ÚRS
| Výkaz výměr: | 3NP;1*2,1*0,65 |  |  | 1.365
2 | 975053141 | Víceřadové podchycení stropů pro osazení nosníků v do 3,5 m pro zatížení do 1500 kg/m2 |  | m | 8 |  | 0 | ÚRS
| Výkaz výměr: | 3.NP;2*4 |  |  | 8
3 | 975058141 | Příplatek k víceřadovém podchycení stropů pro zatížení do 1500 kg/m2 ZKD 1 m v podchycení |  | m | 4 |  | 0 | ÚRS
| Výkaz výměr: | 8*0,5 |  |  | 4
4 | 973031326.AH | Vysekání kapes ve zdivu cihelném na MV nebo MVC pl do 0,10 m2 hl do 650 mm |  | kus | 2 |  | 0 | odvozeno ÚRS
| Výkaz výměr: | 3.NP;2 |  |  | 2
|  | D.1.1.02.04: Skladby podlah |  |  |  |  | 0
|  | HO: Skladby horizontální odstraňované |  |  |  |  | 0
|  | HO_01: Odstraňovaná podlaha linoleum |  |  |  |  | 0
5 | 776201812 | Demontáž lepených povlakových podlah s podložkou ručně - vč. lišt |  | m2 | 30.03 |  | 0 | ÚRS
| Výkaz výměr: | Č.M.:3.02a;30,03 |  |  | 30.03
6 | 776111116 | Odstranění zbytků lepidla z podkladu povlakových podlah broušením |  | m2 | 30.03 |  | 0 | ÚRS
|  | HO_02: Odstraňovaný práh dveří |  |  |  |  | 0
7 | 776201812 | Demontáž lepených povlakových podlah s podložkou ručně - vč. lišt |  | m2 | 0.91 |  | 0 | ÚRS
| Výkaz výměr: | Č.M.:3.06;0,91 |  |  | 0.91
8 | 766662812 | Demontáž truhlářských prahů dveří dvoukřídlových |  | kus | 1 |  | 0 | ÚRS
|  | D.1.1.02.09: Likvidace suti |  |  |  |  | 0
|  | 099: Přesun hmot HSV |  |  |  |  | 0
|  | 099.: Přesun hmot HSV |  |  |  |  | 0
9 | 997006512 | Vodorovné doprava suti s naložením a složením na skládku do 1 km |  | t | 3.21 |  | 0 | ÚRS
| Výkaz výměr: | 2,675*1,2 |  |  | 3.21
10 | 997006519 | Příplatek k vodorovnému přemístění suti na skládku ZKD 1 km přes 1 km |  | t | 60.99 |  | 0 | ÚRS
| Výkaz výměr: | 3,21*19 |  |  | 60.99
11 | 997013831 | Poplatek za uložení stavebního směsného odpadu na skládce (skládkovné) |  | t | 3.21 |  | 0 | ÚRS
12 | 997013115 | Vnitrostaveništní doprava suti a vybouraných hmot pro budovy v do 18 m s použitím mechanizace |  | t | 3.21 |  | 0 | ÚRS
|  | D.1.1.03: Nové konstrukce a sanace |  |  |  |  | 0
|  | D.1.1.03.02: Svislé konstrukce (stěny, příčky) |  |  |  |  | 0
|  | 763: Konstrukce montované |  |  |  |  | 0
|  | 7631: Konstrukce montované - z desek sádrokartonových |  |  |  |  | 0
13 | 763111417.AH | SDK příčka tl 150 mm profil CW+UW 100 desky 2xA 12,5 TI 100 mm |  | m2 | 32.604 |  | 0 | odvozeno ÚRS
| Výkaz výměr: | 3.NP;7,8*4,18 |  |  | 32.604
|  | D.1.1.03.04: Skladby podlah |  |  |  |  | 0
|  | HN: Skladby horizontální navrhované |  |  |  |  | 0
|  | HN_01: Nová podlaha PVC na stávajícím podkladu |  |  |  |  | 0
14 | 776421111 | Montáž obvodových lišt lepením |  | m | 5.63 |  | 0 | ÚRS
| Výkaz výměr: | 3.NP;23-1-3*0,67-7,74-6,62 |  |  | 5.63
15 | XAH.040 | Lišta lepená PVC |  | m | 5.63 |  | 0 | vlastní
16 | 776222111 | Lepení pásů z PVC 2-složkovým lepidlem |  | m2 | 28.86 |  | 0 | ÚRS
| Výkaz výměr: | 3.NP;28,86 |  |  | 28.86
17 | 28411000.AH | Podlaha z PVC tl. 7 mm |  | m2 | 28.86 |  | 0 | odvozeno ÚRS
18 | 763251111.AH3 | Sádrovláknitá podlaha tl 20 mm z desek tl 2x10 mm bez podsypu - desky s polodrážkou, spoj lepený do polodrážky a následně sešroubován/sesponkován |  | m2 | 28.86 |  | 0 | odvozeno ÚRS
19 | 632481213 | Separační vrstva z PE fólie |  | m2 | 28.86 |  | 0 | ÚRS
|  | HN_02: Nový práh na stávajícím podkladu |  |  |  |  | 0
20 | XAH.009 | D+M Dřevěný práh tl. 40-50 mm - vč. lakovaní v barvě dveří |  | m2 | 0.695 |  | 0 | vlastní
21 | 59030900.RR01 | D+M Deska sádrovláknitá tl.10 mm |  | m2 | 0.695 |  | 0 | odvozeno ÚRS
22 | 632481213 | Separační vrstva z PE fólie |  | m2 | 0.695 |  | 0 | ÚRS
|  | HN_03: Nový práh na stávajícím podkladu |  |  |  |  | 0
23 | XAH.009 | D+M Dřevěný práh tl. 40-50 mm - vč. lakovaní v barvě dveří |  | m2 | 1.05 |  | 0 | vlastní
24 | 59030900.RR01 | D+M Deska sádrovláknitá tl.10 mm |  | m2 | 1.05 |  | 0 | odvozeno ÚRS
25 | 632481213 | Separační vrstva z PE fólie |  | m2 | 1.05 |  | 0 | ÚRS
|  | D.1.1.03.05: Skladby stropů |  |  |  |  | 0
|  | 784: Malby |  |  |  |  | 0
|  | 784.: Malby |  |  |  |  | 0
26 | 784121003 | Oškrabání malby v mísnostech výšky do 5,00 m |  | m2 | 30.1 |  | 0 | ÚRS
27 | 784112013 | Rozmývání podkladu po oškrabání malby v místnostech výšky do 5,00 m |  | m2 | 30.1 |  | 0 | ÚRS
| Výkaz výměr: | 3.NP;30,1 |  |  | 30.1
28 | 784181123.AH | Penetrace podkladu v místnostech výšky do 5,00 m |  | m2 | 30.1 |  | 0 | odvozeno ÚRS
29 | 784211123 | Dvojnásobné bílé malby ze směsí za mokra středně otěruvzdorných v místnostech výšky do 5,00 m |  | m2 | 30.1 |  | 0 | ÚRS
| Výkaz výměr: | 3.NP;30,1 |  |  | 30.1
|  | D.1.1.03.06: Povrchy stěn |  |  |  |  | 0
|  | 006: Úpravy povrchu |  |  |  |  | 0
|  | 0061: Úprava povrchů vnitřní |  |  |  |  | 0
30 | 612131101.AH | Vápenný přednástřik vnitřních stěn nanášený celoplošně ručně |  | m2 | 67.8264 |  | 0 | odvozeno ÚRS
| Výkaz výměr: | 3NP - nové;2*0,5*2,1 |  |  | 2.1
|  | 3NP - nové;7,8*4,18*2 |  |  | 65.208
|  | 3NP - nové;2*0,18*1,44 |  |  | 0.5184
31 | 612142002 | Potažení vnitřních stěn sklovláknitým pletivem |  | m2 | 87.542 |  | 0 | ÚRS
| Výkaz výměr: | 67,826+19,716 |  |  | 87.542
32 | 612321141 | Vápenocementová omítka štuková dvouvrstvá vnitřních stěn nanášená ručně - vč. omítkových lišt |  | m2 | 67.826 |  | 0 | ÚRS
33 | 612321191 | Příplatek k vápenocementové omítce vnitřních stěn za každých dalších 5 mm tloušťky ručně |  | m2 | 135.652 |  | 0 | ÚRS
| Výkaz výměr: | 67,826*2 |  |  | 135.652
34 | 612135002 | Vyrovnání podkladu vnitřních stěn maltou cementovou tl do 10 mm |  | m2 | 10.356 |  | 0 | ÚRS
| Výkaz výměr: | 3NP - stávající;((0,67*3+6,62)*1,2) |  |  | 10.356
35 | 612321121 | Vápenocementová omítka hladká jednovrstvá vnitřních stěn nanášená ručně - vč. omítkových lišt |  | m2 | 19.716 |  | 0 | ÚRS
|  | 711: Izolace proti vodě a vlhkosti |  |  |  |  | 0
|  | 711.: Izolace proti vodě a vlhkosti |  |  |  |  | 0
36 | 711193121.AH | Hydroizolační těsnící stěrka - vč. těsnících pásů |  | m2 | 19.716 |  | 0 | odvozeno ÚRS
|  | 781: Obklady |  |  |  |  | 0
|  | 781.: Obklady |  |  |  |  | 0
37 | 781443121.AH | Montáž obkladů vnitřních z obkladaček hutných do 19 ks/m2 lepených cementovým lepidlem - vč. spárování, tmelení a řezání dlažby |  | m2 | 19.716 |  | 0 | odvozeno ÚRS
| Výkaz výměr: | 3NP - stávající;((0,67*3+6,62)*1,2) |  |  | 10.356
|  | 3NP - nové;7,8*1,2 |  |  | 9.36
38 | 781_001 | Obkladačky keramické |  | m2 | 19.716 |  | 0 | vlastní
|  | 784: Malby |  |  |  |  | 0
|  | 784.: Malby |  |  |  |  | 0
39 | 784121003 | Oškrabání malby v mísnostech výšky do 5,00 m |  | m2 | 50.4012 |  | 0 | ÚRS
| Výkaz výměr: | 3NP - stávající;(15,2*4,18)-(1,44*1,27)+(2*0,4*1,5)-(1*2,15)-((0,67*3+6,62)*1,2) |  |  | 50.4012
40 | 784112013 | Rozmývání podkladu po oškrabání malby v místnostech výšky do 5,00 m |  | m2 | 50.401 |  | 0 | ÚRS
41 | 784181123.AH | Penetrace podkladu v místnostech výšky do 5,00 m |  | m2 | 137.944 |  | 0 | odvozeno ÚRS
| Výkaz výměr: | 118,228+19,716 |  |  | 137.944
42 | 784211123 | Dvojnásobné bílé malby ze směsí za mokra středně otěruvzdorných v místnostech výšky do 5,00 m |  | m2 | 118.2276 |  | 0 | ÚRS
| Výkaz výměr: | 3NP - stávající;(15,2*4,18)-(1,44*1,27)+(2*0,4*1,5)-(1*2,15)-((0,67*3+6,62)*1,2) |  |  | 50.4012
|  | 3NP - nové;2*0,5*2,1 |  |  | 2.1
|  | 3NP - nové;7,8*4,18*2 |  |  | 65.208
|  | 3NP - nové;2*0,18*1,44 |  |  | 0.5184
|  | D.1.1.03.07: Výplně otvorů |  |  |  |  | 0
|  | D.1.1.03.07.1: Dveře |  |  |  |  | 0
|  | D.1.1.03.07.1.1: Dveře |  |  |  |  | 0
43 | D-3_01 | Dveře vnitřní otevíravé, dřevěné plné s profilací podle stávajících dveří, jednokřídlé, Rozměry: - 900x2100 mm, Zárubeň: Dřevěné s profilací dle stávajících dveří, Další specifikace: viz D.1.1.c.2 / Kniha dveří |  | ks | 1 |  | 0 | vlastní
|  | D.1.1.03.10: Překlady |  |  |  |  | 0
|  | 004: Vodorovné konstrukce |  |  |  |  | 0
|  | 0041: Stropy a stropní konstrukce pozemních staveb |  |  |  |  | 0
44 | 413321414.AH | Zabetonování ocelových překladů ze ŽB tř. C 25/30 |  | m3 | 0.16848 |  | 0 | odvozeno ÚRS
| Výkaz výměr: | IPE140-5x-1400;0,18*1,44*0,65 |  |  | 0.16848
45 | 413351107 | Zřízení bednění nosníků bez podpěrné konstrukce |  | m2 | 1.2334 |  | 0 | ÚRS
| Výkaz výměr: | IPE140-5x-1400;2*0,18*1,44+1,1*0,65 |  |  | 1.2334
46 | 413351108 | Odstranění bednění nosníků bez podpěrné konstrukce |  | m2 | 1.233 |  | 0 | ÚRS
47 | 413351215 | Zřízení podpěrné konstrukce nosníků v do 4 m pro zatížení do 20 kPa |  | m2 | 0.715 |  | 0 | ÚRS
| Výkaz výměr: | IPE140-5x-1400;1,1*0,65 |  |  | 0.715
48 | 413351216 | Odstranění podpěrné konstrukce nosníků v do 4 m pro zatížení do 20 kPa |  | m2 | 0.715 |  | 0 | ÚRS
49 | 413941121.AH | Osazování ocelových válcovaných nosníků stropů I, IE, U, UE nebo L - vč. napojení na stávající konstrukce |  | t | 0.0938 |  | 0 | odvozeno ÚRS
| Výkaz výměr: | IPE140-5x-1400;1,4*13,4/1000*5 |  |  | 0.0938
50 | 13010746.AH | Ocel profilová IPE, h=140 mm |  | t | 0.094 |  | 0 | odvozeno ÚRS
|  | 006: Úpravy povrchu |  |  |  |  | 0
|  | 0061: Úprava povrchů vnitřní |  |  |  |  | 0
51 | 615142012 | Potažení vnitřních nosníků rabicovým pletivem |  | m2 | 1.2334 |  | 0 | ÚRS
| Výkaz výměr: | IPE140-5x-1400;2*0,18*1,44+1,1*0,65 |  |  | 1.2334
|  | D.1.1.03.11: Vnitřní vybavení |  |  |  |  | 0
|  | D.1.1.03.11.1: Vnitřní vybavení |  |  |  |  | 0
|  | D.1.1.03.11.1.1: Vnitřní vybavení |  |  |  |  | 0
52 | neobsazeno | neobsazeno |  | ks | 0 |  | 0 | 0
53 | neobsazeno | neobsazeno |  | ks | 0 |  | 0 | 0
54 | I_04 | Zásobník na papírové utěrky - Zásobník na papírové utěrky |  | ks | 1 |  | 0 | vlastní
55 | I_08 | Odpadkový koš - Odpadkový koš |  | ks | 1 |  | 0 | vlastní
|  | D.1.1.03.13: Ostatní |  |  |  |  | 0
|  | 009: Ostatní konstrukce a práce |  |  |  |  | 0
|  | 0094: Lešení a stavební výtahy |  |  |  |  | 0
56 | 949101112 | Lešení pomocné pro objekty pozemních staveb s lešeňovou podlahou v do 3,5 m zatížení do 150 kg/m2 |  | m2 | 28.86 |  | 0 | ÚRS
| Výkaz výměr: | 3NP;28,86 |  |  | 28.86
|  | 0095: Dokončovací konstrukce a práce pozemních staveb |  |  |  |  | 0
57 | 952901114 | Vyčištění budov bytové a občanské výstavby při výšce podlaží přes 4 m |  | m2 | 28.86 |  | 0 | ÚRS
|  | 784: Malby |  |  |  |  | 0
|  | 784.: Malby |  |  |  |  | 0
58 | 784171101 | Zakrytí vnitřních podlah včetně pozdějšího odkrytí |  | m2 | 28.86 |  | 0 | ÚRS
59 | 784171113 | Zakrytí vnitřních ploch stěn v místnostech výšky do 5,00 m - okna, dveře |  | m2 | 1.89 |  | 0 | ÚRS
| Výkaz výměr: | 3.NP;0,9*2,1 |  |  | 1.89
60 | 58124842.AH | Fólie pro malířské potřeby zakrývací |  | m2 | 30.75 |  | 0 | odvozeno ÚRS
| Výkaz výměr: | 28,86+1,89 |  |  | 30.75
|  | D.1.4: Technika prostředí staveb |  |  |  |  | 0
|  | D.1.4.1.a: Zařízení zdravotně technických instalací |  |  |  |  | 0
|  | D.1.4.1.a.1: Vodovod |  |  |  |  | 0
|  | 722: Vnitřní vodovod |  |  |  |  | 0
|  | 722.: Vnitřní vodovod |  |  |  |  | 0
61 | 722174022 | Potrubí vodovodní plastové PPR svar polyfuze PN 20 D 20 x 3,4 mm |  | m | 3 |  | 0 | ÚRS
62 | 722181231.AH | Ochrana vodovodního potrubí přilepenými tepelně izolačními trubicemi z PE tl. 13 mm, DN15 |  | m | 3 |  | 0 | odvozeno ÚRS
|  | 722.01: Zařízení |  |  |  |  | 0
|  | 722.01.: Zařízení |  |  |  |  | 0
63 | 722_002 | Separátor sádry |  | ks | 1 |  | 0 | vlastní
|  | 722.02: Ostatní |  |  |  |  | 0
|  | 722.02.: Ostatní |  |  |  |  | 0
64 | 722.02_001 | Stavební přípomoce - zejména provedení drážek, prostupů a jejich zapravení, včetně požárních ucpávek |  | kpl | 1 |  | 0 | vlastní
65 | 722.02_002 | Potřebné revize a zkoušky |  | kpl | 1 |  | 0 | vlastní
66 | 722.02_003 | Drobný montážní materiál |  | kpl | 1 |  | 0 | vlastní
67 | 722.02_004 | Dílenská dokumentace |  | kpl | 1 |  | 0 | vlastní
|  | D.1.4.1.a.2: Kanalizace |  |  |  |  | 0
|  | 721: Vnitřní kanalizace |  |  |  |  | 0
|  | 721.: Vnitřní kanalizace |  |  |  |  | 0
68 | 721_002 | PVC HT DN50 |  | m | 1.5 |  | 0 | vlastní
|  | 721.01: Ostatní |  |  |  |  | 0
|  | 721.01.: Ostatní |  |  |  |  | 0
69 | 721.03_001 | Stavební přípomoce - zejména provedení drážek, prostupů a jejich zapravení, včetně požárních ucpávek |  | kpl | 1 |  | 0 | vlastní
70 | 721.03_002 | Potřebné revize a zkoušky |  | kpl | 1 |  | 0 | vlastní
71 | 721.03_003 | Drobný montážní materiál |  | kpl | 1 |  | 0 | vlastní
72 | 721.03_004 | Dílenská dokumentace |  | kpl | 1 |  | 0 | vlastní
|  | D.1.4.1.a.3: Zařizovací předměty |  |  |  |  | 0
|  | 725: Zařizovací předměty |  |  |  |  | 0
|  | 7252: Zařízení koupelen |  |  |  |  | 0
73 | 725211603.AH | Umyvadlo keramické připevněné na stěnu, vč. sifonu |  | soubor | 1 |  | 0 | odvozeno ÚRS
|  | 7258: Zařizovací armatury |  |  |  |  | 0
74 | 725861312.AH | Zápachová uzávěrka pro umyvadlo |  | kus | 1 |  | 0 | odvozeno ÚRS
75 | 725_001 | Pileta umyvadlová |  | ks | 1 |  | 0 | vlastní
76 | 725819401 | Montáž ventilů rohových G 1/2 s připojovací trubičkou |  | soubor | 2 |  | 0 | ÚRS
77 | 55141040.AH | Kulový kohout rohový 1/2''x3/8'' |  | kus | 2 |  | 0 | odvozeno ÚRS
78 | 55190890.AH | Pancéřová hadička 3/8'', délka 300 mm |  | kus | 2 |  | 0 | odvozeno ÚRS
79 | 725822612.RR01 | Baterie umyvadlová stojánková s výpustí |  | soubor | 1 |  | 0 | odvozeno ÚRS
|  | D.1.6: Zařízení silnoproudé elektrotechniky včetně bleskosvodů |  |  |  |  | 0
|  | D.1.6.01: Zařízení silnoproudé elektrotechniky včetně bleskosvodů |  |  |  |  | 0
|  | D.1.6.01.01: Zařízení silnoproudé elektrotechniky včetně bleskosvodů |  |  |  |  | 0
|  | D.1.6.01.01.1: Zařízení silnoproudé elektrotechniky včetně bleskosvodů |  |  |  |  | 0
|  | D.1.6.01.01.1.1: Rozvaděč |  |  |  |  | 0
80 | D.1.6.01.01.1.1_001 | Rozvaděč R3.02B - oceloplechový, zapuštěný, s plnými dveřmi, bez požární odolnosti, IP 30/20, 3x12 - mod, rozměry (šxvxh): 350 x 590 x 95 mm, včetně průchodek a přístrojové náplně, přesná specifikace / dle výkresu Rozvaděč R3.02B |  | ks | 1 |  | 0 | vlastní
81 | D.1.6.01.01.1.1_002 | Hlavní vypínač 40A/3 |  | ks | 1 |  | 0 | vlastní
82 | D.1.6.01.01.1.1_003 | Svodič přepětí 1+2 st., typ TN-S |  | ks | 1 |  | 0 | vlastní
83 | D.1.6.01.01.1.1_004 | Proudový chránič 40/4/B/003 |  | ks | 1 |  | 0 | vlastní
84 | D.1.6.01.01.1.1_005 | Jistič 10C/1 |  | ks | 1 |  | 0 | vlastní
85 | D.1.6.01.01.1.1_006 | Jistič 16B/1 |  | ks | 6 |  | 0 | vlastní
86 | D.1.6.01.01.1.1_007 | Jistič 32B/3 |  | ks | 1 |  | 0 | vlastní
87 | D.1.6.01.01.1.1_008 | Jistič 6B/1 |  | ks | 1 |  | 0 | vlastní
88 | D.1.6.01.01.1.1_009 | Jistič 20B/3 |  | ks | 1 |  | 0 | vlastní
89 | D.1.6.01.01.1.1_010 | Připojnice, svorkovnice, kabelové průchodky, příslušenství, vnitřní propoje |  | kpl | 1 |  | 0 | vlastní
|  | D.1.6.01.01.1.2: Kabely a vodiče |  |  |  |  | 0
90 | D.1.6.01.01.1.2_001 | Kabel CYKY-J 3 x 1,5mm2 |  | m | 135 |  | 0 | vlastní
91 | D.1.6.01.01.1.2_002 | Kabel CYKY-J 3 x 2,5mm2 |  | m | 160 |  | 0 | vlastní
92 | D.1.6.01.01.1.2_004 | Kabel CYKY-J 5 x 10mm2 |  | m | 15 |  | 0 | vlastní
93 | D.1.6.01.01.1.2_005 | Vodič CY 4 (zel./žl.-pospojení) |  | m | 30 |  | 0 | vlastní
94 | D.1.6.01.01.1.2_006 | Vodič CYA 16 (zel./žl.-pospojení) |  | m | 10 |  | 0 | vlastní
|  | D.1.6.01.01.1.3: Přístoje |  |  |  |  | 0
95 | D.1.6.01.01.1.3_002 | Přepínač seriový, řaz. 5, 10A/230V, IP20, pod omítku+klapka |  | ks | 1 |  | 0 | vlastní
96 | D.1.6.01.01.1.3_003 | Zásuvka 16A/250V, IP20, jednonásobná, s clonkami,pod omítku |  | ks | 41 |  | 0 | vlastní
97 | D.1.6.01.01.1.3_004 | Rámeček jednonásobný |  | ks | 12 |  | 0 | vlastní
98 | D.1.6.01.01.1.3_005 | Rámeček trojnásobný |  | ks | 10 |  | 0 | vlastní
|  | D.1.6.01.01.1.4: Instalační materiál |  |  |  |  | 0
99 | D.1.6.01.01.1.4_001 | Krabice přístrojová, hl. 43mm, pr. 73mm |  | ks | 12 |  | 0 | vlastní
100 | D.1.6.01.01.1.4_002 | Krabice univerzální, hl. 45mm, pr. 73mm, do materiálů třídy hořlavosti A1-F |  | ks | 30 |  | 0 | vlastní
101 | D.1.6.01.01.1.4_005 | Ohedná PVC trubka pr. 32mm s protahovacím drátem, střední mechanická odolnost |  | m | 93.75 |  | 0 | vlastní
102 | D.1.6.01.01.1.4_006 | Ochranná protipožární ucpávka anebo těsnění |  | kpl | 1 |  | 0 | vlastní
103 | D.1.6.01.01.1.4_007 | Pomocný montážní materiál (hmoždinky,vruty,příchytky,stahovací pásky atd) |  | kpl | 1 |  | 0 | vlastní
|  | D.1.6.01.01.1.5: Svítidla vč. zdrojů |  |  |  |  | 0
104 | SV_05 | Závěsné zářivkové svítidlo. 2x49W, T5, G5, 230V, 4300lm, 4000K, IP20, 230V, rozměry: 1510x188x57mm, - těleso svítidla z ocelového plechu tl. 0,5mm, opatřeno bílou práškovou barvou odolnou desinfekčním a / čisticím prostředkům, optická část svítidla je tvořena kvalitní optickou mřížkou , vč. lankových - závěsů - ozn. ve výkrese SV_05 |  | ks | 4 |  | 0 | vlastní
|  | D.1.6.01.01.1.6: Uzemnění, pospojení |  |  |  |  | 0
105 | D.1.6.01.01.1.6_001 | Ekvipotenciální připojnice doplňujícího ochraného pospojení DOP včetně krytu, 13 svorek pro vodiče - průřez 2,5 - 25 mm2, 1 svorka pro vodič průřez 16 - 95 mm2 nebo pro drát O 8 - 10 mm |  | ks | 1 |  | 0 | vlastní
|  | D.1.6.01.01.1.8: Ostatní |  |  |  |  | 0
106 | D.1.6.01.01.1.8_001 | Revize a potřebné zkoušky |  | kpl | 1 |  | 0 | vlastní
107 | D.1.6.01.01.1.8_002 | Stavební a zednické přípomoce, zhotovení prostupů ve stěně, opravy a začistění povrchů, drobná - stavební mechanizace apod. vč. potřebného materiálu |  | kpl | 1 |  | 0 | vlastní
108 | D.1.6.01.01.1.8_003 | Drobný nespecifikovatelný montážní materiál (stavební sádra, stahovací pásky, příchytky, hmoždinky, - štítky apod.) |  | kpl | 1 |  | 0 | vlastní
109 | D.1.6.01.01.1.8_004 | Dílenská dokumenatce |  | kpl | 1 |  | 0 | vlastní
|  | D.1.6.01.01.1.9: Bourací práce |  |  |  |  | 0
110 | D.1.6.01.01.1.9_001 | Demontáž stávajících elektro rozvodů a zařízení (svítidla, zásuvky, vypínače), rozvaděče |  | kpl | 1 |  | 0 | vlastní
|  | P: Přesuny hmot |  |  |  |  | 0
|  | P: Přesuny hmot |  |  |  |  | 0
|  | P: Přesuny hmot |  |  |  |  | 0
|  | 099: Přesun hmot HSV |  |  |  |  | 0
|  | 099.: Přesun hmot HSV |  |  |  |  | 0
111 | 998011003.AH | Přesun hmot pro budovy do 24 m - pro HSV i PSV |  | t | 8.46 |  | 0 | odvozeno ÚRS
| Výkaz výměr: | 7,05*1,2 |  |  | 8.46
0
|  | VRN: Vedlejší a ostatní rozpočtové náklady |  |  |  |  | 0
|  | VRN: Vedlejší a ostatní rozpočtové náklady |  |  |  |  | 0
|  | VRN: Vedlejší a ostatní rozpočtové náklady |  |  |  |  | 0
|  | VRN: Vedlejší a ostatní rozpočtové náklady |  |  |  |  | 0
|  | VRN: Vedlejší a ostatní rozpočtové náklady |  |  |  |  | 0
112 | 030001000 | Zařízení staveniště |  | kpl | 1 |  | 0 | vlastní
113 | V08_001 | D+M Dočasný billboard |  | ks | 1 |  | 0 | vlastní
114 | V08_002 | D+M Trvalá pamětní deska |  | ks | 1 |  | 0 | vlastní