## List1
12. Seznam strojů a zařízení
Pol. | Název | ks | Rozměry v m |  |  | Váha | Napětí | Příkon kW |  | Přík. plynu kW |  | Chlad. výk. W/hod |  | Chladivo - příp. DN |  | Přípojky DN |  |  | Odpad | Odtah | Poznámka
č. |  |  | šířka | hloubka | výška | kg/ks | V | 1 ks | celk. | 1 ks | celk. | 1 ks | celk. | vstup | výstup | voda s. | voda t. | plyn | DN | m3/hod
1. NP
Umývárna nádobí - m. č. 7
0
1 | pracovní stůl s trnoží, lem vzadu, nerez | 2 | 0.7 | 0.7 | 0.9 |  |  |  | 0
2 | mycí stůl s trnoží, svařovaný dvoudřez, nerez | 1 | 1.31 | 0.71 | 0.9 |  |  |  | 0 | [9 empty] | 50 |  | vlastní
3 | sprcha tlaková, s baterií ze zdi a výtokovým raménkem | 1 | 0.25 | 0.25 | 1.3 |  |  |  | 0 | [6 empty] | 1/2" | 1/2" |  |  |  | rozteč baterie 150 mm
4 | mycí stroj na kuchyňské nádobí, výkon 40/24/12 košů/hod, koš 612x672 mm (vnitřní rozměr koše), vstupní výška 640 mm, spotřeba vody na mycí cyklus 4,7 l, včetně výměníku na získávání tepla z odpadní vody a výměníku na zpětné získávání tepla z odpadních par, zabudovaný dávkovač mycího a oplachového prostředku, včetně standardní výbavy koši | 1 | 0.78 | 0.87 | 1.91 |  | 400 | 16.3 | 16.3 | [6 empty] | 3/4" 1/ |  |  | 50 2/ |  | 1/ voda připojena z pol. č. 5, 2/ odpad společný s pol. č. 5, jištení min. 25 A
5 | změkčovač vody automatický, cykly změkčování řízeny průtokem vody | 1 | 0.26 | 0.4 | 0.57 |  |  |  | 0 | [6 empty] | 3/4" |  |  | 2x1/2" 1/ |  | 1/ odpad vody společný s pol. č. 4, nezakresleno
6 | pracovní stůl s policí, lem vzadu a vlevo, nerez | 1 | 0.9 | 0.7 | 0.9 |  |  |  | 0
7 | regál skladový, jednosloupcový, čtyřpolicový, police plné, nosnost police 130 kg, nosnost sloupce max. 520 kg, nerez | 1 | 1.7 | 0.6 | 1.85 |  |  |  | 0
8 | regál skladový, jednosloupcový, třípolicový, police plné, nosnost police 130 kg, nosnost sloupce max. 390 kg, pojízdný, 4 otočná kolečka (2 s brzdou), nerez | 1 | 1.2 | 0.6 | 1.5 |  |  |  | 0
9 | odsávací zákryt par, včetně osvětlení a tukových filtrů, nerez | 1 | tvar a rozměry určí projekt VZT | [5 empty] | 0 | [10 empty] | * 1/ | 1/ pokud nebude použit typ mycího stroje pol. č. 4 vybavený "zpětným získáváním tepla z odpadních par" je nutné instalovat nad stroj odsávací zákryt, dodávka stavby - VZT
10 | umývadlo, baterie páková | 1 | [6 empty] | 0 | [6 empty] | * | * |  | * |  | stávající
11 - 19 | neobsazeno | [7 empty] | 0
0
| Cukrářská dílna - m. č. 8 | [7 empty] | 0
0
20 | pracovní stůl se dvěma policemi, vevařený dřez 400x400/250 vpravo, před dřezem na šířku dřezu čelo, zásuvkový blok - tři uzamykatelné zásuvky vlevo, lem vzadu a vpravo, včetně jednootvorové, jednopákové dřezové baterie, nerez | 1 | 1.9 | 0.7 | 0.9 |  |  |  | 0 | [6 empty] | 3/8" | 3/8" |  | 50
21 | sporák elektrický, varná plocha sklokeramická (ceranglas) 950x605/6 mm, 6 varných zón ø 230 mm á 3,0 kW, spodní prostor s dvířky | 1 | 1 | 0.7 | 0.9 |  | 400 | 18 | 18
22 | pracovní stůl skříňový, s policí, dveře posuvné, uzamykatelné, lem vzadu, nerez | 1 | 1 | 0.7 | 0.9
23 | pracovní stůl skříňový, s policí, dveře posuvné, uzamykatelné, zásuvkový blok - tři uzamykatelné zásuvky vpravo, blok na pečící plechy vpravo, lem vzadu, nerez | 6 | 2.6 | 0.7 | 0.9 |  |  |  | 0 | [11 empty] | rozměry bloku na pečící plechy určit podle používaných plechů
Poznámka: při montáži svařit pracovní desky tří stolů pol. č. 23 stojících vedle sebe do jedné pracovní plochy délky 7800 mm
24 | pracovní deska, podlepená, nerez | 3 | 2.6 | 0.3 | 0.04 |  |  |  | 0 | [11 empty] | upevnit na stěnu pod pracovní deskou, výška stěny 1210 mm nad dokončenou podlahou, horní plocha pracovní desky ve výšce 1250 mm nad dokončenou podlahou
Poznámka: při montáži svařit pracovní desky pol. č. 24 umístěné vedle sebe do jedné pracovní plochy délky 7800 mm
25 | pracovní stůl skříňový, s policí, dveře posuvné, uzamykatelné, zásuvkový blok - tři uzamykatelné zásuvky vpravo, bez lemů, nerez | 1 | 1.55 | 0.7 | 0.9 |  |  |  | 0
26 | pec elektrická, třítroubová | 1 | 0.9 | 0.85 | 1.67 |  | 400 | 12 | 12 | [11 empty] | vlastní
27 | pec elektrická, třítroubová | 1 | 0.9 | 0.85 | 1.67 |  | 400 | 12 | 12
28 | pracovní stůl s trnoží, lem vzadu, nerez | 1 | 0.6 | 0.7 | 0.9
29 | konvektomat elekrický, s bojlerovým vyvíječem páry, možnost vložení 10x GN 1/1 nebo 20x GN 1/2, automatické mycí programy s technologií na odvápnění bojleru, komory a příslušenství pomocí tablet na mytí a oplachování, teplotní rozsah: +30° až +300°C, barevný dotykový displej se sedmi provozními režimy selfcooking control, noční úpravy vaření a pečení se zráním a udržováním, individuální programování času pro jednotlivé vsuny, tzv. Level control, šestibodová teplotní sonda, integrovaná samonavíjecí sprcha, včetně nerez podstavce | 1 | 0.85 | 0.77 | 1.04 |  | 400 | 18.6 | 18.6 | [6 empty] | 3/4" 1/ |  |  | 50 |  | 1/ pokud nebude dodán stroj s technologií na odvápnění boileru, komory a příslušenství pomocí tablet na mytí a oplachování je potřebné přivést vodu z pol. č. 30, uvedená výška je výška stroje bez podstavce
30 | změkčovač vody automatický, cykly změkčování řízeny průtokem vody | 1 1/ | 0.26 | 0.4 | 0.57 | [10 empty] | 3/4" |  |  | 2x1/2" 2/ |  | 1/ pol. 30 dodat pouze v případě, že dodaná pol. č. 29 nebude vybavena technologií na odvápnění boileru, komory a příslušenství pomocí tablet na mytí a oplachování, 2/ odpad vody společný s pol. č. 29, nezakresleno
31 | pracovní stůl se dvěma policemi, lem vlevo, nerez | 1 | 1.3 | 0.6 | 0.9 |  |  |  | 0
32 | univerzální hnětací a šlehací stroj, kotlík 30 l a 60 l, tři rychlosti | 1 | 0.57 | 1.07 | 1.14 |  | 400 | 3 | 3 | [11 empty] | vlastní
33 | univerzální hnětací a šlehací stroj, kotlík 60 l včetně háku, míchače a šlehací metly, kotlík 30 l včetně redukčního nosiče, háku, míchače a šlehací metly, plynulá regulace rychlosti | 1 | 0.57 | 1.07 | 1.14 |  | 400 | 2.2 | 2.2
34 | pracovní stůl s policí, lem vzadu, nerez | 1 | 0.6 | 0.5 | 0.9 |  |  |  | 0
35 | chladící skříň dvoudveřová, nerez | 1 | 1.39 | 0.81 | 2.04 |  | 230 | 0.4 | 0.4 | [11 empty] | vlastní
36 | chladicí skříň jednodveřová, bílá, dveře plné, křídlové, uzamykatelné, 5 přestavitelných roštů, teplotní rozsah +1°až +15°C, teploměr, objem 406 l | 1 | 0.6 | 0.68 | 1.9 |  | 230 | 0.1 | 0.1
37 | chladící skříň jednodveřová, bílá | 1 | 0.6 | 0.61 | 1.87 |  | 230 | 0.1 | 0.1 | [11 empty] | vlastní
38 | pracovní stůl se dvěma policemi, pracovní deska buková, pojízdný, 4 otočná kolečka (2 s brzdou), nerez | 1 | 0.6 | 1.2 | 0.9 |  |  |  | 0
39 | univerzální robot, objem kotlíku 8 l, tři rychlosti, digitální časovač, odnímatelná nádoba (kotlík), včetně háku, míchače a metly | 1 | 0.3 | 0.4 | 0.58 |  | 230 | 0.2 | 0.2 | [11 empty] | nezakresleno
40 | odsávací zákryt par, včetně osvětlení a tukových filtrů, nerez | 2 | tvar a rozměry určí projekt VZT | [5 empty] | 0 | [10 empty] | * | dodávka stavby - VZT
41 | umývadlo, baterie páková | 1 | [6 empty] | 0 | [6 empty] | * | * |  | * |  | stávající
42 - 49 | neobsazeno | [7 empty] | 0
Cukrářská dílna - m. č. 20
50 | pracovní stůl se dvěma policemi, vevařený dřez 400x400/25 vlevo, před dřezem na šířku dřezu čelo, zásuvkový blok - tři uzamykatelné zásuvky vpravo, levý bok krytý, lem vzadu a vpravo, včetně jednootvorové, jednopákové dřezové baterie, nerez | 1 | 1.5 | 0.7 | 0.9 |  |  |  | 0 | [6 empty] | 3/8" | 3/8" |  | 50
51 | sporák elektrický, varná plocha sklokeramická (ceranglas) 950x605/6 mm, 6 varných zón ø 230 mm á 3,0 kW, spodní prostor s dvířky | 1 | 1 | 0.7 | 0.9 |  | 400 | 18 | 18
52 | pracovní stůl skříňový, s policí, dveře posuvné, uzamykatelné, lem vzadu, nerez | 1 | 1 | 0.7 | 0.9
53 | pracovní stůl skříňový, s policí, dveře posuvné, uzamykatelné, zásuvkový blok - tři uzamykatelné zásuvky vpravo, blok na pečící plechy vpravo, lem vzadu, nerez | 2 | 2.4 | 0.7 | 0.9 |  |  |  | 0 | [11 empty] | rozměry bloku na pečící plechy určit podle používaných plechů
54 | pracovní stůl skříňový, s policí, dveře posuvné, uzamykatelné, zásuvkový blok - tři uzamykatelné zásuvky vpravo, blok na pečící plechy vpravo, lem vzadu, nerez | 1 | 2.5 | 0.7 | 0.9 |  |  |  | 0 | [11 empty] | rozměry bloku na pečící plechy určit podle používaných plechů
55 | pracovní stůl skříňový, s policí, dveře posuvné, uzamykatelné, zásuvkový blok - tři uzamykatelné zásuvky vpravo, blok na pečící plechy vpravo, lem vzadu, nerez | 3 | 2 | 0.7 | 0.9 |  |  |  | 0 | [11 empty] | rozměry bloku na pečící plechy určit podle používaných plechů
Poznámka 1: při montáži svařit pracovní desky tří stolů pol. č. 53, 54 a 55 stojících vedle sebe do jedné pracovní plochy délky 6900 mm
Poznámka 2: při montáži svařit pracovní desky dvou stolů pol. č. 55 stojících vedle sebe do jedné pracovní plochy délky 4000 mm
56 | pracovní deska, podlepená, nerez | 1 | 2.4 | 0.3 | 0.04 |  |  |  | 0 | [11 empty] | upevnit na stěnu pod pracovní deskou, výška stěny 1210 mm nad dokončenou podlahou, horní plocha pracovní desky ve výšce 1250 mm nad dokončenou podlahou
57 | pracovní deska, podlepená, nerez | 2 | 2 | 0.3 | 0.04 |  |  |  | 0 | [11 empty] | upevnit na stěnu pod pracovní deskou, výška stěny 1210 mm nad dokončenou podlahou, horní plocha pracovní desky ve výšce 1250 mm nad dokončenou podlahou
Poznámka: při montáži svařit pracovní desky pol. č. 57 umístěné vedle sebe do jedné pracovní plochy délky 4000 mm
58 | pracovní stůl skříňový, s policí, dveře posuvné, uzamykatelné, zásuvkový blok - tři uzamykatelné zásuvky vpravo, bez lemů, nerez | 1 | 1.55 | 0.7 | 0.9 |  |  |  | 0
59 | pec elektrická, třítroubová | 1 | 0.9 | 0.85 | 1.67 |  | 400 | 12 | 12 | [11 empty] | vlastní
60 | pec elektrická, třítroubová | 1 | 0.9 | 0.85 | 1.67 |  | 400 | 12 | 12
61 | pracovní stůl s trnoží, lem vzadu, nerez | 1 | 0.6 | 0.7 | 0.9
62 | konvektomat elekrický, s bojlerovým vyvíječem páry, možnost vložení 10x GN 1/1 nebo 20x GN 1/2, automatické mycí programy s technologií na odvápnění bojleru, komory a příslušenství pomocí tablet na mytí a oplachování, teplotní rozsah: +30° až +300°C, barevný dotykový displej se sedmi provozními režimy selfcooking control, noční úpravy vaření a pečení se zráním a udržováním, individuální programování času pro jednotlivé vsuny, tzv. Level control, šestibodová teplotní sonda, integrovaná samonavíjecí sprcha, včetně nerez podstavce | 1 | 0.85 | 0.77 | 1.04 |  | 400 | 18.6 | 18.6 | [6 empty] | 3/4" 1/ |  |  | 50 |  | 1/ pokud nebude dodán stroj s technologií na odvápnění boileru, komory a příslušenství pomocí tablet na mytí a oplachování je potřebné přivést vodu z pol. č. 63, uvedená výška je výška stroje bez podstavce
63 | změkčovač vody automatický, cykly změkčování řízeny průtokem vody | 1 1/ | 0.26 | 0.4 | 0.57 | [10 empty] | 3/4" |  |  | 2x1/2" 2/ |  | 1/ pol. 63 dodat pouze v případě, že dodaná pol. č. 62 nebude vybavena technologií na odvápnění boileru, komory a příslušenství pomocí tablet na mytí a oplachování, 2/ odpad vody společný s pol. č. 62, nezakresleno
64 | pracovní stůl se dvěma policemi, lem vzadu, nerez | 1 | 0.6 | 0.7 | 0.9 |  |  |  | 0
65 | univerzální hnětací a šlehací stroj, kotlík 30 l a 60 l, tři rychlosti | 2 | 0.57 | 1.07 | 1.14 |  | 400 | 3 | 6 | [11 empty] | vlastní
66 | pracovní stůl s policí, lem vzadu, nerez | 1 | 1.2 | 0.6 | 0.9 |  |  |  | 0
67 | police nástěnná, jednopodlažní, nerez | 1 | 1.2 | 0.3 | 0.3
68 | chladící skříň dvoudveřová, nerez | 1 | 1.39 | 0.81 | 2.04 |  | 230 | 0.4 | 0.4 | [11 empty] | vlastní
69 | chladící skříň jednodveřová, bílá | 1 | 0.6 | 0.61 | 1.87 |  | 230 | 0.1 | 0.1 | [11 empty] | vlastní
70 | pracovní stůl se dvěma policemi, pracovní deska buková, pojízdný, 4 otočná kolečka (2 s brzdou), nerez | 1 | 0.6 | 1.2 | 0.9 |  |  |  | 0
71 | univerzální robot, objem kotlíku 8 l, tři rychlosti, digitální časovač, odnímatelná nádoba (kotlík), včetně háku, míchače a metly | 1 | 0.3 | 0.4 | 0.58 |  | 230 | 0.2 | 0.2 | [11 empty] | nezakresleno
72 | odsávací zákryt par, včetně osvětlení a tukových filtrů, nerez | 2 | tvar a rozměry určí projekt VZT | [5 empty] | 0 | [10 empty] | * | dodávka stavby - VZT
73 | umývadlo, baterie páková | 1 | [6 empty] | 0 | [6 empty] | * | * |  | * |  | stávající
74 - 79 | neobsazeno | [7 empty] | 0
Umývárna nádobí - m. č. 21
0
80 | pracovní stůl s trnoží, lem vzadu, nerez | 2 | 0.7 | 0.7 | 0.9 |  |  |  | 0
81 | mycí stůl s trnoží, svařovaný dvoudřez, nerez | 1 | 1.31 | 0.71 | 0.9 |  |  |  | 0 | [9 empty] | 50 |  | vlastní
82 | sprcha tlaková, s baterií ze zdi a výtokovým raménkem | 1 | 0.25 | 0.25 | 1.3 |  |  |  | 0 | [6 empty] | 1/2" | 1/2" |  |  |  | rozteč baterie 150 mm
83 | mycí stroj na kuchyňské nádobí, výkon 40/24/12 košů/hod, koš 612x672 mm (vnitřní rozměr koše), vstupní výška 640 mm, spotřeba vody na mycí cyklus 4,7 l, včetně výměníku na získávání tepla z odpadní vody a výměníku na zpětné získávání tepla z odpadních par, zabudovaný dávkovač mycího a oplachového prostředku, včetně standardní výbavy koši | 1 | 0.78 | 0.87 | 1.91 |  | 400 | 16.3 | 16.3 | [6 empty] | 3/4" 1/ |  |  | 50 2/ |  | 1/ voda připojena z pol. č. 84, 2/ odpad společný s pol. č. 84, jištení min. 25 A
84 | změkčovač vody automatický, cykly změkčování řízeny průtokem vody | 1 | 0.26 | 0.4 | 0.57 |  |  |  | 0 | [6 empty] | 3/4" |  |  | 2x1/2" 1/ |  | 1/ odpad vody společný s pol. č. 83, nezakresleno
85 | pracovní stůl s policí, lem vzadu a vlevo, nerez | 1 | 1 | 0.7 | 0.9 |  |  |  | 0
86 | regál skladový, jednosloupcový, čtyřpolicový, police plné, nosnost police 130 kg, nosnost sloupce max. 520 kg, nerez | 1 | 1.7 | 0.6 | 1.85 |  |  |  | 0
87 | regál skladový, jednosloupcový, třípolicový, police plné, nosnost police 130 kg, nosnost sloupce max. 390 kg, pojízdný, 4 otočná kolečka (2 s brzdou), nerez | 1 | 1.2 | 0.6 | 1.5 |  |  |  | 0
88 | odsávací zákryt par, včetně osvětlení a tukových filtrů, nerez | 1 | tvar a rozměry určí projekt VZT | [5 empty] | 0 | [10 empty] | * 1/ | 1/ pokud nebude použit typ mycího stroje pol. č. 83 vybavený "zpětným získáváním tepla z odpadních par" je nutné instalovat nad stroj odsávací zákryt, dodávka stavby - VZT
89 | umývadlo, baterie páková | 1 | [6 empty] | 0 | [6 empty] | * | * |  | *
90 - 99 | neobsazeno | [7 empty] | 0
0
| Suchý sklad - m. č. 22 | [7 empty] | 0
0
100 | regál skladový, čtyřpolicový, police plné, nosnost police 130 kg, nosnost sloupce max. 520 kg, nerez | 2 | 1.7 | 0.6 | 1.85 |  |  |  | 0
101 | regál skladový, čtyřpolicový, police plné, nosnost police 130 kg, nosnost sloupce max. 520 kg, nerez | 2 | 1.9 | 0.6 | 1.85 |  |  |  | 0
102-109 | neobsazeno
0
| Vytloukání vajec - m. č. 23 | [7 empty] | 0
0
110 | pracovní stůl s trnoží, nad lednici, vevařený dřez 400x400/250 vlevo, pod dřezem výklopný koš na odpad, lem vzadu, včetně jednootvorové, jednopákové dřezové baterie, nerez | 1 | 2 | 0.7 | 0.9 |  |  |  | 0 | [6 empty] | 3/8" | 3/8" |  | 50
111 | chladicí skříň jednodveřová, nerez, podstolová, dveře plné, křídlové, uzamykatelné, 3 přestavitelné rošty, teplotní rozsah +1°až +15°C, teploměr, objem 130 l | 2 | 0.6 | 0.6 | 0.83 |  | 230 | 0.1 | 0.2 | [11 empty] | nezakresleno
112 | umývadlo, baterie páková | 1 | [6 empty] | 0 | [6 empty] | * | * |  | *
113-119 | neobsazeno
Příjem / mytí přepravek - m. č. 24
120 | mycí stůl s trnoží, pracovní plocha prolisovaná, vevařený dřez 600x500/300 uprostřed, lem vzadu a vpravo, včetně vysoké tlakové sprchy s výtokovým raménkem, nerez | 1 | 1.8 | 0.7 | 0.9 |  |  |  | 0 | [6 empty] | 3/8" | 3/8" |  | 50
121-129 | neobsazeno
| Chladírna cukrárny - m. č. 13 | [7 empty] | 0
0
130 | chladící box panelový, včetně podlahy, panely polyuretanové, zámkové, tl. 60 mm, dveře křídlové 800/1800, levé, teplotní rozsah +5°až + 10°C, včetně vnitřního osvětlení | 1 | 2.25 | 3.5 | 2.42 |  |  |  | 0
131 | chladící jednotka bloková, nástěnná | 1 | 0.49 | 0.73 | 1 |  | 230 | 1.5 | 1.5
132 | regál dvousloupcový, pětipolicový, police plné, montovaný, nosnost police 100 kg/bm, nosnost sloupce max. 750 kg, nerez | 1 | 3 | 0.5 | 1.8 |  |  |  | 0
133 | regál dvousloupcový, pětipolicový, police plné, montovaný, nosnost police 100 kg/bm, nosnost sloupce max. 750 kg, nerez | 1 | 2.8 | 0.5 | 1.8 |  |  |  | 0
134-139 | neobsazeno | [7 empty] | 0
0
Sklad cukrárny - m. č. 18
140 | chladicí skříň jednodveřová, bílá, dveře plné, křídlové, uzamykatelné, pro GN2/1, 5 přestavitelných roštů, teplotní rozsah -2°až +15°C, teploměr, objem 569 l | 1 | 0.75 | 0.75 | 1.86 |  | 230 | 0.15 | 0.15
141 | regál skladový, třísloupcový, šestipolicový, kovový | 1 | 2.95 | 0.65 | 2.26 | [15 empty] | vlastní
142 | regál skladový, čtyřpolicový, police plné, nosnost police 130 kg, nosnost sloupce max. 520 kg, nerez | 6 | 2.1 | 0.5 | 1.85 |  |  |  | 0
143 | regál skladový, čtyřpolicový, police plné, nosnost police 130 kg, nosnost sloupce max. 520 kg, nerez | 2 | 0.8 | 0.4 | 1.85 |  |  |  | 0
144 | pracovní stůl se dvěma policeni, 1 zásuvka vpravo, bez lemů, nerez | 4 | 1.4 | 0.7 | 0.85
145-149 | neobsazeno
Odborná učebna nácviku prodeje - m. č. 17A
150 | chladicí skříň dvoudveřová, bílá, dveře plné, křídlové, uzamykatelné, 10 přestavitelných roštů, teplotní rozsah +1°až +10°C, teploměr, objem 1400 l | 1 | 1.66 | 0.74 | 1.92 |  | 230 | 0.4 | 0.4
151 | chladicí skříň jednodveřová, bílá, dveře plné, křídlové, uzamykatelné, pro GN2/1, 5 přestavitelných roštů, teplotní rozsah -2°až +15°C, teploměr, objem 569 l | 1 | 0.75 | 0.75 | 1.86 |  | 230 | 0.15 | 0.15
152 | regál skladový, čtyřpolicový, police plné, nosnost police 130 kg, nosnost sloupce max. 520 kg, nerez | 1 | 1.5 | 0.5 | 1.85 |  |  |  | 0
153 | prodejní pult, včetně odpadního koše | 1 | 3.12 | 0.7 | 0.9 |  |  |  | 0 | [11 empty] | dodávka interiéru
154 | vitrina chladící pultová, agregát vpravo, nerez | 1 | 1.21 | 0.63 | 0.66 |  | 230 | 0.33 | 0.33 | [11 empty] | vlastní
155 | pokladna s pokladní zásuvkou a zákaznickým displejem | 1 | 0.36 | 0.37 | 0.43 |  | 230 | 0.04 | 0.04 | [11 empty] | nezakresleno
156 | umývadlo, baterie páková | 1 | [6 empty] | 0 | [6 empty] | * | * |  | * |  | dodávka stavby - ZTI
157-159 | neobsazeno | [7 empty] | 0
Odborná učebna cukrářské výroby - m. č. 16
160 | chladicí skříň jednodveřová, bílá, chlazení cirkulujícím vzduchem, dveře prosklené, křídlové, uzamykatelné, osvětlení, 4 přestavitelné odkládací plochy - rošty, nosnost odkládacích ploch 45 kg, teplotní rozsah +1°C až +15°C, digitální teploměr vně, užitný objem 320 l | 1 | 0.6 | 0.61 | 1.64 |  | 230 | 0.16 | 0.16
161 | pracovní stůl skříňový, s policí, dveře posuvné, uzamykatelné, bez lemů, vpravo zabudována vestavná varná deska pol. č. 162, nerez | 1 | 1.5 | 0.7 | 0.9 |  |  |  | 0 | [11 empty] | trnož stolu hloubky 650 mm, pracovní deska stolu přesahuje trnož na zádech stolu o 50 mm, pod pracovní plochou stolu na jeho zádech umístěny el. zásuvky, stůl upevnit k podlaze
162 | vestavná varná deska, dotykové ovládání, 2 Hi-light varné zóny (1 x 180 mm, 1 x 145 mm), ukazatel zbytkového tepla, plynulá regulace výkonu, funkce vypnutí při přetečení tekutiny na ovládací prvky, dětská bezpečnostní pojistka, automatické bezpečnostní vypnutí desky | 1 | 0.3 | 0.51 | 0.06 |  | 230 | 3 | 3 | [11 empty] | vsadit do pracovního stolu pol. č. 161
163-169 | neobsazeno | [7 empty] | 0
| Chodba - příjem zboží - m. č. 114 | [7 empty] | 0
0
170 | váha můstková, dvourozsahová, ověřitelná, můstek nerez 600x800 mm, váživost 60/150 kg, dílek 20/50 g, indikátor na nožce, funkce - nulování, tára, hold, sčítání navážek, počítání kusů, limitní vážení, auto-off | 1 | 0.6 | 0.9 | 0.9 |  | 230 | 0.01 | 0.01
171-179 | neobsazeno | [7 empty] | 0
| Sklad a hrubá přípravna zeleniny - m. č. 113 | [7 empty] | 0
0
180 | škrabka brambor a kořenové zeleniny, náplň 12 kg, výkon cca 200 kg/hod, nerez | 1 | 0.7 | 0.7 | 0.95 |  | 400 | 0.55 | 0.55 | [6 empty] | 3/4" 1/ |  |  | * 2/ |  | 1/ přívod hadicí z pol. č. 186, 2/ přes lapač škrobu pol. č. 181 do odvodňovacího žlabu pol. č. 187
181 | lapač škrobu, nerez | 1 | 0.32 | 0.32 | 0.38 |  |  |  | 0 | [11 empty] | nezakresleno
182 | mycí stůl s policí, pracovní plocha prolisovaná, vevařený dřez 400x400/250 dle výkresu, blok na GN 1/1 vpravo, zásuvka vlevo, lem vzadu, včetně jednootvorové, jednopákové dřezové baterie, nerez | 1 | 1.9 | 0.7 | 0.85 |  | 0 |  | 0 |  |  |  |  | 3/8" | 3/8" | 3/8" | 3/8" |  | 50
183 | chladicí/mrazicí skříň dvoudveřová, nerez, 2 samostatné prostory, 2 x dveře plné, křídlové, uzamykatelné, pro GN2/1, 2+2 přestavitelné rošty, teplotní rozsahy +1°až +10°C a -18°až -20°C, teploměr, objem 330 l + 330 l, 2 agregáty | 1 | 0.72 | 0.86 | 2.02 |  | 230 | 0.5 | 0.5
184 | regál skladový, čtyřpolicový, police plné, nosnost police 130 kg, nosnost sloupce max. 520 kg, nerez | 1 | 1.1 | 0.6 | 1.85 |  |  |  | 0
185 | nádoba na odpad pojízdná, s víkem, objem 50 l, nerez | 1 | 0.36 | 0.36 | 0.6 |  |  |  | 0 | [11 empty] | nezakresleno
186 | baterie pro připojení hadice | 1 | [6 empty] | 0 |  |  |  |  | * | * | * | * |  |  |  | dodávka stavby - ZTI
187 | odvodňovací žlab, včetně protiskluzového podlahového roštu a zápachové uzávěrky, nerez | 1 | 0.3 | 0.3 | [14 empty] | 100 |  | dodávka stavby - ZTI
188 | umývadlo, baterie páková | 1 | [6 empty] | 0 | [6 empty] | * | * |  | * |  | dodávka stavby - ZTI
189-199 | neobsazeno
Sklad poživatin - m. č. 115
200 | mrazicí skříň jednodveřová, bílá, dveře plné, křídlové, uzamykatelné, pro GN1/1, 5 přestavitelných roštů, teplotní rozsah -14°až -28°C, teploměr, objem 490 l | 1 | 0.75 | 0.75 | 2.06 |  | 230 | 0.4 | 0.4
201 | pracovní stůl s policí, zásuvka uprostřed, lem vzadu, nerez | 1 | 1 | 0.6 | 0.85
202 | skříňka nástěnná, s policí, posuvné dveře, nerez | 1 | 1 | 0.35 | 0.65
203 | vozík regálový, 7 párů podpěr pro GN2/1 a GN1/1 pod pracovní plochou, 4 otočná kolečka (2 s brzdou), nerez | 1 | 0.64 | 0.71 | 0.85
204 | regál skladový, jednosloupcový, kovový, pozinkovaný, 6 polic, nosnost police 120 kg | 6 | 1.35 | 0.5 | 2.1 |  |  |  | 0
205 | rudl, nosnost 300 kg, kola vzdušnicová | 1 | 0.54 | 0.35 | 1.1 | [15 empty] | nezakresleno
206 | umývadlo, baterie páková | 1 | [6 empty] | 0 | [6 empty] | * | * |  | * |  | dodávka stavby - ZTI
207-219 | neobsazeno
Čistá přípravna masa, ryb a vajec - m. č. 112
220 | pracovní stůl s trnoží, nad lednici, pracovní plocha prolisovaná, vevařený dřez 400x400/250 vpravo, pod dřezem výklopný koš na odpad, lem vzadu a vlevo, včetně jednootvorové, jednopákové dřezové baterie, nerez | 1 | 1.5 | 0.7 | 0.9 |  | 0 |  | 0 |  |  |  |  | 3/8" | 3/8" | 3/8" | 3/8" |  | 50
221 | chladicí skříň jednodveřová, nerez, podstolová, dveře plné, křídlové, uzamykatelné, 3 přestavitelné rošty, teplotní rozsah +1°až +15°C, teploměr, objem 130 l | 1 | 0.6 | 0.6 | 0.83 |  | 230 | 0.1 | 0.1 | [11 empty] | nezakresleno
222 | špalek řeznický, bukový | 1 | 0.6 | 0.6 | 0.9
223 | chladící stůl, 3 sekce pro GN1/1 s uzamykatelnými dveřmi, agregát vpravo, teplotní rozsah -2°až + 8°C, lem vzadu, nerez | 1 | 1.88 | 0.7 | 0.9 |  | 230 | 0.32 | 0.32
224 | police nástěnná, jednopodlažní, nerez | 2 | 1 | 0.3 | 0.3
225 | mlýnek na maso, výkon max 200 kg/hod, Ø složení 82 mm, tělo nerez, hlava litina, pro střední zátěž | 1 | 0.22 | 0.44 | 0.52 |  | 230 | 0.8 | 0.8 | [11 empty] | nezakresleno
226 | mycí stůl s policí, pracovní plocha prolisovaná, vevařený dřez 400x400/250 uprostřed, lem vzadu, včetně jednootvorové, jednopákové dřezové baterie, nerez | 1 | 1.3 | 0.7 | 0.9 |  |  |  | 0 | [6 empty] | 3/8" | 3/8" |  | 50
227 | chladící stůl, 2 sekce pro GN1/1 s uzamykatelnými dveřmi, agregát vpravo, teplotní rozsah -2°až + 8°C, lem vzadu, nerez | 1 | 1.38 | 0.7 | 0.9 |  | 230 | 0.32 | 0.32
228 | balička vakuová, komorová, stolní, olejová vakuová pumpa o výkonu 6 m3/hod, lisovaná komora se zaoblenými rohy 310x350/120 mm, průhledné horní víko, automatický pracovní cyklus | 1 | 0.37 | 0.53 | 0.25 |  | 230 | 0.4 | 0.4
229 | vozík regálový, 17 vsunů pro GN1/1, 4 otočná kolečka (2 s brzdou), nerez | 1 | 0.39 | 0.67 | 1.7 |  |  |  | 0
230 | váha kuchyňská, elektronická, ověřitelná, vážící plocha nerez 306x222 mm, váživost 6/15 kg, dílek 2/5 g, funkce - tárování, nulování, počítání kusů, procentuální navažování, kontrolní vážení, kontrolní počítaní kusů (HI/OK/LO), sumarizace navážek (∑) | 1 | 0.33 | 0.35 | 0.11 |  | 230 | 0.01 | 0.01 | [11 empty] | nezakresleno
231 | nádoba na odpad pojízdná, s víkem, objem 50 l, nerez | 1 | 0.36 | 0.36 | 0.6 |  |  |  | 0 | [11 empty] | nezakresleno
232 | umývadlo, baterie páková | 1 | [6 empty] | 0 | [6 empty] | * | * |  | * |  | dodávka stavby - ZTI
233-239 | neobsazeno | [7 empty] | 0
| Chladírna - m. č. 111 | [7 empty] | 0
0
240 | chladící box panelový, včetně dvou vnitřních polopříček a podlahy, panely polyuretanové, zámkové, tl. 60 mm, dveře křídlové 800/1800, levé, teplotní rozsah +5°až +10°C, včetně vnitřního osvětlení | 1 | 2.55 | 3.5 | 2.42 |  |  |  | 0
241 | sestava kondenzační jednotky, výparníku a řídícího rozváděče | 1 |  |  |  |  | 230 | 3.5 | 3.5 | [9 empty] | 40 |  | kondenzační jednotka umístěna na stropě boxu, řídící rozváděč umístěn na čelní stěně boxu, nezakresleno
242 | regál jednosloupcový, pětipolicový, police plné, montovaný, nosnost police 100 kg/bm, nosnost sloupce max. 750 kg, nerez | 4 | 1.5 | 0.6 | 1.8 |  |  |  | 0
243-249 | neobsazeno | [7 empty] | 0
0
| Odborná učebna vaření - m. č. 104, 102 | [7 empty] | 0
0
250 | pracovní stůl s trnoží, nad lednici, vevařený dřez 340x400/250 vpravo, pod dřezem výklopný koš na odpad, lem vzadu, včetně jednootvorové, jednopákové dřezové baterie, nerez | 2 | 1.2 | 0.7 | 0.9 |  | 0 |  | 0 |  |  |  |  | 3/8" | 3/8" | 3/8" | 3/8" |  | 50
251 | pracovní stůl s trnoží, nad lednici, vevařený dřez 340x400/250 vlevo, pod dřezem výklopný koš na odpad, lem vzadu, včetně jednootvorové, jednopákové dřezové baterie, nerez | 2 | 1.2 | 0.7 | 0.9 |  | 0 |  | 0 |  |  |  |  | 3/8" | 3/8" | 3/8" | 3/8" |  | 50
252 | pracovní stůl se dvěma policemi, zásuvkový blok - tři uzamykatelné zásuvky uprostřed, lem vzadu, vlevo i vpravo zabudovány varné desky pol. č. 253, nerez | 1 | 2.4 | 0.7 | 0.9 |  |  |  | 0
Poznámka: při montáži svařit pracovní desky tří stolů pol. č. 250, 251 a 252 stojících vedle sebe do jedné pracovní plochy délky 4800 mm
253 | varná deska vestavná, sklokeramická (ceranglas), 4 varné zóny ø 230 mm á 3,5 kW), včetně ovládacích prvků umístěných pod pracovní plochou na čele stolu pol. č. 252 | 4 | 0.7 | 0.6 | 0.09 |  | 400 | 14 | 56
254 | pracovní deska, podlepená, nerez | 2 | 2.4 | 0.3 | 0.04 |  |  |  | 0 | [11 empty] | upevnit na stěnu pod pracovní deskou, výška stěny 1210 mm nad dokončenou podlahou, horní plocha pracovní desky ve výšce 1250 mm nad dokončenou podlahou
Poznámka: při montáži svařit pracovní desky pol. č. 254 umístěné vedle sebe do jedné pracovní plochy délky 4800 mm
255 | chladicí skříň jednodveřová, nerez, podstolová, dveře plné, křídlové, uzamykatelné, 3 přestavitelné rošty, teplotní rozsah +1°až +15°C, teploměr, objem 130 l | 6 | 0.6 | 0.6 | 0.83 |  | 230 | 0.1 | 0.6 | [11 empty] | nezakresleno
256 | robot univerzální, tři rychlosti, objem kotlíku 50 l, metla, hák, míchač | 1 | 0.64 | 0.73 | 1.3 |  | 400 | 1.5 | 1.5
256a | kotlík o objemu 20 l včetně redukce, metly, háku a míchače pro pol. č. 256 | 1 | [6 empty] | 0 | [11 empty] | nezakresleno
257 | pracovní stůl s trnoží, nad lednici, vevařený dřez 400x400/250 vlevo, pod dřezem výklopný koš na odpad, lem vzadu, včetně jednootvorové, jednopákové dřezové baterie, nerez | 1 | 1.3 | 0.7 | 0.9 |  | 0 |  | 0 |  |  |  |  | 3/8" | 3/8" | 3/8" | 3/8" |  | 50
258 | pracovní stůl s policí, pracovní plocha buková, blok na GN1/1 vpravo i vlevo, zásuvka uprostřed, lem vzadu, nerez | 1 | 1.2 | 0.7 | 0.9
259 | police nástěnná, jednopodlažní, nerez | 1 | 1 | 0.3 | 0.3
260 | vozík regálový, 17 vsunů pro GN1/1, 4 otočná kolečka (2 s brzdou), nerez | 1 | 0.39 | 0.67 | 1.7 |  |  |  | 0
261 | konvektomat elektrický, bojlerovým vyvíječem páry, možnost vložení 10x GN 1/1 nebo 20x GN 1/2, automatické mycí programy s technologií na odvápnění bojleru, komory a příslušenství pomocí tablet na mytí a oplachování, teplotní rozsah: +30°až +300°C, barevný dotykový displej se sedmi provozními režimy selfcooking control, noční úpravy vaření a pečení se zráním a udržováním, individuální programování času pro jednotlivé vsuny, tzv. Level control, šestibodová teplotní sonda, integrovaná samonavíjecí sprcha | 1 | 0.85 | 0.77 | 1.04 |  | 400 | 18.6 | 18.6 | [6 empty] | 3/4" 1/ |  |  | 50 2/ |  | 1/ pokud nebude dodán stroj s technologií na odvápnění boileru, komory a příslušenství pomocí tablet na mytí a oplachování je potřebné přivést vodu z pol. č. 264, 2/ odpad společný s pol. č. 264
262 | zchlazovač/zmrazovač pro 5xGN1/1, objem 100 l, výkon zchlazování 16 kg z +90°C na +3°C za 90 min, výkon zmrazování 10 kg z +90°C na -18°C za 240 min - podstavec pod pol. č. 146 | 1 | 1 | 0.86 | 0.62 |  | 230 | 1.35 | 1.35 | [11 empty] | nezakresleno
263 | pracovní stůl s trnoží, lem vzadu, nerez | 1 | 1.2 | 0.7 | 0.9
264 | změkčovač automatický, 2 změkčovací patrony - jedna změkčuje vodu, druhá se regeneruje, kontinuální dodávka změkčené vody, cykly regenerace řízeny průtokem vody | 1 1/ | 0.36 | 0.4 | 0.7 | [10 empty] | 3/4" |  |  | 50 2/ |  | 1/ pol. 264 dodat pouze v případě, že dodané pol. č. 261 a č. 266 nebudou vybaveny technologií na odvápnění boileru, komory a příslušenství pomocí tablet na mytí a oplachování, 2/ odpad vody společný s pol. č. 261 a 266, nezakresleno
265 | zařízení na šetrné pečení, dohotovování a udržení v expediční teplotě, kapacita 18kg, vsuvy na GN1/1, programovatelné elektronické ovládání tepelné úpravy a udržování v expediční teplotě, včetně podvozku | 1 | 0.48 | 0.68 | 0.85 |  | 230 | 2.75 | 2.75 | [11 empty] | umístit pod stůl pol. č. 263, nezakresleno
266 | konvektomat elektrický, bojlerovým vyvíječem páry, možnost vložení 10x GN 1/1 nebo 20x GN 1/2, automatické mycí programy s technologií na odvápnění bojleru, komory a příslušenství pomocí tablet na mytí a oplachování, teplotní rozsah: +30°až +300°C, barevný dotykový displej se sedmi provozními režimy selfcooking control, noční úpravy vaření a pečení se zráním a udržováním, individuální programování času pro jednotlivé vsuny, tzv. Level control, šestibodová teplotní sonda, integrovaná samonavíjecí sprcha, včetně nerez podstavce se vsuny na GN1/1 takové výšky, aby bylo možné použití pol. č. 266a, 266b a 267 | 1 | 0.85 | 0.77 |  |  | 400 | 18.6 | 18.6 | [6 empty] | 3/4" 1/ |  |  | 50 2/ |  | 1/ pokud nebude dodán stroj s technologií na odvápnění boileru, komory a příslušenství pomocí tablet na mytí a oplachování je potřebné přivést vodu z pol. č. 264, 2/ odpad společný s pol. č. 264
266a | stojanový vozík pro pol. č. 266, standardní provedení, nerez | 1 | [6 empty] | 0 | [11 empty] | nezakresleno
266b | vjezdová ližina pro stojanový vozík pol. č. 266a, nerez | 1 | [6 empty] | 0 | [11 empty] | nezakresleno
267 | přepravní vozík pro pol. č. 266a, standardní provedení, nerez | 1 | 0.55 | 0.84 | 0.99 |  |  |  | 0
268 | pracovní stůl se dvěma policemi, lem vzadu, nerez | 1 | 0.7 | 0.7 | 0.9 |  |  |  | 0
269 | kotel varný, elektrický, objem 56 l, nepřímý ohřev | 1 | 0.7 | 0.7 | 0.9 |  | 400 | 9 | 9 | [6 empty] | 1/2" | 1/2" |  | * */ |  | */ odpad do žlabu pol. č. 293 před kotlem
270 | pracovní stůl se dvěma policemi, lem vzadu, nerez | 1 | 0.5 | 0.7 | 0.9 |  |  |  | 0
271 | sporák elektrický, indukční, varná plocha sklokeramická (ceranglas) 950x605/6 mm, 6 varných zón ø 260 mm á 3,5 kW, spodní prostor s dvířky | 1 | 1 | 0.7 | 0.9 |  | 400 | 21 | 21
272 | pracovní stůl se dvěma policemi, pravý bok krytý, lem vzadu, včetně vysokého napouštěcího raménka, nerez | 1 | 0.5 | 0.7 | 0.9 |  |  |  | 0 | [6 empty] | 1/2"
273 | pracovní stůl se dvěma policemi, levý bok krytý, lem vzadu, nerez | 1 | 0.5 | 0.7 | 0.9 |  |  |  | 0
274 | grilovací plota elektrická, kombinovaná - půl hladká, půl rýhovaná | 1 | 0.7 | 0.7 | 0.9 |  | 400 | 10.2 | 10.2
275 | pracovní stůl skříňový, s policí, dveře posuvné, uzamykatelné, lem vzadu, nerez | 1 | 1.2 | 0.7 | 0.9
276 | sous-vide vakuová lázeň, objem 20 l | 1 | 0.54 | 0.34 | 0.29 |  | 230 | 1 | 1
277 | salamandr, Hi-Lite, včetně konzol pro zavěšení na stěnu | 1 | 0.4 | 0.5 | 0.52 |  | 230 | 3 | 3
278 | krouhač zeleniny, výkon až 250 kg/hod, krouhací hlava kovová, kryt motorového bloku nerez, včetně sady 6 disků a nástěnného držáku pro 6 disků | 1 | 0.35 | 0.32 | 0.59 |  | 230 | 0.55 | 0.55 | [11 empty] | nezakresleno
279 | mixer / šlehač ruční, ponorný, pro objem do 100 l | 1 | 0.13 | 0.13 | 0.89 |  | 230 | 0.5 | 0.5 | [11 empty] | nezakresleno
280 | váha kuchyňská, elektronická, ověřitelná, vážící plocha nerez 306x222 mm, váživost 6/15 kg, dílek 2/5 g, funkce - tárování, nulování, počítání kusů, procentuální navažování, kontrolní vážení, kontrolní počítaní kusů (HI/OK/LO), sumarizace navážek (∑) | 7 | 0.33 | 0.35 | 0.11 |  | 230 | 0.01 | 0.07 | [11 empty] | nezakresleno
281 | pracovní deska okna na výdej jídel, nerez | 1 | 3 | 0.2 | 0.04 |  |  |  | 0 | [11 empty] | upevnit na stěnu pod pracovní deskou, horní plocha pracovní desky ve výšce 900 mm nad dokončenou podlahou
282 | stůl ohřívaný elektrický - režon, ovládání vpravo, nerez | 1 | 1.2 | 0.7 | 0.9 |  | 230 | 1.6 | 1.6
283 | vodní lázeň elektrická, pro 2 x GN1/1-200, skříňová, dveře křídlové, spodní prostor s policí, ovládání vpravo, nerez | 1 | 0.8 | 0.7 | 0.9 |  | 230 | 1.3 | 1.3 | [6 empty] | 1/2" |  |  | 40
284 | pracovní stůl se dvěma policemi, pravý bok krytý, bez lemu, nerez | 1 | 0.5 | 0.7 | 0.9 |  |  |  | 0
285 | police stojanová, dvoupodlažní, na spodní straně nižší police osazena keramická topná tělesa, nerez | 1 | 1.2 | 0.35 | 0.7 |  | 230 | 1 | 1
286 | police stojanová, jednopodlažní, nerez | 1 | 1.3 | 0.35 | 0.7 |  |  |  | 0
287 | podavač talířů vyhřívaný, 2 šachty - na 100 ks talířů | 1 | 0.89 | 0.48 | 0.9 |  | 230 | 1 | 1
288 | pracovní stůl s trnoží, nad lednicí, lem vzadu, nerez | 1 | 1 | 0.7 | 0.9
289 | skříňka nástěnná, s policí, posuvné dveře, nerez | 1 | 1 | 0.35 | 0.65
290 | nádoba na odpad pojízdná, s víkem, objem 50 l, nerez | 2 | 0.36 | 0.36 | 0.6 |  |  |  | 0 | [11 empty] | nezakresleno
291 | odvodňovací žlab, včetně protiskluzového podlahového roštu a zápachové uzávěrky, nerez | 1 | 0.4 | 0.5 |  |  |  |  | 0 | [9 empty] | 100 |  | dodávka stavby - ZTI
292 | odvodňovací žlab, včetně protiskluzového podlahového roštu a zápachové uzávěrky, nerez | 1 | 0.3 | 0.3 | [14 empty] | 100 |  | dodávka stavby - ZTI
293 | odsávací zákryt par, včetně osvětlení a tukových filtrů, nerez | 4 | tvar a rozměry určí projekt VZT | [5 empty] | 0 | [10 empty] | * | dodávka stavby - VZT
294 | umývadlo, baterie páková | 2 | [6 empty] | 0 | [6 empty] | * | * |  | * |  | dodávka stavby - ZTI
295-309 | neobsazeno
| Studená kuchyně - m. č. 116 | [7 empty] | 0
0
310 | pracovní stůl s trnoží, nad lednici, vevařený dřez 400x400/250 vlevo, levý bok krytý, lem vzadu, včetně jednootvorové, jednopákové dřezové baterie, nerez | 1 | 1.3 | 0.7 | 0.9 |  | 0 |  | 0 |  |  |  |  | 3/8" | 3/8" | 3/8" | 3/8" |  | 50
311 | pracovní stůl s policí, lem vzadu a vlevo, nerez | 1 | 1.02 | 0.7 | 0.9
312 | sporák elektrický, indukční, varná plocha sklokeramická (ceranglas) 350x605/6 mm, 2 varné zóny ø 260 mm á 3,5 kW, spodní prostor s dvířky | 1 | 0.4 | 0.7 | 0.9 |  | 400 | 7 | 7
313 | zásuvkový blok, 4 zásuvky, lem vzadu, nerez | 1 | 0.5 | 0.7 | 0.9
314 | chladící stůl, 2 sekce pro GN1/1 s uzamykatelnými dveřmi, agregát vpravo, teplotní rozsah -2°až + 8°C, lem vzadu, nerez | 1 | 1.38 | 0.7 | 0.9 |  | 230 | 0.32 | 0.32
315 | pracovní stůl se dvěma policemi, lem vzadu a vlevo, nerez | 1 | 1.8 | 0.7 | 0.9
316 | police nástěnná, jednopodlažní, nerez | 3 | 1 | 0.3 | 0.3
317 | chladicí skříň jednodveřová, bílá, dveře plné, křídlové, uzamykatelné, pro GN2/1, 6 přestavitelných roštů, teplotní rozsah +1°až +15°C, teploměr, objem 647 l | 1 | 0.75 | 0.75 | 2.06 |  | 230 | 0.15 | 0.15
318 | váha kuchyňská, elektronická, ověřitelná, vážící plocha nerez 306x222 mm, váživost 6/15 kg, dílek 2/5 g, funkce - tárování, nulování, počítání kusů, procentuální navažování, kontrolní vážení, kontrolní počítaní kusů (HI/OK/LO), sumarizace navážek (∑) | 1 | 0.33 | 0.35 | 0.11 |  | 230 | 0.01 | 0.01 | [11 empty] | nezakresleno
319 | nářezový stroj, průměr nože 275 mm, šnekový převod | 1 | 0.45 | 0.52 | 0.38 |  | 230 | 0.17 | 0.17 | [11 empty] | nezakresleno
320 | robot univerzální stolní, tři rychlosti, časovač, objem kotlíku 8 l, metla, hák, míchač | 1 | 0.36 | 0.47 | 0.66 |  | 230 | 0.18 | 0.18 | [11 empty] | nezakresleno
321 | robot kombinovaný - krouhač/kutr, výkon krouhače až 40 kg/hod, objem nádoby kutru 4,5 l, 2 rychlosti 500/1500 ot./min | 1 | 0.32 | 0.31 | 0.57 |  | 230 | 0.75 | 0.75 | [11 empty] | nezakresleno
321a | sada příslušenství pro pol. č. 321 - nůž s hrubě zubatým ostřím, nůž s jemně zubatým ostřím, sada 6 disků | 1 | [6 empty] | 0
322 | výrobník šupinového ledu, vzduchem chlazený, výkon 70 kg za den, zásobník na 25 kg ledu | 1 | 0.53 | 0.63 | 0.8 |  | 230 | 0.33 | 0.33 | [6 empty] | 1/2" 1/ |  |  | 20 2/ |  | 1/ voda přivedena z přívodu vody pro dřez pol. č. 310, 2/ odpad do vpusti pod dřezem pol. č. 310, nezakresleno
323 | nádoba na odpad pojízdná, s víkem, objem 50 l, nerez | 1 | 0.36 | 0.36 | 0.6 |  |  |  | 0 | [11 empty] | nezakresleno
324 | odsávací zákryt par, včetně osvětlení a tukových filtrů, nerez | 1 | tvar a rozměry určí projekt VZT | [5 empty] | 0 | [10 empty] | * | dodávka stavby - VZT
325 | umývadlo, baterie páková | 1 | [6 empty] | 0 | [6 empty] | * | * |  | * |  | dodávka stavby - ZTI
325-339 | neobsazeno | [7 empty] | 0
0
| Odborná učebna stolničení - m. č. 101 | [7 empty] | 0
0
340 | prodejní pult - bar, pracovní deska prolisovaná, nerez, v části u dřezu a odkapní vaničky s ostřikem prolisovaná ještě jednou, včetně dřezu 400x400/250 s jednopákovou, jednootvorovou baterií, odkapní vaničkou s ostřikem pod výčepní hlavou a vevařené chlazené vaničky na agregátem pol. č. 343, , atypický výrobek | 1 | 5.8 | 0.8 | 0.9 |  |  |  | 0 | [6 empty] | 3/4" | 1/2" |  | 2x50 |  | detaily provedení obzváště pracovní desky koordinovat s dodavatelem pol. č. 341, 342 a 343, dodávka interiéru - ZTI
341 | mycí stroj na sklo a kávový porcelán, podstolový, koš 500x500 mm, teoretický výkon 40/28/24 košů/hod, spotřeba vody na mycí cyklus 2.4 l, vestavěný zásobník mycího a oplachového prostředku, vestavěný změkčovač vody | 1 | 0.6 | 0.6 | 0.85 |  | 400 | 7.9 | 7.9 | [6 empty] | 3/4" 1/ |  |  | 20 2/ |  | 1/ voda přivedena z přívodu vody pro dřez pol. č. 340, 2/ odpad společný s odpadem dřezu pol. č. 340
342 | výčepní zařízení - kompletní, pod pracovní plochou prodejního pultu - baru pol. č. 340 chladící část, nad pracovní plochou baru výčepní část | 1 |  |  |  |  | 230 | 0.5 | 0.5 |  |  | 3/4" |  |  |  | 1/2" |  |  | 1/2" 1/ |  | 1/ odpad společný s odpadem odkapní vaničky s ostřikem pol. č. 340, konkrétní provedení včetně počtu a typu nápojů a jejich výtoče určí investor (provozovatel), potřebná propojení provést při montáži, nezakresleno
343 | chladící stůl nápojový - 3 sekce, 2 sekce s uzamykatelnými dveřmi a výsuvnou plošinou pro manipulaci s Keg sudy, 1 sekce s uzamykatelnými nápojovými zásuvkami - 2 zásuvky 5/12 + 7/12, teplotní rozsah 0°C až + 8°C, agregát vlevo, nad agregátem chlazená vanička na nápoje v lahvích, bez pracovní desky, nerez | 1 | 2.12 | 0.69 | 0.85 |  | 230 | 0.35 | 0.35 | [11 empty] | chlazenou vaničku zabudovat do pracovní desky pol. č. 340
344 | zápultí prodejního pultu - baru, pracovní deska prolisovaná, nerez, v části u umývátka a dřezu prolisovaná ještě jednou, včetně umývátka s jednopákovou, jednootvorovou baterií, dřezu 290x400/200 s jednopákovou, jednootvorovou dřezovou baterií, zásuvky na odpad z kávovaru a koše na odpad, atypický výrobek | 1 | 4.4 | 0.8 | 0.9 | [10 empty] | 2x3/8" | 2x3/8" |  | 2 x 50 |  | detaily provedení koordinovat s dodavatelem pol. č. 348, dodávka interiéru - ZTI
345 | kávovar dvouskupinový, profesionální, objem boileru 10.5 l, integrované rotační čerpadlo, 6 samostatně programovatelných tlačítek pro výdej kávy, tlačítko manuálního výdeje kávy, automatický výdej horké vody, 2 trysky páry, automatické dopouštění vody, indikace zapnutí stroje | 1 | 0.8 | 0.56 | 0.58 |  | 400 | 4.2 | 4.2 | [6 empty] | 3/8" 1/ |  |  | 20 2/ |  | 1/ přívod vody z pol. č. 346, odpad vody společný s odpadem vody z umývátka pol. č. 344 | 0
346 | filtrační hlavice včetně filtrační patrony pro pol. č. 345 | 1 | 0.13 | 0.13 | 0.5 |  |  |  | 0 | [6 empty] | 3/8" 1/ |  |  |  |  | 1/ přívod vody z přívodu vody pro umývátko pol. č. 344, nezakresleno | 0
347 | mlýnek kávy elektronický, objem násypky 1.2 kg, počítadlo dávek, programovatelné dávkovací zařízení pro jednu či dvojitou dávku | 1 | 0.23 | 0.27 | 0.61 |  | 230 | 0.35 | 0.35 | [11 empty] | nezakresleno | 0
348 | výrobník kloboučkového ledu, vzduchem chlazený, výkon až 37 kg/24 hod, zásobník na led 12 kg, elektronický ovládací panel, poloautomatický mycí a sanitační systém, na nožkách v=100 mm, celonerezový | 1 | 0.45 | 0.55 | 0,79 1/ |  | 230 | 0.35 | 0.35 | [6 empty] | 3/4" |  |  | 20 |  | 1/ výška včetně nožek, umístit pod pracovní plochu pol. č. 344
349 | uzávěr okna, lamelová roláda, ručně ovládaná | 2 | rozměry a provedení určí projekt stavby - interiéru | [17 empty] | dodávka stavby - interiér
350 | umývadlo, baterie páková | 1 | [6 empty] | 0 | [6 empty] | * | * |  | * |  | dodávka stavby - ZTI
351-359 | neobsazeno
Umývárna bílého nádobí - m. č. 103
360 | pracovní deska okna, nerez | 1 | 1 | 0.3 | 0.04 |  |  |  | 0 | [11 empty] | upevnit na stěnu pod pracovní deskou, horní plocha ve výšce 900 mm nad dokončenou podlahou
361 | vstupní stůl mycího stroje, s trnoží, dřez 400x400/250 vlevo, stěrka na odpadky vpravo, vysoký lem vzadu, včetně vysoké tlakové sprchy s výtokovým raménkem, nerez | 1 | 1.4 | 0.7 | 0.85 | [10 empty] | 3/8" | 3/8" |  | 50
362 | police nástěnná na koš mycího stoje, nerez | 1 | 0.54 | 0.51 | 0.26
363 | mycí stroj na bílé nádobí a podnosy, průchozí, výkon 48/32/22 košů/hod, koš 500x500 mm, vstupní výška 440 mm, spotřeba vody na mycí cyklus 2,4 l, včetně výměníku na získávání tepla z odpadní vody a výměníku na zpětné získávání tepla z odpadních par, zabudovaný dávkovač mycího a oplachového prostředku, včetně standardní výbavy koši | 1 | 0.635 | 0.75 | 2.2 |  | 400 | 13.2 | 13.2 | [6 empty] | 3/4" 1/ |  |  | 50 2/ |  | 1/ voda připojena z pol. č. 364, 2/ odpad společný s pol. č. 364
363a | koš plastový na talíře | 1 | 0.5 | 0.5 | [16 empty] | nezakresleno
363b | koš plastový na misky a sklo | 1 | 0.5 | 0.5 | [16 empty] | nezakresleno
363c | košíček 8-dílný na příbory | 2 | [18 empty] | nezakresleno
363d | koš z jedné strany otevřený na podnosy | 1 | [18 empty] | nezakresleno
364 | změkčovač automatický, 2 změkčovací patrony - jedna změkčuje vodu, druhá se regeneruje, kontinuální dodávka změkčené vody, cykly regenerace řízeny průtokem vody | 1 | 0.36 | 0.4 | 0.7 |  |  |  | 0 | [6 empty] | 3/4" |  |  | 50 1/ |  | 1/ odpad vody společný s pol. č. 363, nezakresleno
365 | výstupní stůl mycího stroje, s trnoží, blok na koše mycího stroje vlevo, lem vzadu, nerez | 1 | 0.95 | 0.7 | 0.85
366 | podavač talířů vyhřívaný, 2 šachty - na 100 ks talířů | 1 | 0.89 | 0.48 | 0.9 |  | 230 | 1 | 1
367 | nádoba na odpad pojízdná, s víkem, objem 50 l, nerez | 1 | 0.36 | 0.36 | 0.6 |  |  |  | 0 | [11 empty] | nezakresleno
368 | odvodňovací žlab, včetně protiskluzového podlahového roštu a zápachové uzávěrky, nerez | 1 | 0.3 | 0.3 |  |  |  |  | 0 | [9 empty] | 100 |  | dodávka stavby - ZTI
369 | odsávací zákryt par, včetně osvětlení a tukových filtrů, nerez | 1 | tvar a rozměry určí projekt VZT | [5 empty] | 0 | [10 empty] | * 1/ | 1/ pokud nebude použit typ mycího stroje pol. č. 363 vybavený "zpětným získáváním tepla z odpadních par" je nutné instalovat nad stroj odsávací zákryt, dodávka stavby - VZT
370-379 | neobsazeno | [7 empty] | 0
| Umývárna kuchyňského nádobí - m. č. 105 | [7 empty] | 0
0
380 | regál skladový, čtyřpolicový, police roštové, nosnost police 130 kg, nosnost sloupce max. 520 kg, nerez | 1 | 1.5 | 0.6 | 1.85 |  |  |  | 0
381 | mycí stůl s trnoží, pracovní plocha prolisovaná, vevařený dřez 700x600/300 uprostřed, lem vzadu, vlevo a vpravo, včetně vysoké tlakové sprchy s výtokovým raménkem, nerez | 1 | 1.5 | 0.8 | 0.9 |  |  |  | 0 | [6 empty] | 3/8" | 3/8" |  | 50
382 | mycí stroj na kuchyňské nádobí, výkon 40/24/12 košů/hod, koš 612x672 mm (vnitřní rozměr koše), vstupní výška 640 mm, spotřeba vody na mycí cyklus 4,7 l, včetně výměníku na získávání tepla z odpadní vody a výměníku na zpětné získávání tepla z odpadních par, zabudovaný dávkovač mycího a oplachového prostředku, včetně standardní výbavy koši | 1 | 0.78 | 0.87 | 1.91 |  | 400 | 16.3 | 16.3 | [6 empty] | 3/4" 1/ |  |  | 50 2/ |  | 1/ voda připojena z pol. č. 383, 2/ odpad společný s pol. č. 383, jištení min. 25 A
383 | změkčovač vody automatický, cykly změkčování řízeny průtokem vody | 1 | 0.26 | 0.4 | 0.57 |  |  |  | 0 | [6 empty] | 3/4" |  |  | 2x1/2" 1/ |  | 1/ odpad vody společný s pol. č. 382, nezakresleno
384 | pracovní stůl s trnoží, lem vzadu a vlevo, nerez | 1 | 1.5 | 0.8 | 0.9 |  |  |  | 0
385 | police nástěnná, jednopodlažní, nerez | 1 | 1 | 0.3 | 0.3 |  |  |  | 0
386 | vozík servírovací, 2 police 800x500 mm, 4 otočná kolečka (2 s brzdou), nosnost 120 kg, nerez | 1 | 0.6 | 0.9 | 0.95 |  |  |  | 0 | [11 empty] | nezakresleno
387 | nádoba na odpad pojízdná, s víkem, objem 50 l, nerez | 1 | 0.36 | 0.36 | 0.6 |  |  |  | 0 | [11 empty] | nezakresleno
388 | odvodňovací žlab, včetně protiskluzového podlahového roštu a zápachové uzávěrky, nerez | 1 | 0.3 | 0.3 |  |  |  |  | 0 | [9 empty] | 100 |  | dodávka stavby - ZTI
389 | odsávací zákryt par, včetně osvětlení a tukových filtrů, nerez | 1 | tvar a rozměry určí projekt VZT | [5 empty] | 0 | [10 empty] | * 1/ | 1/ pokud nebude použit typ mycího stroje pol. č. 382 vybavený "zpětným získáváním tepla z odpadních par" je nutné instalovat nad stroj odsávací zákryt, dodávka stavby - VZT
390 | umývadlo, baterie páková | 1 | [6 empty] | 0 | [6 empty] | * | * |  | * |  | dodávka stavby - ZTI
391-399 | neobsazeno | [7 empty] | 0
| Sklad inventáře - m. č. 108 | [7 empty] | 0
0
400 | plošinový vozík pro přepravu inventáře, plošina 0.5x0.7 m, 2 kolečka otočná s brzdou, 2 kolečka pevná, nerez | 3 | 0.78 | 0.61 | 0.84 |  |  |  | 0
401 | regál skladový, pětipolicový, police plné, přestavitelné, nosnost police 130 kg, nosnost sloupce max. 520 kg, nerez | 1 | 1.8 | 0.6 | 1.85 |  |  |  | 0
402 | příborník, police přestavitelné, dveře posuvné, uzamykatelné, nerez | 1 | 1.7 | 0.8 | 1.8
403-409 | neobsazeno | [7 empty] | 0
| Expedice mobilního inventáře - m. č. 106 | [7 empty] | 0
0
410 | příborník, police přestavitelné, dveře posuvné, uzamykatelné, nerez | 1 | 1.5 | 0.8 | 1.8
411 | příborník, police přestavitelné, dveře posuvné, uzamykatelné, nerez | 1 | 1.8 | 0.8 | 1.8
412-419 | neobsazeno | [7 empty] | 0
| Sklad biologicky rozložitelného odpadu z kuchyně | [7 empty] | 0
0
420 | kontejner na odpad se dvěma víky, chlazený, teplotní rozsah +4°až +8°C, chladící agregát nahoře, pro dvě odpadní nádoby, nerez | 1 | 1.4 | 0.7 | 1.45 |  | 230 | 0.14 | 0.14
421-429 | neobsazeno
2. NP
Odborná učebna technologie přípravy pokrmů a zbožíznalství - m. č. 208
430 | pracovní stůl skříňový, s policí, dveře posuvné, uzamykatelné, bez lemů, vpravo zabudována vestavná varná deska pol. č. 431, nerez | 1 | 1.5 | 0.7 | 0.9 |  |  |  | 0 | [11 empty] | trnož stolu hloubky 650 mm, pracovní deska stolu přesahuje trnož na zádech stolu o 50 mm, pod pracovní plochou stolu na jeho zádech umístěny el. zásuvky, stůl upevnit k podlaze
431 | vestavná varná deska, dotykové ovládání, 2 Hi-light varné zóny (1 x 180 mm, 1 x 145 mm), ukazatel zbytkového tepla, plynulá regulace výkonu, funkce vypnutí při přetečení tekutiny na ovládací prvky, dětská bezpečnostní pojistka, automatické bezpečnostní vypnutí desky | 1 | 0.3 | 0.51 | 0.06 |  | 230 | 3 | 3 | [11 empty] | vsadit do pracovního stolu pol. č. 430
432 | chladicí skříň jednodveřová, bílá, dveře plné, křídlové, uzamykatelné, pro GN2/1, 5 přestavitelných roštů, teplotní rozsah -2°až +15°C, teploměr, objem 569 l | 1 | 0.75 | 0.75 | 1.86 |  | 230 | 0.15 | 0.15
433 | pracovní stůl skříňový, s policí, dveře křídlové, uzamykatelné, vevařený dřez 290x400/200 vpravo, lem vzadu, včetně jednopákové, jednootvorové dřezové baterie, nerez | 1 | 1.1 | 0.7 | 0.9 |  |  |  | 0 | [6 empty] | 3/8" | 3/8" |  | 50
434-439 | neobsazeno | [7 empty] | 0
0
| Odborná učebna technologie přípravy kávy, baristiky a someliérství - m. č. 209 | [7 empty] | 0
0
440 | pracovní stůl skříňový, s policí, dveře posuvné, uzamykatelné, bez lemů, vpravo zabudována vestavná varná deska pol. č. 441, nerez | 1 | 1.5 | 0.7 | 0.9 |  |  |  | 0 | [11 empty] | trnož stolu hloubky 650 mm, pracovní deska stolu přesahuje trnož na zádech stolu o 50 mm, pod pracovní plochou stolu na jeho zádech umístěny el. zásuvky, stůl upevnit k podlaze
441 | vestavná varná deska, dotykové ovládání, 2 Hi-light varné zóny (1 x 180 mm, 1 x 145 mm), ukazatel zbytkového tepla, plynulá regulace výkonu, funkce vypnutí při přetečení tekutiny na ovládací prvky, dětská bezpečnostní pojistka, automatické bezpečnostní vypnutí desky | 1 | 0.3 | 0.51 | 0.06 |  | 230 | 3 | 3 | [11 empty] | vsadit do pracovního stolu pol. č. 440
442 | barový pult, včetně dřezu 290x400/200 s jednopákovou, jednootvorovou dřezovou baterií, zásuvky na odpad z kávovaru a koše na odpad, atypický výrobek | 1 | 3.2 | 0.7 | 0.9 | [10 empty] | 3/8" | 3/8" |  | 50 |  | dodávka interiéru - ZTI
443 | kávovar dvouskupinový, profesionální, objem boileru 10.5 l, integrované rotační čerpadlo, 6 samostatně programovatelných tlačítek pro výdej kávy, tlačítko manuálního výdeje kávy, automatický výdej horké vody, 2 trysky páry, automatické dopouštění vody, indikace zapnutí stroje | 1 | 0.8 | 0.56 | 0.58 |  | 400 | 4.2 | 4.2 | [6 empty] | 3/8" 1/ |  |  | 20 |  | 1/ přívod vody z pol. č. 444 | 0
444 | filtrační hlavice včetně filtrační patrony pro pol. č. 443 | 1 | 0.13 | 0.13 | 0.5 |  |  |  | 0 | [6 empty] | 3/8" |  |  |  |  | nezakresleno | 0
445 | mlýnek kávy elektronický, objem násypky 1.2 kg, počítadlo dávek, programovatelné dávkovací zařízení pro jednu či dvojitou dávku | 1 | 0.23 | 0.27 | 0.61 |  | 230 | 0.35 | 0.35 | [11 empty] | nezakresleno | 0
446 | chladicí skříň jednodveřová, nerez, podstolová, dveře plné, křídlové, uzamykatelné, 3 přestavitelné rošty, teplotní rozsah +1°až +15°C, teploměr, objem 130 l | 1 | 0.6 | 0.6 | 0.83 |  | 230 | 0.1 | 0.1 | [11 empty] | umístit pod pracovní plochu pol. č. 442, nezakresleno
447 | výrobník kloboučkového ledu, vzduchem chlazený, výkon až 25 kg/24 hod, zásobník na led 10 kg, elektronický ovládací panel, poloautomatický mycí a sanitační systém, na nožkách v=100 mm, celonerezový | 1 | 0.4 | 0.55 | 0,79 1/ |  | 230 | 0.27 | 0.27 | [6 empty] | 3/4" |  |  | 20 |  | 1/ výška včetně nožek, umístit pod pracovní plochu pol. č. 442
448-459 | neobsazeno
Odborná učebna řeznické výroby - m. č. 215
460 | chladicí skříň jednodveřová, bílá, dveře plné, křídlové, uzamykatelné, pro GN2/1, 5 přestavitelných roštů, teplotní rozsah -2°až +15°C, teploměr, objem 569 l | 2 | 0.75 | 0.75 | 1.86 |  | 230 | 0.15 | 0.3
461 | pracovní stůl skříňový, pracovní deska prolisovaná, s policí, dveře posuvné, uzamykatelné, vevařený dřez 450x450/300 vlevo, bez lemu, včetně jednootvorové, jednopákové dřezové baterie, nerez | 1 | 1.5 | 0.8 | 0.85 |  |  |  | 0 | [6 empty] | 3/8" | 3/8" |  | 50 |  | trnož stolu hloubky 750 mm, pracovní deska stolu přesahuje trnož na čelní straně stolu o 50 mm, el. zásuvky umístěny na čele stolu - mezi spodní stranou pracovní desky a horní hranou posuvných dveří, stůl upevnit k podlaze
462 | pracovní stůl skříňový, s policí, pracovní plocha v přední části podélně do hloubky 400 mm řezací - NIEROLEN tl. 30 mm, dveře posuvné, uzamykatelné, zásuvkový blok - tři uzamykatelné zásuvky vpravo, bez lemu, nerez | 1 | 1.5 | 0.8 | 0.85 |  |  |  | 0 | [11 empty] | trnož stolu hloubky 750 mm, pracovní deska stolu přesahuje trnož na čelní straně stolu o 50 mm, el. zásuvky umístěny na čele stolu - mezi spodní stranou pracovní desky a horní hranou posuvných dveří, stůl upevnit k podlaze
| Elektrická energie : | [7 empty] | 0
| instalovaný příkon : 393,53 kWi | [7 empty] | 0
| současnost : 0,6 | [7 empty] | 0
0
Poznámky :
- v seznamu strojů a zařízení nejsou specifikovány a oceněny drobné přístroje a vybavení - např. krájecí desky, gastronádoby, nádobí, náčiní, příbory, atp. Rozsah tohoto vybavení určí provozovatel
- pokud je v textu u jednotlivých výrobků uvedeno "nerez" rozumí se tím provedení z nerezové oceli pro potravinářské použití označované např. CrNi 18/10, ČSN 17 241 nebo DIN 1.4301.
- tloušťka nerezového plechu použitého pro výrobu nerezového nábytku minimálně 1.0 mm, uzavřený profil nohou nábytku minimálně 35x35/1.5 mm, výškově seřiditelné patky nohou stolů, regálů a podstavců
- nerezový nábytek vybaven označenými svorkami pro ochranné pospojování
- před zahájením výroby nerezového nábytku uváděného v seznamu strojů a zařízení je nutno ověřit jeho rozměry se skutečnými rozměry realizované stavby
- pokud je v seznamu strojů a zařízení uvedeno u položky "vlastní" je toto vybavení v současnosti k dispozici, ale je umístěno na jiném místě
- pokud je v seznamu strojů a zařízení uvedeno u položky "stávající" je toto vybavení v současnosti umístěno na tomto místě
0
0
0
0
0
0
0
0
0
0