## Table1
typ_radku | por_cislo | polozka | var_polozky | popis | mj | mnozstvi | nakl_cena | procento | jedn_cena | popis_anglicky | doplnujici_popis | doplnujici_popis_anglcky | jedn_hmot | jedn_hmot2 | vyraz | vyraz2 | specifikace | cenova_soustava
S | 0 | SFDI - RK |  | III/29840 Semechnice
O | 0 | SO 100 |  | Komunikace
O1 | 1 | R1 |  | SO 100
SD | 1 | 0 |  | Všeobecné konstrukce a práce
P | 1 | 02720 |  | POMOC PRÁCE ZŘÍZ NEBO ZAJIŠŤ REGULACI A OCHRANU DOPRAVY | KČ | 1 | 0 | 0 | 0 |  |  |  | 0 | 0 | - provizorní dopravní značení při provádění prací za částečně omezeného provozu - označení a ohrazení staveniště, usměrnění provozu vozidel, apod. | - provizorní dopravní značení při provádění prací za částečně omezeného provozu - označení a ohrazení staveniště, usměrnění provozu vozidel, apod. | zahrnuje veškeré náklady spojené s objednatelem požadovanými zařízeními | 11-1 OTSKP
P | 2 | 02730 |  | POMOC PRÁCE ZŘÍZ NEBO ZAJIŠŤ OCHRANU INŽENÝRSKÝCH SÍTÍ | KČ | 1 | 0 | 0 | 0 |  | - vytyčení průběhu všech inženýrských sítí, včetně přípojek, popř. provedení sond pro upřesnění jejich polohy |  | 0 | 0 |  |  | zahrnuje veškeré náklady spojené s objednatelem požadovanými zařízeními | 11-1 OTSKP
P | 3 | 03100 |  | ZAŘÍZENÍ STAVENIŠTĚ - INFORMAČNÍ TABULE | KUS | 1 | 0 | 0 | 0 |  | - náklady na zřízení 1ks informační tabule s údaji o stavbě s textem a rozměry dle vzoru objednatele |  | 0 | 0 |  |  | zahrnuje objednatelem povolené náklady na pořízení (event. pronájem), provozování, udržování a likvidaci zhotovitelova zařízení | OTSKP
P | 4 | 03710 |  | POMOC PRÁCE ZAJIŠŤ NEBO ZŘÍZ OBJÍŽĎKY A PŘÍSTUP CESTY | KČ | 1 | 0 | 0 | 0 |  | práce v průtahu obce |  | 0 | 0 | - zpřístupnění objektů, provizorní dosypání vjezdů (včetně pozdějšího odstranění) | - zpřístupnění objektů, provizorní dosypání vjezdů (včetně pozdějšího odstranění) | zahrnuje objednatelem povolené náklady na požadovaná zařízení zhotovitele | 11-1 OTSKP
SD | 2 | 1 |  | Zemní práce
P | 5 | 11372 |  | FRÉZOVÁNÍ VOZOVEK ASFALTOVÝCH | M3 | 280 | 0 | 0 | 0 |  | - frézovaný materiál se použije na stavbě pro dosypání krajnic - přebytek na cestmistrovství Dobruška |  | 0 | 0 | - frézování vozovek asfaltu do 50 mm s odvozem do 8 km + sanace 10 % plochy-odvoz do 8 km | - frézování vozovek asfaltu do 50 mm s odvozem do 8 km + sanace 10 % plochy-odvoz do 8 km | Položka obsahuje veškerou manipulaci s vybouranou sutí a s vybouranými hmotami vč. uložení na skládku a poplatku za skládku (pokud zadávací dokumentace nestanoví jinak). | 11-1 OTSKP
P | 6 | 129221 |  | ODTĚŽENÍ KRAJNIC OD NÁNOSU TL. DO 100MM | M2 | 100 | 0 | 0 | 0 |  | - včetně odvozu na skládku zhotovitele |  | 0 | 0 | - včetně sejmutí drnu , odvozu na skládku zhotovitele a poplatku za skládkování - odstranění krajnic v š. 0,5m a tl. 0,1m = | - včetně sejmutí drnu , odvozu na skládku zhotovitele a poplatku za skládkování - odstranění krajnic v š. 0,5m a tl. 0,1m = |  | 11-1 OTSKP
SD | 3 | 5 |  | Komunikace
P | 7 | 56933 |  | ZPEVNĚNÍ KRAJNIC ZE ŠTĚRKODRTI TL. DO 150MM | M2 | 50 | 0 | 0 | 0 |  |  |  | 0 | 0 | zřízení nezpevněných krajnic z frézované drtě tl. 0,15m 0,5 x 2 x m2 | zřízení nezpevněných krajnic z frézované drtě tl. 0,15m 0,5 x 2 x m2 | - dodání směsi, postřiku, nátěru, dlažeb nebo dílců v požadované kvalitě - očištění podkladu případně zřízení spojovací vrstvy - uložení směsi, dlažby nebo dílců a provedení nátěrů a postřiků dle předepsaného technologického předpisu - zřízení vrstvy bez rozlišení šířky, pokládání vrstvy po etapách, včetně pracovních spar a spojů - úpravu napojení, ukončení a těsnění podél obrubníků, dilatačních zařízení, odvodňovacích proužků, odvodňovačů, vpustí, šachet a pod., nestanoví-li zadávací dokumentace jinak - těsnění, tmelení a výplň spar a otvorů - úpravu dilatačních spar a povrchu vrstvy | 11-1 OTSKP
P | 8 | 572213 |  | SPOJOVACÍ POSTŘIK Z EMULZE DO 0,5KG/M2 | M2 | 5500 | 0 | 0 | 0 |  | - spojovací postřik kationaktivní emulzí 0,3 kg/m2 (asfaltu po vyštěpení) plocha obrusná vrstva = 5500 m2 |  | 0 | 0 |  |  | - dodání směsi, postřiku, nátěru, dlažeb nebo dílců v požadované kvalitě - očištění podkladu případně zřízení spojovací vrstvy - uložení směsi, dlažby nebo dílců a provedení nátěrů a postřiků dle předepsaného technologického předpisu - zřízení vrstvy bez rozlišení šířky, pokládání vrstvy po etapách, včetně pracovních spar a spojů - úpravu napojení, ukončení a těsnění podél obrubníků, dilatačních zařízení, odvodňovacích proužků, odvodňovačů, vpustí, šachet a pod., nestanoví-li zadávací dokumentace jinak - těsnění, tmelení a výplň spar a otvorů - úpravu dilatačních spar a povrchu vrstvy | 11-1 OTSKP
P | 9 | 574102 |  | ASFALTOVÝ BETON TŘ.II | M3 | 25 | 0 | 0 | 0 |  | - vyrovnávací vrstva ACO 8 (ABJ II) - (vyrovnání místních nerovností a propadlých okrajů) |  | 0 | 0 |  |  | - dodání směsi, postřiku, nátěru, dlažeb nebo dílců v požadované kvalitě - očištění podkladu případně zřízení spojovací vrstvy - uložení směsi, dlažby nebo dílců a provedení nátěrů a postřiků dle předepsaného technologického předpisu - zřízení vrstvy bez rozlišení šířky, pokládání vrstvy po etapách, včetně pracovních spar a spojů - úpravu napojení, ukončení a těsnění podél obrubníků, dilatačních zařízení, odvodňovacích proužků, odvodňovačů, vpustí, šachet a pod., nestanoví-li zadávací dokumentace jinak - těsnění, tmelení a výplň spar a otvorů - úpravu dilatačních spar a povrchu vrstvy | 11-1 OTSKP
P | 10 | 57414 |  | ASFALTOVÝ BETON TL. 50MM | M2 | 5000 | 0 | 0 | 0 |  |  |  | 0 | 0 | - vozovka se bude pokládat v celé šířce vozovky najednou - bez středové spáry! - obrusná vrstva ACO 11 ... tl. 50 mm | - vozovka se bude pokládat v celé šířce vozovky najednou - bez středové spáry! - obrusná vrstva ACO 11 ... tl. 50 mm | - dodání směsi, postřiku, nátěru, dlažeb nebo dílců v požadované kvalitě - očištění podkladu případně zřízení spojovací vrstvy - uložení směsi, dlažby nebo dílců a provedení nátěrů a postřiků dle předepsaného technologického předpisu - zřízení vrstvy bez rozlišení šířky, pokládání vrstvy po etapách, včetně pracovních spar a spojů - úpravu napojení, ukončení a těsnění podél obrubníků, dilatačních zařízení, odvodňovacích proužků, odvodňovačů, vpustí, šachet a pod., nestanoví-li zadávací dokumentace jinak - těsnění, tmelení a výplň spar a otvorů - úpravu dilatačních spar a povrchu vrstvy | 11-1 OTSKP
P | 11 | 577401 |  | VRSTVY PRO OBNOVU, OPRAVY - Z ASFALTOVÉHO BETONU | M3 | 20 | 0 | 0 | 0 |  | - oprava výtluků a poruch stávajícího krytu před položením vyrovnávací vrstvy |  | 0 | 0 |  |  | - dodání směsi, postřiku, nátěru, dlažeb nebo dílců v požadované kvalitě - očištění podkladu případně zřízení spojovací vrstvy - uložení směsi, dlažby nebo dílců a provedení nátěrů a postřiků dle předepsaného technologického předpisu - zřízení vrstvy bez rozlišení šířky, pokládání vrstvy po etapách, včetně pracovních spar a spojů - úpravu napojení, ukončení a těsnění podél obrubníků, dilatačních zařízení, odvodňovacích proužků, odvodňovačů, vpustí, šachet a pod., nestanoví-li zadávací dokumentace jinak - těsnění, tmelení a výplň spar a otvorů - úpravu dilatačních spar a povrchu vrstvy | 11-1 OTSKP
P | 12 | 58910 |  | VÝPLŇ SPAR ASFALTEM | M | 50 | 0 | 0 | 0 |  |  |  | 0 | 0 | - zatření spáry v napojení na stáv. asfaltové plochy (stálepružná zálivka) | - zatření spáry v napojení na stáv. asfaltové plochy (stálepružná zálivka) | - dodání směsi, postřiku, nátěru, dlažeb nebo dílců v požadované kvalitě - očištění podkladu případně zřízení spojovací vrstvy - uložení směsi, dlažby nebo dílců a provedení nátěrů a postřiků dle předepsaného technologického předpisu - zřízení vrstvy bez rozlišení šířky, pokládání vrstvy po etapách, včetně pracovních spar a spojů - úpravu napojení, ukončení a těsnění podél obrubníků, dilatačních zařízení, odvodňovacích proužků, odvodňovačů, vpustí, šachet a pod., nestanoví-li zadávací dokumentace jinak - těsnění, tmelení a výplň spar a otvorů - úpravu dilatačních spar a povrchu vrstvy | 11-1 OTSKP
SD | 4 | 8 |  | Potrubí
P | 13 | 89921 |  | VÝŠKOVÁ ÚPRAVA POKLOPŮ | KUS | 30 | 0 | 0 | 0 |  | vč.mříží |  | 0 | 0 | - do úrovně nového povrchu | - do úrovně nového povrchu | - položka výškové úpravy zahrnuje všechny nutné práce a materiály pro zvýšení nebo snížení zařízení (včetně nutné úpravy stávajícího povrchu vozovky nebo chodníku). | 11-1 OTSKP
SD | 5 | 9 |  | Ostatní konstrukce a práce
P | 14 | 914124 |  | DOPRAV ZNAČKY ZÁKLAD VEL OCEL FÓLIE TŘ 1 - DOD, MONT, DEMONT | KUS | 9 | 0 | 0 | 0 |  |  |  | 0 | 0 | značky B1, B24a, B24b E13 (mimo vozidel stavby) - 3x celkem 6ks | značky B1, B24a, B24b E13 (mimo vozidel stavby) - 3x celkem 6ks | - kromě vlastních značek a zařízení v příslušném provedení uvedeném v textu ještě sloupky a upevňovací zařízení včetně jejich osazení (betonová patka, zemní práce), pokud nejsou uvedeny samostatnou položkou - u dočasných (provizorních) značek a zařízení údržbu po celou dobu trvání funkce, náhradu zničených nebo ztracených kusů, nutnou opravu poškozených částí - u výstražných světel napájení z baterie včetně záložní baterie - odstranění, demontáž a odklizení materiálu na skládku. | OTSKP
P | 15 | 916124 |  | DOPRAV SVĚTLO VÝSTRAŽ SOUPRAVA 2KS - DOD, MONTÁŽ, DEMONTÁŽ | KUS | 2 | 0 | 0 | 0 |  |  |  | 0 | 0 | - spolu se Z2 - 2ks | - spolu se Z2 - 2ks | - kromě vlastních značek a zařízení v příslušném provedení uvedeném v textu ještě sloupky a upevňovací zařízení včetně jejich osazení (betonová patka, zemní práce), pokud nejsou uvedeny samostatnou položkou - u dočasných (provizorních) značek a zařízení údržbu po celou dobu trvání funkce, náhradu zničených nebo ztracených kusů, nutnou opravu poškozených částí - u výstražných světel napájení z baterie včetně záložní baterie - odstranění, demontáž a odklizení materiálu na skládku. | OTSKP
P | 16 | 916314 |  | DOPRAVNÍ ZÁBRANY Z2 S FÓLIÍ TŘ 1 - DOD, MONTÁŽ, DEMONTÁŽ | KUS | 4 | 0 | 0 | 0 |  |  |  | 0 | 0 | - Z2 - 4ks | - Z2 - 4ks | - kromě vlastních značek a zařízení v příslušném provedení uvedeném v textu ještě sloupky a upevňovací zařízení včetně jejich osazení (betonová patka, zemní práce), pokud nejsou uvedeny samostatnou položkou - u dočasných (provizorních) značek a zařízení údržbu po celou dobu trvání funkce, náhradu zničených nebo ztracených kusů, nutnou opravu poškozených částí - u výstražných světel napájení z baterie včetně záložní baterie - odstranění, demontáž a odklizení materiálu na skládku. | OTSKP
P | 17 | 919112 |  | ŘEZÁNÍ ASFALTOVÉHO KRYTU VOZOVEK TL DO 100MM | M | 80 | 0 | 0 | 0 |  |  |  | 0 | 0 | - řezání stávajícího asfaltového krytu,vč.odřezu u UV a poklopů v napojení na konci a začátku trasy a na další asf. povrchy | - řezání stávajícího asfaltového krytu,vč.odřezu u UV a poklopů v napojení na konci a začátku trasy a na další asf. povrchy | veškeré práce jsou obsaženy v textu položky | 11-1 OTSKP
P | 18 | 93811 |  | OČIŠTĚNÍ ASFALTOVÝCH VOZOVEK UMYTÍM VODOU | M2 | 6000 | 0 | 0 | 0 |  |  |  | 0 | 0 | - odstranění mechanických nečistot před spojovacími postřiky | - odstranění mechanických nečistot před spojovacími postřiky | Veškeré práce jsou obsaženy v textu položky, bez ohledu na způsob provedení, včetně odklizení vzniklého odpadu. | 11-1 OTSKP