## List1
Stavba |  | Domov důchodců Černožice - Asistenčmí systém
SOUPIS STAVEBNÍCH PRACÍ, DODÁVEK A SLUŽEB VČETNĚ VÝKAZU VÝMĚR
č.p. | budova, místnost | popis položky | m.j. | mn. | ceny v Kč (bez DPH) |  | Technické specifikace | celkem movitý majetek
[5 empty] | jednotk. cena | cena položky
1 |  | Kolejnicový systém portálový včetně všech povinných komponentů, instalačního materiálu a instalace | kpl. |  | 0 | 0 | Kolejnicový systém v rozsahu výčtu výměr pro transport mezi místnostmi bez stavebních úprav (prostupů pro kolejnice). Kolejnice zaobleného profilu, bílé barvy, pasivní pojezd s tlumením hluku pojezdu, beznástrojové připnutí a odepnutí zvedací jednotky v obsluze rukou dostupné výšce (max. 2m). Možnost různé montážní výšky kolejnic v jednotlivých místnostech (těsně pod strop, nebo do podhledu,ne do stropu). Provedení kolejnic a úchytů pro domácí prostředí (bez viditelných šroubů a pod.)". Při přesunu klienta z pokoje do koupelny vyžadujeme vždy jen jedno přepnutí. | 0
| pokoj A19 | plocha 3,1 x 6,0 m pro plošné pokrytí, nosnost nejméně 200 kg |  | 1
| koupelna k A19 | plocha 1,8 x 3,0 m pro plošné pokrytí, nosnost nejméně 200 kg |  | 1
| pokoj A28 | plocha 3,1 x 6,0 m pro plošné pokrytí, nosnost nejméně 200 kg |  | 1
| koupelna k A 28 | plocha 1,8 x 3,0 m pro plošné pokrytí, nosnost nejméně 200 kg |  | 1
| pokoj A31 | plocha 3,1 x 6,0 m pro plošné pokrytí, nosnost nejméně 200 kg |  | 1
| koupelna k A 31 | plocha 1,8 x 3,0 m pro plošné pokrytí, nosnost nejméně 200 kg |  | 1
| pokoj B 17 | plocha 5,0 x 3,5 m pro plošné pokrytí, nosnost nejméně 150 kg |  | 1
| koupelna k B17 | plocha 1,7 x 3,0 m pro plošné pokrytí, nosnost nejméně 150 kg |  | 1
| pokoj B 25 | plocha 4,8 x 3,5 m pro plošné pokrytí, nosnost nejméně 150 kg |  | 1
| koupelna k B 25 | plocha 1,7 x 3,0 m pro plošné pokrytí, nosnost nejméně 150 kg |  | 1
| pokoj B 35 | plocha 4,8 x 3,5 m pro plošné pokrytí, nosnost nejméně 150 kg |  | 1
| koupelna k B 35 | plocha 1,7 x 3,0 m pro plošné pokrytí, nosnost nejméně 150 kg |  | 1
2. |  | Zvedací jednotky | ks |  | 0 | 0 | Zvedací jednotka musí být s 2 aktivními pruhy nebo více jednotek s 1 aktivním pruhem a 1 pasivním, popř. jiné řešení, které bude umožňovat přesun klienta z místnosti do místnosti co nejjednodušším způsobem a v co nejkratším čase. Zvedací jednotky musí být dvourychlostní pro zrychlení přípravných manipulací, vybavené vestavnými napájecími akumulátory a ručním ovladačem na kabelu. Dobíjení nabíječkou. | 0
| A 19 | A19 + koupelna
| A 28 | A28 + koupelna
| A 31 | A31 + koupelna
| B 17 | B17 + koupelna
| B 025 | B25 + koupelna
| B 35 | B35 1 koupelna
3. | A,B | Závěs pro transport s oporou hlavy, tři různé velikosti na pokoj | ks | 18 | 0 | 0 | S ohledem na potřebu vysoké míry stability a bezpečnosti klientů požadujeme minimálně tříbodové zavěšení asistenčního vaku přímo na zvedací jednotku a nastavitelnou šířku závěsného ramene pro přizpůsobení proporcím přepravované osoby. Závěsné rameno výkyvné pro kompenzování bočního nevyvážení přepravované osoby.Specializované vaky bez pomocného rámu, pro různá použití (transport, koupání, toaleta) v různých velikostech. Vícenásobné úchyty pro nastavení polohy přepravované osoby v závěsu. Možnost doplnění o prodloužené úchyty pro nadstandardní polohování. | 0
4. | A,B | Závěs pro koupání a toaletu, tři různé velikosti na pokoj | ks | 18 | 0 | 0 |  | 0
CELKEM | [5 empty] | 0