## Table1
typ_radku | por_cislo | polozka | var_polozky | popis | mj | mnozstvi | nakl_cena | procento | jedn_cena | popis_anglicky | doplnujici_popis | doplnujici_popis_anglcky | jedn_hmot | jedn_hmot2 | vyraz | vyraz2 | specifikace | cenova_soustava | cena_celkem
S | 0 | 34854a |  | II/567 Zbečník - průtah 13.9.2013 Opravený
O | 0 | SO 010 |  | Všeobecné a předběžné položky
SD | 1 | 0 |  | Všeobecné konstrukce a práce | [5 empty] | General Constructions And Works
P | 1 | 014109 |  | POPLATKY - NÁHRADY | SOUBOR | 1 | 0 | 0 | 0 |  | Dočasné skládky , zábory manipulačních pruhů, skládky,atp PEVNÁ CENA |  | 0 | 0
P | 2 | 02620 |  | KONTROLA ROZHODUJÍCÍCH KVALITATÍVNÍCH PARAMETRŮ KONSTRUKCÍ A PRACÍ NEZÁVISLOU ZKUŠEBNOU | BOD | 30000 | 1 | 0 | 1 |  | Provizorní cena=30 000,- Kč |  | 0 | 0 |  |  | zahrnuje veškeré náklady spojené s objednatelem požadovanými zkouškami A POSUDKY
P | 3 | 02730 |  | POMOC PRÁCE ZŘÍZ NEBO ZAJIŠŤ OCHRANU INŽENÝRSKÝCH SÍTÍ | SOUBOR | 1 | 0 | 0 | 0 |  | vč výkpu sond pro ověření polohy PEVNÁ CENA |  | 0 | 0 |  |  | zahrnuje veškeré náklady spojené s objednatelem požadovanými zařízeními
P | 4 | 02811 |  | PRŮZKUMNÉ PRÁCE GEOTECHNICKÉ NA POVRCHU | SOUBOR | 1 | 0 | 0 | 0 |  | Před započetím stavebních prací zjištění a zadokumentování stávajícícho stavu zástavby a objektů, které mohou být dotčeny .stavbou. PEVNÁ CENA |  | 0 | 0 |  |  | zahrnuje veškeré náklady spojené s objednatelem požadovanými pracemi
P | 5 | 02821 |  | PRŮZKUMNÉ PRÁCE ARCHEOLOGICKÉ NA POVRCHU | BOD | 100000 | 1 | 0 | 1 |  | PROVIZORNÍ CENA= 100 000,- Kč |  | 0 | 0 |  |  | zahrnuje veškeré náklady spojené s objednatelem požadovanými pracemi
P | 6 | 02910 |  | OSTATNÍ POŽADAVKY - ZEMĚMĚŘIČSKÁ MĚŘENÍ | SOUBOR | 1 | 0 | 0 | 0 |  | Zaměření skutečného provedení stavby pro kolaudaci PEVNÁ CENA |  | 0 | 0 |  |  | zahrnuje veškeré náklady spojené s objednatelem požadovanými pracemi
P | 7 | 02911 | A | OSTATNÍ POŽADAVKY - GEODETICKÉ ZAMĚŘENÍ | KPL | 1 | 0 | 0 | 0 |  | Vytyčení hranic pozemků, geometrický oddělovací plán pro majetkové vypořádání vlastnických vztahů 55 hm PEVNÁ CENA |  | 0 | 0 |  |  | zahrnuje veškeré náklady spojené s objednatelem požadovanými pracemi
P | 8 | 02911 | B | OSTATNÍ POŽADAVKY - GEODETICKÉ ZAMĚŘENÍ | KPL | 1 | 0 | 0 | 0 |  | Vytyčení obvodu staveniště a prostorové polohy stavby. Kontrola geometrické polohy. PEVNÁ CENA |  | 0 | 0 |  |  | zahrnuje veškeré náklady spojené s objednatelem požadovanými pracemi
P | 9 | 02940 |  | OSTATNÍ POŽADAVKY - VYPRACOVÁNÍ DOKUMENTACE | KPL | 1 | 0 | 0 | 0 |  | FOTODOKUMENTACE x měsíčně sada barevných fotografií v tištěni elektronické formě, 3x závěrečná fotodokumentace v albu s popisem v tštěné i elektronické formě PEVNÁ CENA |  | 0 | 0 |  |  | zahrnuje veškeré náklady spojené s objednatelem požadovanými pracemi
P | 10 | 02943 |  | OSTATNÍ POŽADAVKY - VYPRACOVÁNÍ RDS | KPL | 1 | 0 | 0 | 0 |  | PEVNÁ CENA |  | 0 | 0
P | 11 | 02944 |  | OSTAT POŽADAVKY - DOKUMENTACE SKUTEČ PROVEDENÍ V DIGIT FORMĚ | KČ | 1 | 0 | 0 | 0 |  | v digitální formě a 3x v tištěné formě PEVNÁ CENA |  | 0 | 0
P | 12 | 02960 |  | OSTATNÍ POŽADAVKY - ODBORNÝ DOZOR | BOD | 90000 | 1 | 0 | 1 |  | Autorský dozor projektanta PROVIZORNÍ CENA= 90 000,- kČ |  | 0 | 0 |  |  | zahrnuje veškeré náklady spojené s objednatelem požadovaným dozorem
P | 13 | 03100 | A | ZAŘÍZENÍ STAVENIŠTĚ - INFORMAČNÍ TABULE | KS | 2 | 0 | 0 | 0 |  | Náklady na zřízení informačních tabulí s údaji o stavbě s textem dle vzoru objednatele PEVNÁ CENA |  | 0 | 0 |  |  | zahrnuje objednatelem povolené náklady na pořízení (event. pronájem), provozování, udržování a likvidaci zhotovitelova zařízení
P | 14 | 03100 | B | ZAŘÍZENÍ STAVENIŠTĚ - PAMĚTNÍ DESKA | KS | 1 | 0 | 0 | 0 |  | s osazením na kamenném podstavci po dokončení stavby dle vzoru objednatele PEVNÁ CENA |  | 0 | 0 |  |  | zahrnuje objednatelem povolené náklady na pořízení (event. pronájem), provozování, udržování a likvidaci zhotovitelova zařízení
P | 15 | 03710 |  | POMOC PRÁCE ZAJIŠŤ NEBO ZŘÍZ OBJÍŽĎKY A PŘÍSTUP CESTY - DIO | KPL | 1 | 0 | 0 | 0 |  | Veškeré náklady na dopravní značení objízdné trasy po silnici II/303, I/14, přes Náchod, Červený Kostelec a III/5672 Č.Kostelec-Rokytník a na Padolí a Dvorská v Hronově včetně návrhu značení a jeho projednání s DI Policie ČR. Do nákladů bude zahrnuta i nutná údržba značení po dobu stavby a odstranění značení po jejím dokončení.Předpokládaný rozsah značení: IP 22 14 ks, IS 11a 3 ks, IS 11b 35 ks, Z2 5 ks, B1 + E12 5 ks PEVNÁ CENA |  | 0 | 0 |  |  | zahrnuje objednatelem povolené náklady na požadovaná zařízení zhotovitele
P | 16 | 03720 |  | POMOC PRÁCE ZAJIŠŤ NEBO ZŘÍZ REGULACI A OCHRANU DOPRAVY | KPL | 1 | 0 | 0 | 0 |  | Úhrnná částka musí obsahovat veškeré náklady na dočasné úpravy a regulaci dopravy, i pěší, na staveništi, s ohledem na nutnost zajištění průjezdu staveništěm pro vozidla jednotného záchranného systému. PEVNÁ CENA |  | 0 | 0 |  |  | zahrnuje objednatelem povolené náklady na požadovaná zařízení zhotovitele
P | 17 | 03730 | A | POMOC PRÁCE ZAJIŠŤ NEBO ZŘÍZ OCHRANU INŽENÝRSKÝCH SÍTÍ | KPL | 1 | 0 | 0 | 0 |  | ochrana kabelových tras energetických a spojových vedení popřípadě náklady na lokální úpravy tras PEVNÁ CENA |  | 0 | 0 |  |  | zahrnuje objednatelem povolené náklady na požadovaná zařízení zhotovitele
P | 18 | 03730 | B | POMOC PRÁCE ZAJIŠŤ NEBO ZŘÍZ OCHRANU INŽENÝRSKÝCH SÍTÍ | KPL | 1 | 0 | 0 | 0 |  | ochrana trubních vedení popřípadě náklady na lokální úpravy tras vedení PEVNÁ CENA |  | 0 | 0 |  |  | zahrnuje objednatelem povolené náklady na požadovaná zařízení zhotovitele
O | 1 | SO 103.1 |  | Zbečník - průtah Komunikace
O1 | 2 | SO 103.1 |  | Zbečník - průtah Komunikace
SD | 1 | 1 |  | Zemní práce | [5 empty] | Ground Works
P | 1 | 11317 |  | ODSTRANĚNÍ KRYTU VOZOVEK A CHODNÍKŮ Z DLAŽEBNÍCH KOSTEK | M3 | 13.61 | 0 | 0 | 0 |  | NA SKLÁDKU SÚS |  | 0 | 0 | zastávka VHD 3.748-3.795 (48.0+18.0)/2*2,75*0,15= | zastávka VHD 3.748-3.795 (48.0+18.0)/2*2,75*0,15= | Položka obsahuje veškerou manipulaci s vybouranou sutí a s vybouranými hmotami vč. uložení na skládku a poplatku za skládku (pokud zadávací dokumentace nestanoví jinak).
P | 2 | 11332 |  | ODSTRAN PODKL VOZOVEK A CHOD Z KAM NESTMEL | M3 | 4732.41 | 0 | 0 | 0 |  | NA SKLÁDKU |  | 0 | 0 | km - km (4000-3250)*6,50*0,30= (4650-4000)*6,50*0,20= (4850-4650)*6,50*0,30= (5470-4850)*6,50*0,20= (5700-5478)*6,50*0,20= (5830-5700)*6,50*0,30= zastávky VHD 3.140-3.198 L (58,0+18,0)/2*3,0*0,3= 3.095-3.153 P (58,0+18,0)/2*3,0*0,3= 3.748-3.795 L (47,0+18,0)/2*2,75*0,3= 3.811-3.859 P (46,0+18,0)/2*3,0*0,3= 4.278-4.323 P (45,0+18,0)/2*3,0*0,3= 4.317-4.365 L (48,0+18,0)/2*3,0*0,3= 4.825-4.873 L (48,0+18,0)/2*3,0*0,3= 4.857-4.905 P (48,0+18,0)/2*3,0*0,3= 5.334-5.389 P (55,0+20,0)/2*3,0*0,3= 5.547-5.591 L (44,0+20,0)/2*2,75*0,3= rozjezdy MK (25+30+30+30+35+35+25+25+45+66+20+70)*0.20= sanace 2.840 - 3.250 900.0*0.30= křiž. KÚ 50.0*0.30= úprava VHD P 3.080-3.163 st. chodník 130.0*0.10= Celkem: B+C+D+T+U+F+V+J+S+L+M+N+O+P+Q+R+X+Y+Z+AA= | km - km (4000-3250)*6,50*0,30= (4650-4000)*6,50*0,20= (4850-4650)*6,50*0,30= (5470-4850)*6,50*0,20= (5700-5478)*6,50*0,20= (5830-5700)*6,50*0,30= zastávky VHD 3.140-3.198 L (58,0+18,0)/2*3,0*0,3= 3.095-3.153 P (58,0+18,0)/2*3,0*0,3= 3.748-3.795 L (47,0+18,0)/2*2,75*0,3= 3.811-3.859 P (46,0+18,0)/2*3,0*0,3= 4.278-4.323 P (45,0+18,0)/2*3,0*0,3= 4.317-4.365 L (48,0+18,0)/2*3,0*0,3= 4.825-4.873 L (48,0+18,0)/2*3,0*0,3= 4.857-4.905 P (48,0+18,0)/2*3,0*0,3= 5.334-5.389 P (55,0+20,0)/2*3,0*0,3= 5.547-5.591 L (44,0+20,0)/2*2,75*0,3= rozjezdy MK (25+30+30+30+35+35+25+25+45+66+20+70)*0.20= sanace 2.840 - 3.250 900.0*0.30= křiž. KÚ 50.0*0.30= úprava VHD P 3.080-3.163 st. chodník 130.0*0.10= Celkem: B+C+D+T+U+F+V+J+S+L+M+N+O+P+Q+R+X+Y+Z+AA= | Položka obsahuje veškerou manipulaci s vybouranou sutí a s vybouranými hmotami vč. uložení na skládku a poplatku za skládku (pokud zadávací dokumentace nestanoví jinak).
P | 3 | 11333 |  | ODSTRANĚNÍ PODKLADU VOZOVEK A CHODNÍKŮ S ASFALT POJIVEM | M3 | 1755.2 | 0 | 0 | 0 |  | NA SKLÁDKU |  | 0 | 0 | 3.250-4.000 (4000-3250)*6,50*0,10= 4.650-4.850 (4850-4650)*6,50*0,10= 5.700-5.830 (5830-5700)*6,50*0,10= zastávky VHD 3.140-3.198 L (58,0+18,0)/2*3,0*0,1= 3.,095-,.153 P (58,0+18,0)/2*3,0*0,1= 3.811-3.859 P (46,0+18,0)/2*3,0*0,1= 4.278-4.329 P (45,0+18,0)/2*3,0*0,1= 4.317-4.365 L (48,0+18,0)/2*3,0*0,1= 4.825-4.873 L (48,0+18,0)/2*3,0*0,1= 4.857-4.905 P (48,0+18,0)/2*3,0*0,1= 5.334-5.389 P (55,0+20,0)/2*3,0*0,1= 5.547-5.591 L (44,0+20,0)/2*2,75*0,1= sanace v km 2.840-3.289 900,0*0,10= křiž.KÚ 50.0*0.10= rozjezdy MK dle pol.11332 436.0*0.10= úprava VHD 3.080-3.163 P st.chodník 130.0*0.10= Celkem: B+T+U+I+J+L+M+N+O+P+Q+R+G+W+X+Z= | 3.250-4.000 (4000-3250)*6,50*0,10= 4.650-4.850 (4850-4650)*6,50*0,10= 5.700-5.830 (5830-5700)*6,50*0,10= zastávky VHD 3.140-3.198 L (58,0+18,0)/2*3,0*0,1= 3.,095-,.153 P (58,0+18,0)/2*3,0*0,1= 3.811-3.859 P (46,0+18,0)/2*3,0*0,1= 4.278-4.329 P (45,0+18,0)/2*3,0*0,1= 4.317-4.365 L (48,0+18,0)/2*3,0*0,1= 4.825-4.873 L (48,0+18,0)/2*3,0*0,1= 4.857-4.905 P (48,0+18,0)/2*3,0*0,1= 5.334-5.389 P (55,0+20,0)/2*3,0*0,1= 5.547-5.591 L (44,0+20,0)/2*2,75*0,1= sanace v km 2.840-3.289 900,0*0,10= křiž.KÚ 50.0*0.10= rozjezdy MK dle pol.11332 436.0*0.10= úprava VHD 3.080-3.163 P st.chodník 130.0*0.10= Celkem: B+T+U+I+J+L+M+N+O+P+Q+R+G+W+X+Z= | Položka obsahuje veškerou manipulaci s vybouranou sutí a s vybouranými hmotami vč. uložení na skládku a poplatku za skládku (pokud zadávací dokumentace nestanoví jinak).
P | 4 | 11337 |  | ODSTRANĚNÍ PODKLADU VOZOVEK Z DLAŽEBNÍCH KOSTEK | M3 | 1454.7 | 0 | 0 | 0 |  | NA SKLÁDKU SÚS VČ OČIŠTĚNÍ |  | 0 | 0 | původní dlážděná vozovka km - km (4650-4000)*6,50*0,15= (5470-4850)*6,50*0,15= (5700-5478)*6,50*0,15= Celkem: A+B+C= | původní dlážděná vozovka km - km (4650-4000)*6,50*0,15= (5470-4850)*6,50*0,15= (5700-5478)*6,50*0,15= Celkem: A+B+C= | Položka obsahuje veškerou manipulaci s vybouranou sutí a s vybouranými hmotami vč. uložení na skládku a poplatku za skládku (pokud zadávací dokumentace nestanoví jinak).
P | 5 | 11348 |  | ODSTRANĚNÍ KRYTU CHODNÍKŮ Z DLAŽDIC VČET PODKLADU | M3 | 3.3 | 0 | 0 | 0 |  | NA SKLÁDKU |  | 0 | 0 | úprava u čp.119 km 2.970 22.0*0.15= | úprava u čp.119 km 2.970 22.0*0.15= | Položka obsahuje veškerou manipulaci s vybouranou sutí a s vybouranými hmotami vč. uložení na skládku a poplatku za skládku (pokud zadávací dokumentace nestanoví jinak).
P | 6 | 11352 |  | ODSTRANĚNÍ CHODNÍKOVÝCH BETON OBRUBNÍKŮ | M | 5321 | 0 | 0 | 0 |  | NA SKLÁDKU |  | 0 | 0 | km 2.950-2.978 L 28,0= VHD 3.140-3.198 L 56,0= VHD 3.095-3.163 P 58,0= km 3.214-3.240 P 26,0= 3.275-5.470 L 2195,0= 3.289-5.470 P 2180,0= 5.478-KÚ L 393,0= P 385,0= Celkem: A+B+C+D+E+F+G+H= | km 2.950-2.978 L 28,0= VHD 3.140-3.198 L 56,0= VHD 3.095-3.163 P 58,0= km 3.214-3.240 P 26,0= 3.275-5.470 L 2195,0= 3.289-5.470 P 2180,0= 5.478-KÚ L 393,0= P 385,0= Celkem: A+B+C+D+E+F+G+H= | Položka obsahuje veškerou manipulaci s vybouranou sutí a s vybouranými hmotami vč. uložení na skládku a poplatku za skládku (pokud zadávací dokumentace nestanoví jinak).
P | 7 | 11372 |  | FRÉZOVÁNÍ VOZOVEK ASFALTOVÝCH | M3 | 3651.46 | 0 | 0 | 0 |  | NA SKLÁDKU SÚS (CESTMISTR. NÁCHOD) |  | 0 | 0 | 2,840-3,250 410,0*6.50*0,05= sanace 900,0*0,15= opravy 500,0*0,06= oprava trhlin 10*6.50*0.06= 3,250-5,400 2150,0*6,0*0.15= 5,400-5,430 30,0*(6,0+7,0)/2*0.15= 5,430-5,455 25,0*7,0*0,15= 5,455-5,470 15,0*(7,0+6,0)/2*0,15= 5,478-5,830 352,0*6,0*0,12= VHD (58,0+25,0)/2*2,75*0,10= (58,0+18,0)/2*2,75*0,10= (46,0+18,0)/2*2,75*0,10= (45,0+18,0)/2*2,75*0,10= (48,0+18,0)/2*2,75*0,10*3= (55,0+20,0)/2*2,75*0,10= (44,0+19,0)/2*2,50*0,10= žel.přejezd 3.25*6,0*0,05*2= rozjezdy křižovatek MK - úprava krytu 25+20+15+40+50+35+25+85+30+35+45+25+35+60= - rekonstrukce 25+30+30+30+35+35+25+25+45+66+20+70= křižovatka Padolí 270,0*0,05= křižovatka v KÚ 520,0*0.08= poruchy 60.0*0.06= sanace 50.0*0.10= úprava VHD 3.080-3.163 P st. vozovka 70.0*0.15= Celkem: A+C+D+Y+E+F+G+H+I+J+K+L+M+N+O+P+Q+R+Z+AA+AB+AC+AD+AE= | 2,840-3,250 410,0*6.50*0,05= sanace 900,0*0,15= opravy 500,0*0,06= oprava trhlin 10*6.50*0.06= 3,250-5,400 2150,0*6,0*0.15= 5,400-5,430 30,0*(6,0+7,0)/2*0.15= 5,430-5,455 25,0*7,0*0,15= 5,455-5,470 15,0*(7,0+6,0)/2*0,15= 5,478-5,830 352,0*6,0*0,12= VHD (58,0+25,0)/2*2,75*0,10= (58,0+18,0)/2*2,75*0,10= (46,0+18,0)/2*2,75*0,10= (45,0+18,0)/2*2,75*0,10= (48,0+18,0)/2*2,75*0,10*3= (55,0+20,0)/2*2,75*0,10= (44,0+19,0)/2*2,50*0,10= žel.přejezd 3.25*6,0*0,05*2= rozjezdy křižovatek MK - úprava krytu 25+20+15+40+50+35+25+85+30+35+45+25+35+60= - rekonstrukce 25+30+30+30+35+35+25+25+45+66+20+70= křižovatka Padolí 270,0*0,05= křižovatka v KÚ 520,0*0.08= poruchy 60.0*0.06= sanace 50.0*0.10= úprava VHD 3.080-3.163 P st. vozovka 70.0*0.15= Celkem: A+C+D+Y+E+F+G+H+I+J+K+L+M+N+O+P+Q+R+Z+AA+AB+AC+AD+AE= | Položka obsahuje veškerou manipulaci s vybouranou sutí a s vybouranými hmotami vč. uložení na skládku a poplatku za skládku (pokud zadávací dokumentace nestanoví jinak).
P | 8 | 12321 |  | ODKOP PRO SPOD STAVBU SILNIC A ŽELEZNIC TŘ 3 | M3 | 6321.8 | 0 | 0 | 0 |  | NA SKLÁDKU, VČ. ODVOZU, ULOŽENÍ A SKLÁDKOVNÉHO |  | 0 | 0 | Výměna podloží 40% plochy pláně pol. 18110 19280.29*0,40*0,50= pro vozovku po bourání st. konstrukce (5100-3250)*(0.15*0.55*2+6.50*0.10)= (5470-5100)*(0.15*0.65*2+6.50*0.20)= (5600-5478)*(0.15*0.65*2+6.50*0.20)= (5830-5600)*(0.15*0.55*2+6.50*0.10)= úprava tělesa VHD 3.080-3.163 P 140.0*0.50/2= Celkem: A+B+C+D+E+F= | Výměna podloží 40% plochy pláně pol. 18110 19280.29*0,40*0,50= pro vozovku po bourání st. konstrukce (5100-3250)*(0.15*0.55*2+6.50*0.10)= (5470-5100)*(0.15*0.65*2+6.50*0.20)= (5600-5478)*(0.15*0.65*2+6.50*0.20)= (5830-5600)*(0.15*0.55*2+6.50*0.10)= úprava tělesa VHD 3.080-3.163 P 140.0*0.50/2= Celkem: A+B+C+D+E+F= | - vodorovná a svislá doprava, přemístění, přeložení, manipulace s výkopkem - kompletní provedení vykopávky nezapažené i zapažené - ošetření výkopiště po celou dobu práce v něm vč. klimatických opatření - ztížení vykopávek v blízkosti podzemního vedení, konstrukcí a objektů vč. jejich dočasného zajištění - ztížení pod vodou, v okolí výbušnin, ve stísněných prostorech a pod. - příplatek za lepivost - těžení po vrstvách, pásech a po jiných nutných částech (figurách) - čerpání vody vč. čerpacích jímek, potrubí a pohotovostní čerpací soupravy (viz ustanovení k pol. 1151,2) - potřebné snížení hladiny podzemní vody - těžení a rozpojování jednotlivých balvanů - vytahování a nošení výkopku - svahování a přesvah. svahů do konečného tvaru, výměna hornin v podloží a v pláni znehodnocené klimatickými vlivy - eventuelně nutné druhotné rozpojení odstřelené horniny - ruční vykopávky, odstranění kořenů a napadávek - pažení, vzepření a rozepření vč. přepažování - hradící a štětové stěny dočasné (adekvátně platí ustanovení k pol. 1151,2) - úpravu, ochranu a očištění dna, základové spáry, stěn a svahů - zhutnění podloží, případně i svahů vč. svahování - zřízení stupňů v podloží a lavic na svazích, není-li pro tyto práce zřízena samostatná položka - udržování výkopiště a jeho ochrana proti vodě - odvedení nebo obvedení vody v okolí výkopiště a ve výkopišti - třídění výkopku - veškeré pomocné konstrukce umožňující provedení vykopávky (příjezdy, sjezdy, nájezdy, lešení, podpěr. konstr., přemostění, zpevněné plochy, zakrytí a pod.)
P | 9 | 12922 |  | SEŘÍZNUTÍ KRAJNIC OD NÁNOSU A DRNU TL DO 100MM | M2 | 350 | 0 | 0 | 0 |  | NA SKLÁDKU VČ. SKLÁDKOVNÉHO |  | 0 | 0 | 2,840-3,289 P 440,0*0,50= 2,978-3,275 L 260,0*0,50= Celkem: A+B= | 2,840-3,289 P 440,0*0,50= 2,978-3,275 L 260,0*0,50= Celkem: A+B= | - vodorovná a svislá doprava, přemístění, přeložení, manipulace s výkopkem a uložení na skládku
P | 10 | 12931 |  | PROHLOUBENÍ PŘÍKOPŮ DO 0,25M3/M | M | 35 | 0 | 0 | 0 |  | NA SKLÁDKU, VČ. SKLÁDKOVNÉHO |  | 0 | 0 | km 3.238 - 3.275 vlevo 35.0= | km 3.238 - 3.275 vlevo 35.0= | - vodorovná a svislá doprava, přemístění, přeložení, manipulace s výkopkem a uložení na skládku
P | 11 | 129957 |  | ZPRÚCHODNĚNÍ POTRUBÍ DN DO 500MM | M | 208 | 0 | 0 | 0 |  | NA SKLÁDKU VČ. SKLÁDKOVNÉHO |  | 0 | 0 | propustek 3,018 12,0= km 2,908-3,018 L 108,0= km 2,815-2,903 P 88.0= Celkem: A+B+C= | propustek 3,018 12,0= km 2,908-3,018 L 108,0= km 2,815-2,903 P 88.0= Celkem: A+B+C= | - vodorovná a svislá doprava, přemístění, přeložení, manipulace s výkopkem a uložení na skládku
P | 12 | 13221 |  | HLOUB RÝH A MELIOR KAN ŠÍŘ DO 2M PAŽ I NEPAŽ TŘ 3 | M3 | 983.37 | 0 | 0 | 0 |  | NA SKLÁDKU VČ. ODVOZU, ULOŽENÍ A SKLÁDKOVNÉHO |  | 0 | 0 | přípojky uličních vpustí dl. hl. š. 2.908-2.978 L 2.50*1.20*1.0*3= P 2.00*1.20*1.0= 3.137-3.800 L 5.50*(0.80*1.60)/2*1.0*7= 8.50*(0.80+1.60)/2*1.0= P 3.0*(0.80+1.60)/2*1.0*13= 6.0*(0.80+1.60)/2*1.0= 3.800-3.880 P 8.0*(0.80+2.30)/2*1.0= 5.5*(0.80+2.30)/2*1.0*2= 3.880-3.980 P 5.5*(0.80+3.0)/2*1.0*4= 3.980-4.080 L 3.50*(0.80+2.0)/2*1.0*2= P 5.5*(0.80+2.0)/2*1.0*2= 4.080-4.360 L 2.5*(0.80+1.60)/2*1.0*9= 4.0*(0.80+1.60)/2*1.0= P 6.5*(0.80+1.60)/2*1.0*4= 9.0*(0.80+1.60)/2*1.0= 4.360-4.400 L 2.5*(0.80+(1.60+2.80)/2)/2*1.0= P 5.5*(0.80+(1.60+2.80)/2)/2*1.0= 4.400-4.560 L 2.5*(0.80+3.50)/2*1.0*4= P 6.0*(0.80+3.50)/2*1.0*5= 4.560-4.600 L 2.50*(0.80+(3.50+1.60)/2)/2*1.0= P 6.0*(0.80+(3.50+1.60)/2)/2*1.0= 4.600-KÚ L most (2.0+3.0)*1.50*1.0= zeď 6,50*2,0*1,0*2= 4.0*(0.80+1.60)/2*1.0*3= 2.5*(0.80+1.60)/2*1.0*35= P 2.5*(0.80+1.60)/2*1.0*2= 5.5*(0.80+1.60)/2*1.0*24= Celkem: A+B+C+D+E+F+G+H+I+J+K+L+M+N+O+P+Q+R+S+T+U+V+W+X+Y+Z+AA= zatrubení 2.870-2,908 L 39,0*1,30*1,20= rýhy pro rigoly (29,0+43,0)*0.75*0,35= rozšíření vozovky rýhou km 5.,400-5.470 70,0*(0,20+0,80)/2*0,40= kříž. v KÚ 30,0*0,50*0,40= úprava zatrubení 3.275-3.422 (147.0+6.0)*1.20*1.00= AF+AB+AC+AD+AE+AH= | přípojky uličních vpustí dl. hl. š. 2.908-2.978 L 2.50*1.20*1.0*3= P 2.00*1.20*1.0= 3.137-3.800 L 5.50*(0.80*1.60)/2*1.0*7= 8.50*(0.80+1.60)/2*1.0= P 3.0*(0.80+1.60)/2*1.0*13= 6.0*(0.80+1.60)/2*1.0= 3.800-3.880 P 8.0*(0.80+2.30)/2*1.0= 5.5*(0.80+2.30)/2*1.0*2= 3.880-3.980 P 5.5*(0.80+3.0)/2*1.0*4= 3.980-4.080 L 3.50*(0.80+2.0)/2*1.0*2= P 5.5*(0.80+2.0)/2*1.0*2= 4.080-4.360 L 2.5*(0.80+1.60)/2*1.0*9= 4.0*(0.80+1.60)/2*1.0= P 6.5*(0.80+1.60)/2*1.0*4= 9.0*(0.80+1.60)/2*1.0= 4.360-4.400 L 2.5*(0.80+(1.60+2.80)/2)/2*1.0= P 5.5*(0.80+(1.60+2.80)/2)/2*1.0= 4.400-4.560 L 2.5*(0.80+3.50)/2*1.0*4= P 6.0*(0.80+3.50)/2*1.0*5= 4.560-4.600 L 2.50*(0.80+(3.50+1.60)/2)/2*1.0= P 6.0*(0.80+(3.50+1.60)/2)/2*1.0= 4.600-KÚ L most (2.0+3.0)*1.50*1.0= zeď 6,50*2,0*1,0*2= 4.0*(0.80+1.60)/2*1.0*3= 2.5*(0.80+1.60)/2*1.0*35= P 2.5*(0.80+1.60)/2*1.0*2= 5.5*(0.80+1.60)/2*1.0*24= Celkem: A+B+C+D+E+F+G+H+I+J+K+L+M+N+O+P+Q+R+S+T+U+V+W+X+Y+Z+AA= zatrubení 2.870-2,908 L 39,0*1,30*1,20= rýhy pro rigoly (29,0+43,0)*0.75*0,35= rozšíření vozovky rýhou km 5.,400-5.470 70,0*(0,20+0,80)/2*0,40= kříž. v KÚ 30,0*0,50*0,40= úprava zatrubení 3.275-3.422 (147.0+6.0)*1.20*1.00= AF+AB+AC+AD+AE+AH= | - vodorovná a svislá doprava, přemístění, přeložení, manipulace s výkopkem - kompletní provedení vykopávky nezapažené i zapažené - ošetření výkopiště po celou dobu práce v něm vč. klimatických opatření - ztížení vykopávek v blízkosti podzemního vedení, konstrukcí a objektů vč. jejich dočasného zajištění - ztížení pod vodou, v okolí výbušnin, ve stísněných prostorech a pod. - příplatek za lepivost - těžení po vrstvách, pásech a po jiných nutných částech (figurách) - čerpání vody vč. čerpacích jímek, potrubí a pohotovostní čerpací soupravy (viz ustanovení k pol. 1151,2) - potřebné snížení hladiny podzemní vody - těžení a rozpojování jednotlivých balvanů - vytahování a nošení výkopku - svahování a přesvah. svahů do konečného tvaru, výměna hornin v podloží a v pláni znehodnocené klimatickými vlivy - eventuelně nutné druhotné rozpojení odstřelené horniny - ruční vykopávky, odstranění kořenů a napadávek - pažení, vzepření a rozepření vč. přepažování - hradící a štětové stěny dočasné (adekvátně platí ustanovení k pol. 1151,2) - úpravu, ochranu a očištění dna, základové spáry, stěn a svahů - zhutnění podloží, případně i svahů vč. svahování - udržování výkopiště a jeho ochrana proti vodě - odvedení nebo obvedení vody v okolí výkopiště a ve výkopišti - třídění výkopku - veškeré pomocné konstrukce umožňující provedení vykopávky (příjezdy, sjezdy, nájezdy, lešení, podpěr. konstr., přemostění, zpevněné plochy, zakrytí a pod.)
P | 13 | 17130 |  | ULOŽENÍ SYPANINY DO NÁSYPŮ V AKTIV ZÓNĚ SE ZHUT | M3 | 2892.04 | 0 | 0 | 0 |  | VČ ZÍSKÁNÍ VHODNÉ ZEMINY |  | 0 | 0 | Výměna podloží 30% plochy pláně 19280.29*0.30*0.50= | Výměna podloží 30% plochy pláně 19280.29*0.30*0.50= | Položka konstrukce ze zemin zahrnuje zejména: - kompletní provedení zemní konstrukce vč. výběru vhodného materiálu - nákup materiálu dle zadávací dokumentace - úprava ukládaného materiálu vlhčením, tříděním, promícháním nebo vysoušením, příp. jiné úpravy za účelem zlepšení jeho mech. vlastností - hutnění i různé míry hutnění - ošetření úložiště po celou dobu práce v něm vč. klimatických opatření - ztížení v okolí vedení, konstrukcí a objektů a jejich dočasné zajištění - ztížení provádění vč. hutnění ve ztížených podmínkách a stísněných prostorech - ztížené ukládání sypaniny pod vodu - ukládání po vrstvách a po jiných nutných částech (figurách) vč. dosypávek - spouštění a nošení materiálu - výměna částí zemní konstrukce znehodnocené klimatickými vlivy - ruční hutnění a výplň jam a prohlubní v podloží - úprava, očištění a ochrana případně zhutnění podloží a svahů - svahování, hutnění a uzavírání povrchů svahů - zřízení lavic na svazích a zásyp rýh - udržování úložiště a jeho ochrana proti vodě - odvedení nebo obvedení vody v okolí úložiště a v úložišti - veškeré pomocné konstrukce umožňující provedení zemní konstrukce (příjezdy, sjezdy, nájezdy, lešení, podpěrné konstrukce, přemostění, zpevněné plochy, zakrytí a pod.)
P | 14 | 17310 |  | ZEMNÍ KRAJNICE A DOSYPÁVKY SE ZHUT | M3 | 73.6 | 0 | 0 | 0 |  | VČ ZÍSKÁNÍ VHODNÉ ZEMINY |  | 0 | 0 | vpravo km (3289-3240)*0.30= (3320-3289)*0.25= (3370-3320)*0.30= (3452-3430)*0.20= (3585-3458)*0.25= Celkem: A+B+C+D+E= | vpravo km (3289-3240)*0.30= (3320-3289)*0.25= (3370-3320)*0.30= (3452-3430)*0.20= (3585-3458)*0.25= Celkem: A+B+C+D+E= | Položka konstrukce ze zemin zahrnuje zejména: - kompletní provedení zemní konstrukce vč. výběru a dodání vhodného materiálu - nákup materiálu dle zadávací dokumentace - úprava ukládaného materiálu vlhčením, tříděním, promícháním nebo vysoušením, příp. jiné úpravy za účelem zlepšení jeho mech. vlastností - hutnění i různé míry hutnění - ošetření úložiště po celou dobu práce v něm vč. klimatických opatření - ztížení v okolí vedení, konstrukcí a objektů a jejich dočasné zajištění - ztížení provádění vč. hutnění ve ztížených podmínkách a stísněných prostorech - ztížené ukládání sypaniny pod vodu - ukládání po vrstvách a po jiných nutných částech (figurách) vč. dosypávek - spouštění a nošení materiálu - výměna částí zemní konstrukce znehodnocené klimatickými vlivy - ruční hutnění a výplň jam a prohlubní v podloží - úprava, očištění a ochrana případně zhutnění podloží a svahů - svahování, hutnění a uzavírání povrchů svahů - zřízení lavic na svazích a zásyp rýh - udržování úložiště a jeho ochrana proti vodě - odvedení nebo obvedení vody v okolí úložiště a v úložišti - veškeré pomocné konstrukce umožňující provedení zemní konstrukce (příjezdy, sjezdy, nájezdy, lešení, podpěrné konstrukce, přemostění, zpevněné plochy, zakrytí a pod.)
P | 15 | 17481 |  | ZÁSYP JAM A RÝH Z NAKUPOVANÝCH MATERIÁLŮ | M3 | 459.72 | 0 | 0 | 0 |  | VHODNÁ NESOUDRŽNÁ ZEMINA |  | 0 | 0 | kanalizační připojky - rýhy z pol, 13221 700.03= - obsyp z pol. 17581 -278.77= - roury přípojek -455.0*0.11*0.11*3.14= - lože ze ŠP -455.0*1.0*0.10= zásyp rýh vybouraných přípojek vpustí 95.0*3.0*0.25= zásyp šachet vybouraných vpustí 60.0*1.0*1.0*0.50= Celkem: A+B+C+D+F+G= | kanalizační připojky - rýhy z pol, 13221 700.03= - obsyp z pol. 17581 -278.77= - roury přípojek -455.0*0.11*0.11*3.14= - lože ze ŠP -455.0*1.0*0.10= zásyp rýh vybouraných přípojek vpustí 95.0*3.0*0.25= zásyp šachet vybouraných vpustí 60.0*1.0*1.0*0.50= Celkem: A+B+C+D+F+G= | Položka zahrnuje: - kompletní provedení zemní konstrukce vč. výběru vhodného materiálu - nákup materiálu dle zadávací dokumentace - úprava ukládaného materiálu vlhčením, tříděním, promícháním nebo vysoušením, příp. jiné úpravy za účelem zlepšení jeho mech. vlastností - hutnění i různé míry hutnění - ošetření úložiště po celou dobu práce v něm vč. klimatických opatření - ztížení v okolí vedení, konstrukcí a objektů a jejich dočasné zajištění - ztížení provádění vč. hutnění ve ztížených podmínkách a stísněných prostorech - ztížené ukládání sypaniny pod vodu - ukládání po vrstvách a po jiných nutných částech (figurách) vč. dosypávek - spouštění a nošení materiálu - výměna částí zemní konstrukce znehodnocené klimatickými vlivy - ruční hutnění a výplň jam a prohlubní v podloží - úprava, očištění a ochrana případně zhutnění podloží a svahů - svahování, hutnění a uzavírání povrchů svahů - zřízení lavic na svazích a zásyp rýh - udržování úložiště a jeho ochrana proti vodě - odvedení nebo obvedení vody v okolí úložiště a v úložišti - veškeré pomocné konstrukce umožňující provedení zemní konstrukce (příjezdy, sjezdy, nájezdy, lešení, podpěrné konstrukce, přemostění, zpevněné plochy, zakrytí a pod.) - případné prohození nebo třídění materiálu.
P | 16 | 17491 |  | ZÁSYP JAM A RÝH Z JINÝCH MATERIÁLŮ | M3 | 31.32 | 0 | 0 | 0 |  | BETON.SMĚS B80 |  | 0 | 0 | Vpusti 133*(1.0*1.0-0.30*0.30*3.14)*0.30= výtahová šachta km 3.730 1.50*1.20*1.50= Celkem: A+B= | Vpusti 133*(1.0*1.0-0.30*0.30*3.14)*0.30= výtahová šachta km 3.730 1.50*1.20*1.50= Celkem: A+B= | Položka zahrnuje: - kompletní provedení zemní konstrukce vč. výběru vhodného materiálu - nákup materiálu dle zadávací dokumentace - úprava ukládaného materiálu vlhčením, tříděním, promícháním nebo vysoušením, příp. jiné úpravy za účelem zlepšení jeho mech. vlastností - hutnění i různé míry hutnění - ošetření úložiště po celou dobu práce v něm vč. klimatických opatření - ztížení v okolí vedení, konstrukcí a objektů a jejich dočasné zajištění - ztížení provádění vč. hutnění ve ztížených podmínkách a stísněných prostorech - ztížené ukládání sypaniny pod vodu - ukládání po vrstvách a po jiných nutných částech (figurách) vč. dosypávek - spouštění a nošení materiálu - výměna částí zemní konstrukce znehodnocené klimatickými vlivy - ruční hutnění a výplň jam a prohlubní v podloží - úprava, očištění a ochrana případně zhutnění podloží a svahů - svahování, hutnění a uzavírání povrchů svahů - zřízení lavic na svazích a zásyp rýh - udržování úložiště a jeho ochrana proti vodě - odvedení nebo obvedení vody v okolí úložiště a v úložišti - veškeré pomocné konstrukce umožňující provedení zemní konstrukce (příjezdy, sjezdy, nájezdy, lešení, podpěrné konstrukce, přemostění, zpevněné plochy, zakrytí a pod.) - případné prohození nebo třídění materiálu.
P | 17 | 17581 |  | OBSYP POTRUBÍ A OBJEKTŮ Z NAKUPOVANÝCH MATERIÁLŮ | M3 | 445.45 | 0 | 0 | 0 |  | ŠTĚRKOPÍSEK |  | 0 | 0 | kanalizační přípojky z pol. 87445 455.50*(1.0*0.65-0.11*0.11*3.14)= zatrubení DN 400 38.0*(1.20*1.20-0.22*0.22*3.14)= vpusti 133*(1.0*1.0-0.3*0.3*3.14)*1.20= horská vpusť (2.60+1.0)*0.30*2*1.50= oprava zatrubení 3.275-3.422 (147.0+6.0)*(1.2*0.9-0.22*0.22*3.14)= Celkem: A+B+C+D= | kanalizační přípojky z pol. 87445 455.50*(1.0*0.65-0.11*0.11*3.14)= zatrubení DN 400 38.0*(1.20*1.20-0.22*0.22*3.14)= vpusti 133*(1.0*1.0-0.3*0.3*3.14)*1.20= horská vpusť (2.60+1.0)*0.30*2*1.50= oprava zatrubení 3.275-3.422 (147.0+6.0)*(1.2*0.9-0.22*0.22*3.14)= Celkem: A+B+C+D= | Položka zahrnuje: - kompletní provedení zemní konstrukce vč. výběru vhodného materiálu - nákup materiálu dle zadávací dokumentace - úprava ukládaného materiálu vlhčením, tříděním, promícháním nebo vysoušením, příp. jiné úpravy za účelem zlepšení jeho mech. vlastností - hutnění i různé míry hutnění - ošetření úložiště po celou dobu práce v něm vč. klimatických opatření - ztížení v okolí vedení, konstrukcí a objektů a jejich dočasné zajištění - ztížení provádění vč. hutnění ve ztížených podmínkách a stísněných prostorech - ztížené ukládání sypaniny pod vodu - ukládání po vrstvách a po jiných nutných částech (figurách) vč. dosypávek - spouštění a nošení materiálu - výměna částí zemní konstrukce znehodnocené klimatickými vlivy - ruční hutnění a výplň jam a prohlubní v podloží - úprava, očištění a ochrana případně zhutnění podloží a svahů - svahování, hutnění a uzavírání povrchů svahů - zřízení lavic na svazích a zásyp rýh - udržování úložiště a jeho ochrana proti vodě - odvedení nebo obvedení vody v okolí úložiště a v úložišti - veškeré pomocné konstrukce umožňující provedení zemní konstrukce (příjezdy, sjezdy, nájezdy, lešení, podpěrné konstrukce, přemostění, zpevněné plochy, zakrytí a pod.) - případné prohození nebo třídění materiálu.
P | 18 | 18110 |  | ÚPRAVA PLÁNĚ SE ZHUT V HOR TŘ 1-4 | M2 | 19280.29 | 0 | 0 | 0 |  |  |  | 0 | 0 | (5400-3250)*6.50= (5430-5400)*(6.50+8.30)/2= (5455-5430)*8.30= (5470-5455)*(8.30+6.50)/2= (5830-5478)*6.50= zastávky VHD (58.0+18.0)/2*3.0= (58.0+18.0)/2*3.0= (47.0+18.0)/2*(2.90+2.75)/2= (46.0+18.0)/2*(2.75+3.10)/2= (45.0+12.0)/2*3.0= (48.0+18.0)/2*2.75= (48.0+18.0)/2*3.0= (48.0+18.0)/2*3.0= (55.0+20.0)/2*3.0= (44.0+19.0)/2*2.75= křižovatka Padolí 270.0= rozjezdy MK 270.0= sanace 900.0+50.0= Celkem: A+B+C+D+E+F+G+H+I+J+K+L+M+N+O+P+Q+R= | (5400-3250)*6.50= (5430-5400)*(6.50+8.30)/2= (5455-5430)*8.30= (5470-5455)*(8.30+6.50)/2= (5830-5478)*6.50= zastávky VHD (58.0+18.0)/2*3.0= (58.0+18.0)/2*3.0= (47.0+18.0)/2*(2.90+2.75)/2= (46.0+18.0)/2*(2.75+3.10)/2= (45.0+12.0)/2*3.0= (48.0+18.0)/2*2.75= (48.0+18.0)/2*3.0= (48.0+18.0)/2*3.0= (55.0+20.0)/2*3.0= (44.0+19.0)/2*2.75= křižovatka Padolí 270.0= rozjezdy MK 270.0= sanace 900.0+50.0= Celkem: A+B+C+D+E+F+G+H+I+J+K+L+M+N+O+P+Q+R= | Veškeré práce jsou obsaženy v textu položky včetně vyrovnání výškových rozdílů. Míru zhutnění určuje projekt.
P | 19 | 18241 |  | ZALOŽENÍ TRÁVNÍKU RUČNÍM VÝSEVEM | M2 | 250.7 | 0 | 0 | 0 |  |  |  | 0 | 0 | vpravo km (3320-3240)*1.20= (3472-3320)*0.60= (3585-3458)*0.50= Celkem: A+B+C= | vpravo km (3320-3240)*1.20= (3472-3320)*0.60= (3585-3458)*0.50= Celkem: A+B+C= | Zahrnuje veškerý materiál, výrobky a polotovary, včetně mimostaveništní a vnitrostaveništní dopravy (rovněž přesuny), včetně naložení a složení, případně s uložením, první pokosení
P | 20 | 18243 |  | ZALOŽENÍ TRÁVNÍKU HYDROOSEVEM NA HLUŠINU | M2 | 140 | 0 | 0 | 0 |  |  |  | 0 | 0 | úprava tělesa VHD 3.080-3.163 P 140.0= | úprava tělesa VHD 3.080-3.163 P 140.0= | Zahrnuje veškerý materiál, výrobky a polotovary, včetně mimostaveništní a vnitrostaveništní dopravy (rovněž přesuny), včetně naložení a složení, případně s uložením, první pokosení
SD | 2 | 2 |  | Základy | [5 empty] | Foundations
P | 21 | 21264 |  | TRATIVODY KOMPLET Z TRUB Z PLAST HMOT DN DO 200MM | M | 3380 | 0 | 0 | 0 |  | DN160 MM PŘEBYTEČNÁ ZEMINA NA SKLÁDKU, VČ. SKLÁDKOVNÉHO |  | 0 | 0 | dle výkresu č.5 L 30+95+30+110+115+100+180+60+245+50+130+50+130+115+50+70+45= P: 235+30+40+30+205+115+180+120+75+50+105+50+65+130+60+115+30+50+45+45= Celkem: A+B= | dle výkresu č.5 L 30+95+30+110+115+100+180+60+245+50+130+50+130+115+50+70+45= P: 235+30+40+30+205+115+180+120+75+50+105+50+65+130+60+115+30+50+45+45= Celkem: A+B= | Položka platí pro kompletní konstrukce trativodů a zahrnuje zejména: - výkop, výplň, zásyp trativodu včetně dopravy, uložení přebytečného materiálu, dodávky vhodného materiálu pro výplň a zásyp - zřízení spojovací vrstvy - zřízení podkladu a lože trativodu z vhodného materiálu - dodávka a uložení trativodu - obsyp trativodu vhodným materiálem, případně vložení separační nebo drenážní vložky - ukončení trativodu zaústěním do potrubí nebo vodoteče, případně vybudování ukončujícího objektu (kapličky) dle VL Popisy prací zahrnují veškerý materiál, výrobky a polotovary, včetně mimostaveništní a vnitrostaveništní dopravy (rovněž přesuny), včetně naložení a složení, případně s uložením
P | 22 | 21450 |  | SANAČNÍ VRSTVY Z KAMENIVA | M3 | 482.01 | 0 | 0 | 0 |  | ŠTĚRKOPÍSEK |  | 0 | 0 | výměna podloží 5% plochy pláně 19280.29*0.05*0.50= | výměna podloží 5% plochy pláně 19280.29*0.05*0.50= | Popisy prací zahrnují veškerý materiál, výrobky a polotovary, včetně mimostaveništní a vnitrostaveništní dopravy (rovněž přesuny), včetně naložení a složení, případně s uložením
P | 23 | 21451 |  | SANAČNÍ VRSTVY Z LOMOVÉHO KAMENE | M3 | 482.01 | 0 | 0 | 0 |  |  |  | 0 | 0 | výměna podloží 5% plochy pláně 19280.29*0.05*0.5= | výměna podloží 5% plochy pláně 19280.29*0.05*0.5= | Popisy prací zahrnují veškerý materiál, výrobky a polotovary, včetně mimostaveništní a vnitrostaveništní dopravy (rovněž přesuny), včetně naložení a složení, případně s uložením
P | 24 | 214662 |  | ÚPRAVA PODLOŽÍ VÁPNĚNÍM DO 1,5% HL DO 0,5M | M2 | 1928.03 | 0 | 0 | 0 |  |  |  | 0 | 0 | zlepšení podloží 10% plochy pláně 19280.29*0.10= | zlepšení podloží 10% plochy pláně 19280.29*0.10= | Popisy prací zahrnují veškerý materiál, výrobky a polotovary, včetně mimostaveništní a vnitrostaveništní dopravy (rovněž přesuny), včetně naložení a složení, případně s uložením
SD | 3 | 4 |  | Vodorovné konstrukce | [5 empty] | Horizontal Constructions
P | 25 | 45131 |  | PODKL A VÝPLŇ VRSTVY Z PROST BET | M3 | 9.12 | 0 | 0 | 0 |  | B 12,5 |  | 0 | 0 | zatrubení 2.870 - 2.908 L 38,0*0,80*0,30= | zatrubení 2.870 - 2.908 L 38,0*0,80*0,30= | - dodání čerstvého betonu (betonové směsi) požadované kvality, jeho uložení do požadovaného tvaru při jakékoliv hustotě výztuže, konzistenci čerstvého betonu a způsobu hutnění, ošetření a ochranu betonu, - zhotovení nepropustného, mrazuvzdorného betonu a betonu požadované trvanlivosti a vlastností, - užití potřebných přísad a technologií výroby betonu, - zřízení pracovních a dilatačních spar, včetně potřebných úprav, výplně, vložek, opracování, očištění a ošetření, - bednění požadovaných konstr. (i ztracené) s úpravou dle požadované kvality povrchu betonu, včetně odbedňovacích a odskružovacích prostředků, - podpěrné konstr. (skruže) a lešení všech druhů pro bednění, uložení čerstvého betonu, výztuže a doplňkových konstr., vč. požadovaných otvorů, ochranných a bezpečnostních opatření a základů těchto konstrukcí a lešení, - vytvoření kotevních čel, kapes, nálitků, a sedel, - zřízení všech požadovaných otvorů, kapes, výklenků, prostupů, dutin, drážek a pod., vč. ztížení práce a úprav kolem nich, - úpravy pro osazení výztuže, doplňkových konstrukcí a vybavení, - úpravy povrchu pro položení požadované izolace, povlaků a nátěrů, případně vyspravení, - ztížení práce u kabelových a injektážních trubek a ostatních zařízení osazovaných do betonu, - konstrukce betonových kloubů, upevnění kotevních prvků a doplňkových konstrukcí, - nátěry zabraňující soudržnost betonu a bednění, - výplň, těsnění a tmelení spar a spojů, - opatření povrchů betonu izolací proti zemní vlhkosti v částech, kde přijdou do styku se zeminou nebo kamenivem, - případné zřízení spojovací vrstvy u základů, - úpravy pro osazení zařízení ochrany konstrukce proti vlivu bludných proudů
P | 26 | 45157 |  | PODKL A VÝPLŇ VRSTVY Z KAMENIVA TĚŽENÉHO | M3 | 87.17 | 0 | 0 | 0 |  |  |  | 0 | 0 | kanalizační přípojky pol. 87445 455.50*1.0*0.10= ul. vpusti 133*1.0*1.0*0.10= zatrubení 2.870-2.908 38.0*1.20*0.10= dl. rigoly 2.840-2.869 29.0*0.75*0.10= 2.825-2.868 43.0*0.75*0.10= úprava zatrubení 3.275-3.422 153.0*1.20*0.10= Celkem: A+B+C+D+E+G= | kanalizační přípojky pol. 87445 455.50*1.0*0.10= ul. vpusti 133*1.0*1.0*0.10= zatrubení 2.870-2.908 38.0*1.20*0.10= dl. rigoly 2.840-2.869 29.0*0.75*0.10= 2.825-2.868 43.0*0.75*0.10= úprava zatrubení 3.275-3.422 153.0*1.20*0.10= Celkem: A+B+C+D+E+G= | Popisy prací zahrnují veškerý materiál, výrobky a polotovary, včetně mimostaveništní a vnitrostaveništní dopravy (rovněž přesuny), včetně naložení a složení, případně s uložením.
SD | 4 | 5 |  | Komunikace | [5 empty] | Communications
P | 27 | 561102 |  | PODKLAD BETON TŘ II | M3 | 189.38 | 0 | 0 | 0 |  |  |  | 0 | 0 | zastávky VHD 3.095-3.153 (25.0+15.0)*2.75/2= 18.0*2.75= 3.140-3.198 (15.0+25.0)*2.75/2= 18,0*2.75= 3.748-3.795 (12.0+17.0)*2.65/2= 18,0*(2.65+2.50)/2= 3.811-3.85880 (18.0+10.0)*2.50/2= 18.0*(2.50+2.85)/2= 4.278-4.323 (18.0+15.0)*2.75/2= 12.0*2.75= 4.317-4.365 (15.0+15.0)*2.50/2= 18.0*2.50= 4.825-4.873 (15.0+15.0)*2.75/2= 18.0*2.75= 4.854-4.905 (15.0+15.0)*2.75/2= 18.0*2.75= 5.334-5.389 (20.0+15.0)*2.75/2= 20.0*2.75= 5.547-5.591 (10.0+15.0)*2.50/2= 19.0*2.50= Celkem: A+B+C+D+E+F+G+H+I+J+K+L+M+N+O+P+Q+R+S+T= 901.8*0.21= | zastávky VHD 3.095-3.153 (25.0+15.0)*2.75/2= 18.0*2.75= 3.140-3.198 (15.0+25.0)*2.75/2= 18,0*2.75= 3.748-3.795 (12.0+17.0)*2.65/2= 18,0*(2.65+2.50)/2= 3.811-3.85880 (18.0+10.0)*2.50/2= 18.0*(2.50+2.85)/2= 4.278-4.323 (18.0+15.0)*2.75/2= 12.0*2.75= 4.317-4.365 (15.0+15.0)*2.50/2= 18.0*2.50= 4.825-4.873 (15.0+15.0)*2.75/2= 18.0*2.75= 4.854-4.905 (15.0+15.0)*2.75/2= 18.0*2.75= 5.334-5.389 (20.0+15.0)*2.75/2= 20.0*2.75= 5.547-5.591 (10.0+15.0)*2.50/2= 19.0*2.50= Celkem: A+B+C+D+E+F+G+H+I+J+K+L+M+N+O+P+Q+R+S+T= 901.8*0.21= | - dodání směsi, postřiku, nátěru, dlažeb nebo dílců v požadované kvalitě - očištění podkladu případně zřízení spojovací vrstvy - uložení směsi, dlažby nebo dílců a provedení nátěrů a postřiků dle předepsaného technologického předpisu - zřízení vrstvy bez rozlišení šířky, pokládání vrstvy po etapách, včetně pracovních spar a spojů - úpravu napojení, ukončení a těsnění podél obrubníků, dilatačních zařízení, odvodňovacích proužků, odvodňovačů, vpustí, šachet a pod., nestanoví-li zadávací dokumentace jinak - těsnění, tmelení a výplň spar a otvorů - úpravu dilatačních spar a povrchu vrstvy
P | 28 | 56310 |  | VOZOVKOVÉ VRSTVY Z MECH ZPEV KAMENIVA | M3 | 3205.5 | 0 | 0 | 0 |  |  |  | 0 | 0 | šířka vrstvy 6,90 m (5400-3250)*6,90*0,17= (5430-5400)*(6,90+8,80)/2*0,17= (5455-5430)*8,80*0,17= (5470-5455)*(8,80+6,90)/2*0.17= (5830-5478)*6,90*0,17= křiž.Padolí 270.0*0.17= sanace (900.0+50.0)*0.17= - plocha Most v km4.365 -(63.8+137.4)*0.17= Celkem: B+C+D+E+F+I+G+J= | šířka vrstvy 6,90 m (5400-3250)*6,90*0,17= (5430-5400)*(6,90+8,80)/2*0,17= (5455-5430)*8,80*0,17= (5470-5455)*(8,80+6,90)/2*0.17= (5830-5478)*6,90*0,17= křiž.Padolí 270.0*0.17= sanace (900.0+50.0)*0.17= - plocha Most v km4.365 -(63.8+137.4)*0.17= Celkem: B+C+D+E+F+I+G+J= | - dodání směsi, postřiku, nátěru, dlažeb nebo dílců v požadované kvalitě - očištění podkladu případně zřízení spojovací vrstvy - uložení směsi, dlažby nebo dílců a provedení nátěrů a postřiků dle předepsaného technologického předpisu - zřízení vrstvy bez rozlišení šířky, pokládání vrstvy po etapách, včetně pracovních spar a spojů - úpravu napojení, ukončení a těsnění podél obrubníků, dilatačních zařízení, odvodňovacích proužků, odvodňovačů, vpustí, šachet a pod., nestanoví-li zadávací dokumentace jinak - těsnění, tmelení a výplň spar a otvorů - úpravu dilatačních spar a povrchu vrstvy
P | 29 | 56330 |  | VOZOVKOVÉ VRSTVY ZE ŠTĚRKODRTI | M3 | 4942.81 | 0 | 0 | 0 |  |  |  | 0 | 0 | šířka vrstvy 6,80 m (5400-3250)*6,80*0,25= (5430-5400)*(6,80+8,60)/2*0,25= (5455-5430)*8,60*0,25= (5470-5455)*(8,60+6,80)/2*0,25= (5830-5478)*6,80*0,25= zastávky VHD dle pol.561102 901.15*0.20= křiž.Padolí 270.0*0.25= rozjezdy MK dle pol 11372 436.0*0.25= sanace (900.0+50.0)*0,25= rýha rozšíření v rozjezdu křiž. KU 30.0*0.40*0.20= rýha rozšíření chodníku P 5.812-5.832 9.0*0.30= -plocha Most v km 4.365 -(63.8+137.4)*0.25= Celkem: B+C+D+E+F+R+S+T+P+V+W+Y= | šířka vrstvy 6,80 m (5400-3250)*6,80*0,25= (5430-5400)*(6,80+8,60)/2*0,25= (5455-5430)*8,60*0,25= (5470-5455)*(8,60+6,80)/2*0,25= (5830-5478)*6,80*0,25= zastávky VHD dle pol.561102 901.15*0.20= křiž.Padolí 270.0*0.25= rozjezdy MK dle pol 11372 436.0*0.25= sanace (900.0+50.0)*0,25= rýha rozšíření v rozjezdu křiž. KU 30.0*0.40*0.20= rýha rozšíření chodníku P 5.812-5.832 9.0*0.30= -plocha Most v km 4.365 -(63.8+137.4)*0.25= Celkem: B+C+D+E+F+R+S+T+P+V+W+Y= | - dodání směsi, postřiku, nátěru, dlažeb nebo dílců v požadované kvalitě - očištění podkladu případně zřízení spojovací vrstvy - uložení směsi, dlažby nebo dílců a provedení nátěrů a postřiků dle předepsaného technologického předpisu - zřízení vrstvy bez rozlišení šířky, pokládání vrstvy po etapách, včetně pracovních spar a spojů - úpravu napojení, ukončení a těsnění podél obrubníků, dilatačních zařízení, odvodňovacích proužků, odvodňovačů, vpustí, šachet a pod., nestanoví-li zadávací dokumentace jinak - těsnění, tmelení a výplň spar a otvorů - úpravu dilatačních spar a povrchu vrstvy
P | 30 | 567101 |  | VRSTVY PRO OBNOVU A OPRAVY Z PODKLAD BETONU | M3 | 3.6 | 0 | 0 | 0 |  |  |  | 0 | 0 | výplň rýhy rozšíření konstrukce rozjezd křižovatky v KÚ vlevo 30,0*0,40*0.30= | výplň rýhy rozšíření konstrukce rozjezd křižovatky v KÚ vlevo 30,0*0,40*0.30= | - dodání směsi, postřiku, nátěru, dlažeb nebo dílců v požadované kvalitě - očištění podkladu případně zřízení spojovací vrstvy - uložení směsi, dlažby nebo dílců a provedení nátěrů a postřiků dle předepsaného technologického předpisu - zřízení vrstvy bez rozlišení šířky, pokládání vrstvy po etapách, včetně pracovních spar a spojů - úpravu napojení, ukončení a těsnění podél obrubníků, dilatačních zařízení, odvodňovacích proužků, odvodňovačů, vpustí, šachet a pod., nestanoví-li zadávací dokumentace jinak - těsnění, tmelení a výplň spar a otvorů - úpravu dilatačních spar a povrchu vrstvy
P | 31 | 567301 |  | VRSTVY PRO OBNOVU A OPRAVY Z MECHAN ZPEV KAMENIVA | M3 | 161.5 | 0 | 0 | 0 |  |  |  | 0 | 0 | sanace (900.0+50.0)*0.17= | sanace (900.0+50.0)*0.17= | - dodání směsi, postřiku, nátěru, dlažeb nebo dílců v požadované kvalitě - očištění podkladu případně zřízení spojovací vrstvy - uložení směsi, dlažby nebo dílců a provedení nátěrů a postřiků dle předepsaného technologického předpisu - zřízení vrstvy bez rozlišení šířky, pokládání vrstvy po etapách, včetně pracovních spar a spojů - úpravu napojení, ukončení a těsnění podél obrubníků, dilatačních zařízení, odvodňovacích proužků, odvodňovačů, vpustí, šachet a pod., nestanoví-li zadávací dokumentace jinak - těsnění, tmelení a výplň spar a otvorů - úpravu dilatačních spar a povrchu vrstvy
P | 32 | 567303 |  | VRSTVY PRO OBNOVU A OPRAVY ZE ŠTĚRKODRTI | M3 | 237.5 | 0 | 0 | 0 |  |  |  | 0 | 0 | sanace (900+50)*0.25= | sanace (900+50)*0.25= | - dodání směsi, postřiku, nátěru, dlažeb nebo dílců v požadované kvalitě - očištění podkladu případně zřízení spojovací vrstvy - uložení směsi, dlažby nebo dílců a provedení nátěrů a postřiků dle předepsaného technologického předpisu - zřízení vrstvy bez rozlišení šířky, pokládání vrstvy po etapách, včetně pracovních spar a spojů - úpravu napojení, ukončení a těsnění podél obrubníků, dilatačních zařízení, odvodňovacích proužků, odvodňovačů, vpustí, šachet a pod., nestanoví-li zadávací dokumentace jinak - těsnění, tmelení a výplň spar a otvorů - úpravu dilatačních spar a povrchu vrstvy
P | 33 | 567306 |  | VRSTVY PRO OBNOVU A OPRAVY Z RECYKLOVANÉHO MATERIÁLU | M3 | 6.15 | 0 | 0 | 0 |  |  |  | 0 | 0 | úprava vjezdů (20,0+6.0+15.0)*0.15= | úprava vjezdů (20,0+6.0+15.0)*0.15= | - dodání směsi, postřiku, nátěru, dlažeb nebo dílců v požadované kvalitě - očištění podkladu případně zřízení spojovací vrstvy - uložení směsi, dlažby nebo dílců a provedení nátěrů a postřiků dle předepsaného technologického předpisu - zřízení vrstvy bez rozlišení šířky, pokládání vrstvy po etapách, včetně pracovních spar a spojů - úpravu napojení, ukončení a těsnění podél obrubníků, dilatačních zařízení, odvodňovacích proužků, odvodňovačů, vpustí, šachet a pod., nestanoví-li zadávací dokumentace jinak - těsnění, tmelení a výplň spar a otvorů - úpravu dilatačních spar a povrchu vrstvy
P | 34 | 56963 |  | ZPEVNĚNÍ KRAJNIC Z RECYKLOVANÉHO MATERIÁLU TL DO 150MM | M2 | 460 | 0 | 0 | 0 |  |  |  | 0 | 0 | L km 2,978 - 3,275 82,0+26,0+15,0+17,0 = P km 2,868 - 3,214 111.0+36.0+30.0= 3.242 - 3.289 23.0= L km 2.870 - 2.963 120.0= Celkem: A+B+C+E= | L km 2,978 - 3,275 82,0+26,0+15,0+17,0 = P km 2,868 - 3,214 111.0+36.0+30.0= 3.242 - 3.289 23.0= L km 2.870 - 2.963 120.0= Celkem: A+B+C+E= | - dodání směsi, postřiku, nátěru, dlažeb nebo dílců v požadované kvalitě - očištění podkladu případně zřízení spojovací vrstvy - uložení směsi, dlažby nebo dílců a provedení nátěrů a postřiků dle předepsaného technologického předpisu - zřízení vrstvy bez rozlišení šířky, pokládání vrstvy po etapách, včetně pracovních spar a spojů - úpravu napojení, ukončení a těsnění podél obrubníků, dilatačních zařízení, odvodňovacích proužků, odvodňovačů, vpustí, šachet a pod., nestanoví-li zadávací dokumentace jinak - těsnění, tmelení a výplň spar a otvorů - úpravu dilatačních spar a povrchu vrstvy
P | 35 | 572211 |  | SPOJOVACÍ POSTŘIK Z ASFALTU DO 0,5KG/M2 | M2 | 35868.64 | 0 | 0 | 0 |  | 0,3 KG/M2 |  | 0 | 0 | postřik plochy OKH I pol.574601 16084.38= dle pol. 572211 950.0= ABH I pol. 574151 16599.26= vyrovnání ABH I 410.0*6.50+520.0= opravy 500.0+60.0= Celkem: A+B+C= | postřik plochy OKH I pol.574601 16084.38= dle pol. 572211 950.0= ABH I pol. 574151 16599.26= vyrovnání ABH I 410.0*6.50+520.0= opravy 500.0+60.0= Celkem: A+B+C= | - dodání směsi, postřiku, nátěru, dlažeb nebo dílců v požadované kvalitě - očištění podkladu případně zřízení spojovací vrstvy - uložení směsi, dlažby nebo dílců a provedení nátěrů a postřiků dle předepsaného technologického předpisu - zřízení vrstvy bez rozlišení šířky, pokládání vrstvy po etapách, včetně pracovních spar a spojů - úpravu napojení, ukončení a těsnění podél obrubníků, dilatačních zařízení, odvodňovacích proužků, odvodňovačů, vpustí, šachet a pod., nestanoví-li zadávací dokumentace jinak - těsnění, tmelení a výplň spar a otvorů - úpravu dilatačních spar a povrchu vrstvy
P | 36 | 572211A |  | SPOJOVACÍ POSTŘIK Z ASFALTU DO 0,5KG/M2 | M2 | 3876 | 0 | 0 | 0 |  | 0,5 KG/M2 |  | 0 | 0 | odfrézovaná plocha km 2.840 - 3.250 (3250-2840)*6.50= křižovatka KÚ 520.0= rozjezdy MK 961.0-270.0= Celkem: A+B+C= | odfrézovaná plocha km 2.840 - 3.250 (3250-2840)*6.50= křižovatka KÚ 520.0= rozjezdy MK 961.0-270.0= Celkem: A+B+C= | - dodání směsi, postřiku, nátěru, dlažeb nebo dílců v požadované kvalitě - očištění podkladu případně zřízení spojovací vrstvy - uložení směsi, dlažby nebo dílců a provedení nátěrů a postřiků dle předepsaného technologického předpisu - zřízení vrstvy bez rozlišení šířky, pokládání vrstvy po etapách, včetně pracovních spar a spojů - úpravu napojení, ukončení a těsnění podél obrubníků, dilatačních zařízení, odvodňovacích proužků, odvodňovačů, vpustí, šachet a pod., nestanoví-li zadávací dokumentace jinak - těsnění, tmelení a výplň spar a otvorů - úpravu dilatačních spar a povrchu vrstvy
P | 37 | 574101 |  | ASFALTOVÝ BETON TŘ I | M3 | 184.25 | 0 | 0 | 0 |  | HRUBOZRNNÝ ACL16+ VYROVNÁNÍ PROFILU |  | 0 | 0 | km 2.840 - 3.250 P dle výkresu Příčné řezy 10.2+14.3+8.5+3.7+6.5+7.1+9.6+8.6+6.2+10.8+14.7+12.0+9.5+8.9+7.1+6.5+5.9+3.6+2.0+1.7+0.7= lřižovatka v KÚ 520,0*0.02= roujezdy MK dle pol.11372 525.0*0.03= Celkem: F+G+H= | km 2.840 - 3.250 P dle výkresu Příčné řezy 10.2+14.3+8.5+3.7+6.5+7.1+9.6+8.6+6.2+10.8+14.7+12.0+9.5+8.9+7.1+6.5+5.9+3.6+2.0+1.7+0.7= lřižovatka v KÚ 520,0*0.02= roujezdy MK dle pol.11372 525.0*0.03= Celkem: F+G+H= | - dodání směsi, postřiku, nátěru, dlažeb nebo dílců v požadované kvalitě - očištění podkladu případně zřízení spojovací vrstvy - uložení směsi, dlažby nebo dílců a provedení nátěrů a postřiků dle předepsaného technologického předpisu - zřízení vrstvy bez rozlišení šířky, pokládání vrstvy po etapách, včetně pracovních spar a spojů - úpravu napojení, ukončení a těsnění podél obrubníků, dilatačních zařízení, odvodňovacích proužků, odvodňovačů, vpustí, šachet a pod., nestanoví-li zadávací dokumentace jinak - těsnění, tmelení a výplň spar a otvorů - úpravu dilatačních spar a povrchu vrstvy
P | 38 | 574131 |  | ASFALTOVÝ BETON TŘ I TL 40MM | M2 | 19972.18 | 0 | 0 | 0 |  | STŘEDNĚZRNNÝ ACO11+, OBRUSNÁ VRSTVA |  | 0 | 0 | (km - km)*šířka L: (2870-2840)*3.25= (2978-2870)*3.0= (3140-2978)*3.27= (3188-3140)*3.00= (3275-3188)*3.27= (3289-3275)*3.00= P: (2868-2840)*3.25= (3095-2868)*3.27= (3153-3095)*3.00= (3214-3153)*3.27= (3242-3214)*3.00= (3289-3242)*3.27= (5400-3289)*6,0= (5430-5400)*(6,0+7,8)/2= (5455-5430)*7,80= (5470-5455)*(7,80+6,0)/2= (5478-5470)*6.5= (5830-5478)*6,0= rozšíření km 2,880-2,960 (2910-2880)*0,60/2= (2930-2910)*0,60= (2950-2920)*0.60/2= křižovatka Padolí 270,0= křižovatka v ZÚ 520,0= rozjezdy MK 525.0+436.0= rozšíření rozjezdy MK 350.0*0.25= přejezd ČD 2*3.25*6.0= -plocha Most v km 4.365 -137.0= Celkem: A+B+C+D+E+F+G+H+I+J+K+L+M+N+O+P+Y+Q+R+S+T+U+V+AE+AA+AB+AC= | (km - km)*šířka L: (2870-2840)*3.25= (2978-2870)*3.0= (3140-2978)*3.27= (3188-3140)*3.00= (3275-3188)*3.27= (3289-3275)*3.00= P: (2868-2840)*3.25= (3095-2868)*3.27= (3153-3095)*3.00= (3214-3153)*3.27= (3242-3214)*3.00= (3289-3242)*3.27= (5400-3289)*6,0= (5430-5400)*(6,0+7,8)/2= (5455-5430)*7,80= (5470-5455)*(7,80+6,0)/2= (5478-5470)*6.5= (5830-5478)*6,0= rozšíření km 2,880-2,960 (2910-2880)*0,60/2= (2930-2910)*0,60= (2950-2920)*0.60/2= křižovatka Padolí 270,0= křižovatka v ZÚ 520,0= rozjezdy MK 525.0+436.0= rozšíření rozjezdy MK 350.0*0.25= přejezd ČD 2*3.25*6.0= -plocha Most v km 4.365 -137.0= Celkem: A+B+C+D+E+F+G+H+I+J+K+L+M+N+O+P+Y+Q+R+S+T+U+V+AE+AA+AB+AC= | - dodání směsi, postřiku, nátěru, dlažeb nebo dílců v požadované kvalitě - očištění podkladu případně zřízení spojovací vrstvy - uložení směsi, dlažby nebo dílců a provedení nátěrů a postřiků dle předepsaného technologického předpisu - zřízení vrstvy bez rozlišení šířky, pokládání vrstvy po etapách, včetně pracovních spar a spojů - úpravu napojení, ukončení a těsnění podél obrubníků, dilatačních zařízení, odvodňovacích proužků, odvodňovačů, vpustí, šachet a pod., nestanoví-li zadávací dokumentace jinak - těsnění, tmelení a výplň spar a otvorů - úpravu dilatačních spar a povrchu vrstvy
P | 39 | 574151 |  | ASFALTOVÝ BETON TŘ I TL 60MM | M2 | 16715.76 | 0 | 0 | 0 |  | HRUBOZRNNÝ ACL16+ |  | 0 | 0 | (km - km) * šířka L: (3275-3250)*3.34= (3289-3275)*3.00= P: (3289-3250)*3.34= (5400-3289)*6.00= (5430-5400)*(6.0+7.80)/2= (5455-5430)*7.80= (5470-5455)*(7.80+6.0)/2= (5830-5478)*6.00= křižovatka Padolí 436.0= křižovatka KÚ 520.0= rozjezdy MK 270.0= rozšíření rozjezdy MK 350.0*0.25= - Most v km 4.365 -137.0= Celkem: A+B+C+D+E+F+G+H+I+J+K+M+N= | (km - km) * šířka L: (3275-3250)*3.34= (3289-3275)*3.00= P: (3289-3250)*3.34= (5400-3289)*6.00= (5430-5400)*(6.0+7.80)/2= (5455-5430)*7.80= (5470-5455)*(7.80+6.0)/2= (5830-5478)*6.00= křižovatka Padolí 436.0= křižovatka KÚ 520.0= rozjezdy MK 270.0= rozšíření rozjezdy MK 350.0*0.25= - Most v km 4.365 -137.0= Celkem: A+B+C+D+E+F+G+H+I+J+K+M+N= | - dodání směsi, postřiku, nátěru, dlažeb nebo dílců v požadované kvalitě - očištění podkladu případně zřízení spojovací vrstvy - uložení směsi, dlažby nebo dílců a provedení nátěrů a postřiků dle předepsaného technologického předpisu - zřízení vrstvy bez rozlišení šířky, pokládání vrstvy po etapách, včetně pracovních spar a spojů - úpravu napojení, ukončení a těsnění podél obrubníků, dilatačních zařízení, odvodňovacích proužků, odvodňovačů, vpustí, šachet a pod., nestanoví-li zadávací dokumentace jinak - těsnění, tmelení a výplň spar a otvorů - úpravu dilatačních spar a povrchu vrstvy
P | 40 | 574601 |  | OBALOVANÉ KAMENIVO TŘ I | M3 | 810.04 | 0 | 0 | 0 |  | HRUBOZRNNÉ ACP22+ PODKLADNÍ VRSTVA |  | 0 | 0 | (km - km) * šířka L: (3275-3250)*3.42= (3289-3275)*3.00= P: (3289-3250)*3.42= (5400-3289)*6.00= (5430-5400)*(6.0+7.80)/2= (5455-5430)*7.80= (5470-5455)*(7.80+6.0)/2= (5830-5478)*6.00= křižovatka Padolí 270.0= rozjezdy MK 436.0= rozšíření rozjezdy MK 350.0*0.25= -Most v km 4.365 - 137.0= Celkem: A+B+C+D+E+F+G+H+I+J+M+N= 16200,88*0.05= | (km - km) * šířka L: (3275-3250)*3.42= (3289-3275)*3.00= P: (3289-3250)*3.42= (5400-3289)*6.00= (5430-5400)*(6.0+7.80)/2= (5455-5430)*7.80= (5470-5455)*(7.80+6.0)/2= (5830-5478)*6.00= křižovatka Padolí 270.0= rozjezdy MK 436.0= rozšíření rozjezdy MK 350.0*0.25= -Most v km 4.365 - 137.0= Celkem: A+B+C+D+E+F+G+H+I+J+M+N= 16200,88*0.05= | - dodání směsi, postřiku, nátěru, dlažeb nebo dílců v požadované kvalitě - očištění podkladu případně zřízení spojovací vrstvy - uložení směsi, dlažby nebo dílců a provedení nátěrů a postřiků dle předepsaného technologického předpisu - zřízení vrstvy bez rozlišení šířky, pokládání vrstvy po etapách, včetně pracovních spar a spojů - úpravu napojení, ukončení a těsnění podél obrubníků, dilatačních zařízení, odvodňovacích proužků, odvodňovačů, vpustí, šachet a pod., nestanoví-li zadávací dokumentace jinak - těsnění, tmelení a výplň spar a otvorů - úpravu dilatačních spar a povrchu vrstvy
P | 41 | 57472 |  | VOZOVKOVÉ VÝZTUŽNÉ VRSTVY Z TEXTILIE | M2 | 65 | 0 | 0 | 0 |  | TAHOVÁ VÝZTUŽ ŽIVIČNÉ VRSTVY GEOTEXTILIE VYZTUŽENÁ SKLENĚNÝMI VLÁKNY DLE TP147 |  | 0 | 0 | Výztuž opravy trhlin 10*6.5*1.0= | Výztuž opravy trhlin 10*6.5*1.0= | - dodání směsi, postřiku, nátěru, dlažeb nebo dílců v požadované kvalitě - očištění podkladu případně zřízení spojovací vrstvy - uložení směsi, dlažby nebo dílců a provedení nátěrů a postřiků dle předepsaného technologického předpisu - zřízení vrstvy bez rozlišení šířky, pokládání vrstvy po etapách, včetně pracovních spar a spojů - úpravu napojení, ukončení a těsnění podél obrubníků, dilatačních zařízení, odvodňovacích proužků, odvodňovačů, vpustí, šachet a pod., nestanoví-li zadávací dokumentace jinak - těsnění, tmelení a výplň spar a otvorů - úpravu dilatačních spar a povrchu vrstvy
P | 42 | 577202 |  | VRSTVY PRO OBNOVU, OPRAVY - SPOJ POSTŘIK | M2 | 1900 | 0 | 0 | 0 |  |  |  | 0 | 0 | sanace (900.0+50.0)*2= | sanace (900.0+50.0)*2= | - dodání směsi, postřiku, nátěru, dlažeb nebo dílců v požadované kvalitě - očištění podkladu případně zřízení spojovací vrstvy - uložení směsi, dlažby nebo dílců a provedení nátěrů a postřiků dle předepsaného technologického předpisu - zřízení vrstvy bez rozlišení šířky, pokládání vrstvy po etapách, včetně pracovních spar a spojů - úpravu napojení, ukončení a těsnění podél obrubníků, dilatačních zařízení, odvodňovacích proužků, odvodňovačů, vpustí, šachet a pod., nestanoví-li zadávací dokumentace jinak - těsnění, tmelení a výplň spar a otvorů - úpravu dilatačních spar a povrchu vrstvy
P | 43 | 577401 |  | VRSTVY PRO OBNOVU, OPRAVY Z ASFALT BETONU | M3 | 94.5 | 0 | 0 | 0 |  | HRUBOZRNNÉHO TŘ.I , ACL 22+ |  | 0 | 0 | sanace (900.0+50.0)*0.06= poruchy (500.0+60.0)*0.06= trhliny 10*6.50*0.06= Celkem: A+E+D= | sanace (900.0+50.0)*0.06= poruchy (500.0+60.0)*0.06= trhliny 10*6.50*0.06= Celkem: A+E+D= | - dodání směsi, postřiku, nátěru, dlažeb nebo dílců v požadované kvalitě - očištění podkladu případně zřízení spojovací vrstvy - uložení směsi, dlažby nebo dílců a provedení nátěrů a postřiků dle předepsaného technologického předpisu - zřízení vrstvy bez rozlišení šířky, pokládání vrstvy po etapách, včetně pracovních spar a spojů - úpravu napojení, ukončení a těsnění podél obrubníků, dilatačních zařízení, odvodňovacích proužků, odvodňovačů, vpustí, šachet a pod., nestanoví-li zadávací dokumentace jinak - těsnění, tmelení a výplň spar a otvorů - úpravu dilatačních spar a povrchu vrstvy
P | 44 | 577406 |  | VRSTVY PRO OBNOVU, OPRAVY Z OBAL KAMENIVA | M3 | 47.5 | 0 | 0 | 0 |  | OKH I, ACP 22+ |  | 0 | 0 | sanace (900.0+50.0)*0.05= | sanace (900.0+50.0)*0.05= | - dodání směsi, postřiku, nátěru, dlažeb nebo dílců v požadované kvalitě - očištění podkladu případně zřízení spojovací vrstvy - uložení směsi, dlažby nebo dílců a provedení nátěrů a postřiků dle předepsaného technologického předpisu - zřízení vrstvy bez rozlišení šířky, pokládání vrstvy po etapách, včetně pracovních spar a spojů - úpravu napojení, ukončení a těsnění podél obrubníků, dilatačních zařízení, odvodňovacích proužků, odvodňovačů, vpustí, šachet a pod., nestanoví-li zadávací dokumentace jinak - těsnění, tmelení a výplň spar a otvorů - úpravu dilatačních spar a povrchu vrstvy
P | 45 | 58222 |  | DLÁŽDĚNÉ KRYTY Z DROBNÝCH KOSTEK DO LOŽE Z MC | M2 | 901.18 | 0 | 0 | 0 |  | V12 |  | 0 | 0 | zastávky VHD 3.095-3.153 (25.0+15.0)*2.75/2= 18.0*2.75= 3.140-3.198 (15.0+25.0)*2.75/2= 18.0*2.75= 3.748-3.795 (12.0+17.0)*2.65/2= 18.0*(2.65+2.50)/2= 3.511-3.858 (18.0+10.0)*2.50/2= 18.0*(2.50+2.85)/2= 4.278-4.323 (18.0+15.0)*2.75/2= 12.0*2.75= 4.317-4.365 (15.0+15.0)*2.50/2= 18.0*2.50= 4.825-4.873 (15.0+15.0)*2.75/2= 18.0*2.75= 4.857-4.905 (15.0+15.0)*2.75/2= 18.0*2.75= 5.334-5.389 (20.0+15.0)*2.75/2= 20.0*2.75= 5.547-5.591 (10.0+15.0)*2.50/2= 19.0*2.50= Celkem: A+B+C+D+E+F+G+H+I+J+K+L+M+N+O+P+Q+R+S+T= | zastávky VHD 3.095-3.153 (25.0+15.0)*2.75/2= 18.0*2.75= 3.140-3.198 (15.0+25.0)*2.75/2= 18.0*2.75= 3.748-3.795 (12.0+17.0)*2.65/2= 18.0*(2.65+2.50)/2= 3.511-3.858 (18.0+10.0)*2.50/2= 18.0*(2.50+2.85)/2= 4.278-4.323 (18.0+15.0)*2.75/2= 12.0*2.75= 4.317-4.365 (15.0+15.0)*2.50/2= 18.0*2.50= 4.825-4.873 (15.0+15.0)*2.75/2= 18.0*2.75= 4.857-4.905 (15.0+15.0)*2.75/2= 18.0*2.75= 5.334-5.389 (20.0+15.0)*2.75/2= 20.0*2.75= 5.547-5.591 (10.0+15.0)*2.50/2= 19.0*2.50= Celkem: A+B+C+D+E+F+G+H+I+J+K+L+M+N+O+P+Q+R+S+T= | - dodání směsi, postřiku, nátěru, dlažeb nebo dílců v požadované kvalitě - očištění podkladu případně zřízení spojovací vrstvy - uložení směsi, dlažby nebo dílců a provedení nátěrů a postřiků dle předepsaného technologického předpisu - zřízení vrstvy bez rozlišení šířky, pokládání vrstvy po etapách, včetně pracovních spar a spojů - úpravu napojení, ukončení a těsnění podél obrubníků, dilatačních zařízení, odvodňovacích proužků, odvodňovačů, vpustí, šachet a pod., nestanoví-li zadávací dokumentace jinak - těsnění, tmelení a výplň spar a otvorů - úpravu dilatačních spar a povrchu vrstvy Položka zahrnuje všechny práce pro zřízení plně funkčního dlážděného krytu, t.j. včetně lože, ukončení dlažby a její provedení do předepsaného tvaru a pohledové úpravy, včetně výplně spar a otvorů a pod.
P | 46 | 582613 |  | KRYTY Z BET DLAŽ SE ZÁMKEM ŠEDÝCH TL 100MM DO LOŽE Z KAM | M2 | 31 | 0 | 0 | 0 |  |  |  | 0 | 0 | plocha u č.p.119 (km 2,963 - 2,978) 22.0= rozšíření chodníku v kim 5.812-5.832 P 9.0= Celkem: A+B= | plocha u č.p.119 (km 2,963 - 2,978) 22.0= rozšíření chodníku v kim 5.812-5.832 P 9.0= Celkem: A+B= | - dodání směsi, postřiku, nátěru, dlažeb nebo dílců v požadované kvalitě - očištění podkladu případně zřízení spojovací vrstvy - uložení směsi, dlažby nebo dílců a provedení nátěrů a postřiků dle předepsaného technologického předpisu - zřízení vrstvy bez rozlišení šířky, pokládání vrstvy po etapách, včetně pracovních spar a spojů - úpravu napojení, ukončení a těsnění podél obrubníků, dilatačních zařízení, odvodňovacích proužků, odvodňovačů, vpustí, šachet a pod., nestanoví-li zadávací dokumentace jinak - těsnění, tmelení a výplň spar a otvorů - úpravu dilatačních spar a povrchu vrstvy Položka zahrnuje všechny práce pro zřízení plně funkčního dlážděného krytu, t.j. včetně lože, ukončení dlažby a její provedení do předepsaného tvaru a pohledové úpravy, včetně výplně spar a otvorů a pod.
P | 47 | 587206 |  | PŘEDLÁŽDĚNÍ KRYTU Z BETON DLAŽDIC SE ZÁMKEM | M2 | 200 | 0 | 0 | 0 |  |  |  | 0 | 0 | rozjezd vpravo km 5.812-KÚ 200.0= | rozjezd vpravo km 5.812-KÚ 200.0= | - dodání směsi, postřiku, nátěru, dlažeb nebo dílců v požadované kvalitě - očištění podkladu případně zřízení spojovací vrstvy - uložení směsi, dlažby nebo dílců a provedení nátěrů a postřiků dle předepsaného technologického předpisu - zřízení vrstvy bez rozlišení šířky, pokládání vrstvy po etapách, včetně pracovních spar a spojů - úpravu napojení, ukončení a těsnění podél obrubníků, dilatačních zařízení, odvodňovacích proužků, odvodňovačů, vpustí, šachet a pod., nestanoví-li zadávací dokumentace jinak - těsnění, tmelení a výplň spar a otvorů - úpravu dilatačních spar a povrchu vrstvy Pod pojmem "předláždění" v položce se rozumí rozebrání stávající dlažby a pokládka dlažby ze stávajícího dlažebního materiálu (bez dodávky nového), t.j. z dlaždic nebo kostek. Položka zahrnuje nezbytnou manipulaci s tímto materiálem (nakládání, doprava, složení, očištění) a lože, do něhož je dlažba kladena. Eventuelní doplnění plochy s použitím nového materiálu se vykazuje v pol. 582.
P | 48 | 58920 |  | VÝPLŇ SPAR MODIFIK ASFALTEM | M | 65 | 0 | 0 | 0 |  |  |  | 0 | 0 | poruchy - výplň proříznutých spár 10*6.50= | poruchy - výplň proříznutých spár 10*6.50= | - dodání směsi, postřiku, nátěru, dlažeb nebo dílců v požadované kvalitě - očištění podkladu případně zřízení spojovací vrstvy - uložení směsi, dlažby nebo dílců a provedení nátěrů a postřiků dle předepsaného technologického předpisu - zřízení vrstvy bez rozlišení šířky, pokládání vrstvy po etapách, včetně pracovních spar a spojů - úpravu napojení, ukončení a těsnění podél obrubníků, dilatačních zařízení, odvodňovacích proužků, odvodňovačů, vpustí, šachet a pod., nestanoví-li zadávací dokumentace jinak - těsnění, tmelení a výplň spar a otvorů - úpravu dilatačních spar a povrchu vrstvy
SD | 5 | 8 |  | Potrubí | [5 empty] | Piping
P | 49 | 87445 |  | POTRUBÍ Z TRUB PLAST ODPAD DN DO 300MM | M | 455.5 | 0 | 0 | 0 |  | HDPE 225/200 |  | 0 | 0 | kanalizační přípojky vpustí 3*1.5+1,0+7*4.50+7.5+13*2.0+5.0+7.0+2*4.5+4*4.5+2*2.5+9*1.5+3.0+4*5.5+8.0+5.5+2.5+5*6.0+4*2.5+6.0+2.5+1,0+2,0+2*6.5+3*3.0+35*2.0+2*1.5+24*5.0+20.0= | kanalizační přípojky vpustí 3*1.5+1,0+7*4.50+7.5+13*2.0+5.0+7.0+2*4.5+4*4.5+2*2.5+9*1.5+3.0+4*5.5+8.0+5.5+2.5+5*6.0+4*2.5+6.0+2.5+1,0+2,0+2*6.5+3*3.0+35*2.0+2*1.5+24*5.0+20.0= | - položky pro zhotovení potrubí platí bez ohledu na sklon. - výrobní dokumentaci (včetně technologického předpisu) - dodání veškerého trubního a pomocného materiálu (trouby, trubky, tvarovky, spojovací a těsnící materiál a pod.), podpěrných, závěsných a upevňovacích prvků, včetně potřebných úprav - úprava a příprava podkladu a podpěr, očištění a ošetření podkladu a podpěr - zřízení plně funkčního potrubí, kompletní soustavy, podle příslušného technologického předpisu - zřízení potrubí i jednotlivých částí po etapách, včetně pracovních spar a spojů, pracovního zaslepení konců a pod. - úprava prostupů, průchodů šachtami a komorami, okolí podpěr a vyústění, zaústění, napojení, vyvedení a upevnění odpad. výustí - ochrana potrubí nátěrem (vč. úpravy povrchu), případně izolací, nejsou-li tyto práce předmětem jiné položky - úprava, očištění a ošetření prostoru kolem potrubí - položky platí pro práce prováděné v prostoru zapaženém i nezapaženém a i v kolektorech, chráničkách - položky zahrnují i práce spojené s nutnými obtoky, převáděním a čerpáním vody - u ocelového potrubí opláštění dle dokumentace a nutné opravy opláštění při jeho poškození
P | 50 | 87446 |  | POTRUBÍ Z TRUB PLAST ODPAD DN DO 400MM | M | 191 | 0 | 0 | 0 |  | HDPE 450/400 |  | 0 | 0 | zatrubení příkopu 2.870-2.908 vlevo 38.0= úprava zatrubení 3.275-3.422 147.0+6.0= Celkem: A+B= | zatrubení příkopu 2.870-2.908 vlevo 38.0= úprava zatrubení 3.275-3.422 147.0+6.0= Celkem: A+B= | - položky pro zhotovení potrubí platí bez ohledu na sklon. - výrobní dokumentaci (včetně technologického předpisu) - dodání veškerého trubního a pomocného materiálu (trouby, trubky, tvarovky, spojovací a těsnící materiál a pod.), podpěrných, závěsných a upevňovacích prvků, včetně potřebných úprav - úprava a příprava podkladu a podpěr, očištění a ošetření podkladu a podpěr - zřízení plně funkčního potrubí, kompletní soustavy, podle příslušného technologického předpisu - zřízení potrubí i jednotlivých částí po etapách, včetně pracovních spar a spojů, pracovního zaslepení konců a pod. - úprava prostupů, průchodů šachtami a komorami, okolí podpěr a vyústění, zaústění, napojení, vyvedení a upevnění odpad. výustí - ochrana potrubí nátěrem (vč. úpravy povrchu), případně izolací, nejsou-li tyto práce předmětem jiné položky - úprava, očištění a ošetření prostoru kolem potrubí - položky platí pro práce prováděné v prostoru zapaženém i nezapaženém a i v kolektorech, chráničkách - položky zahrnují i práce spojené s nutnými obtoky, převáděním a čerpáním vody - u ocelového potrubí opláštění dle dokumentace a nutné opravy opláštění při jeho poškození
P | 51 | 89711 |  | VPUSŤ KANALIZAČNÍ ULIČNÍ KOMPLETNÍ MONOLIT BETON | KUS | 2 | 0 | 0 | 0 |  |  |  | 0 | 0 | v rigolu nad stávajícím potrubí v ZÚ | v rigolu nad stávajícím potrubí v ZÚ | - položky pro konstrukce na trubním vedení zahrnují kompletní konstrukce trubního vedení a to buď ve spojení s potrubím nebo samostatně. Zahrnují rovněž úpravy typových konstrukcí, spojovací a těsnící materiál, předepsané povrchové úpravy, máčení cihel, vyspárování a pod. Šachty, vpustě, kabelové komory zahrnují i poklopy s rámem, mříže s rámem, koše na bahno, stupadla, žebříky, stropy z bet. dílců a pod. - dodání čerstvého betonu (betonové směsi) požadované kvality, jeho uložení do požadovaného tvaru při jakékoliv hustotě výztuže, konzistenci čerstvého betonu a způsobu hutnění, ošetření a ochranu betonu, - zhotovení nepropustného, mrazuvzdorného betonu a betonu požadované trvanlivosti a vlastností, - užití potřebných přísad a technologií výroby betonu, - zřízení pracovních a dilatačních spar, včetně potřebných úprav, výplně, vložek, opracování, očištění a ošetření, - bednění požadovaných konstr. (i ztracené) s úpravou dle požadované kvality povrchu betonu, včetně odbedňovacích a odskružovacích prostředků, - podpěrné konstr. (skruže) a lešení všech druhů pro bednění, uložení čerstvého betonu, výztuže a doplňkových konstr., vč. požadovaných otvorů, ochranných a bezpečnostních opatření a základů těchto konstrukcí a lešení, - vytvoření kotevních čel, kapes, nálitků, a sedel, - zřízení všech požadovaných otvorů, kapes, výklenků, prostupů, dutin, drážek a pod., vč. ztížení práce a úprav kolem nich, - úpravy pro osazení výztuže, doplňkových konstrukcí a vybavení, - úpravy povrchu pro položení požadované izolace, povlaků a nátěrů, případně vyspravení, - ztížení práce u kabelových a injektážních trubek a ostatních zařízení osazovaných do betonu, - konstrukce betonových kloubů, upevnění kotevních prvků a doplňkových konstrukcí, - nátěry zabraňující soudržnost betonu a bednění, - výplň, těsnění a tmelení spar a spojů, - opatření povrchů betonu izolací proti zemní vlhkosti v částech, kde přijdou do styku se zeminou nebo kamenivem, - případné zřízení spojovací vrstvy u základů, - úpravy pro osazení zařízení ochrany konstrukce proti vlivu bludných proudů
P | 52 | 89712 |  | VPUSŤ KANALIZAČNÍ ULIČNÍ KOMPLETNÍ Z BETON DÍLCŮ | KUS | 133 | 0 | 0 | 0 |  |  |  | 0 | 0 | 133.0= | 133.0= | - položky pro konstrukce na trubním vedení zahrnují kompletní konstrukce trubního vedení a to buď ve spojení s potrubím nebo samostatně. Zahrnují rovněž úpravy typových konstrukcí, spojovací a těsnící materiál, předepsané povrchové úpravy, máčení cihel, vyspárování a pod. Šachty, vpustě, kabelové komory zahrnují i poklopy s rámem, mříže s rámem, koše na bahno, stupadla, žebříky, stropy z bet. dílců a pod. - dodání dílce požadovaného tvaru a vlastností, jeho skladování, doprava a osazení do definitivní polohy, včetně komplexní technologie výroby a montáže dílců, ošetření a ochrana dílců, - u dílců železobetonových a předpjatých veškerá výztuž, případně i tuhé kovové prvky a závěsná oka, - úpravy a zařízení pro uložení a transport dílce, - veškeré požadované úpravy dílců, včetně doplňkových konstrukcí a vybavení, - sestavení dílce na stavbě včetně montážních zařízení,plošin a prahů a pod., - výplň, těsnění a tmelení spár a spojů, - očištění a ošetření úložných ploch, - zednické výpomoce pro montáž dílců, - označení dílce výrobním štítkem nebo jiným způsobem, - úpravy dílce pro dodržení požadované přesnosti jeho osazení, včetně případných měření, - veškerá zařízení pro zajištění stability v každém okamžiku, - další práce dané případně specifikací k příslušnému prefabrik. dílci (úprava pohledových ploch, příp. rubových ploch, osazení měřících zařízení, zkoušení a měření dílců a pod.).
P | 53 | 89721 |  | VPUSŤ KANALIZAČNÍ HORSKÁ KOMPLETNÍ MONOLIT BETONOVÁ | KUS | 1 | 0 | 0 | 0 |  |  |  | 0 | 0 | km 2.870 L 1.0= | km 2.870 L 1.0= | - položky pro konstrukce na trubním vedení zahrnují kompletní konstrukce trubního vedení a to buď ve spojení s potrubím nebo samostatně. Zahrnují rovněž úpravy typových konstrukcí, spojovací a těsnící materiál, předepsané povrchové úpravy, máčení cihel, vyspárování a pod. Šachty, vpustě, kabelové komory zahrnují i poklopy s rámem, mříže s rámem, koše na bahno, stupadla, žebříky, stropy z bet. dílců a pod. - dodání čerstvého betonu (betonové směsi) požadované kvality, jeho uložení do požadovaného tvaru při jakékoliv hustotě výztuže, konzistenci čerstvého betonu a způsobu hutnění, ošetření a ochranu betonu, - zhotovení nepropustného, mrazuvzdorného betonu a betonu požadované trvanlivosti a vlastností, - užití potřebných přísad a technologií výroby betonu, - zřízení pracovních a dilatačních spar, včetně potřebných úprav, výplně, vložek, opracování, očištění a ošetření, - bednění požadovaných konstr. (i ztracené) s úpravou dle požadované kvality povrchu betonu, včetně odbedňovacích a odskružovacích prostředků, - podpěrné konstr. (skruže) a lešení všech druhů pro bednění, uložení čerstvého betonu, výztuže a doplňkových konstr., vč. požadovaných otvorů, ochranných a bezpečnostních opatření a základů těchto konstrukcí a lešení, - vytvoření kotevních čel, kapes, nálitků, a sedel, - zřízení všech požadovaných otvorů, kapes, výklenků, prostupů, dutin, drážek a pod., vč. ztížení práce a úprav kolem nich, - úpravy pro osazení výztuže, doplňkových konstrukcí a vybavení, - úpravy povrchu pro položení požadované izolace, povlaků a nátěrů, případně vyspravení, - ztížení práce u kabelových a injektážních trubek a ostatních zařízení osazovaných do betonu, - konstrukce betonových kloubů, upevnění kotevních prvků a doplňkových konstrukcí, - nátěry zabraňující soudržnost betonu a bednění, - výplň, těsnění a tmelení spar a spojů, - opatření povrchů betonu izolací proti zemní vlhkosti v částech, kde přijdou do styku se zeminou nebo kamenivem, - případné zřízení spojovací vrstvy u základů, - úpravy pro osazení zařízení ochrany konstrukce proti vlivu bludných proudů
P | 54 | 89732 |  | VPUSŤ DVORNÍ Z BETON DÍLCŮ | KUS | 1 | 0 | 0 | 0 |  |  |  | 0 | 0 | 2.978 L - odvodnění plochy u č.p.119 | 2.978 L - odvodnění plochy u č.p.119 | - položky pro konstrukce na trubním vedení zahrnují kompletní konstrukce trubního vedení a to buď ve spojení s potrubím nebo samostatně. Zahrnují rovněž úpravy typových konstrukcí, spojovací a těsnící materiál, předepsané povrchové úpravy, máčení cihel, vyspárování a pod. Šachty, vpustě, kabelové komory zahrnují i poklopy s rámem, mříže s rámem, koše na bahno, stupadla, žebříky, stropy z bet. dílců a pod. - dodání dílce požadovaného tvaru a vlastností, jeho skladování, doprava a osazení do definitivní polohy, včetně komplexní technologie výroby a montáže dílců, ošetření a ochrana dílců, - u dílců železobetonových a předpjatých veškerá výztuž, případně i tuhé kovové prvky a závěsná oka, - úpravy a zařízení pro uložení a transport dílce, - veškeré požadované úpravy dílců, včetně doplňkových konstrukcí a vybavení, - sestavení dílce na stavbě včetně montážních zařízení,plošin a prahů a pod., - výplň, těsnění a tmelení spár a spojů, - očištění a ošetření úložných ploch, - zednické výpomoce pro montáž dílců, - označení dílce výrobním štítkem nebo jiným způsobem, - úpravy dílce pro dodržení požadované přesnosti jeho osazení, včetně případných měření, - veškerá zařízení pro zajištění stability v každém okamžiku, - další práce dané případně specifikací k příslušnému prefabrik. dílci (úprava pohledových ploch, příp. rubových ploch, osazení měřících zařízení, zkoušení a měření dílců a pod.).
P | 55 | 899112 |  | POKLOPY LITINOVÉ SAMOSTATNÉ | KUS | 4 | 0 | 0 | 0 |  | TŘ.D, VČ DEMONTÁŽE STÁV. MŘÍŽÍ A RÁMŮ |  | 0 | 0 | Úprava stávajících vpustí zakrytím | Úprava stávajících vpustí zakrytím | Položka samostatné poklopy, samostatné mříže zahrnuje i rámy
P | 56 | 89921 |  | VÝŠKOVÁ ÚPRAVA POKLOPŮ | KUS | 101 | 0 | 0 | 0 |  |  |  | 0 | 0 | revizní šachty nové kanalizace 76.0= revizní šachty stáv.kanalizace 10.0= šachty vodovodu 15.0= Celkem: A+B+D= | revizní šachty nové kanalizace 76.0= revizní šachty stáv.kanalizace 10.0= šachty vodovodu 15.0= Celkem: A+B+D= | - položka výškové úpravy zahrnuje všechny nutné práce a materiály pro zvýšení nebo snížení zařízení (včetně nutné úpravy stávajícího povrchu vozovky nebo chodníku).
P | 57 | 89923 |  | VÝŠKOVÁ ÚPRAVA KRYCÍCH HRNCŮ | KUS | 60 | 0 | 0 | 0 |  |  |  | 0 | 0 |  |  | - položka výškové úpravy zahrnuje všechny nutné práce a materiály pro zvýšení nebo snížení zařízení (včetně nutné úpravy stávajícího povrchu vozovky nebo chodníku).
P | 58 | 89943 |  | VÝŘEZ, VÝSEK, ÚTES NA POTRUBÍ DN DO 150MM | KUS | 129 | 0 | 0 | 0 |  | ZAÚSTĚNÍ TRATIVODŮ DO UV |  | 0 | 0 | Napojení trativodů do UV 129.0= | Napojení trativodů do UV 129.0= | - zahrnují zejména náklady na osekání trub na útesy, na vysekání otvorů pro zaústění, na obetonování útesu. U výřezu a výseku náklady na ohlášení uzavírání vody, uzavření a otevření šoupat, vypuštění a napuštění vody, odvzdušnění potrubí a pod.
P | 59 | 89945 |  | VÝŘEZ, VÝSEK, ÚTES NA POTRUBÍ DN DO 300MM | KUS | 135 | 0 | 0 | 0 |  |  |  | 0 | 0 | výřez na nové stoce pro napojení vpustí 116.0= výřez na stáv potrubí 19.0= Celkem: A+B= | výřez na nové stoce pro napojení vpustí 116.0= výřez na stáv potrubí 19.0= Celkem: A+B= | - zahrnují zejména náklady na osekání trub na útesy, na vysekání otvorů pro zaústění, na obetonování útesu. U výřezu a výseku náklady na ohlášení uzavírání vody, uzavření a otevření šoupat, vypuštění a napuštění vody, odvzdušnění potrubí a pod.
SD | 6 | 9 |  | Ostatní konstrukce a práce | [5 empty] | Other Constructions And Works
P | 60 | 911324 |  | OCEL SILNIČ SVOD JEDNOSTR SLOUP DO 4M ŽÁROVĚ STŘÍKANÉ KOVEM | M | 28 | 0 | 0 | 0 |  | NH4/N2 |  | 0 | 0 | propustek km 3,018 28.0= | propustek km 3,018 28.0= | - kompletní dodávka se všemi pomocnými a doplňujícími pracemi a součástmi, se kterými tvoří požadované dílo. Zahrnují i veškeré potřebné mechanismy (např. montážní zvedací plošiny). Není-li v zadávací dokumentaci stanoveno jinak, zahrnují tyto práce veškeré povrchové úpravy, - zahrnuje i nutné zemní práce na osazení nosných konstrukcí těchto zařízení, dále i práce pro osazení do konstrukcí nebo na konstrukce (zabetonování kapes nebo jam, vyvrtání kotevních otvorů, těsnění, tmelení a pod.). Součástí veškerých zařízení jsou i jejich nosné konstrukce, včetně osazení, pokud zadávací dokumentace nestanoví jinak, - i odrazky nebo retroreflexní fólie, jejich ukončení zapuštěním do betonových bloků (včetně betonového bloku a nutných zemních prací) nebo koncovkou, přechod na jiný typ svodidla nebo přes mostní závěr, ochranu proti bludným proudům a vývody pro jejich měření, - osazení sloupků zaberaněním nebo osazením do betonových bloků (včetně betonových bloků a nutných zemních prací), - i kotvení, t.j. kotevní desky, šrouby z nerez oceli, vrty a zálivku, pokud zadávací dokumentace nestanoví jinak. Dále zahrnuje i případné nivelační hmoty pod kotevní desky.
P | 61 | 91228 |  | SMĚR SLOUPKY Z PLAST HMOT | KUS | 38 | 0 | 0 | 0 |  |  |  | 0 | 0 | L: km 2,840 - 2,870 3= km 2,978 - 3,275 10= P: km 2,840 - 3,289 25= Celkem: A+B+C= | L: km 2,840 - 2,870 3= km 2,978 - 3,275 10= P: km 2,840 - 3,289 25= Celkem: A+B+C= | - dodání a osazení sloupku včetně upevňovacích součástí - vnitrostaveništní a mimostaveništní doprava - zahrnuje i odrazky nebo retroreflexní fólie.
P | 62 | 914111 |  | DOPRAV ZNAČKY ZÁKLAD VEL OCEL - DODÁVKA A MONTÁŽ | KUS | 108 | 0 | 0 | 0 |  |  |  | 0 | 0 | výměna stávajících + doplnění DZ dle výkresu 69+16= Dodatkové tabule dle výkresu 20+3= Celkem: A+B= | výměna stávajících + doplnění DZ dle výkresu 69+16= Dodatkové tabule dle výkresu 20+3= Celkem: A+B= | - kromě vlastních značek a zařízení v příslušném provedení uvedeném v textu ještě sloupky a upevňovací zařízení včetně jejich osazení (betonová patka, zemní práce), pokud nejsou uvedeny samostatnou položkou - u dočasných (provizorních) značek a zařízení údržbu po celou dobu trvání funkce, náhradu zničených nebo ztracených kusů, nutnou opravu poškozených částí - u výstražných světel napájení z baterie včetně záložní baterie
P | 63 | 914113 |  | DOPRAV ZNAČKY ZÁKLAD VEL OCEL - DEMONTÁŽ | KUS | 89 | 0 | 0 | 0 |  | NA SKLÁDKU |  | 0 | 0 | 69 + 20 = | 69 + 20 = | Položka zahrnuje odstranění, demontáž a odklizení materiálu na skládku.
P | 64 | 914713 |  | STÁLÁ DOPRAV ZAŘÍZ Z3 OCEL DEMONTÁŽ | KUS | 3 | 0 | 0 | 0 |  |  |  | 0 | 0 |  |  | Položka zahrnuje odstranění, demontáž a odklizení materiálu na skládku.
P | 65 | 914734 |  | STÁLÁ DOPRAV ZAŘÍZ Z3 OCEL S FÓLIÍ TŘ 2 DODÁV, MONT, DEMONT | KUS | 3 | 0 | 0 | 0 |  |  |  | 0 | 0 |  |  | - kromě vlastních značek a zařízení v příslušném provedení uvedeném v textu ještě sloupky a upevňovací zařízení včetně jejich osazení (betonová patka, zemní práce), pokud nejsou uvedeny samostatnou položkou - u dočasných (provizorních) značek a zařízení údržbu po celou dobu trvání funkce, náhradu zničených nebo ztracených kusů, nutnou opravu poškozených částí - u výstražných světel napájení z baterie včetně záložní baterie - odstranění, demontáž a odklizení materiálu na skládku.
P | 66 | 914913 |  | SLOUPKY A STOJKY DZ Z OCEL TRUBEK ZABETON DEMONTÁŽ | KUS | 70 | 0 | 0 | 0 |  |  |  | 0 | 0 |  |  | Položka zahrnuje odstranění, demontáž a odklizení materiálu na skládku.
P | 67 | 914921 |  | SLOUPKY A STOJKY DZ Z OCEL TRUBEK DO PATKY DOD A MONTÁŽ | KUS | 90 | 0 | 0 | 0 |  |  |  | 0 | 0 | výměna stávajících + doplnění 70+20= | výměna stávajících + doplnění 70+20= | - kromě vlastních značek a zařízení v příslušném provedení uvedeném v textu ještě sloupky a upevňovací zařízení včetně jejich osazení (betonová patka, zemní práce), pokud nejsou uvedeny samostatnou položkou - u dočasných (provizorních) značek a zařízení údržbu po celou dobu trvání funkce, náhradu zničených nebo ztracených kusů, nutnou opravu poškozených částí - u výstražných světel napájení z baterie včetně záložní baterie
P | 68 | 915111 |  | VODOR DOPRAV ZNAČ BARVOU HLADKÉ - DOD A POKLÁDKA | M2 | 944.65 | 0 | 0 | 0 |  |  |  | 0 | 0 | dělící čára V1a (110+37+42+68+85+85+27.5+154+123+16+28+12+107+35)*0.125= V2a (374+356+94)*0.125*0.6= V2b (50+50+68+50+48+150+123+12+13+15.5+21+50+55+17+181+20)*0.125*0.6= V2b 1.5/1.5/0.25 (13+34+50+30+10+15+15+12+15+28+13+16+13+17+14+12+19+14+18+18+55+ 15+23+13+16+14+27+12+21+50)*0.25*0.6= V3 (70+51+52+38+32+50)*0.125*(1.0+0.6)= V4 (193+94+12+77+255+12+136+12+12+12+12+12+12+12+12)*0.25= V4 0,5/0.5 (15+31+31+15+12+23+15+21+25+11+24+15+17+19+20+15+11+22+28+16)*0.25*0.5= V7 10+10.5+10.5+10.5= V11a 20+20+20+20+20+20+20+20+20+20= V13 17+10= V15 5+5= Celkem: A+B+C+D+E+F+G+H+I+J+K= | dělící čára V1a (110+37+42+68+85+85+27.5+154+123+16+28+12+107+35)*0.125= V2a (374+356+94)*0.125*0.6= V2b (50+50+68+50+48+150+123+12+13+15.5+21+50+55+17+181+20)*0.125*0.6= V2b 1.5/1.5/0.25 (13+34+50+30+10+15+15+12+15+28+13+16+13+17+14+12+19+14+18+18+55+ 15+23+13+16+14+27+12+21+50)*0.25*0.6= V3 (70+51+52+38+32+50)*0.125*(1.0+0.6)= V4 (193+94+12+77+255+12+136+12+12+12+12+12+12+12+12)*0.25= V4 0,5/0.5 (15+31+31+15+12+23+15+21+25+11+24+15+17+19+20+15+11+22+28+16)*0.25*0.5= V7 10+10.5+10.5+10.5= V11a 20+20+20+20+20+20+20+20+20+20= V13 17+10= V15 5+5= Celkem: A+B+C+D+E+F+G+H+I+J+K= | - veškeré práce jsou obsaženy v textu položky, - zahrnuje předznačení a reflexní úpravu.
P | 69 | 915401 |  | VODOR DOPRAV ZNAČ BETON PREFABRIK - DOD A POKLÁDKA | M2 | 1356.5 | 0 | 0 | 0 |  | 250/500/100 , BÍLÝ |  | 0 | 0 | L: (109+63+390+395+222+300+196+222+199+116+131+44+16+118+163+89)*0,25= P: (63+28+134+252+116+394+156+182+140+148+166+177+236+69+26+141+131+94)*0,25= Celkem: A+B= | L: (109+63+390+395+222+300+196+222+199+116+131+44+16+118+163+89)*0,25= P: (63+28+134+252+116+394+156+182+140+148+166+177+236+69+26+141+131+94)*0,25= Celkem: A+B= | - veškeré práce jsou obsaženy v textu položky, - zahrnuje předznačení a reflexní úpravu.
P | 70 | 915402 |  | VODOR DOPRAV ZNAČ BETON PREFABRIK - ODSTRANĚNÍ | M2 | 1549 | 0 | 0 | 0 |  | NA SKLÁDKU |  | 0 | 0 | dle pol 11352 5321.0*0.25= zastávky VHD (58.0+58.0+46.0+45.0+48.0+48.0+48.0+55.0+44.0)*0.25= rozjezdy 375.0*0.25= 25.0*0.50= Celkem: A+B+C+D= | dle pol 11352 5321.0*0.25= zastávky VHD (58.0+58.0+46.0+45.0+48.0+48.0+48.0+55.0+44.0)*0.25= rozjezdy 375.0*0.25= 25.0*0.50= Celkem: A+B+C+D= | Položka zahrnuje odstranění, demontáž a odklizení materiálu na skládku.
P | 71 | 91722 |  | CHODNÍK OBRUBY Z BETON OBRUBNÍKŮ | M | 5516 | 0 | 0 | 0 |  |  |  | 0 | 0 | P: 13+24+63+28+136+252+116+394+155+181+139+37+96+60+164+176+235+68+28,5+141+131+96= L: 113+63+393+395+221+299+196+222+198+115+131+44+18,5+118+163+93= Celkem: A+B= | P: 13+24+63+28+136+252+116+394+155+181+139+37+96+60+164+176+235+68+28,5+141+131+96= L: 113+63+393+395+221+299+196+222+198+115+131+44+18,5+118+163+93= Celkem: A+B= | Popisy prací zahrnují veškerý materiál, výrobky a polotovary, včetně mimostaveništní a vnitrostaveništní dopravy (rovněž přesuny), včetně naložení a složení,případně s uložením. Položka obruby a zpomalovací prahy zahrnuje i betonové lože i boční betonovou opěrku.
P | 72 | 91743 |  | CHODNÍK OBRUBY Z KAMEN KRAJNÍKŮ | M | 66 | 0 | 0 | 0 |  |  |  | 0 | 0 | dlážděný rigol L: 29,0= P: 13.0+24.0= Celkem: A+B= | dlážděný rigol L: 29,0= P: 13.0+24.0= Celkem: A+B= | Popisy prací zahrnují veškerý materiál, výrobky a polotovary, včetně mimostaveništní a vnitrostaveništní dopravy (rovněž přesuny), včetně naložení a složení,případně s uložením. Položka obruby a zpomalovací prahy zahrnuje i betonové lože i boční betonovou opěrku.
P | 73 | 91772 |  | OBRUBY Z DLAŽEB KOSTEK DROBNÝCH | M | 987 | 0 | 0 | 0 |  | DVOULINKA |  | 0 | 0 | dvoulinka podél dlažby zastávek 3.140-3.198 L 54.5= 3.095-3.153 P 56.0= 3.748-3.795 L 47.0= 3.811-3.858 P 48.0= 4.278-4.323 P 43.5= 4.317-4.365 L 49.5= 4.825-4.873 L 47.5= 4.857-4.905 P 48.5= 5.334-5.374 P 55.0= 5.547-5.591 L 44.0= Celkem: A+B+C+D+E+F+G+H+I+J= 493.50*2= | dvoulinka podél dlažby zastávek 3.140-3.198 L 54.5= 3.095-3.153 P 56.0= 3.748-3.795 L 47.0= 3.811-3.858 P 48.0= 4.278-4.323 P 43.5= 4.317-4.365 L 49.5= 4.825-4.873 L 47.5= 4.857-4.905 P 48.5= 5.334-5.374 P 55.0= 5.547-5.591 L 44.0= Celkem: A+B+C+D+E+F+G+H+I+J= 493.50*2= | Popisy prací zahrnují veškerý materiál, výrobky a polotovary, včetně mimostaveništní a vnitrostaveništní dopravy (rovněž přesuny), včetně naložení a složení,případně s uložením. Položka obruby a zpomalovací prahy zahrnuje i betonové lože i boční betonovou opěrku.
P | 74 | 918158 |  | ČELA BETONOVÁ PROPUSTU Z TRUB DN DO 600MM | KUS | 1 | 0 | 0 | 0 |  |  |  | 0 | 0 | km 3,018 L | km 3,018 L | Popisy prací zahrnují veškerý materiál, výrobky a polotovary, včetně mimostaveništní a vnitrostaveništní dopravy (rovněž přesuny), včetně naložení a složení,případně s uložením. - dodání čerstvého betonu (betonové směsi) požadované kvality, jeho uložení do požadovaného tvaru při jakékoliv hustotě výztuže, konzistenci čerstvého betonu a způsobu hutnění, ošetření a ochranu betonu, - zhotovení nepropustného, mrazuvzdorného betonu a betonu požadované trvanlivosti a vlastností, - užití potřebných přísad a technologií výroby betonu, - zřízení pracovních a dilatačních spar, včetně potřebných úprav, výplně, vložek, opracování, očištění a ošetření, - bednění požadovaných konstr. (i ztracené) s úpravou dle požadované kvality povrchu betonu, včetně odbedňovacích a odskružovacích prostředků, - podpěrné konstr. (skruže) a lešení všech druhů pro bednění, uložení čerstvého betonu, výztuže a doplňkových konstr., vč. požadovaných otvorů, ochranných a bezpečnostních opatření a základů těchto konstrukcí a lešení, - vytvoření kotevních čel, kapes, nálitků, a sedel, - zřízení všech požadovaných otvorů, kapes, výklenků, prostupů, dutin, drážek a pod., vč. ztížení práce a úprav kolem nich, - úpravy pro osazení výztuže, doplňkových konstrukcí a vybavení, - úpravy povrchu pro položení požadované izolace, povlaků a nátěrů, případně vyspravení, - ztížení práce u kabelových a injektážních trubek a ostatních zařízení osazovaných do betonu, - konstrukce betonových kloubů, upevnění kotevních prvků a doplňkových konstrukcí, - nátěry zabraňující soudržnost betonu a bednění, - výplň, těsnění a tmelení spar a spojů, - opatření povrchů betonu izolací proti zemní vlhkosti v částech, kde přijdou do styku se zeminou nebo kamenivem, - případné zřízení spojovací vrstvy u základů, - úpravy pro osazení zařízení ochrany konstrukce proti vlivu bludných proudů.
P | 75 | 919113 |  | ŘEZÁNÍ ASFALT KRYTU VOZOVEK TL DO 150MM | M | 193 | 0 | 0 | 0 |  |  |  | 0 | 0 | napojení v ZÚ, KÚ, podél koleje, rozjezdy 6,0+50,0+6,0+6,0+25*5= | napojení v ZÚ, KÚ, podél koleje, rozjezdy 6,0+50,0+6,0+6,0+25*5= | veškeré práce jsou obsaženy v textu položky
P | 76 | 935212 |  | PŘÍKOP ŽLABY Z BETON TVÁR ŠÍŘ DO 600MM DO BET TL 100MM | M | 247 | 0 | 0 | 0 |  | TBM-1 |  | 0 | 0 | 57,0+190,0= | 57,0+190,0= | Popisy prací zahrnují veškerý materiál, výrobky a polotovary, včetně mimostaveništní a vnitrostaveništní dopravy (rovněž přesuny), včetně naložení a složení,případně s uložením. - zahrnují veškeré práce nutné pro zřízení těchto konstrukcí, včetně zemních prací, lože, ukončení, patek, spárování, úpravy vtoku a výtoku. Měří se v "m" délky osy žlabu.
P | 77 | 93552 |  | ŽLABY Z DÍLCŮ Z BETONU SVĚTLÉ ŠÍŘKY DO 150MM VČET MŘÍŽÍ | M | 15.5 | 0 | 0 | 0 |  |  |  | 0 | 0 | rozjezd MK 4.778 9,50= rozjezd MK 3.66550 6.00= Celkem: B+A= | rozjezd MK 4.778 9,50= rozjezd MK 3.66550 6.00= Celkem: B+A= | Popisy prací zahrnují veškerý materiál, výrobky a polotovary, včetně mimostaveništní a vnitrostaveništní dopravy (rovněž přesuny), včetně naložení a složení,případně s uložením. - zahrnují veškeré práce nutné pro zřízení těchto konstrukcí, včetně zemních prací, lože, ukončení, patek, spárování, úpravy vtoku a výtoku. Měří se v "m" délky osy žlabu bez čistících kusů a odtokových vpustí.
P | 78 | 935812 |  | ŽLABY A RIGOLY DLÁŽDĚNÉ Z KOSTEK DROBNÝCH DO BET TL 100MM | M2 | 43.2 | 0 | 0 | 0 |  | V12 |  | 0 | 0 | (29,0+43,0)*0,60= | (29,0+43,0)*0,60= | Popisy prací zahrnují veškerý materiál, výrobky a polotovary, včetně mimostaveništní a vnitrostaveništní dopravy (rovněž přesuny), včetně naložení a složení,případně s uložením. - zahrnují veškeré práce nutné pro zřízení těchto konstrukcí, včetně zemních prací, lože, ukončení, patek, spárování, úpravy vtoku a výtoku. Měří se v "m" délky osy žlabu.
P | 79 | 96611 |  | BOURÁNÍ KONSTRUKCÍ Z BETON DÍLCŮ | M3 | 8.4 | 0 | 0 | 0 |  | NA SKLÁDKU |  | 0 | 0 | rigol z beton. dílců km 2.868-2.952 L 84.0*0.50*0.20= | rigol z beton. dílců km 2.868-2.952 L 84.0*0.50*0.20= | - zahrnují veškerou manipulaci s vybouranou sutí a hmotami včetně uložení na skládku a poplatku za skládku, - zahrnují veškeré další práce plynoucí z technologického předpisu a z platných předpisů (zvláště vyhlášky č.324/1990 Sb.).
P | 80 | 96615 |  | BOURÁNÍ KONSTRUKCÍ Z PROST BETONU | M3 | 1.68 | 0 | 0 | 0 |  | NA SKLÁDKU |  | 0 | 0 | propust v km 3.018 - vtokové čelo (1.0+1.0)*0.6*1.4= | propust v km 3.018 - vtokové čelo (1.0+1.0)*0.6*1.4= | - zahrnují veškerou manipulaci s vybouranou sutí a hmotami včetně uložení na skládku a poplatku za skládku, - zahrnují veškeré další práce plynoucí z technologického předpisu a z platných předpisů (zvláště vyhlášky č.324/1990 Sb.).
P | 81 | 96616 |  | BOURÁNÍ KONSTRUKCÍ ZE ŽELEZOBETONU | M3 | 0.81 | 0 | 0 | 0 |  | NA SKLÁDKU |  | 0 | 0 | výtahová šachta v km 3.730 (1.50+1.20)*0.25*2*0.60= | výtahová šachta v km 3.730 (1.50+1.20)*0.25*2*0.60= | - zahrnují veškerou manipulaci s vybouranou sutí a hmotami včetně uložení na skládku a poplatku za skládku, - zahrnují veškeré další práce plynoucí z technologického předpisu a z platných předpisů (zvláště vyhlášky č.324/1990 Sb.).
P | 82 | 96685 |  | ODSTRANĚNÍ SMĚROVÝCH SLOUPKŮ | KUS | 40 | 0 | 0 | 0 |  | NA SKLÁDKU |  | 0 | 0 |  |  | - zahrnují veškerou manipulaci s vybouranou sutí a hmotami včetně uložení na skládku a poplatku za skládku, - zahrnují veškeré další práce plynoucí z technologického předpisu a z platných předpisů (zvláště vyhlášky č.324/1990 Sb.).
P | 83 | 96687 |  | VYBOURÁNÍ ULIČNÍCH VPUSTÍ KOMPLETNÍCH | KUS | 105 | 0 | 0 | 0 |  | NA SKLÁDKU |  | 0 | 0 |  |  | - zahrnují veškerou manipulaci s vybouranou sutí a hmotami včetně uložení na skládku a poplatku za skládku, - zahrnují veškeré další práce plynoucí z technologického předpisu a z platných předpisů (zvláště vyhlášky č.324/1990 Sb.).
P | 84 | 96815 |  | VYSEKÁNÍ OTVORŮ, KAPES, RÝH V ŽELEZOBETON KONSTR | M3 | 0.04 | 0 | 0 | 0 |  | PROSTUPY STĚNOU RÁMŮ IZM (0.02 M2), VČ UTĚSNĚNÍ PROSTUPU A OPRAVY IZOLACE V MÍSTĚ PROSTUPU NA SKLÁDKU |  | 0 | 0 | vybourání otvorú v žel.bet rámech pro kanal. přípojky 2*0.30*0.25*0.25= | vybourání otvorú v žel.bet rámech pro kanal. přípojky 2*0.30*0.25*0.25= | - zahrnují veškerou manipulaci s vybouranou sutí a hmotami včetně uložení na skládku a poplatku za skládku, - zahrnují veškeré další práce plynoucí z technologického předpisu a z platných předpisů (zvláště vyhlášky č.324/1990 Sb.).
P | 85 | 969234 |  | VYBOURÁNÍ POTRUBÍ DN DO 200MM KANALIZAČ | M | 285.15 | 0 | 0 | 0 |  | NA SKLÁDKU |  | 0 | 0 | vybourání stáv. přípojek ul. vpustí 95.05*3.0= | vybourání stáv. přípojek ul. vpustí 95.05*3.0= | - zahrnují veškerou manipulaci s vybouranou sutí a hmotami včetně uložení na skládku a poplatku za skládku, - zahrnují veškeré další práce plynoucí z technologického předpisu a z platných předpisů (zvláště vyhlášky č.324/1990 Sb.).
P | 86 | 969246 |  | VYBOURÁNÍ POTRUBÍ DN DO 400MM KANALIZAČ | M | 147 | 0 | 0 | 0 |  | NA SKLÁDKU |  | 0 | 0 | úprava zatrubení v km 3.275-3.422 | úprava zatrubení v km 3.275-3.422 | - zahrnují veškerou manipulaci s vybouranou sutí a hmotami včetně uložení na skládku a poplatku za skládku, - zahrnují veškeré další práce plynoucí z technologického předpisu a z platných předpisů (zvláště vyhlášky č.324/1990 Sb.).
O | 3 | SO 103.2 |  | Oprava objektů na Zbečnickém potoku
O1 | 4 | SO 103.2 |  | Oprava objektů na Zbečnickém potoku
SD | 1 | 1 |  | Zemní práce | [5 empty] | Ground Works
P | 1 | 13231 |  | HLOUB RÝH A MELIOR KAN ŠÍŘ DO 2M PAŽ I NEPAŽ TŘ 4 | M3 | 21.29 | 0 | 0 | 0 |  | NA SKLÁDKU VČ. ODVOZU, ULOŽENÍ A SKLÁDKOVNÉHO |  | 0 | 0 | propustek -odkop podél rubové stěny zdi 6.50*0,60*1,15= (1,30+1,20)*1,20*1,0= zeď -patka opevnění břehu 40,0*0,60*0,50= -závěrný práh dlažby 4,0*0,50*(1,20+0,60)/2= Celkem: A+B+C+D= | propustek -odkop podél rubové stěny zdi 6.50*0,60*1,15= (1,30+1,20)*1,20*1,0= zeď -patka opevnění břehu 40,0*0,60*0,50= -závěrný práh dlažby 4,0*0,50*(1,20+0,60)/2= Celkem: A+B+C+D= | - vodorovná a svislá doprava, přemístění, přeložení, manipulace s výkopkem - kompletní provedení vykopávky nezapažené i zapažené - ošetření výkopiště po celou dobu práce v něm vč. klimatických opatření - ztížení vykopávek v blízkosti podzemního vedení, konstrukcí a objektů vč. jejich dočasného zajištění - ztížení pod vodou, v okolí výbušnin, ve stísněných prostorech a pod. - příplatek za lepivost - těžení po vrstvách, pásech a po jiných nutných částech (figurách) - čerpání vody vč. čerpacích jímek, potrubí a pohotovostní čerpací soupravy (viz ustanovení k pol. 1151,2) - potřebné snížení hladiny podzemní vody - těžení a rozpojování jednotlivých balvanů - vytahování a nošení výkopku - svahování a přesvah. svahů do konečného tvaru, výměna hornin v podloží a v pláni znehodnocené klimatickými vlivy - eventuelně nutné druhotné rozpojení odstřelené horniny - ruční vykopávky, odstranění kořenů a napadávek - pažení, vzepření a rozepření vč. přepažování - hradící a štětové stěny dočasné (adekvátně platí ustanovení k pol. 1151,2) - úpravu, ochranu a očištění dna, základové spáry, stěn a svahů - zhutnění podloží, případně i svahů vč. svahování - udržování výkopiště a jeho ochrana proti vodě - odvedení nebo obvedení vody v okolí výkopiště a ve výkopišti - třídění výkopku - veškeré pomocné konstrukce umožňující provedení vykopávky (příjezdy, sjezdy, nájezdy, lešení, podpěr. konstr., přemostění, zpevněné plochy, zakrytí a pod.)
SD | 2 | 2 |  | Základy | [5 empty] | Foundations
P | 2 | 261312 |  | VRTY PRO KOTVENÍ A INJEKTÁŽ TŘ III NA POVRCHU D DO 16MM | M | 83.2 | 0 | 0 | 0 |  |  |  | 0 | 0 | vertikální kotvy propustek 10*0,80= šachta 9*0,80= zeď 85*0,80= Celkem: A+B+C= | vertikální kotvy propustek 10*0,80= šachta 9*0,80= zeď 85*0,80= Celkem: A+B+C= | veškeré práce jsou obsaženy v textu položky
P | 3 | 272312 |  | ZÁKLADY Z PROST BETONU DO C12/15 (B15) | M3 | 0.61 | 0 | 0 | 0 |  | C12/15-XF2 |  | 0 | 0 | propustek- podklad. beton pod římsu 1,20*0,90*0,15= 1,10*0,90*0,15= šachta - podklad. beton pod římsu 0,90*1,10*0,15*2= Celkem: B+C+D= | propustek- podklad. beton pod římsu 1,20*0,90*0,15= 1,10*0,90*0,15= šachta - podklad. beton pod římsu 0,90*1,10*0,15*2= Celkem: B+C+D= | - dodání čerstvého betonu (betonové směsi) požadované kvality, jeho uložení do požadovaného tvaru při jakékoliv hustotě výztuže, konzistenci čerstvého betonu a způsobu hutnění, ošetření a ochranu betonu, - zhotovení nepropustného, mrazuvzdorného betonu a betonu požadované trvanlivosti a vlastností, - užití potřebných přísad a technologií výroby betonu, - zřízení pracovních a dilatačních spar, včetně potřebných úprav, výplně, vložek, opracování, očištění a ošetření, - bednění požadovaných konstr. (i ztracené) s úpravou dle požadované kvality povrchu betonu, včetně odbedňovacích a odskružovacích prostředků, - podpěrné konstr. (skruže) a lešení všech druhů pro bednění, uložení čerstvého betonu, výztuže a doplňkových konstr., vč. požadovaných otvorů, ochranných a bezpečnostních opatření a základů těchto konstrukcí a lešení, - vytvoření kotevních čel, kapes, nálitků, a sedel, - zřízení všech požadovaných otvorů, kapes, výklenků, prostupů, dutin, drážek a pod., vč. ztížení práce a úprav kolem nich, - úpravy pro osazení výztuže, doplňkových konstrukcí a vybavení, - úpravy povrchu pro položení požadované izolace, povlaků a nátěrů, případně vyspravení, - ztížení práce u kabelových a injektážních trubek a ostatních zařízení osazovaných do betonu, - konstrukce betonových kloubů, upevnění kotevních prvků a doplňkových konstrukcí, - nátěry zabraňující soudržnost betonu a bednění, - výplň, těsnění a tmelení spar a spojů, - opatření povrchů betonu izolací proti zemní vlhkosti v částech, kde přijdou do styku se zeminou nebo kamenivem, - případné zřízení spojovací vrstvy u základů, - úpravy pro osazení zařízení ochrany konstrukce proti vlivu bludných proudů,
P | 4 | 272313 |  | ZÁKLADY Z PROST BETONU DO C16/20 (B20) | M3 | 1.44 | 0 | 0 | 0 |  |  |  | 0 | 0 | závěrný práh dlažby 4.80*0.60*0.50= | závěrný práh dlažby 4.80*0.60*0.50= | - dodání čerstvého betonu (betonové směsi) požadované kvality, jeho uložení do požadovaného tvaru při jakékoliv hustotě výztuže, konzistenci čerstvého betonu a způsobu hutnění, ošetření a ochranu betonu, - zhotovení nepropustného, mrazuvzdorného betonu a betonu požadované trvanlivosti a vlastností, - užití potřebných přísad a technologií výroby betonu, - zřízení pracovních a dilatačních spar, včetně potřebných úprav, výplně, vložek, opracování, očištění a ošetření, - bednění požadovaných konstr. (i ztracené) s úpravou dle požadované kvality povrchu betonu, včetně odbedňovacích a odskružovacích prostředků, - podpěrné konstr. (skruže) a lešení všech druhů pro bednění, uložení čerstvého betonu, výztuže a doplňkových konstr., vč. požadovaných otvorů, ochranných a bezpečnostních opatření a základů těchto konstrukcí a lešení, - vytvoření kotevních čel, kapes, nálitků, a sedel, - zřízení všech požadovaných otvorů, kapes, výklenků, prostupů, dutin, drážek a pod., vč. ztížení práce a úprav kolem nich, - úpravy pro osazení výztuže, doplňkových konstrukcí a vybavení, - úpravy povrchu pro položení požadované izolace, povlaků a nátěrů, případně vyspravení, - ztížení práce u kabelových a injektážních trubek a ostatních zařízení osazovaných do betonu, - konstrukce betonových kloubů, upevnění kotevních prvků a doplňkových konstrukcí, - nátěry zabraňující soudržnost betonu a bednění, - výplň, těsnění a tmelení spar a spojů, - opatření povrchů betonu izolací proti zemní vlhkosti v částech, kde přijdou do styku se zeminou nebo kamenivem, - případné zřízení spojovací vrstvy u základů, - úpravy pro osazení zařízení ochrany konstrukce proti vlivu bludných proudů,
SD | 3 | 3 |  | Svislé konstrukce | [5 empty] | Vertical Constructions
P | 5 | 31717 |  | KOVOVÉ KONSTRUKCE PRO KOTVENÍ ŘÍMSY | KG | 364 | 0 | 0 | 0 |  |  |  | 0 | 0 | propustek 10*3.5= šachta 9*3.5= nábřežní zeď 85*3.5= Celkem: A+B+C= | propustek 10*3.5= šachta 9*3.5= nábřežní zeď 85*3.5= Celkem: A+B+C= | Popisy prací zahrnují veškerý materiál, výrobky a polotovary, včetně mimostaveništní a vnitrostaveništní dopravy (rovněž přesuny), včetně naložení a složení, případně s uložením.
P | 6 | 317325 |  | ŘÍMSY ZE ŽELEZOBETONU DO C30/37 (B37) | M3 | 30.56 | 0 | 0 | 0 |  | C30/37-XF4 |  | 0 | 0 | propustek 6,50*0,80*(0,30+0,36)/2= 6,50*0,15*0,02= šachta 4,0*0,90*(0,34+0,31)/2= 4,0*0,15*0,02= zeď 42,40*1,15*(0,50+0,46)/2= 42,40*0,25*0,40= Celkem: A+B+D+C+E+F= | propustek 6,50*0,80*(0,30+0,36)/2= 6,50*0,15*0,02= šachta 4,0*0,90*(0,34+0,31)/2= 4,0*0,15*0,02= zeď 42,40*1,15*(0,50+0,46)/2= 42,40*0,25*0,40= Celkem: A+B+D+C+E+F= | - dodání čerstvého betonu (betonové směsi) požadované kvality, jeho uložení do požadovaného tvaru při jakékoliv hustotě výztuže, konzistenci čerstvého betonu a způsobu hutnění, ošetření a ochranu betonu, - zhotovení nepropustného, mrazuvzdorného betonu a betonu požadované trvanlivosti a vlastností, - užití potřebných přísad a technologií výroby betonu, - zřízení pracovních a dilatačních spar, včetně potřebných úprav, výplně, vložek, opracování, očištění a ošetření, - bednění požadovaných konstr. (i ztracené) s úpravou dle požadované kvality povrchu betonu, včetně odbedňovacích a odskružovacích prostředků, - podpěrné konstr. (skruže) a lešení všech druhů pro bednění, uložení čerstvého betonu, výztuže a doplňkových konstr., vč. požadovaných otvorů, ochranných a bezpečnostních opatření a základů těchto konstrukcí a lešení, - vytvoření kotevních čel, kapes, nálitků, a sedel, - zřízení všech požadovaných otvorů, kapes, výklenků, prostupů, dutin, drážek a pod., vč. ztížení práce a úprav kolem nich, - úpravy pro osazení výztuže, doplňkových konstrukcí a vybavení, - úpravy povrchu pro položení požadované izolace, povlaků a nátěrů, případně vyspravení, - ztížení práce u kabelových a injektážních trubek a ostatních zařízení osazovaných do betonu, - konstrukce betonových kloubů, upevnění kotevních prvků a doplňkových konstrukcí, - nátěry zabraňující soudržnost betonu a bednění, - výplň, těsnění a tmelení spar a spojů, - opatření povrchů betonu izolací proti zemní vlhkosti v částech, kde přijdou do styku se zeminou nebo kamenivem, - případné zřízení spojovací vrstvy u základů, - úpravy pro osazení zařízení ochrany konstrukce proti vlivu bludných proudů,
P | 7 | 317365 |  | VÝZTUŽ ŘÍMS Z OCELI 10505 | T | 3.5 | 0 | 0 | 0 |  |  |  | 0 | 0 | propustek 6,50*0,050= šachta 4,0*0,050= zeď 42,40*0,070= Celkem: A+B+C= | propustek 6,50*0,050= šachta 4,0*0,050= zeď 42,40*0,070= Celkem: A+B+C= | Popisy prací zahrnují veškerý materiál, výrobky a polotovary, včetně mimostaveništní a vnitrostaveništní dopravy (rovněž přesuny), včetně naložení a složení, případně s uložením - dodání betonářské výztuže v požadované kvalitě, stříhání, řezání, ohýbání a spojování do všech požadovaných tvarů (vč. armakošů) a uložení s požadovaným zajištěním polohy a krytí výztuže betonem, - veškeré svary nebo jiné spoje výztuže, - pomocné konstrukce a práce pro osazení a upevnění výztuže, - zednické výpomoci pro montáž betonářské výztuže, - úpravy výztuže pro osazení doplňkových konstrukcí, - ochranu výztuže do doby jejího zabetonování, - úpravy výztuže pro zřízení železobetonových kloubů, kotevních prvků, závěsných ok a doplňkových konstrukcí, - veškerá opatření pro zajištění soudržnosti výztuže a betonu, - vodivé propojení výztuže, které je součástí ochrany konstrukce proti vlivům bludných proudů, vyvedení do měřících skříní nebo míst pro měření bludných proudů (vlastní měřící skříně se uvádějí položkami SD 74 - pol.č.74432). - povrchovou antikorozní úpravu výztuže, - separaci výztuže, - osazení měřících zařízení a úpravy pro ně, - osazení měřících skříní nebo míst pro měření bludných proudů.
P | 8 | 327324 |  | ZDI OPĚR, ZÁRUB, NÁBŘEŽ ZE ŽELEZOBET DO C25/30 (B30) | M3 | 2.05 | 0 | 0 | 0 |  | C25/30-XF2 |  | 0 | 0 | propustek - vtok. čelo 6.50*0,90*(0,42+0,28)/2= | propustek - vtok. čelo 6.50*0,90*(0,42+0,28)/2= | - dodání čerstvého betonu (betonové směsi) požadované kvality, jeho uložení do požadovaného tvaru při jakékoliv hustotě výztuže, konzistenci čerstvého betonu a způsobu hutnění, ošetření a ochranu betonu, - zhotovení nepropustného, mrazuvzdorného betonu a betonu požadované trvanlivosti a vlastností, - užití potřebných přísad a technologií výroby betonu, - zřízení pracovních a dilatačních spar, včetně potřebných úprav, výplně, vložek, opracování, očištění a ošetření, - bednění požadovaných konstr. (i ztracené) s úpravou dle požadované kvality povrchu betonu, včetně odbedňovacích a odskružovacích prostředků, - podpěrné konstr. (skruže) a lešení všech druhů pro bednění, uložení čerstvého betonu, výztuže a doplňkových konstr., vč. požadovaných otvorů, ochranných a bezpečnostních opatření a základů těchto konstrukcí a lešení, - vytvoření kotevních čel, kapes, nálitků, a sedel, - zřízení všech požadovaných otvorů, kapes, výklenků, prostupů, dutin, drážek a pod., vč. ztížení práce a úprav kolem nich, - úpravy pro osazení výztuže, doplňkových konstrukcí a vybavení, - úpravy povrchu pro položení požadované izolace, povlaků a nátěrů, případně vyspravení, - ztížení práce u kabelových a injektážních trubek a ostatních zařízení osazovaných do betonu, - konstrukce betonových kloubů, upevnění kotevních prvků a doplňkových konstrukcí, - nátěry zabraňující soudržnost betonu a bednění, - výplň, těsnění a tmelení spar a spojů, - opatření povrchů betonu izolací proti zemní vlhkosti v částech, kde přijdou do styku se zeminou nebo kamenivem, - případné zřízení spojovací vrstvy u základů, - úpravy pro osazení zařízení ochrany konstrukce proti vlivu bludných proudů
P | 9 | 327365 |  | VÝZTUŽ ZDÍ OPĚR, ZÁRUB, NÁBŘEŽ Z OCELI 10505 | T | 0.2 | 0 | 0 | 0 |  |  |  | 0 | 0 | 4.040*0.050= | 4.040*0.050= | Popisy prací zahrnují veškerý materiál, výrobky a polotovary, včetně mimostaveništní a vnitrostaveništní dopravy (rovněž přesuny), včetně naložení a složení, případně s uložením - dodání betonářské výztuže v požadované kvalitě, stříhání, řezání, ohýbání a spojování do všech požadovaných tvarů (vč. armakošů) a uložení s požadovaným zajištěním polohy a krytí výztuže betonem, - veškeré svary nebo jiné spoje výztuže, - pomocné konstrukce a práce pro osazení a upevnění výztuže, - zednické výpomoci pro montáž betonářské výztuže, - úpravy výztuže pro osazení doplňkových konstrukcí, - ochranu výztuže do doby jejího zabetonování, - úpravy výztuže pro zřízení železobetonových kloubů, kotevních prvků, závěsných ok a doplňkových konstrukcí, - veškerá opatření pro zajištění soudržnosti výztuže a betonu, - vodivé propojení výztuže, které je součástí ochrany konstrukce proti vlivům bludných proudů, vyvedení do měřících skříní nebo míst pro měření bludných proudů (vlastní měřící skříně se uvádějí položkami SD 74 - pol.č.74432). - povrchovou antikorozní úpravu výztuže, - separaci výztuže, - osazení měřících zařízení a úpravy pro ně, - osazení měřících skříní nebo míst pro měření bludných proudů.
SD | 4 | 4 |  | Vodorovné konstrukce | [5 empty] | Horizontal Constructions
P | 10 | 451311 |  | PODKL A VÝPLŇ VRSTVY Z PROST BET DO B12,5 | M3 | 8.4 | 0 | 0 | 0 |  |  |  | 0 | 0 | zeď - lože pro dlažbu 42,0*2,0*0,10= | zeď - lože pro dlažbu 42,0*2,0*0,10= | - dodání čerstvého betonu (betonové směsi) požadované kvality, jeho uložení do požadovaného tvaru při jakékoliv hustotě výztuže, konzistenci čerstvého betonu a způsobu hutnění, ošetření a ochranu betonu, - zhotovení nepropustného, mrazuvzdorného betonu a betonu požadované trvanlivosti a vlastností, - užití potřebných přísad a technologií výroby betonu, - zřízení pracovních a dilatačních spar, včetně potřebných úprav, výplně, vložek, opracování, očištění a ošetření, - bednění požadovaných konstr. (i ztracené) s úpravou dle požadované kvality povrchu betonu, včetně odbedňovacích a odskružovacích prostředků, - podpěrné konstr. (skruže) a lešení všech druhů pro bednění, uložení čerstvého betonu, výztuže a doplňkových konstr., vč. požadovaných otvorů, ochranných a bezpečnostních opatření a základů těchto konstrukcí a lešení, - vytvoření kotevních čel, kapes, nálitků, a sedel, - zřízení všech požadovaných otvorů, kapes, výklenků, prostupů, dutin, drážek a pod., vč. ztížení práce a úprav kolem nich, - úpravy pro osazení výztuže, doplňkových konstrukcí a vybavení, - úpravy povrchu pro položení požadované izolace, povlaků a nátěrů, případně vyspravení, - ztížení práce u kabelových a injektážních trubek a ostatních zařízení osazovaných do betonu, - konstrukce betonových kloubů, upevnění kotevních prvků a doplňkových konstrukcí, - nátěry zabraňující soudržnost betonu a bednění, - výplň, těsnění a tmelení spar a spojů, - opatření povrchů betonu izolací proti zemní vlhkosti v částech, kde přijdou do styku se zeminou nebo kamenivem, - případné zřízení spojovací vrstvy u základů, - úpravy pro osazení zařízení ochrany konstrukce proti vlivu bludných proudů
P | 11 | 461211 |  | PATKY Z LOM KAMENE NA SUCHO | M3 | 12 | 0 | 0 | 0 |  |  |  | 0 | 0 | zeď - patka dklažby břehu 40,0*0,60*0,50= | zeď - patka dklažby břehu 40,0*0,60*0,50= | Popisy prací zahrnují veškerý materiál, výrobky a polotovary, včetně mimostaveništní a vnitrostaveništní dopravy (rovněž přesuny), včetně naložení a složení, případně s uložením.
P | 12 | 465512 |  | DLAŽBY Z LOMOVÉHO KAMENE NA MC | M3 | 16 | 0 | 0 | 0 |  |  |  | 0 | 0 | zeď - zpevnění břehu 40,0*2,0*0,20= | zeď - zpevnění břehu 40,0*2,0*0,20= | - úpravu podkladu - zřízení spojovací vrstvy - zřízení lože dlažby z předepsaného materiálu - dodávku a uložení dlažby, ev. předlažby, do předepsaného tvaru z pohledové úpravy - spárování, těsnění, tmelení a vyplnění spar případně s vyklínováním - úprava povrchu pro odvedení srážkové vody
SD | 5 | 6 |  | Úpravy povrchů, podlahy, výplně otvorů | [5 empty] | Surface Adaptation, Floors, Aperture Filling
P | 13 | 626112 |  | REPROFIL PODHL, SVIS PLOCH SANAČ MALTOU JEDNOVRST TL DO 20MM | M2 | 31.38 | 0 | 0 | 0 |  |  |  | 0 | 0 | vtokové čelo propustku 3.42250 - římsa 8,50*0,20= pohledová plocha nábřežní zdi 42,40*0,7= Celkem: D+B= | vtokové čelo propustku 3.42250 - římsa 8,50*0,20= pohledová plocha nábřežní zdi 42,40*0,7= Celkem: D+B= | Veškeré práce obsaženy v textu položky. Popisy prací zahrnují veškerý materiál, výrobky a polotovary, včetně mimostaveništní a vnitrostaveništní dopravy (rovněž přesuny), včetně naložení a složení, případně s uložením a potřebná lešení a podpěrné konstrukce.
P | 14 | 626213 |  | REPROFIL VODOR PLOCH SHORA SANAČ MALTOU JEDNOVRST TL DO 30MM | M2 | 3.83 | 0 | 0 | 0 |  |  |  | 0 | 0 | římsa propustku 3.42250 8,50*0,45= | římsa propustku 3.42250 8,50*0,45= | Veškeré práce obsaženy v textu položky. Popisy prací zahrnují veškerý materiál, výrobky a polotovary, včetně mimostaveništní a vnitrostaveništní dopravy (rovněž přesuny), včetně naložení a složení, případně s uložením a potřebná lešení a podpěrné konstrukce.
P | 15 | 62631 |  | SPOJOVACÍ MŮSTEK MEZI STARÝM A NOVÝM BETONEM | M2 | 35.21 | 0 | 0 | 0 |  |  |  | 0 | 0 | dle pol. 626112 31,38= 626213 3.83= Celkem: A+B= | dle pol. 626112 31,38= 626213 3.83= Celkem: A+B= | Veškeré práce obsaženy v textu položky. Popisy prací zahrnují veškerý materiál, výrobky a polotovary, včetně mimostaveništní a vnitrostaveništní dopravy (rovněž přesuny), včetně naložení a složení, případně s uložením a potřebná lešení a podpěrné konstrukce.
P | 16 | 62641 |  | SJEDNOCUJÍCÍ STĚRKA JEMNOU MALTOU TL CCA 2MM | M2 | 35.21 | 0 | 0 | 0 |  |  |  | 0 | 0 | dle pol. 626112 31,38= 626213 3.83= Celkem: A+B= | dle pol. 626112 31,38= 626213 3.83= Celkem: A+B= | Veškeré práce obsaženy v textu položky. Popisy prací zahrnují veškerý materiál, výrobky a polotovary, včetně mimostaveništní a vnitrostaveništní dopravy (rovněž přesuny), včetně naložení a složení, případně s uložením a potřebná lešení a podpěrné konstrukce.
SD | 6 | 7 |  | Přidružená stavební výroba | [5 empty] | Associated Building Productions
P | 17 | 711111 |  | IZOLACE BĚŽN KONSTR PROTI ZEM VLHK ASFALT NÁTĚRY | M2 | 27.65 | 0 | 0 | 0 |  |  |  | 0 | 0 | propustek 6,50*(0,40+0,28)/2= zeď 42,40*0,60= Celkem: A+B= | propustek 6,50*(0,40+0,28)/2= zeď 42,40*0,60= Celkem: A+B= | - výrobní dokumentaci (včetně technologického předpisu) zpracovanou v souladu se zadávací dokumentací - dodání izolačního a těsnícího materiálu (nátěry, nástřiky, pásy, desky, fólie, rohože, tmely, zálivky a pod.) včetně množství potřebného pro přesahy a pro prostřih, spojovací a kotvící materiál (např. dráty, trny, svary), podkladní a upevňovací materiál (např. rošty, lišty), krycí a ochranné vrstvy (oplechování, bandáže, nátěry, posyp, další pásy nebo fólie a pod.) Pozn.: Položky nezahrnují ochranné vrstvy nebo konstrukce, které se zařazují do jiných stavebních dílů, např. cementové mazaniny, cihelné přizdívky, obetonování, asfaltové vrstvy a pod. - očištění a ošetření podkladu, zadávací dokumentace může zahrnout i případné vyspravení - zřízení izolace jako kompletního povlaku, případně komplet. soustavy nebo systému podle příslušného technolog. předpisu, včet. adhézního nátěru, speciální úpravy povrchu izolované konstrukce a případné expanzní vložky - zřízení izolace i jednotlivých vrstev po etapách, včetně pracovních spár a spojů - u izolace pod římsou je zahrnuta izolační vložka - úprava u okrajů, rohů, hran, dilatačních i pracovních spojů, kotev, obrubníků, dilatačních zařízení, odvodnění, otvorů, neizolovaných míst a pod. - zajištění odvodnění povrchu izolace, včetně odvodnění nejnižších míst, pokud dokumentace pro zadání stavby nestanoví jinak - zřízení okapních, rohových, koutových, lemujících a dilatačních plechů (včetně případného připevnění), jsou-li požadovány a není-li pro ně stanovena samostatná položka - ochrana izolace do doby zřízení definitivní ochranné vrstvy nebo konstrukce - úprava, očištění a ošetření prostoru kolem izolace - provedení požadovaných zkoušek.
P | 18 | 711507 |  | OCHRANA IZOLACE NA POVRCHU Z PE FÓLIE | M2 | 27.65 | 0 | 0 | 0 |  |  |  | 0 | 0 | propustek 6,50*(0,40+0,28)/2= zeď 42,40*0,60= Celkem: B+A= | propustek 6,50*(0,40+0,28)/2= zeď 42,40*0,60= Celkem: B+A= | - výrobní dokumentaci (včetně technologického předpisu) zpracovanou v souladu se zadávací dokumentací - dodání izolačního a těsnícího materiálu (nátěry, nástřiky, pásy, desky, fólie, rohože, tmely, zálivky a pod.) včetně množství potřebného pro přesahy a pro prostřih, spojovací a kotvící materiál (např. dráty, trny, svary), podkladní a upevňovací materiál (např. rošty, lišty), krycí a ochranné vrstvy (oplechování, bandáže, nátěry, posyp, další pásy nebo fólie a pod.) Pozn.: Položky nezahrnují ochranné vrstvy nebo konstrukce, které se zařazují do jiných stavebních dílů, např. cementové mazaniny, cihelné přizdívky, obetonování, asfaltové vrstvy a pod. - očištění a ošetření podkladu, zadávací dokumentace může zahrnout i případné vyspravení - zřízení izolace jako kompletního povlaku, případně komplet. soustavy nebo systému podle příslušného technolog. předpisu, včet. adhézního nátěru, speciální úpravy povrchu izolované konstrukce a případné expanzní vložky - zřízení izolace i jednotlivých vrstev po etapách, včetně pracovních spár a spojů - u izolace pod římsou je zahrnuta izolační vložka - úprava u okrajů, rohů, hran, dilatačních i pracovních spojů, kotev, obrubníků, dilatačních zařízení, odvodnění, otvorů, neizolovaných míst a pod. - zajištění odvodnění povrchu izolace, včetně odvodnění nejnižších míst, pokud dokumentace pro zadání stavby nestanoví jinak - zřízení okapních, rohových, koutových, lemujících a dilatačních plechů (včetně případného připevnění), jsou-li požadovány a není-li pro ně stanovena samostatná položka - ochrana izolace do doby zřízení definitivní ochranné vrstvy nebo konstrukce - úprava, očištění a ošetření prostoru kolem izolace - provedení požadovaných zkoušek.
P | 19 | 78382 |  | NÁTĚRY BETON KONSTR TYP OS - B | M2 | 26.47 | 0 | 0 | 0 |  | SJEDNOCUJÍCÍ |  | 0 | 0 | propustek 6,50*0,38= 4,0*(0,28+0,40)/2= šachta 4,0*0,36= zeď 42,40*0,50= Celkem: A+B+C+D= | propustek 6,50*0,38= 4,0*(0,28+0,40)/2= šachta 4,0*0,36= zeď 42,40*0,50= Celkem: A+B+C+D= | - položky nátěrů zahrnují kompletní povlaky (i různobarevné), včetně úpravy podkladu (odmaštění, odrezivění, odstranění starých nátěrů a nečistot) a jeho vyspravení, provedení nátěru předepsaným postupem a splnění všech požadavků daných technologickým předpisem.
P | 20 | 78383 |  | NÁTĚRY BETON KONSTR TYP OS - C | M2 | 72 | 0 | 0 | 0 |  | PROTICHLORIDOVÝ |  | 0 | 0 | propustek 6,50*0,95= propustek vtok 6,50= šachta 4,0*1,05= zeď 42,40*1,30= Celkem: A+B+C+D= | propustek 6,50*0,95= propustek vtok 6,50= šachta 4,0*1,05= zeď 42,40*1,30= Celkem: A+B+C+D= | - položky nátěrů zahrnují kompletní povlaky (i různobarevné), včetně úpravy podkladu (odmaštění, odrezivění, odstranění starých nátěrů a nečistot) a jeho vyspravení, provedení nátěru předepsaným postupem a splnění všech požadavků daných technologickým předpisem.
SD | 7 | 9 |  | Ostatní konstrukce a práce | [5 empty] | Other Constructions And Works
P | 21 | 911213 |  | OCEL MOSTNÍ ZÁBRADLÍ ŽÁR ZINK PONOREM S NÁTĚREM | M | 14 | 0 | 0 | 0 |  | SE SVISLOU VÝPLNÍ, PŘIŠROUBOVANÉ DO HMOŽDINEK |  | 0 | 0 | 8,0+6,0= | 8,0+6,0= | - kompletní dodávka se všemi pomocnými a doplňujícími pracemi a součástmi, se kterými tvoří požadované dílo. Zahrnují i veškeré potřebné mechanismy (např. montážní zvedací plošiny). Není-li v zadávací dokumentaci stanoveno jinak, zahrnují tyto práce veškeré povrchové úpravy, - zahrnuje i nutné zemní práce na osazení nosných konstrukcí těchto zařízení, dále i práce pro osazení do konstrukcí nebo na konstrukce (zabetonování kapes nebo jam, vyvrtání kotevních otvorů, těsnění, tmelení a pod.). Součástí veškerých zařízení jsou i jejich nosné konstrukce, včetně osazení, pokud zadávací dokumentace nestanoví jinak, - i odrazky nebo retroreflexní fólie, jejich ukončení zapuštěním do betonových bloků (včetně betonového bloku a nutných zemních prací) nebo koncovkou, přechod na jiný typ svodidla nebo přes mostní závěr, ochranu proti bludným proudům a vývody pro jejich měření, - osazení sloupků zaberaněním nebo osazením do betonových bloků (včetně betonových bloků a nutných zemních prací), - i kotvení, t.j. kotevní desky, šrouby z nerez oceli, vrty a zálivku, pokud zadávací dokumentace nestanoví jinak. Dále zahrnuje i případné nivelační hmoty pod kotevní desky.
P | 22 | 911753 |  | OCEL ZÁB SVOD JEDNOSTR VODOR MADLO SL DO 2M ZINK PONOR S NÁT | M | 42 | 0 | 0 | 0 |  | PŘIŠROUBOVANÉ DO HMOŽDINEK |  | 0 | 0 | nábřežní zeď | nábřežní zeď | - kompletní dodávka se všemi pomocnými a doplňujícími pracemi a součástmi, se kterými tvoří požadované dílo. Zahrnují i veškeré potřebné mechanismy (např. montážní zvedací plošiny). Není-li v zadávací dokumentaci stanoveno jinak, zahrnují tyto práce veškeré povrchové úpravy, - zahrnuje i nutné zemní práce na osazení nosných konstrukcí těchto zařízení, dále i práce pro osazení do konstrukcí nebo na konstrukce (zabetonování kapes nebo jam, vyvrtání kotevních otvorů, těsnění, tmelení a pod.). Součástí veškerých zařízení jsou i jejich nosné konstrukce, včetně osazení, pokud zadávací dokumentace nestanoví jinak, - i odrazky nebo retroreflexní fólie, jejich ukončení zapuštěním do betonových bloků (včetně betonového bloku a nutných zemních prací) nebo koncovkou, přechod na jiný typ svodidla nebo přes mostní závěr, ochranu proti bludným proudům a vývody pro jejich měření, - osazení sloupků zaberaněním nebo osazením do betonových bloků (včetně betonových bloků a nutných zemních prací), - i kotvení, t.j. kotevní desky, šrouby z nerez oceli, vrty a zálivku, pokud zadávací dokumentace nestanoví jinak. Dále zahrnuje i případné nivelační hmoty pod kotevní desky.
P | 23 | 93131 |  | TĚSNĚNÍ DILATAČ SPAR ASF ZÁLIVKOU | M3 | 0.03 | 0 | 0 | 0 |  |  |  | 0 | 0 | (6,5+4,0+42,40)*0,05*0,01= | (6,5+4,0+42,40)*0,05*0,01= | Popisy prací zahrnují veškerý materiál, výrobky a polotovary, včetně mimostaveništní a vnitrostaveništní dopravy (rovněž přesuny), včetně naložení a složení, případně s uložením.
P | 24 | 938542 |  | OČIŠTĚNÍ BETON KONSTR OTRYSKÁNÍM TLAK VODOU DO 500 BARŮ | M2 | 6.5 | 0 | 0 | 0 |  |  |  | 0 | 0 | propustek - vtok. římsa 6,50= | propustek - vtok. římsa 6,50= | Veškeré práce jsou obsaženy v textu položky, bez ohledu na způsob provedení, včetně odklizení vzniklého odpadu.
P | 25 | 96613 |  | BOURÁNÍ KONSTRUKCÍ Z KAMENE NA MC | M3 | 4.22 | 0 | 0 | 0 |  | NA SKLÁDKU |  | 0 | 0 | propustek 4,40*(1,30+1,10)/2*0,80= | propustek 4,40*(1,30+1,10)/2*0,80= | - zahrnují veškerou manipulaci s vybouranou sutí a hmotami včetně uložení na skládku a poplatku za skládku, - zahrnují veškeré další práce plynoucí z technologického předpisu a z platných předpisů (zvláště vyhlášky č.324/1990 Sb.).
P | 26 | 96616 |  | BOURÁNÍ KONSTRUKCÍ ZE ŽELEZOBETONU | M3 | 9.38 | 0 | 0 | 0 |  | NA SKLÁDKU |  | 0 | 0 | šachta 3,0*0,80*0,20= zeď 42,40*0,70*0,30= Celkem: A+B= | šachta 3,0*0,80*0,20= zeď 42,40*0,70*0,30= Celkem: A+B= | - zahrnují veškerou manipulaci s vybouranou sutí a hmotami včetně uložení na skládku a poplatku za skládku, - zahrnují veškeré další práce plynoucí z technologického předpisu a z platných předpisů (zvláště vyhlášky č.324/1990 Sb.).
P | 27 | 966811 |  | ODSTRANĚNÍ KOVOVÉHO ZÁBRADLÍ | M | 6 | 0 | 0 | 0 |  | NA SKLÁDKU SÚS |  | 0 | 0 |  |  | - zahrnují veškerou manipulaci s vybouranou sutí a hmotami včetně uložení na skládku a poplatku za skládku, - zahrnují veškeré další práce plynoucí z technologického předpisu a z platných předpisů (zvláště vyhlášky č.324/1990 Sb.), - zahrnuje i odstranění sloupků z jiného materiálu (beton, kámen).
P | 28 | 966821 |  | ODSTRANĚNÍ SILNIČNÍHO SVODIDLA OCEL | M | 40 | 0 | 0 | 0 |  | NA SKLÁDKU SÚS |  | 0 | 0 |  |  | - zahrnují veškerou manipulaci s vybouranou sutí a hmotami včetně uložení na skládku a poplatku za skládku, - zahrnují veškeré další práce plynoucí z technologického předpisu a z platných předpisů (zvláště vyhlášky č.324/1990 Sb.).