## Výkaz výměr
Příloha č. 2 výzvy k podání nabídek
Nákup učební pomůcky - sklízecí mlátičky
Dodavatel povinně vyplní žlutě označená pole. Pokud je ve specifikaci jednotlivé položky uvedeno více kusů zboží, ocení dodavatel celou položku jako soubor (resp. 1 ks souboru). Dodavatel není oprávněn zasahovat do specifikace, měnit názvy či popisy položek, počty kusů ani matematické vzorce.
Pořadové číslo | Název a technická specifikace položky | Měrná jednotka (MJ) | Množství celkem | Cena jednotková v Kč bez DPH | Cena celková v Kč bez DPH
1 | Název položky | ks | 1 |  | 0
Výrobce a typ stroje
Výkon motoru - minimálně 120 kW Šířka mláticího ústrojí - maximálně 1060 mm Průměr mláticího ústrojí - maximálně 650 mm Počet vytřasadel - maximálně 4 Počet stupňů na klávesových vytřasadlech - minimálně 5 Celková plocha sít - maximálně 3,5 m2 Celková plocha vytřasadel - maximálně 4,5 m2 Objem zásobníku - maximálně 5000 litrů Rychlost vyprazdňování zásobníku - minimálně 60 l/s Emisní normu motoru - Tier 4 B nebo plně odpovídající Šířka sklízecího ústrojí - maximálně 4000 mm Váha sklízecí mlátičky - maximálně 9500 kg Délka sklízecí mlátičky (bez sklízecího ústrojí) - maximálně 8500 mm Výška sklízecí mlátičky - maximálně 4000 mm
| Celková nabídková cena v Kč bez DPH |  |  |  | 0