## Rekapitulace
Název | Hodnota A | Hodnota B
Základní náklady
Dodávka
Doprava 3,60%, Přesun 1,00%
Montáž - materiál
Montáž - práce
Mezisoučet 1
PPV 6,00% z montáže: materiál + práce
Nátěry
Zemní práce
PPV 0,00% z nátěrů a zemních prací
Mezisoučet 2
Dodav. dokumentace 1,50% z mezisoučtu 2
Rizika a pojištění 0,00% z mezisoučtu 2
Opravy v záruce 0,00% z mezisoučtu 1
Základní náklady celkem
Vedlejší náklady
GZS 0,00% z pravé strany mezisoučtu 2
Provozní vlivy 0,00% z pravé strany mezisoučtu 2
Vedlejší náklady celkem
Kompletační činnost
Náklady celkem
Základ a hodnota DPH %
Základ a hodnota DPH %
Náklady celkem s DPH

## Rozpočet
Název | Mj | Počet | Materiál | Materiál celkem | Montáž | Montáž celkem | Cena | Cena celkem
Elektromontáže
SILNOPROUDÉ ROZVÁDĚČE
Úprava stávajícího rozvaděče HR-1
M.Č.1.50
Výměna hlavního jističe za hodnotu
3x400A-nastavitelný
včtně úpravy rozvaděče | ks | 1 | 6000
pojistkový odpínač FH1-3A/160A | ks | 2 | 1800
s pojistky
ranžír vodičů | ks | 1 | 1000
Rozvaděč HR1.10 | ks | 1 | 85000
s požárním uzávěrem dle PBŘ
Rozvaděč HR1.15 | ks | 1 | 85000
s požárním uzávěrem dle PBŘ
Tlačítkový ovladač s aretací
pod sklem TOTAL-STOP | ks | 2 | 850
Kompletní svítidla včetně zdrojů
ovládání ručními spínači
automatiky
A-LED 1x46W IP20 DALI | ks | 24 | 38894
B-LED 1x6W IP20 DALI | ks | 7 | 4800
C-LED 1x24W IP20 DALI | ks | 6 | 13513
Nouzové osvětlení
N3-LED 1x3W IP20 INVENTER 3H | ks | 9 | 2800
N-LED 1x3W IP20-INVENTER-PIKT | ks | 6 | 2800
Router DALI | ks | 2 | 37422
Multisenzor | ks | 5 | 2600
Programování-oživení | ks | 2 | 0
kabely ( 1-CXKH-R)
SILOVÉ KABELY OHEŇ NEŠÍŘÍCÍ
BEZHALOGENNÍ B2ca,S1,d0
5x 50 | m | 50 | 810
5x35 | m | 30 | 450
3x1.5 mm2 pevně | m | 300 | 18
3x2.5 mm2 pevně | m | 450 | 27
5x4 | m | 40 | 85
KABELY SHKFH-R
BEZHALOGENNÍ-OHEŇ NEŠÍŘÍCÍ
B2ca,S1,dO
SHKFH-R 3x2x0,8 | m | 160 | 18
1-CXKH-V 5x1,5 | m | 10 | 42
VODIC PRO POSPOJOVANI
6- Zlutozeleny pevně | m | 350 | 17
25-Žlutozelený- pevně | m | 60 | 40
50-Žlutozelený-pevně | m | 50 | 110
Vyrovnávač potenciálu VP | ks | 2 | 800
Svorkovnice EVP pro antistatiku | ks | 16 | 85
Zemnící svorka ABB zdravotnický
program, vč.krabice | ks | 4 | 250
ŽLABOVÁNÍ
VČETNĚ ZÁVĚSŮ, ŠROUBŮ
PRO KABELY
DZ 60x 100 | m | 110 | 150
MARS 62x100 | m | 10 | 250
Požární ucpávky | bal | 4 | 1600
Rozbočné krabice dle použití | ks | 40 | 68
pro světelné a zásuvkové obvody
UKONCENI VODICU V ROZVADECICH
Do 2,5 mm2 | ks | 156 | 0
Do 6 mm2 | ks | 80 | 0
Do 25 mm2 | ks | 40 | 0
OVLADAČE,ZÁSUVKY- KOMPLET
+ PŘÍSTROJOVÁ KRABICE
Vypínače, tlačítka- všebecně
230V/10A řaz1...7 IP20-IP43 | ks | 12 | 250
včetně krabice
Všechny zásuvky se signalizací
provozu
zásuvky včetně přístojových
krabic IP20..IP43
zásuvka jednoduchá 230V/16A | ks | 30 | 250
DTTO+přepěťová ochrana | ks | 10 | 950
Pomocný jímač s podpěrou | ks | 1 | 1200
FeZn o 8- s podpěrou | m | 4 | 55
svorky SS | ks | 10 | 32
HODINOVE ZUCTOVACI SAZBY
Připojení technického zařízení | hod | 15 | 0
Zkusebni provoz | hod | 5 | 0
PROVEDENI REVIZNICH ZKOUSEK
DLE CSN 331500
Revizni technik | hod | 16 | 0
Spoluprace s reviz.technikem | hod | 2 | 0
pr ce neposti§iteln' v cenˇku | hod | 5 | 0
Demontáž stávající elektroinstalace | hod | 20 | 0
- postupné přepojování
Zednické přípomoce-sekání | hod | 20 | 0
Elektromontáže celkem

## Parametry
Název | Hodnota
Nadpis rekapitulace | Seznam prací a dodávek elektrotechnických zařízení
Akce | Oblastní nemocnice Náchod a.s.-stavební úpravy objektu A
Projekt | ředitelství na UZT vyšetřovny- ELEKTROINSTALACE-RTG
Investor
Z. č. | ROZPOČET
A. č.
Smlouva
Vypracoval | Jaroslav Pištora
Kontroloval
Datum | 30.11.2017
Zpracovatel
CÚ
Poznámka | Uvedené ceny jsou v Kč a nezahrnují DPH, pokud to není uvedeno.
Doprava dodávek (3,6) % | 3,60
Přesun dodávek (1) % | 1,00
PPV (1 nebo 6) % | 6,00
PPV zemních prací, nátěrů (1) % | 0,00
Dodavat. dokumentace (1 - 1,5) % | 1,50
Rizika a pojištění (1 - 1,5) % | 0,00
Opravy v záruce (5 - 7) % | 0,00
GZS (3,25 nebo 8,4) % | 0,00
Provozní vlivy % | 0,00
Kompletační činnost - a | 0,00
Kompletační činnost - b | 0,952842
Kompletační činnost - k1 | 0,00
Kompletační činnost - k2 | 0,00
Roční nárůst cen 1 % | 0,00
Roční nárůst cen 2 % | 0,00
1. sazba DPH % - i pro přirážky rekapitulace
2. sazba DPH %