## List1
Úpravy na objektu E
0
KANCELÁŘ
1 | SDK příčka tl.100 mm vč.TI 80 mm | m2 | 30 | 0
2 | ocelová záruběň D+M + 2x nátěr (RAL určí INV) | ks | 1 | 0
3 | dveřní křídlo - bílé vč.kování a zámku fab D+M | ks | 1 | 0
4 | demontáž obkladu vč.úpravy stěny | m2 | 10 | 0
5 | demontáž obložení topení | m2 | 1 | 0
6 | práh - přechodová líšta | ks | 1 | 0
7 | zavěšené světlo na drátkách s bílou mřížkou | ks | 6 | 0
8 | elektroinstalace světla | kpl | 1 | 0
9 | větrání - úprava okna včetně prostupu 115 mm | ks | 3 | 0
10 | drobná úprava stěn - poškození max do20% | m2 | 90 | 0
11 | malba - bílá klasik 2x | m2 | 120 | 0
12 | malba - bílá omyvatelná | m2 | 45 | 0
WC
13 | dmtz záchod | ks | 2 | 0
14 | záchod D+M | ks | 2 | 0
15 | dmz umyvadlo | ks | 2 | 0
16 | umyvadlo na WC D+M | ks | 2 | 0
17 | demontáž obkladu vč.úpravy stěny | m2 | 25 | 0
18 | obklad D+M (určí INV) | m2 | 25 | 0
19 | dmtž dlažby | m2 | 15 | 0
20 | dlažba D+M (určí INV) vč. Izolace | m2 | 15 | 0
Ostatní
21 | SDK předstěna, jednotranná s nosnou kcí D+M | m2 | 10 | 0
22 | mimostaveništní doprava | kpl | 1 | 0
23 | přesun hmot a vybouraných hmot | kpl | 1 | 0