## specifikace pro VR souhrn ( (7)
| IKAP 2018 souhrn pro VŘ |  |  |  | Podrobná obecná specifikace položek pro VŘ
VŘ | POLOŽKA | CENA | POČET | CENA | SPECIFIKACE | Dodavatel
FOTO | P18 plotter pro tisk výstupů na prezentace žákovských prací | 52000 | 1 | 52000 | pro tisk formátu A0, běžný papír, šíře 36", rozlišení min. 1200x1200, inkoustový tisk alespoň 5 barevných inkoustů, připojení USB, kompatibilní s OS windows 8.1, 10 | https://www.lan-shop.cz/tiskarny-velkoplosne-a-plottery http://www.copycz.cz/product/plotry/a0-tiskarna-canon-imageprograf-ipf770_-3/410 https://www.penta.cz/cz/tiskarny-a-prislusenstvi/238865185-tiskarna-canon-imageprograf-ipf770-velkoformatova-a0-36-vc-podstavce
FOTO | P18 makroobjektiv | 29900 | 1 | 29900 | zvětšení 1x-5x, EF bajonet, f=65mm
FOTO | P18 světelný zoom objektiv | 13870 | 1 | 13870 | F=17-50, f2,8 , bajonet EF, automatické ostření, stabilizátor obrazu (VC)
FOTO | P18 makrostativ | 8990 | 1 | 8990 | stativ karbonový, kulová hlava nosnost min. 9kg, , prac. Výška 9-170cm, středová tyč uložitelná horizontálně pro makrofotografii, 3 sekce noh, 2 kg
FOTO | P18 stativová hlava | 5490 | 1 | 5490 | kulová hlava pro stativ, nosnost až 15kg, vyměnitelná destička
FOTO | P18 fotostan | 990 | 1 | 990 | materiál rozptylující světlo, vel. 60x60cm
FOTO | P18 makroblesk | 8900 | 1 | 8900 | systémový, E-TTL makroblesk kruhový, kompatibilní s přístroji Canon, směr. Číslo 14 nebo 15, možnost bezdrátového odpálení
FOTO | P18 Fotoaparát - zrcadlovka s výměnnými objektivy (bez ojektivu), nebo v setu se světelným zoomem | 29990 | 1 | 29990 | 24,2 mpx, 7 sn. /s. , bajonet EF-S, kompatibilní s objektivy s bajonetem EF, EF-S, aps-c, wifi, NFC, 100% pokrytí hledáčku, fullHD video
FOTO | P18 paměťová karta | 1690 | 1 | 1690 | SD, 64 GB, rychlost min. 95MB/s
FOTO | P18 rádiový odpalovač | 2200 | 1 | 2200 | rádiový odpalovač s přijímačem, odpalovač zapojitelný do sáněk blesku
FOTO | P18 studiová světla (set 2 ks) | 11990 | 1 | 11990 | set 2 kusů lamp, intenzita cca 300Ws, pilotní žárovka 100-150w, digitálně nastavitelná intenzita, čidlo pro odpálení IR nebo systémovým bleskem, možnost připojení odpálení synchrokabelem, 2 softboxy 60x60cm, bajonet Bowens
FOTO | P18 dalekohled | 5000 | 4 | 20000 | binokulární dalekohled s vysokým výkonem zachytávání světla (světelnost 42 mm) a vysoce kvaltiní optikou, ideální pro pozorování v terénu v přírodě za jakéhokoliv počasí. Technické parametry: zvětšení 10x, typ střechový hranol, materiál optiky BaK-4, povrchová úprava několiknásobná anitreflexní vrstva na všech optických vrstvách, průměr objektivu (apertura), 42mm, výstupní pupila 4,2 mm, oční reliéf 15mm, zorné pole 6,3stupně, 109 m/100m, nejkratší vzdálenost zaostření 2m, dioptrická korekce +-4, zaostřování středové, očnice pryžová, twist up, velikost kompaktní, náplň dusík zabraňující zamložování optiky, specifikace vodotěsnosti, odolnosti proti prachu, konstrukce čištěná dusíkem, s pogumovánín, obal či pouzdro v sadě, popruh na krk, záruka | zoom-n-joy Telescopes, Microscopes, Binoculars, Mikroshop, alemat.cz; https://www.mikroshop.cz/cz/meade-rainforest-pro-10x42-binokularni-dalekohled; https://www.zoom-n-joy.cz/katalog/binokularni-dalekohled-meade-rainforest-pro-10x42/?gclid=EAIaIQobChMIgdv23enB2QIVC0kZCh3KJQpWEAkYASABEgJ2TvD_BwE#.WpMR_FrOUdU; https://www.alemat.cz/meade-rainforest-pro-10x42-binoculars?&gclid=EAIaIQobChMIpcSQkevB2QIVHUkZCh1vHAGNEAkYAiABEgJFFfD_BwE
FYZ | P18 Stavebnice Merkur | 12000 | 1 | 12000 | Sada stavebnic Merkur obsahující tyto sety: • Merkur Machinery Set Complete • Merkur Stavebnice 8, 130 modelů 1405ks • 2x Stavebnice MERKUR M 2.2 pohony a převody • Stavebnice MERKUR Elektromerkur E1 • Stavebnice MERKUR Elektromerkur E2 | • https://www.alza.cz/merkur/v2310-p2.htm • https://www.gme.cz/stavebnice-merkur-m-2-2-pohony-a-prevody • http://www.merkurtoys.cz/
FYZ | P18 Elektronické výukové stavebnice | 2700 | 1 | 2700 | Stavebnice s návody na sestavení jednoduchých obvodů bez nutnosti pájení. Obsahuje tónový bzučák. Modely mají různou obtížnost sestavení, od nejjednodušších, například světelný a zvonkový obvod, různé houkačky, až po měřič vlhkosti, vysílač a přijímač Morseovy abecedy, elektronický klavírek či telegraf přes obtížnější: polní telefon, krystalku, jednoduché RÁDIO, detektor kovů, metronom, blikač, poplašné zařízení na fotobuňku, minutník, měřič stisku atd. až po logické obvody: například si lze vyzkoušet funkce logických členů (AND, OR, INVERT) a jejich kombinace. | • https://www.voltik.cz/ • http://www.hadex.cz/v202-voltik-3-elektronicka-stavebnice-digital/ • https://www.alza.cz/hracky/voltik-iii-d3039021.htm
FYZ | P18 vystřelovač projektilů | 21250 | 1 | 21250 | Zařízení k reprodukovatelnému vystřelování projektilů do vzdálenosti až 2,5 m. Zabudované 2 optické závory (snímání počáteční rychlosti projektilu). K výstřelu je použit stlačený vzduch. Nastevitelný úhel výstřelu: 0 – 70 ° Rychlost vystřeleného projektilu: 0-6 m/s | http://www.vernier.cz/produkty/podrobne-informace/kod/vpl • http://pmsdelta.sk/product/vystrelovac-projektilov/ • https://www.conatex.cz/catalog/fyzika/mechanika/statika_sily_dynamika/product-vrhaci_zarizeni_a_balisticke_kyvadlo/sku-M2988
FYZ | P18 spirometr | 13000 | 1 | 13000 | Čidlo se skládá z oddělitelné měřicí hlavice a převodníku diferenciálního tlaku. Měřicí hlavici lze snadno čistit a sterilizovat. Senzor měří v rozsahu 0 až ±10 litrů za sekundu a má pracovní objem 93 ml. | http://www.vernier.cz/produkty/podrobne-informace/kod/SPR-BTA • https://www.medihum.cz/113-diagnosticke-pristroje/78-diagnosticke-pristroje-plucnych-funkcii/spirometer/3558-thorsoft-softver?gclid=CjwKCAiArOnUBRBJEiwAX0rG_XtGfD2WxGMSSZtpHCC2AmibnFZ49Lf0ioUaAf16aou_ahpnsf5N_xoCrsEQAvD_BwE • https://www.medihum.cz/113-diagnosticke-pristroje/78-diagnosticke-pristroje-plucnych-funkcii/spirometer/spirometer-minispir-light?gclid=CjwKCAiArOnUBRBJEiwAX0rG_aiPR0gJVy_QhsGCRMrULiB1__-Q-hDYpjdxrFSNfGZ38xlMTwLxVBoCro0QAvD_BwE
FYZ | P18 senzor síly stisku ruky | 6400 | 1 | 6400 | Senzor síly stisku slouží k měření síly stisku ruky nebo prstů. Kompatibilní s rozhraním Lab Quest Mini. Rozsah a citlivost Rozsah: 0 - 600 N Citlivost: 0,21 N Přesnost: ± 0,6 N | • http://www.vernier.cz/produkty/podrobne-informace/kod/HD-BTA • https://vahy-kern.cz/produkty/kern-mereni-sily-ruky/pristroje-na-mereni-sily-ruky/map-meric-sily-stisku-ruky_1/ • http://www.uamtold.feec.vutbr.cz/fektbot/?page_id=319
FYZ | P18 teslametr | 3800 | 2 | 7600 | Kompatibilní s rozhraním Lab Quest Mini. Rozsahy: ± 0,3 Mt ± 6,4 mT Citlivost: 0,0002 mT při rozsahu ± 0,3 mT 0,004 mT při rozsahu ± 6,4 mT | www.vernier.cz/produkty/podrobne-informace/kod/MG-BTA • https://www.conatex.cz/catalog/fyzika/elektrina/magnetismus/product-teslametr/sku-1132033#.WpqkWOciFPY • https://www.ucebnipomucky.net/p/teslametr?_fid=e5a1
FYZ | P18 coulombmetr | 3300 | 1 | 3300 | Kompatibilní s rozhraním Lab Quest Mini ± 0,5 V (± 5 nC) ± 2 V (± 20 nC) ± 10 V (± 100 nC) | • http://www.vernier.cz/produkty/podrobne-informace/kod/CRG-BTA • https://www.helago-cz.cz/eshop-5721-coulombmetr-147894.html • https://www.conatex.cz/catalog/fyzika/elektrina/elektrostatika/product-coulombmetr/sku-1152026#.Wpql3eciFPY
ICT | P18 Notebook | 20000 | 35 | 700000 | 5 x Výkonný notebook (nové, ne repasované) -------------- CPU PassMark 4500 bodů a více , Displej 15,6" s rozlišením 1920 x 1080 a lepším Grafický výstup VGA a displayport nebo HDMI CD/DVD mechanika, volitelně externí, Výdrž baterie více jak 10h Operační paměť 8 GB a více , SSD nebo M.2 pevný disk 256 GB a více Podsvícená klávesnice , RJ-45 port , Integrovaná čtečka karet, Hmotnost do 2.5 kg Operační systém MS Windows 10 Pro (z důvodu kompatibility se stávající sítí provozovanou v doméně Windows) Záruka 2 roky Včetně bezdrátové myši a brašny přes rameno 30 x Notebook (nové, ne repasované) -------------- CPU PassMark 3500 bodů a více , Displej 15,6" Grafický výstup VGA případně navíc HDMI , CD/DVD mechanika Výdrž baterie více jak 6h , Operační paměť 4 GB a více SSD nebo M.2 pevný disk 256 GB a více RJ-45 port , Hmotnost do 2.5 kg Operační systém MS Windows 10 Pro (z důvodu kompatibility se stávající sítí provozovanou v doméně Windows) Záruka 2 roky Včetně bezdrátové myši a brašny přes rameno | https://www.dlnk.cz/ Název firmy: DLNK s.r.o. Sídlo: T.G.Masaryka 1427, Nové Město nad Metují 549 01 http://www.agi.cz Sídlo firmy a poštovní adresa pro doručování : AGI HK s.r.o. Špitálská 182 500 03 Hradec Králové http://www.tev.cz/ Sídlo, provozovna a korespondenční adresa: T-E-V Pardubice, s.r.o. Fáblovka 404, 533 52 Pardubice
ICT | P18 Promítací technika | 30000 | 1 | 30000 | Světelný výkon 4200 ANSI , Vstup HDMI a VGA , Širokoúhlý formát obrazu 16:9, 16:10 a podobný 2 roky záruka
ICT | P18 Prezentér | 1200 | 30 | 36000 | Prezentační bezdrátové zařízení dosahující až do vzdálenosti 15 m či více, s laserovým ukazovátkem a USB přijímačem. | alza.cz; ABCstore.cz; Conrad Electronic
LAB | P18 spektrofotometr | 80000 | 1 | 80000 | Spektrofotometr s rozsahem měření 325 - 1100 nm, s možností kontinuální změny vlnové délky, s možností vkládání do přístroje standardní hranaté 10 mm kyvety nebo i zkumavky o vnějším průměru 10 až 18 mm. Lampa wolframová halogenová; šířka spektrálního pásu < 7 nm; přesnost vln. délek ± 2 nm; Reprod. vln. délek ± 1 nm; rozsah absorbance 0,3 až 199% T, - 0,300 až + 2,500 A; Linearita absorbance ± 0,010 A nebo ± 2,0% od 0 do 1,5 A při 546 nm. Přístroj by měl být vybaven propojovacím USB kabelem a vybaven softwarem umožňujícím přenos dat do PC včetně možnosti exportu např. do Excelu a s možností přímo ukládat na USB disk. Přístroj by měl umožňovat měření koncentrace s pomocí vícebodové kalibrační křivky, měření spekter (vyhodnocení maxim, funkce zoom), měření časových závislostí (určení směrnice), současné měření při více vlnových délkách, měření poměru absorbancí při 2 zvolených vlnových délkách (vhodné pro kontrolu čistoty látek). Přístroj by měl mít přednastavené Life Science metody (měření hustoty buněk OD600, Bradford, BCA, Biuret a Lowry).Součástí dodávky by měla být lampa. Případně i držák na zkumavky. | http://www.thermofisher.cz/produkty/spektrofotometr-libra-s6t http://www.jktrading.cz/mbfile-16-fotometr-bts-350-cr-1244.pdf
LAB | P18 resuscitační model s vyhodnocením | 180000 | 1 | 180000 | model pro nácvik kardiopulmonální resuscitace - srdeční masáž + umělé dýchání s vyhodnocovací jednotkou pro ověření správnosti prováděné resuscitace - model pro resuscitaci dospělého, dítěte | Helago s.r.o.,Bexamed s.r.o., Medim
LAB | P18 hustoměr Anton Paar | 70000 | 1 | 70000 | Rozsah měření 0 – 1,999 g/cm3, rozlišení 0,0001, přesnost ± 0,001. Teplota 0 – 40°C, přesnost ± 0,2. Objem vzorku 2 ml. Výstupy: hustota, specifická hmotnost, hmotnostní a objemová procenta alkoholu, viskozita 0-1000 mPa.s. Možnost vytištění nebo přenosu dat do PC | https://www.anton-paar.com/cz-cs/produkty/detaily/prenosny-hustomer-dma-35/; https://www.verkon.cz/hustomer-prenosny-anton-paar-dma-35/; http://www.thermofisher.cz/produkty/digitalni-hustomer-densito-30-px.
LAB | P18 Souprava pro Milikanův experiment | 76000 | 1 | 76000 | Kompaktní přístroj, který obsahuje: • základní přístroj s experimentální komorou a jednotkou dotykového displeje (Zobrazují se parametry pro vyhodnocení výsledků, teploty, viskozity a tlaku) • spínač pro nastavení napětí kondenzátoru • spínač pro spouštění a zastavování měření času • Měřicí mikroskop • Olejový rozprašovač • 100 ml oleje pro Millikanův přístroj • napájecí zdroj, 12 V (AC), 1 A | • https://www.helago-cz.cz/eshop-u207001-230-millikanuv-pristroj-230-v-5060-hz.html • https://www.conatex.cz/catalog/fyzika/zakladni_konstanty/millikanuv_pokus_stanoveni_e_m_franck_hertzuv_pokus_planckova_konstanta/product-mereni_merneho_naboje_elektronu/sku-1009621#.WpqMVOciFPY
LAB | P18 termostat pro mikrobiologickou kultivaci | 60000 | 2 | 120000 | Celonerezové opláštění přístroje, vnitřní komora z nerez oceli, ventilátor, dotykový kontrolní panel pro nastavování všech parametrů, řídící jednotka umožňující: nastavení teploty, otáček ventilátoru, pozice klapky, času, vlhkosti, osvětlení, koncentrace CO2, O2, tlaku, a další, minimálně dvě teplotní čidla, možnost volby distribuce topného výkonu. Rozhraní USB. Rozhraní Ethernet. Vícenásobná ochrana proti přehřátí - elektronická a mechanická dle DIN 12 880, funkce AutoSAFE. Interní paměť , digitální časovač, nastavení tří libovolných kalibračních hodnot pro teplotu a další parametry (např. vlhkost) přímo na kontrolním panelu, rozšířený teplotní rozsah do 300 °C pro funkci sušárny. Možnost programovat pomocí PC prostřednictvím dodaného softwaru, který dovoluje čtení, uložení a správu dat v nejrůznějších formátech, online monitoring, dálkovou správu, zasílání alarmových hlášení na zadané emailové adresy. Software součástí dodávky. Objem minimálně 70 l a více. Napětí [V] 230. | Merci s.r.o., Fisher Scientific, spol. s.r.o., Lab Mark a.s. https://www.labmark.cz/inkubator-suretemp-40-l; http://www.thermofisher.cz/specifikace/?page=2&CategorySEOID=inkubatory; http://www.mercishop.cz/zbozi/z1212070410110-inkubator-memmert-in-110-plus-s-prirozenou-cirkulaci-bez-chlazeni-twindisplay/
LAB | P18 eletrody VTV | 5000 | 3 | 15000 | měřící pH sondy pro přístroje WTV(DIN konektror), s ochranou , s teploměrem
LAB | P18 eletrody TMS | 1300 | 10 | 13000 | standardní sondy pro přístroje CPH51, BNC konektor, pH 0-12(13), standardní tvar s ochranou, plnitelné
LAB | P18 Traubeho stalagmometr | 853 | 5 | 4265 | typ 3560 dle ISO normy | http://www.mercishop.cz/zbozi/z1632446901100-stalagmometr-traube-simax/
LAB | P18 Vývěva s recipientem | 16000 | 1 | 16000 | Kompaktní, dvoustupňová, rotační pumpa pro experimenty s vakuem. S pojistkou proti přehřátí, ruční, vzduchem chlazená, s manometrem a koncovkou na hadičku. Dodáváno včetně oleje, desky a recipientu. Koncový tlak: 0,003 hPa Výkon motoru: 245W Manometr: 0 - 1 000 hPa Průměr koncovky na hadičku: 10 mm | • http://www.vybaveni-skol.cz/sada-pro-pokusy-s-vakuem.html • https://www.skolni-pomucky.eu/hlavni-oddeleni/vsechny-kategorie/ucebni-pomucky/fyzika/mechanikatermo/ostatni/sada-pro-pokusy-s-vakuem-%281040045%29.html?ItemIdx=95 • https://www.helago-cz.cz/eshop-rotacni-vyveva-139832.html
LAB | P18 EKG přístroj BIOCARE 300G | 30000 | 1 | 30000 | přístroj pro snímání EKG křivky u dospělého - 12 svodové | Helago s.r.o.,Bexamed s.r.o., Medim
LAB | P18 glukometr | 400 | 3 | 1200 | přístroj pro měření hladiny cukru v krvi | Helago s.r.o.,Bexamed s.r.o., Medim
LAB | P18 Ubbelohdeho viskozimetr | 5300 | 1 | 5300 | typ II, průměr kapiláry 1,13 ±0,03 mm, nominální konstanta 0,1 mm2/s, rozsah kinematické viskozity 20 – 100 mm2/s | https://www.verkon.cz/viskozimetr-dle-ubbelohdeho/ http://www.mercishop.cz/zbozi/z1632733100060-viskozimetr-ubbelohdeho-ii-a/ http://www.thermofisher.cz/kategorie/mereni-viskozity
LAB | P18 Platinové elektrody pro elektrolýzu , pár | 3100 | 1 | 3100 | standardní sondy pro přístroje CPH51, BNC konektor, pH 0-12(13), standardní tvar s ochranou, plnitelné, pár elektrod pro hoffmanův přístroj se 4mm zdířkami
LAB | P18 stereolupy | 11000 | 11 | 121000 | zvětšení min 40x, binokulární, osvětlení horní i dolní, LED životnost více než 10000h Zorné pole při zvětšení 20x/ ø 10 mm, při zvětšení 40x/ ø 5 mm Okulár širokoúhlý WF 10x / 20 mm (2 ks) Hlavice binokulární otočná o 360°, úhel vhledu 45°, oční rozestup v běžném rozmezí, dioptrické doostření jednoho okuláru, dva páry objektivů 1:1, 4:1, změna zvětšení otáčením hlavice s objektivy, očnice (2 ks) Celkové zvětšení 20x a 40x Stolek s pérovými držáky preparátu či bez, podložní deska matová a černobílá, výměnná, Zaostřování systémem pastorek-hřebínek na rameni stativu. Osvětlení LED dopadající a procházející s možností dobíjení, přepínání horní – spodní - obojí, plynulá regulace intenzity jasu. Stativ s pevným ramenem | Conatex - Didactic Lehrmittel; Fisher Scientific, spol. s.r.o., Intraco micro; https://www.mikroskopy-optika.cz/produkt/stereoskopicky-mikroskop-model-stm-702-24; http://www.thermofisher.cz/produkty/stereomikroskop-fisherbrand-st-30c-6led-led-osvetleni; https://www.conatex.cz/catalog/biologie/mikroskopie_preparace/binokularni_lupy/product-stereomikroskop_20x_40x/sku-1123022#.WpL1x1rOUdU
LAB | P18 tonometr | 5000 | 3 | 15000 | Tonometr pro klasické měření krevního tlaku korotkovovou - poslechovou metodou, manžeta pro dospělého, pro dítě | Helago s.r.o.,Bexamed s.r.o., Medim
LAB | P18 tonometr digitální | 3000 | 3 | 9000 | Elektronický měřič krevního tlaku a pulzu - manžeta pro dospělého, pro dítě | Helago s.r.o.,Bexamed s.r.o., Medim
LAB | P18 tukoměr JETT | 4000 | 1 | 4000 | Certifikovaný lékařský přístroj s osmibodovým měřením a přesností a spolehlivostí naměřených hodnot | Helago s.r.o.,Bexamed s.r.o., Medim
LAB | P18 mikroskopy | 29000 | 10 | 290000 | Mikroskop se znaky profesionálního přístroje, okuláry (DIN) širokoúhlé WF 10x/22 mm (2 ks), (násuvný Ø 30 mm), binokulární otočná o 360°, úhel vhledu 30°, oční rozestup 55 - 75 mm, dioptrické doostření (levý tubus ± 5D), revolverová pro 4 objektivy DIN, planachromatické PL 4:1 / ∞, PL 10:1 / ∞, PL 40:1 / ∞ (pérový), PL 100:1/ ∞ Oil.im. (pérový), 40x - 1000x (s doplňky až 2000x), stolek křížový 150 x 120 mm s koaxiálním ovládáním, posuv podélný/příčný 80/60 mm, noniové odečítání po 0,1 mm, zaostřování koaxiální makro a mikro posuv, mikroposuv (1 dílek = 0,002 mm), kondenzor středitelný, n.ap. 1,25, irisová aperturní clona, výškový posuv, LED dioda s plynulou regulací intenzity jasu, napájecí napětí 230V/50Hz, s příslušenstvím (sada okulárů různých zvětšení, ukazovátkem, měřítkem apod.) | Merci s.r.o., Intraco Micro, Mikroshop.cz; http://www.mercishop.cz/zbozi/z1375443101062-mikroskop-laboratorni-intraco-lm-66-hal/; https://www.mikroskopy-optika.cz/produkt/studentsky-biologicky-mikroskop-model-b-292; https://www.mikroshop.cz/cz/lmi-b-pc-led-laboratorni-mikroskop
LAB | P18 multimety (I,U,R) | 900 | 12 | 10800 | multimetry pro určení elektrických veličin
LAB | P18 zdroje napětí | 5000 | 7 | 35000 | Digitální laboratorní zdroj napětí 0-15V, 0-10A
LAB | P18 Niklové elektrody | 720 | 1 | 720 | elektrody pro pokovení, galvanické poniklování, pár elektrod pro hoffmanův přístroj se 4mm zdířkami
LAB | P18 lupa s rukojetí | 135 | 10 | 1350 | lupa s rukojetí a čočkou, zvětšení minimálně 3X | Conatex - Didactic, Mikroshop.cz; https://www.conatex.cz/catalog/biologie/mikroskopie_preparace/lupy_lahve_s_lupou_nadoby_s_lupou/product-lupa_s_rukojeti_3x/sku-2003301#.WpMYh1rOUdU; https://www.mikroshop.cz/cz/lupy?gclid=EAIaIQobChMIwda_9fDB2QIVFJSyCh2mrg6QEAMYASAAEgJmEfD_BwE; https://skolato.cz/obchod/lupy/374-lupa-s-rukojeti-handle-5x.html?gclid=EAIaIQobChMIuJCllPHB2QIVWmQZCh1hSAC9EAkYAiABEgL4z_D_BwE
LAB | P18 Laboratorní digitální stopky | 532 | 2 | 1064 | s displejem, odečítání na 0,01 s, přesnost měření 0,01 % | http://www.ohaus-vahy.cz/stopky-a-minutky-tfa-38-2016-digitalni-stopky-hitrax-go http://www.vahy-mb.cz/stopky-a-minutky-tfa-38-2016-digitalni-stopky-hitrax-go http://kalist.cz/stopky-a-minutky/419-digitalni-stopky-hitrax-go-tfa-382016.html#/monosti_kalibrace-procesn_kalibrace_ve_tech_bodech_490_
LAB | P18 sada smyslové vnímání | 16832 | 1 | 16832 | Pomocí této přístrojové soupravy lze provádět následující pokusy: * Hmat * Hmatové vnímání * Citlivost kůže na teplo a chlad * Slepá skvrna * Optické a haptické klamy * Barevné vidění * Mihotavé barvy a postefekt pohybu * Přenos obrazu do mozku pomocí zpětných brýlí * Směrové slyšení * Slyšení vlastních tělesných zvuků Přístrojová souprava pro vyšetření fyziologie smyslů umožňuje provádění různých pokusů ohledně sluchu, zraku a hmatu. Všechny přístroje k tomu potřebné jsou umístěny v příručním kufříku. Přiložený návod na provádění pokusů na CD-ROM popisuje podrobně pokusy a teorii, která tvoří základ metod. Soubor obsahuje: * Kufřík s pěnovými vložkami * Přístroj pro směrové slyšení * Rezonanční trubka * Obkročné hmatadlo * Hmatová tyčinka * Sonda teplo - chlad * Souprava průhledných plastových karet pro geometricky-optický klam (4 ks) * Testovací karta „Slepá skvrna“ * Brýle, nepropouštějící světlo, s nástavci * 2 optické hranoly pro brýle * Motor, s regulací, včetně napájecího zdroje * Sada vzorovacích kotoučů (3 ks) * Návod na provedení pokusu na CD-ROM (soubor pdf) | Conatex - Didactic Lehrmittel; https://www.conatex.cz/catalog/biologie/funkcni_modely_lidskeho_tela/smyslove_organy_vedeni_vzruchu_funkcni_modely/product-sada_smyslove_vnimani/sku-1133068#.WpMTuVrOUdU
LAB | P18 Experimetnální brýle s nástavci | 10131 | 1 | 10131 | Sada umožňuje pokusy: * Změna otevření zorničky, * Prostorové vidění, * Stereoskopické vidění pomocí dvoubarevné metody * Stereoskopické vidění pomocí brýlí s prizmatickými čočkami (pravý 3D obraz), * Přizpůsobení barev u oka, * Barvoslepost, vidění jasu/tmy (Purkyňův efekt), * Barvoslepost Experimentální brýle byly vyvinuty pro pokusy v oblasti lidské biologie pro smyslovou a nervovou fyziologii. Hodí se zejména pro pokusy zaměřené na optické vnímání člověka a mohou je používat také osoby s dioptrickými brýlemi. Brýle jsou vyrobeny z měkkého, poddajného plastu. Montáž různých clon, filtrů a barevných kotoučů do brýlí lze provést velmi jednoduše díky sklopným brýlovým nástavcům a šroubovacím prstencům. Větrací otvory zabraňují zamlžení skel, upevnění na hlavě zajišťuje textilní elastický popruh. Společně s přiloženými obrazovými a barevnými předlohami můžete provádět různé pokusy pro prostorové a barevní vidění. Všechny díly jsou bezpečně uloženy v praktickém, stohovatelném plastovém kufru s pěnovými vložkami, kde jsou chráněny proti prachu. Rozměry: šířka 270 x výška 80 x hloubka 225 mm Rozsah dodávky: * Brýle se sklopnými nástavci, ventilačními otvory a elastickou textilní páskou * 2 červené a 2 modrozelené fólie, * 20 šedých fólií, * 4 PVC skla (2x bez otvoru, 2x s otvorem), * 2 transparentní plexiskla (pro stabilizaci a ochranu fólií), * 2 náhradní šroubovací adaptéry, * 2 prizmata v hliníkové cloně pro stereoskopické vidění, * 5 obrazových předloh pro stereoskopické vidění: * 1 barevná předloha, 1 červeno-zelený test barvosleposti, Popis pokusu na CD-ROM. * Úložný kufr s pěnovou vložkou | https://www.conatex.cz/catalog/fyzika/optika/svetlo_barvy_modely_oci_experimentalni_zdroje_svetla_spektralni_lampy/product-experimentalni_bryle_s_nastavci_v_kufru/sku-1133103#.WpMWllrOUdU; http://www.skolab.cz/ucebni_pomucky/bryle_s_nastavci_3ks_CB134.html
LAB 2 | P 18 rotační mikrotom | 270000 | 1 | 270000 | Rotační mikrotom umožňuje nakrájet tkáň zalitou do parafínu (parafínový bloček) na řezy o tloušťce několika mikrometrů (1 až 20 um), nůž nebo žiletku má upnutou na pevno a pohybuje se pomocí rotace parafínových bločků. Nezbytné příslušenství k rotačnímu mikrotomu: držák na žiletky běžného profilu, držák pro histologické kazety běžného typu, držák na kazety větších rozměrů, možnost orientace vzorku ve třech rovinách – horizontální, vertikální, rotace, hrubší krájení bločků, krájení řezů od 2 – 20 um, brzdy na rotačním kole, odnímatelný odpadní tácek. | fy Baria –Leica
FYZ 2 | P18 částicová digitální kamera pro detekci radioaktivního záření MX-10 | 120000 | 1 | 120000 | Okamžitá vizualizace experimentů na obrazovce PC. Software součástí dodávky. Jasné rozlišení částic alfa, beta, gama a mionů. Jednoduchá analýza dat pomocí přehledných histogramů. Špičková technologie. Jednoduchá manipulace a uživatelsky přívětivý ovládací program | Jablotron
ZUB | P18 Schick S1 Junior - frézovací přístroj (paralelometr s mikromotorem) | 72000 | 1 | 72000 | Přístroj pro vyhledávání nadsekřivých a podsekřivých prostorů pro použití ve stomatologické laboratoři s ramenem, které umožňuje snadný pohyb ve třech rovinách. Přístroj musí umět pracovat s materiály jako je sádra, vosk, plast a kov. Součástí přístroje je bezuhlíkový mikromotor s jednoduchým ovládáním a možností změny směru otáček a se stolkem na modely. Přístroj musí být vybaven pojistným vypínačem, který ho vypne při přehřátí. Příkon min 80W, napětí 230V/50Hz. Jeho součástí je frézovací a analyzační vřeteno, které se jednoduše vyměňuje, s rozsahem upínání 0,5 až 3 mm, minimálně požadovaná standardní kleština 2,35mm | Interdent, Krbec, Dentamed
ZUB | P18 přístroj pro tepelné tvarování folií | 60000 | 1 | 60000 | Víceúčelový přístroj slouží ke zpracování tepelně tvarovaných folií ve stomatologických ordinací a laboratoří, kdy provede automaticky nahřátí a naadaptování fólie na pracovní model. Přístroj by měl mít vzhledem k využití v odborné výuce dotykový dispej, bezdotykové teplotní čidlo, automatické chlazení se zapnutou vakuovou pumpou a vzhledem k umístění hlučnost do 70 dB. Možnost použití folií o průměru 120mm a do tloušťky 5,5mm. Nedílnou součástí na výrobu nákusných dlah a chráničů je přípravek pro přímou registraci protiskusu, který má funkci okludoru a průměrného artikulátoru, bez nutnosti fixace sádrou. | Interdent, Laboshop, Schafferová
ZUB | P18 artikulátor arcon s magnetickými destičkami | 40000 | 1 | 40000 | Artikulátor musí obsahovat všechny zcela věrné průměrné anatomické hodnoty (sklon kloubní dráhy, zakřivení kloubní dráhy, Bennetův úhel, Bonwillův trojuhelník). Musí umožňovat upevnění obličejového oblouku typu ARCUS nebo ARCUSevo. Incizální tyčinka artikulátoru musí být fixovatelná a poloha 0 na incizální tyčince musí být zcela jasně definovatelná a především aretovatelná. Musí být vybaven systémem upevnění modelů na magnetickou modelovou destičku s minimálně čtyřmi kontaktními body a jako příslušenství musí být dodáno minimálně 10 kusů těchto modelových destiček. Součástí dodávky artikulátoru musí být také obličejový oblouk. Set musí obsahovat: rám obličejového oblouku, přenosový klíč, registrační lžičku. Registrační lžička musí být kovová, sterilizovatelná a vhodná pro registraci ozubené čelisti. Přenosový klíč musí umožňovat sejmutí a opětovné nasazení registrátu na rám obličejového oblouku bez porušení fixovaného úhlu. Rám obličejového oblouku musí umožňovat registraci dle Frankfurtské horizontály i dle Camperovi roviny. Úprava rámu na registraci dle vyjmenovaných rovin musí být maximálně jednoduchá. Konstrukce rámu oblouku musí umožňovat montáž do artikulátoru bez jakýchkoli dalších nutných pomůcek, doplňků a přípravků. | KaVo
ZUB | P18 sada pro vyhodnocení modelů | 2600 | 1 | 2600 | Sada pro vyhodnocení modelů k frézovacím přístrojům. Dřík v průměru 2,35mm nebo 3,0mm. Sada obsahuje: vyměřovací tyčinku pro vyhodnocení modelu v průměrech 0,25mm, 0,5mm a 0,75mm, držák pro grafitové tyčinky, nástroj na vosk a vyhodnocovací tyčinku. | Interdent, Krbec, Dentamed
ZUB | P18 frézy pro frézování na paralelometru | 4990 | 5 | 24950 | Rotační nástroje pro frézovací techniku z karbidu wolframu. Používají se pro práci s frézovacími přístroji. Frézy je možné zvolit mezi průměry dříku 2,35mm nebo 3,00mm. V sadě jedna fréza na vosk, 2 frézy na opracování kovu s hrubým břitem, 2 frézy na leštění kovu s jemným břitem. Vítězný dodavatel provede konzultaci konkrétních fréz s uživatelem. | rodentica, interdent, NTI
2736572
SPEC | SPECIÁLNÍ
LAB | BIO, CHE, LABORKY
FYZ | FYZIKALNÍ POM.
FOTO | FOTOTECHNIKA
ICT | ICT
ZDR | ZDRAVOTNICKÉ P
ZUB | ZUT

## VŘ_3_CHELAB
Podrobná specifikace položek - Vybavení pro biologii a chemii - laboratorní vybavení
POLOŽKA | CENA/ks | POČET | CENA bez DPH | SPECIFIKACE
spektrofotometr |  | 1 |  | Spektrofotometr s rozsahem měření 325 - 1100 nm, s možností kontinuální změny vlnové délky, s možností vkládání do přístroje standardní hranaté 10 mm kyvety nebo i zkumavky o vnějším průměru 10 až 18 mm. Lampa wolframová halogenová; šířka spektrálního pásu < 7 nm; přesnost vln. délek ± 2 nm; Reprod. vln. délek ± 1 nm; rozsah absorbance 0,3 až 199% T, - 0,300 až + 2,500 A; Linearita absorbance ± 0,010 A nebo ± 2,0% od 0 do 1,5 A při 546 nm. Přístroj by měl být vybaven propojovacím USB kabelem a vybaven softwarem umožňujícím přenos dat do PC včetně možnosti exportu např. do Excelu a s možností přímo ukládat na USB disk. Přístroj by měl umožňovat měření koncentrace s pomocí vícebodové kalibrační křivky, měření spekter (vyhodnocení maxim, funkce zoom), měření časových závislostí (určení směrnice), současné měření při více vlnových délkách, měření poměru absorbancí při 2 zvolených vlnových délkách (vhodné pro kontrolu čistoty látek). Přístroj by měl mít přednastavené Life Science metody (měření hustoty buněk OD600, Bradford, BCA, Biuret a Lowry).Součástí dodávky by měla být lampa. Případně i držák na zkumavky.
hustoměr |  | 1 |  | Rozsah měření 0 – 1,999 g/cm3, rozlišení 0,0001, přesnost ± 0,001. Teplota 0 – 40°C, přesnost ± 0,2. Objem vzorku 2 ml. Výstupy: hustota, specifická hmotnost, hmotnostní a objemová procenta alkoholu, viskozita 0-1000 mPa.s. Možnost vytištění nebo přenosu dat do PC
termostat pro mikrobiologickou kultivaci |  | 2 |  | Celonerezové opláštění přístroje, vnitřní komora z nerez oceli, nezbytný je ventilátor, řídící jednotka umožňující: nastavení teploty, otáček ventilátoru, určitě vlhkosti, minimálně dvě teplotní čidla, možnost volby distribuce topného výkonu. Vícenásobná ochrana proti přehřátí - elektronická a mechanická dle DIN 12 880. Uvítáme možnost programovat pomocí PC prostřednictvím dodaného softwaru, který dovoluje čtení, uložení a správu dat v nejrůznějších formátech, online monitoring, dálkovou správu, zasílání alarmových hlášení na zadané emailové adresy. Software součástí dodávky. Preferujeme objem cca 70 l . Napětí [V] 230. Záruka minimálně 3 roky.
eletrody VTV |  | 3 |  | měřící pH sondy pro přístroje WTV(DIN konektror), s ochranou , s teploměrem
eletrody TMS |  | 10 |  | standardní sondy pro přístroje CPH51, BNC konektor, pH 0-12(13), standardní tvar s ochranou, plnitelné
Traubeho stalagmometr |  | 5 |  | typ 3560 dle ISO normy
Ubbelohdeho viskozimetr |  | 1 |  | typ II, průměr kapiláry 1,13 ±0,03 mm, nominální konstanta 0,1 mm2/s, rozsah kinematické viskozity 20 – 100 mm2/s
Platinové elektrody pro elektrolýzu , pár |  | 1 |  | standardní sondy pro přístroje CPH51, BNC konektor, pH 0-12(13), standardní tvar s ochranou, plnitelné
P18 stereolupy |  | 10 |  | zvětšení min 40x, binokulární, osvětlení horní i dolní, LED životnost více než 10000h, Zorné pole při zvětšení 20x/ ø 10 mm, při zvětšení 40x/ ø 5 mm Okulár širokoúhlý WF 10x / 20 mm (2 ks) Hlavice binokulární otočná o 360°, úhel vhledu 45°, oční rozestup v běžném rozmezí, dioptrické doostření jednoho okuláru, dva páry objektivů 1:1, 4:1 či podobné, změna zvětšení otáčením hlavice s objektivy, očnice (2 ks) Celkové zvětšení cca 20x a 40x Stolek s pérovými držáky preparátu či bez, podložní deska matová a černobílá, výměnná, Zaostřování systémem pastorek-hřebínek na rameni stativu. Osvětlení LED dopadající a procházející s možností dobíjení, přepínání horní – spodní - obojí, plynulá regulace intenzity jasu.
P18 mikroskopy |  | 10 |  | Mikroskop se znaky profesionálního přístroje, okuláry (DIN) širokoúhlé WF 10x/22 mm (2 ks), (násuvný Ø 30 mm), binokulární otočná o 360°, úhel vhledu 30°, oční rozestup 55 - 75 mm, dioptrické doostření (levý tubus ± 5D), revolverová pro 4 objektivy DIN, planachromatické PL 4:1 / ∞, PL 10:1 / ∞, PL 40:1 / ∞ (pérový), PL 100:1/ ∞ Oil.im. (pérový), 40x - 1000x (s doplňky až 2000x), stolek křížový 150 x 120 mm s koaxiálním ovládáním, posuv podélný/příčný 80/60 mm, noniové odečítání po 0,1 mm, zaostřování koaxiální makro a mikro posuv, mikroposuv (1 dílek = 0,002 mm), kondenzor středitelný, n.ap. 1,25, irisová aperturní clona, výškový posuv, LED dioda s plynulou regulací intenzity jasu, napájecí napětí 230V/50Hz, s příslušenstvím (sada okulárů různých zvětšení, ukazovátkem, měřítkem apod.)
P18 Niklové elektrody |  | 1 |  | elektrody pro pokovení, galvanické poniklování, pár elektrod pro hoffmanův přístroj se 4mm zdířkami
P18 Laboratorní digitální stopky |  | 2 |  | s displejem, odečítání na 0,01 s, přesnost měření 0,01 %
|  | suma | 0 | 0