## Výkaz výměr
Příloha č. 2 výzvy k podání nabídek
Výcviková a školící základna pro zdravotnickou záchrannou službu Královéhradeckého kraje Heliport LZS Hradec Králové – Simulátor jízdy vozidlem s právem přednostní jízdy II
Dodavatel povinně vyplní žlutě označená pole. Pokud je v technické specifikaci jednotlivé položky uvedeno více kusů požadovaného vybavení, ocení dodavatel celou položku jako soubor (resp. 1 ks souboru). Dodavatel není oprávněn zasahovat do technické specifikace, měnit názvy položek, počty kusů ani matematické vzorce.
Pořadové číslo | Název a technická specifikace položky | Měrná jednotka (MJ) | Množství celkem | Cena jednotková v Kč bez DPH | Cena celková v Kč bez DPH
1 | Simulátor jízdy vozidlem s právem přednostní jízdy | ks | 1 |  | 0
Dodavatel doplní výrobce a typ výrobku
• Plně pohyblivý simulátor • Napodobuje reálné chování vozidla při jízdě • Konstrukce ze silnostěnných profilů • Pohon výkonnými aktuátory pro simulaci chování jízdy auta i pro krizové situace, např. prudké brždění • Na rozměry simulátoru, tj. délka, šířka a výška nejsou specifické požadavky. Komponenty simulátoru • Procesor počítače musí mít skóre v CPU benchmark (https://www.cpubenchmark.net/high_end_cpus.html) alespoň 15 500 bodů. • Grafická karta musí umožňovat připojení tří monitorů a mít skóre v GPU benchmark (https://www.videocardbenchmark.net/high_end_gpus.html) alespoň 10 000 bodů a zároveň musí umožňovat zobrazení SW simulátoru při využití všech tří požadovaných monitorů v jejich nativním rozlišení s minimální stabilní snímkovací frekvencí 50 fps. • 3 ks zobrazovací jednotek s minimální velikostí uhlopříčky 27“, minimální horizontální rozlišení 2560 pixelů; minimální vertikální rozlišení 1440 pixelů, pozorovací úhly ve všech relevantních osách alespoň 170 °, technologie synchronizace obrazu pro zapojení tří monitorů vedle sebe • Uchycení všech zobrazovacích jednotek v zorném poli řidiče • Sedadlo řidiče • Zvukový systém s prostorovým zvukem simulace reálných zvuků motoru, jízdy, brždění, prokluzu kol • Volant s nastavením výšky • Pedály (spojka, brzda, plyn) s nastavením vzdálenosti od sedadla (dle výšky konkrétního uživatele) • Základní ovládání palubní desky • Pohybový SW a SW simulátor jízdy (město, rychlostí silnice, dálnice, nezpevněná komunikace, terén, provoz)
| Celková nabídková cena v Kč bez DPH |  |  |  | 0