## D.1.4.8. EL. KOMUNIKACE
VÝKAZ VÝMĚR
Stavba: Stavební úpravy objektu Gayerových kasáren vč. přístavby, Opletalova 334/2, Hradec Králové
Objekt: D.1.4.8. ELEKTRICKÉ KOMUNIKACE
P.Č. | KCN | Kód položky |  | MJ | Množství celkem | Cena jednotková | Cena celkem | Cenová soustava
1 | 2 | 3 | 4 | 5 | 6 | 7 | 8 | 9
|  | PSV | Práce a dodávky PSV |  |  |  | 0
|  | 741 | Elektromontážní práce - Elektrická požáírní signalizace |  |  |  | 0
1 | 741 | 741999101 SPC | D+M ústředna EPS Specfikace dle PD | kus | 1 |  | 0 | CS ÚRS/TEO 2018 01
|  |  | "Včetně boxu, akumulátorů, napájecích zdrojů, všech modulů, instalace, napojení " |  | 1
2 | 741 | 741999102 SPC | D+M Opticko kouřový hlásič - Specifikace dle PD | kus | 229 |  | 0 | CS ÚRS/TEO 2018 01
|  |  | " Včetně patice, ukončení a zapojení kabelů. " |  | 229
3 | 741 | 741999103 SPC | D+M Opticko kouřový vlásič do Ex prostředí - Specifikace dle PD | kus | 2 |  | 0 | CS ÚRS/TEO 2018 01
|  |  | " Včetně patice, ukončení a zapojení kabelů. " |  | 2
4 | 741 | 741999104 SPC | D+M Detektro lihových par do Ex prostředí - Specifikace dle PD | kus | 2 |  | 0 | CS ÚRS/TEO 2018 01
|  |  | " Včetně patice, ukončení a zapojení kabelů. " |  | 2
5 | 741 | 741999105 SPC | D+M Teplotní hlásič - Specifikace dle PD | kus | 3 |  | 0 | CS ÚRS/TEO 2018 01
|  |  | " Včetně montáže, zapojení, nastavení, zprovoznění, odzkoušení." |  | 3
6 | 741 | 741999106 SPC | D+M Tlačítkový hlásič Specfikace dle PD | kus | 15 |  | 0 | CS ÚRS/TEO 2018 01
|  |  | " Včetně montáže, zapojení, nastavení, zprovoznění, odzkoušení." |  | 15
7 | 741 | 741999107 SPC | D+M Externí signalizace hlásiče - Specifikace dle PD | kus | 20 |  | 0 | CS ÚRS/TEO 2018 01
|  |  | " Včetně patice, ukončení a zapojení kabelů. " |  | 20
8 | 741 | 741999108 SPC | D+M Siréna s majákem - Specifikace dle PD | kus | 30 |  | 0 | CS ÚRS/TEO 2018 01
|  |  | " Včetně montáže, zapojení, nastavení, zprovoznění, odzkoušení." |  | 30
9 | 741 | 741999109 SPC | D+M Klíčový trazor požární ochrany Specfikace dle PD | kus | 1 |  | 0 | CS ÚRS/TEO 2018 01
|  |  | "Včetně regionálního zámku, instalace, napojení " |  | 1
10 | 741 | 741999110 SPC | D+M Obslužné pole požární ochrany - Specifikace dle PD | kus | 1 |  | 0 | CS ÚRS/TEO 2018 01
|  |  | " Včetně patice, ukončení a zapojení kabelů. " |  | 1
11 | 741 | 741999111 SPC | D+M Externí zobrazovací tablo - Specifikace dle PD | kus | 1 |  | 0 | CS ÚRS/TEO 2018 01
|  |  | " Včetně montáže, zapojení, nastavení, zprovoznění, odzkoušení." |  | 1
12 | 741 | 741999112 SPC | D+M Zábleskový maják Specfikace dle PD | kus | 1 |  | 0 | CS ÚRS/TEO 2018 01
|  |  | " Včetně montáže, zapojení, nastavení, zprovoznění, odzkoušení." |  | 1
|  | 741 | Elektromontážní práce - Strukturovaná kabeláž |  |  |  | 0
13 | 741 | 741999113 SPC | D+M Datová zásuvka 2×RJ45 Cat 6a- Specfikace dle PD | kus | 61 |  | 0 | CS ÚRS/TEO 2018 01
|  |  | "Včetně instalace, krabice, rámečku. Montáž do podlahové krabice." |  | 61
14 | 741 | 741999114 SPC | D+M Datový rozvaděč 42U - Specifikace dle PD | kus | 3 |  | 0 | CS ÚRS/TEO 2018 01
|  |  | " Včetně, PATCH panelů, příslušenství, ukončení a zapojení kabelů. " |  | 3
15 | 741 | 741999115 SPC | D+M Datový rozvaděč 12U - Specifikace dle PD | kus | 5 |  | 0 | CS ÚRS/TEO 2018 01
|  |  | " Včetně montáže, zapojení, nastavení, zprovoznění, odzkoušení." |  | 5
|  | 741 | Elektromontážní práce - Přístupový systém |  |  |  | 0
16 | 741 | 741999201 SPC | D+M Řídící jednotka čteček - Specifikace dle PD | kus | 11 |  | 0 | CS ÚRS/TEO 2018 01
|  |  | " Řídící jednotka pro dvě čtečky. Včetně montáže, zapojení. " |  | 11
17 | 741 | 741999202 SPC | D+M Čtečka karet/čipů - Specifikace dle PD | kus | 21 |  | 0 | CS ÚRS/TEO 2018 01
|  |  | " duální čtečka 125kHz - 13,56 MHz Včetně montáže, zapojení. " |  | 21
18 | 741 | 741999203 SPC | D+M Napájecí zdroj - Specifikace dle PD | kus | 6 |  | 0 | CS ÚRS/TEO 2018 01
|  |  | " Včetně montáže, zapojení. " |  | 6
|  | 741 | Elektromontážní práce - Kamerový systém |  |  |  | 0
19 | 741 | 741999301 SPC | D+M Kamera venkovní v krytu - Specifikace dle PD | kus | 8 |  | 0 | CS ÚRS/TEO 2018 01
|  |  | " 4MPx IR přísvit 30m VDR Včetně držáku, zapojení a zprovoznění " |  | 8
20 | 741 | 741999302 SPC | D+M Kamera vnitřní - Specifikace dle PD | kus | 19 |  | 0 | CS ÚRS/TEO 2018 01
|  |  | " 4MPx IR přísvit 30m VDR Včetně držáku, zapojení a zprovoznění " |  | 19
21 | 741 | 741999303 SPC | D+M Záznamové zařízení - Specifikace dle PD | kus | 2 |  | 0 | CS ÚRS/TEO 2018 01
|  |  | " NVR Včetně 4ks 6T HDD,32 vstupů, zapojení a zprovoznění " |  | 2
22 | 741 | 741999304 SPC | D+M PoE switch - Specifikace dle PD | kus | 2 |  | 0 | CS ÚRS/TEO 2018 01
|  |  | Switch min 24portů napájení Poe min 370W. |  | 2
|  | 741 | Elektromontážní práce - PZTS |  |  |  | 0
23 | 741 | 741999401 SPC | D+M ústředna EPS Specfikace dle PD | kus | 1 |  | 0 | CS ÚRS/TEO 2018 01
|  |  | "Včetně boxu, akumulátorů, napájecích zdrojů, komunikačních modulů, instalace, napojení " |  | 1
24 | 741 | 741999402 SPC | D+M PIR čidlo - Specifikace dle PD | kus | 23 |  | 0 | CS ÚRS/TEO 2018 01
|  |  | " Včetně montáže, zapojení. " |  | 23
25 | 741 | 741999403 SPC | D+M Magnetický kontakt na okna,dveře - Specifikace dle PD | kus | 291 |  | 0 | CS ÚRS/TEO 2018 01
|  |  | " Včetně montáže, zapojení. " |  | 291
26 | 741 | 741999404 SPC | D+M Detektor tříštění skla - Specifikace dle PD | kus | 75 |  | 0 | CS ÚRS/TEO 2018 01
|  |  | " Včetně montáže, zapojení. " |  | 75
27 | 741 | 741999405 SPC | D+M Záplavový detektor - Specifikace dle PD | kus | 127 |  | 0 | CS ÚRS/TEO 2018 01
|  |  | " Včetně montáže, zapojení. " |  | 127
28 | 741 | 741999406 SPC | D+M Ovládací klávesnice s LCD displejem - Specifikace dle PD | kus | 9 |  | 0 | CS ÚRS/TEO 2018 01
|  |  | " Včetně montáže, zapojení. " |  | 9
29 | 741 | 741999407 SPC | D+M Expandér 8 vstupů - Specifikace dle PD | kus | 36 |  | 0 | CS ÚRS/TEO 2018 01
|  |  | " Včetně montáže, zapojení. " |  | 36
|  | 741 | Elektromontážní práce - Kabelové trasy |  |  |  | 0
30 | 741 | 741999501 SPC | D+M Kabel JY(St)Y 2×2×0,8 - Specifikace dle PD | m | 2750 |  | 0 | CS ÚRS/TEO 2018 01
|  |  | " Včetně montáže, zapojení, úložného materiálu" |  | 2750
31 | 741 | 741999502 SPC | D+M Kabel CHKE-V 3x1,5 - Specifikace dle PD | m | 610 |  | 0 | CS ÚRS/TEO 2018 01
|  |  | " Včetně montáže, zapojení, úložného materiálu. " |  | 610
32 | 741 | 741999503 SPC | D+M Kabel JE-H(St)H 1×2×0,8 - Specifikace dle PD | m | 1730 |  | 0 | CS ÚRS/TEO 2018 01
|  |  | " Včetně montáže, zapojení, úložného materiálu. " |  | 1730
33 | 741 | 741999504 SPC | D+M Kabel superbus 2×1 + 2×2×0,5 - Specifikace dle PD | m | 1100 |  | 0 | CS ÚRS/TEO 2018 01
|  |  | " Včetně montáže, zapojení, úložného materiálu. " |  | 1100
34 | 741 | 741999505 SPC | D+M Kabel SYKFY 2×2×0,5 - Specifikace dle PD | m | 7200 |  | 0 | CS ÚRS/TEO 2018 01
|  |  | " Včetně montáže, zapojení, úložného materiálu. " |  | 7200
35 | 741 | 741999506 SPC | D+M Kabel UTP Cat.6a - Specifikace dle PD | m | 33600 |  | 0 | CS ÚRS/TEO 2018 01
|  |  | " Včetně montáže, zapojení, úložného materiálu. " |  | 33600
36 | 741 | 741999507 SPC | D+M Kabelový žlab 250x100mm - Specifikace dle PD | m | 772.73 |  | 0 | CS ÚRS/TEO 2018 01
|  |  | " Včetně podpěr,montáže, zapojení. " |  | 772.73
37 | 741 | 741999508 SPC | D+M Podlahová krabice,18M - Specifikace dle PD | kus | 41 |  | 0 | CS ÚRS/TEO 2018 01
|  |  | " Včetně montáže. " |  | 41
|  | 741 | Elektromontážní práce - Signalizační systém |  |  |  | 0
38 | 741 | 741999601 SPC | D+M Nouzové tlačítko s tahovým prvkem - Specifikace dle PD | kus | 1 |  | 0 | CS ÚRS/TEO 2018 01
|  |  | " Včetně montáže, zapojení. " |  | 1
39 | 741 | 741999602 SPC | D+M Signalizační modul - Specifikace dle PD | kus | 1 |  | 0 | CS ÚRS/TEO 2018 01
|  |  | " Včetně montáže, zapojení. " |  | 1
|  | 741 | Elektromontážní práce - AV technika |  |  |  | 0
40 | 741 | 7419991301 SPC | D+M Datový projektor, 4000 ANSI Lm, rozlišení min. 1920x1080 obrazových bodů, s objektivem s rozsahem v rozmezí (1,3-2,1:1), vstupy a výstupy minimálně: vstup 2x HDMI, VGA + audio, výstup audio - Specifikace dle PD | kus | 1 |  | 0 | CS ÚRS/TEO 2018 01
41 | 741 | 7419991302 SPC | D+M Univerzální držák AVM - komplet vč. universálního adaptéru pro mobilní projektory. Bílý komaxit. Nosnost 20 kg - Specifikace dle PD - 1a | kus | 1 |  | 0 | CS ÚRS/TEO 2018 01
42 | 741 | 7419991303 SPC | D+M Rámová projekční plocha. Projekční povrch Matte White se ziskem 1.0 a pozorovacím úhlem 120°. Formát 16:9, rozměr obrazu 135x240cm, matně černý hliníkový rámeček max. 8cm. Hmotnost max.15kg. - Specifikace dle PD | kus | 1 |  | 0 | CS ÚRS/TEO 2018 01
43 | 741 | 7419991304 SPC | D+M mixážní a připojovací pult pro AV. 4×vstup, konektory HDMI, VGA | kus | 1 |  | 0 | CS ÚRS/TEO 2018 01
44 | 741 | 7419991305 SPC | D+M Koncový zesilovač 2x_375/650/1050W - 8/4/2Ω, mono_1300/2100W - 8/4Ω, citlivost vstupů 1,4Vrms a 0,775Vrms, Integrovaný procesor - pásmová propusť, limitér, módy zesilovače, čelní LCD displej, 20Hz - 20 kHz, THD<0,5%, 11x LED indikátory signálu a stavu, nízká tepelná ztráta, symetrické XLR a jack 6,3 vstupy, nesymetrické cinch vstupy, preamp. výstupy jack 6,3, výstupy Speakon a šroubovací svorky, vypínání čelního osvětlení, vypnutí výstupu od ext.zařízení (evakuační rozhlas) výška 2U - Specifikace dle PD | kus | 1 |  | 0 | CS ÚRS/TEO 2018 01
45 | 741 | 7419991306 SPC | D+M Dvoupásmová reprosoustava 3"+1/2", 100˚x100˚, 100W / 8 Ω, 15;7,5;3,7W / 100_70V, 86 dB, 70Hz - 20kHz, v200 x š141 x d111 mm, 1,8kg, kloubový držák na zeď a příprava pro U držák, vnitřní / venkovní použití, černá ,- Specifikace dle PD | kus | 4 |  | 0 | CS ÚRS/TEO 2018 01
46 | 741 | 7419991307 SPC | D+M UHF bezdrátový set - ruční mikrofon s mikrofonní vložkou, kardioidní charakteristika, mikrofonní klipsna. Minimální konfigurace: rozsah 40Hz-15 kHz, přenosné pásmo v rozmezí 516 - 700 MHz, šířka pásma min. 40 MHz, diverzní přijímač, přeladitelné frekvence - min. 960 systémových možností, 19" rack uchycení, výkon vysílače minimálně 30 mW, provoz minimálně 7 hodin, max. 2x AA baterie, IR nastavení vysílač -> přijímač, napájení po anténním kabelu, včetně akumulátoru NiMH, nabíjecí lišty a napájecích zdrojů - Specifikace dle PD | kus | 2 |  | 0 | CS ÚRS/TEO 2018 01
47 | 741 | 7419991308 SPC | D+M Zesilovač pro indukční smyčku (vyhovuje IEC 60849), bezdrátový přenos audio signálu pro nedoslýchavé, Audio vstupy Line/Mic, výstupní výkon pro pokrytí až 600 m2, proudově řízená smyčka - Specifikace dle PD | kus | 1 |  | 0 | CS ÚRS/TEO 2018 01
48 | 741 | 7419991309 SPC | D+M Kabel indukční smyčky SYKY 2x2xx0,5 - Specifikace dle PD | m | 50 |  | 0 | CS ÚRS/TEO 2018 01
|  |  | " Včetně montáže, zapojení. " |  | 50
49 | 741 | 7419991310 SPC | D+M Kabel HDMI - Specifikace dle PD | m | 15 |  | 0 | CS ÚRS/TEO 2018 01
|  |  | " Včetně montáže, zapojení. " |  | 15
50 | 741 | 7419991311 SPC | D+M Kabel k reproduktoru CYH 2x2,5 - Specifikace dle PD | m | 100 |  | 0 | CS ÚRS/TEO 2018 01
|  |  | " Včetně montáže, zapojení. " |  | 100
|  | 741 | Elektromontážní práce - Ostatní |  |  |  | 0
51 | 741 | 741999701 SPC | D+M Proměření datových vývodů vč. Protokolu o měření - Specifikace dle PD | sada | 1 |  | 0 | CS ÚRS/TEO 2018 01
52 | 741 | 741999702 SPC | D+M Podružný materiál - Specifikace dle PD | sada | 1 |  | 0 | CS ÚRS/TEO 2018 01
|  |  | " Spojovací a připevňovací materiál, hmoždinky, vruty, sádra. " |  | 1
53 | 741 | 741999703 SPC | D+M Zařízení a vybavení nespecifikovaných - Specifikace dle PD | sada | 1 |  | 0 | CS ÚRS/TEO 2018 01
54 | 741 | HZS2221 | Hodinová zúčtovací sazba elektrikář | hod | 195 |  | 0 | CS ÚRS 2018 01
|  |  | "Stavební práce a dodávky spojené s provedením funkčního celku 741." |  | 195
" Zednická výpomoc,doplňkové práce,kompletace apod."
|  | 741 | Elektromontážní práce - Monitorovací systém klimatu |  |  |  | 0
54a | 741 | 741999801 SPC | DMTŽ Stávajícího monitorovacího systému klimatu - Specifikace dle PD | sada | 1 |  | 0 | CS ÚRS/TEO 2018 01
" V ceně veškeré práce související s demontáží a uskladnění pro pozdější použití "
54b | 741 | 741999802 SPC | D+M Nový monitorovací systém klimatu - Specifikace dle PD | sada | 1 |  | 0 | CS ÚRS/TEO 2018 01
|  |  | " V ceně: veškeré práce a příslušenství pro monitorovací systém - záznamníky, sondy, senzory, signalizační zařízení, barevné kryty, připevňovací materiál a další příslušenství nutné pro správnou funkci systému v celém objektu. " |  | 1
" V ceně také revize, odzkoušení, seřízení, zapojení a další práce související se zprovozněním. "
54c | 741 | HZS2221 | Hodinová zúčtovací sazba elektrikář | hod | 50 |  | 0 | CS ÚRS 2018 01
|  |  | " Stavební práce a dodávky spojené s provedením Monitorovacího systému klimatu a demontáží stávajícího. " |  | 50
" Zednická výpomoc,doplňkové práce,kompletace apod."
|  |  | Celkem |  |  |  | 0
CELKEM |  |  | D.1.4.8. ELEKTRONICKÉ KOMUNIKACE |  |  |  | 0
Poznámka:
Jednotkové položky zahrnují vedlejší rozpočtové náklady, náklady na montáž, dopravu, apod. a předepsané zkoušky, revize, manipulační řády, zaškolení obsluhy, zednickou výpomoc, doplňkové práce, kompletace apod. není-li uvedeno jinak.
Způsob ocenění vlastních položek: Jednotková cena u položek s cenovou soustavou CS ÚRS/TEO se tvoří spojováním položek jednotlivých stavebních prací a dodávek. Základním předpokladem pro kalkulaci je volba kalkulačního vzorce a jeho jednotlivých složek, jejichž počet závisí na charakteru stavební výroby a organizace firmy. Kalkulační vzorec reprezentuje stanovená struktura výpočtu (odhadu ceny), kterou tvoří kalkulační složky s jednoznačně určeným obsahem. Kalkulační vzorec slouží ke stanovení vlastních nákladů kalkulačních jednotek (stavebního konstrukčního prvku, objektu, stavby apod.). Ve stavebních firmách se nejčastěji používá následující vzorec. Kalkulační vzorec: Jednotková cena = Materiál + Přímé náklady + Nepřímé náklady + Zisk Přímé náklady = Mzdy + Stroje + Ostatní přímé náklady Nepřímé náklady = Režie výrobní + Režie správní
Kalkulační vzorec vychází ze standardu "Rozpočtování a oceňování stavebních prací " ÚRS Praha, a.s.
Výkazy množství u jednotlivých položek vychází z projektové dokumentace a jsou automaticky generovány grafickým a rozpočtovacím programem.