## D.1.4.2. PLYN
VÝKAZ VÝMĚR
Stavba: Stavební úpravy objektu Gayerových kasáren vč. přístavby, Opletalova 334/2, Hradec Králové
Objekt: D.1.4.2. PLYN
P.Č. | KCN | Kód položky | Popis | MJ | Množství celkem | Cena jednotková | Cena celkem | Cenová soustava
1 | 2 | 3 | 4 | 5 | 6 | 7 | 8 | 9
8
|  | PSV | Práce a dodávky PSV |  |  |  | 0
|  | 723 | Zdravotně technické instalace budov - Vnitřní plynovod |  |  |  | 0
1 | 723 | 723150901 SPC | D+M Nadprůtoková pojistka plynu G 1/2 průtok V 2,5 m3/h s vnitřním a vnějším závitem - Specifikace dle PD | kus | 1 |  | 0 | CS ÚRS/TEO 2018 01
2 | 723 | 723150902 SPC | D+M Elektromagnetický ventil plynový DN 25 včetněě napojení na EPS - Specifikace dle PD | kus | 1 |  | 0 | CS ÚRS/TEO 2018 01
3 | 723 | 723150903 SPC | D+M Čidlo pro detekci úniku plynu zemního plynu včetně prokabelovaní a napojeni na el. Ventil - Specifikace dle PD | kus | 1 |  | 0 | CS ÚRS/TEO 2018 01
4 | 723 | 998723204 | Přesun hmot procentní pro vnitřní plynovod v objektech v do 36 m | % | 1.31 |  | 0 | CS ÚRS 2018 01
5 | 723 | HZS2211 | Hodinová zúčtovací sazba instalatér | hod | 10 |  | 0 | CS ÚRS 2018 01
|  |  | " Stavební práce a dodávky spojené s provedením funkčního celku 723 " |  | 10
" Zednická výpomoc,doplňkové práce,kompletace apod."
|  | 723 | Vedení vnitřního plynovodního potrubí |  |  |  | 0
6 | 723 | 723111202 | Potrubí ocelové závitové černé bezešvé svařované běžné DN 15 | m | 1.32 |  | 0 | CS ÚRS/TEO 2018 01
|  |  | " V ceně veškeré příslušenství, tvarovky,kotvící prvky a spojovací materiál. " |  | 1.32
7 | 723 | 723111204 | Potrubí ocelové závitové černé bezešvé svařované běžné DN 25 | m | 30.8 |  | 0 | CS ÚRS/TEO 2018 01
|  |  | " V ceně veškeré příslušenství, tvarovky,kotvící prvky a spojovací materiál. " |  | 30.8
8 | 723 | 723111204 RTO | Potrubí ocelové závitové černé bezešvé svařované běžné DN 25, včetně chráničky DN 50 a požárního opláštění | m | 66 |  | 0 | CS ÚRS/TEO 2018 01
|  |  | " V ceně veškeré příslušenství, tvarovky,kotvící prvky a spojovací materiál. " |  | 66
9 | 723 | 733190217 | Zkouška těsnosti potrubí ocelové hladké do D 51x2,6 | m | 98.12 |  | 0 | CS ÚRS/TEO 2018 01
10 | 723 | 723999904 SPC | D+M Zabezpečení konců potrubí při zkouškách těsnosti - Specifikace dle PD | sada | 4 |  | 0 | CS ÚRS/TEO 2018 01
11 | 723 | 723999905 SPC | D+M Pěnotvorný prostředek pro kontrolu těsnosti spojů, včetně spojů - Specifikace dle PD | sada | 1 |  | 0 | CS ÚRS/TEO 2018 01
12 | 723 | 723999906 SPC | D+M Napojení vnitřního plynovodu na stávající rozvod plynu - Specifikace dle PD | sada | 1 |  | 0 | CS ÚRS/TEO 2018 01
" V ceně veškeré tvarovky a přislušenství. "
13 | 723 | 998723204 | Přesun hmot procentní pro vnitřní plynovod v objektech v do 36 m | % | 1.31 |  | 0 | CS ÚRS 2018 01
14 | 723 | HZS2211 | Hodinová zúčtovací sazba instalatér | hod | 20 |  | 0 | CS ÚRS 2018 01
|  |  | " Stavební práce a dodávky spojené s provedením funkčního celku 723 " |  | 20
" Zednická výpomoc,doplňkové práce,kompletace apod."
|  | 723 | Armatury vnitřního plynovodu |  |  |  | 0
15 | 723 | 723999907 SPC | D+M Kulový kohout závitový přímý chromovaný s páčkou G 1/2 - Specifikace dle PD | kus | 1 |  | 0 | CS ÚRS/TEO 2018 01
16 | 723 | 723999106 SPC | D+M Armatury a vybavení nespecifikovaných - Specifikace dle PD | kus | 1 |  | 0 | CS ÚRS/TEO 2018 01
17 | 723 | 998734204 | Přesun hmot procentní pro armatury v objektech v do 36 m | % | 0.31 |  | 0 | CS ÚRS 2018 01
18 | 723 | HZS2211 | Hodinová zúčtovací sazba instalatér | hod | 5 |  | 0 | CS ÚRS 2018 01
|  |  | " Stavební práce a dodávky spojené s provedením funkčního celku 723 " |  | 5
" Zednická výpomoc,doplňkové práce,kompletace apod."
|  | 783 | Nátěry |  |  |  | 0
19 | 783 | 783614681 | Základní antikorozní jednonásobný syntetický potrubí DN do 200 mm | m | 98.12 |  | 0 | CS ÚRS 2018 01
20 | 783 | 783615591 | Mezinátěr jednonásobný syntetický nátěr potrubí DN přes 200 mm | m | 98.12 |  | 0 | CS ÚRS 2018 01
21 | 783 | 783617511 | Krycí dvojnásobný syntetický nátěr armatur DN do 100 mm | m | 98.12 |  | 0 | CS ÚRS 2018 01
22 | 783 | HZS2311 | Hodinová zúčtovací sazba malíř, natěrač, lakýrník | hod | 25 |  | 0 | CS ÚRS 2018 01
|  |  | " Stavební práce a dodávky spojené s provedením funkčního celku 783 " |  | 25
" Zednická výpomoc,doplňkové práce,kompletace apod."
|  | M | Práce a dodávky M |  |  |  | 0
|  | 23-M | Montáže potrubí |  |  |  | 0
23 | 023 | 230170001 | Tlakové zkoušky těsnosti potrubí - příprava DN do 40 | sada | 1 |  | 0 | CS ÚRS 2018 01
|  |  | " Zkouška těsnosti plynovodního potrubí " |  | 1
24 | 023 | 230170011 | Tlakové zkoušky těsnosti potrubí - zkouška DN do 40 | m | 98.12 |  | 0 | CS ÚRS 2018 01
|  |  | " Zkouška těsnosti plynovodního potrubí " |  | 98.12
25 | 023 | 230230076 | Čištění potrubí DN 200 | m | 98.12 |  | 0 | CS ÚRS 2018 01
|  |  | " Čištění plynovodního potrubí " |  | 98.12
26 | 023 | HZS2211 | Hodinová zúčtovací sazba instalatér | hod | 30 |  | 0 | CS ÚRS 2018 01
|  |  | " Stavební práce a dodávky spojené s provedením funkčního celku M-23 " |  | 30
" Zednická výpomoc,doplňkové práce,kompletace apod."
|  |  | Celkem |  |  |  | 0
CELKEM |  |  | D.1.4.2. PLYN |  |  |  | 0
Poznámka:
Jednotkové položky zahrnují vedlejší rozpočtové náklady, náklady montáž, dopravu, apod. a předepsané zkoušky, revize, manipulační řády, zaškolení obsluhy, není-li uvedeno jinak.
Způsob ocenění vlastních položek: Jednotková cena u položek s cenovou soustavou CS ÚRS/TEO se tvoří spojováním položek jednotlivých stavebních prací a dodávek. Základním předpokladem pro kalkulaci je volba kalkulačního vzorce a jeho jednotlivých složek, jejichž počet závisí na charakteru stavební výroby a organizace firmy. Kalkulační vzorec reprezentuje stanovená struktura výpočtu (odhadu ceny), kterou tvoří kalkulační složky s jednoznačně určeným obsahem. Kalkulační vzorec slouží ke stanovení vlastních nákladů kalkulačních jednotek (stavebního konstrukčního prvku, objektu, stavby apod.). Ve stavebních firmách se nejčastěji používá následující vzorec. Kalkulační vzorec: Jednotková cena = Materiál + Přímé náklady + Nepřímé náklady + Zisk Přímé náklady = Mzdy + Stroje + Ostatní přímé náklady Nepřímé náklady = Režie výrobní + Režie správní
Kalkulační vzorec vychází ze standardu "Rozpočtování a oceňování stavebních prací " ÚRS Praha, a.s.
Výkazy množství u jednotlivých položek vychází z projektové dokumentace a jsou automaticky generovány grafickým a rozpočtovacím programem.