## REKAPITULACE CELKOVA
REKAPITULACE CELKOVÁ
Stavba: Stavební úpravy objektu Gayerových kasáren vč. přístavby, Opletalova 334/2, Hradec Králové
Část: C.5. PŘELOŽKY AREÁLOVÉ KANALIZACE
JKSO: 827.21.A2.1.2
Kód | Popis | Cena celkem
1 | 2 | 3
1 | AREÁLOVÁ DEŠŤOVÁ KANALIZACE | 0
2 | AREÁLOVÁ SPLAŠKOVÁ KANALIZACE | 0
| C.5. PŘELOŽKY AREÁLOVÉ KANALIZACE - CELKEM | 0

## AREÁLOVÁ DEŠŤOVÁ KANALIZACE
VÝKAZ VÝMĚR
Stavba: Stavební úpravy objektu Gayerových kasáren vč. přístavby, Opletalova 334/2, Hradec Králové
Část: C.5. PŘELOŽKY AREÁLOVÉ KANALIZACE
Objekt: AREÁLOVÁ DEŠŤOVÁ KANALIZACE
JKSO: 827.21.A2.1.2
P.Č. | KCN | Kód položky | Popis | MJ | Množství celkem | Cena jednotková | Cena celkem | Cenová soustava
1 | 2 | 3 | 4 | 5 | 6 | 7 | 8 | 9
|  | HSV | Práce a dodávky HSV |  |  |  | 0
|  | 1 | Zemní práce |  |  |  | 0
1 | 221 | 115101201 | Čerpání vody na dopravní výšku do 10 m průměrný přítok do 500 l/min | hod | 56 |  | 0 | CS ÚRS 2018 01
2 | 221 | 115101301 | Pohotovost čerpací soupravy pro dopravní výšku do 10 m přítok do 500 l/min | den | 7 |  | 0 | CS ÚRS 2018 01
3 | 001 | 119001401 | Dočasné zajištění potrubí ocelového nebo litinového DN do 200 | m | 12 |  | 0 | CS ÚRS 2018 01
4 | 001 | 119001421 | Dočasné zajištění kabelů a kabelových tratí ze 3 volně ložených kabelů | m | 15 |  | 0 | CS ÚRS 2018 01
5 | 001 | 121101103 | Sejmutí ornice s přemístěním na vzdálenost do 250 m | m3 | 2.277 |  | 0 | CS ÚRS 2018 01
|  |  | " Sejmutí ornice mimo řešené území. " 13,8*1,1*0,150 |  | 2.277
6 | 001 | 130001101 | Příplatek za ztížení vykopávky v blízkosti podzemního vedení | m3 | 36.048 |  | 0 | CS ÚRS 2018 01
|  |  | " Příplatek - 10 % " (180,24+180,24)*0,1 |  | 36.048
7 | 001 | 132201201 | Hloubení rýh š do 2000 mm v hornině tř. 3 objemu do 100 m3, včetně naložení výkopku | m3 | 180.24 |  | 0 | CS ÚRS 2018 01
|  |  | " Hloubení rýhy pro dešťovou kanalizaci - 50 % z celkové kubatury " (12,2+13,9+9,0+2,6+5,5+9,0+13,8+10,7+9,0+3,1+22,2+2,0+5,4)*1,1*2,0*0,50 |  | 130.24
|  |  | " Hloubení rýhy pro šachty Š2-Š8 - 50 % z celkové kubatury " 2,0*2,0*2,5*7*0,50 |  | 35
|  |  | " Hloubení rýhy pro vpusti UV1-UV3 - 50 % z celkové kubatury " 2,0*2,0*2,5*3*0,50 |  | 15
8 | 001 | 132201209 | Příplatek za lepivost k hloubení rýh š do 2000 mm v hornině tř. 3 | m3 | 90.12 |  | 0 | CS ÚRS 2018 01
|  |  | " Lepivost - 50 % " 180,24*0,5 |  | 90.12
9 | 001 | 132301201 | Hloubení rýh š do 2000 mm v hornině tř. 4 objemu do 100 m3, včetně naložení výkopku | m3 | 180.24 |  | 0 | CS ÚRS 2018 01
|  |  | " Hloubení rýhy pro dešťovou kanalizaci - 50 % z celkové kubatury " (12,2+13,9+9,0+2,6+5,5+9,0+13,8+10,7+9,0+3,1+22,2+2,0+5,4)*1,1*2,0*0,50 |  | 130.24
|  |  | " Hloubení rýhy pro šachty Š2-Š8 - 50 % z celkové kubatury " 2,0*2,0*2,5*7*0,50 |  | 35
|  |  | " Hloubení rýhy pro vpusti UV1-UV3 - 50 % z celkové kubatury " 2,0*2,0*2,5*3*0,50 |  | 15
10 | 001 | 132301209 | Příplatek za lepivost k hloubení rýh š do 2000 mm v hornině tř. 4 | m3 | 90.12 |  | 0 | CS ÚRS 2018 01
|  |  | " Lepivost - 50 % " 180,24*0,5 |  | 90.12
11 | 001 | 151101101 | Zřízení příložného pažení a rozepření stěn rýh hl do 2 m | m2 | 378.88 |  | 0 | CS ÚRS 2018 01
|  |  | " Pažení rýhy pro potrubí, 80 % " (12,2+13,9+9,0+2,6+5,5+9,0+13,8+10,7+9,0+3,1+22,2+2,0+5,4)*2,0*2*0,8 |  | 378.88
12 | 001 | 151101102 | Zřízení příložného pažení a rozepření stěn rýh hl do 4 m | m2 | 160 |  | 0 | CS ÚRS 2018 01
" Pažení rýh - 80 % "
|  |  | " Pažení rýhy pro šachty Š2-Š8 " (2,0*2,5*4)*7*0,8 |  | 112
|  |  | " Pažení rýhy pro vpusti UV1-UV3 " (2,0*2,5*4)*3*0,8 |  | 48
13 | 001 | 151101111 | Odstranění příložného pažení a rozepření stěn rýh hl do 2 m | m2 | 378.88 |  | 0 | CS ÚRS 2018 01
14 | 001 | 151101112 | Odstranění příložného pažení a rozepření stěn rýh hl do 4 m | m2 | 160 |  | 0 | CS ÚRS 2018 01
15 | 001 | 161101101 | Svislé přemístění výkopku z horniny tř. 1 až 4 hl výkopu do 2,5 m | m3 | 360.48 |  | 0 | CS ÚRS 2018 01
|  |  | " Svislé přemístění výkopku z hloubení rýh - 100 % " 180,24+180,24 |  | 360.48
16 | 001 | 171201101 | Uložení sypaniny do násypů nezhutněných | m3 | 2.277 |  | 0 | CS ÚRS 2018 01
|  |  | " Uložení ornice na mezideponii " |  | 2.277
17 | 001 | 174101101 | Zásyp jam, šachet rýh nebo kolem objektů sypaninou se zhutněním | m3 | 276.242 |  | 0 | CS ÚRS 2018 01
|  |  | " Zásyp potrubí dešťové kanalizace štěrkem " (12,2+13,9+9,0+2,6+5,5+9,0+10,7+9,0+3,1+22,2+2,0+5,4+13,8)*1,1*(2,0-0,150-0,300) |  | 201.872
|  |  | " Zásyp kanalizačních šachet štěrkem - Š2-Š8 " (35,0+35,0)-2,0*2,0*0,15*7-1,963*7 |  | 52.059
|  |  | " Zásyp kanalizačních vpustí štěrkem -UV1-UV3 " (15,0+15,0)-2,0*2,0*0,15*3-1,963*3 |  | 22.311
18 | 583 | 58343930 | kamenivo drcené hrubé frakce 16-32 | t | 552.48 |  | 0 | CS ÚRS 2018 01
|  |  | " Zásyp potrubí kanalizačního potrubí štěrkem " 201,87*2,0 |  | 403.74
|  |  | " Zásyp potrubí kanalizačních šachet a vpustí štěrkem " (52,06+22,31)*2,0 |  | 148.74
19 | 001 | 175111101 | Obsypání potrubí ručně sypaninou bez prohození, uloženou do 3 m | m3 | 39.072 |  | 0 | CS ÚRS 2018 01
|  |  | " Obsyp potrubí štěrkodrtí - tl. 300 mm " (12,2+13,9+9,0+2,6+5,5+9,0+13,8+10,7+9,0+3,1+22,2+2,0+5,4)*1,1*0,300 |  | 39.072
20 | 583 | 58343881 | kamenivo drcené hrubé směs frakce 8-16 | t | 78.14 |  | 0 | CS ÚRS 2018 01
|  |  | " Obsyp potrubí štěrkodrtí " 39,07*2,0 |  | 78.14
21 | 231 | 181111121 | Plošná úprava terénu do 500 m2 zemina tř 1 až 4 nerovnosti do 150 mm v rovinně a svahu do 1:5 | m2 | 15.18 |  | 0 | CS ÚRS 2018 01
|  |  | " Úprava ploch před realizací zatravnění " |  | 15.18
22 | 001 | 181301102 | Rozprostření ornice tl vrstvy do 150 mm pl do 500 m2 v rovině nebo ve svahu do 1:5 | m2 | 15.18 |  | 0 | CS ÚRS 2018 01
|  |  | " Zpětné rozprostření sejmuté ornice po realizaci kanalizace " 13,8*1,1 |  | 15.18
" Zpětné rozprostření sejmuté ornice pro obnovu stávajícího trávníku - doplnění ornice 30% z celkové plochy. "
23 | 231 | 181411132 RTO | D+M Založení parkového trávníku výsevem v rovině a ve svahu do 1:5 včetně zálivky - Specifikace dle PD | m2 | 15.18 |  | 0 | CS ÚRS/TEO 2018 01
" Cena včetně výsevu v rovině a ve svahu, travního semene, odstranění kamene, hnojení, hnojiva. Včetně aplikace přípravků pro podporu zakořenění a vzrůstu."
|  |  | " V ceně zálivka trávníku " |  | 15.18
24 | 231 | 183403113 | Obdělání půdy frézováním v rovině a svahu do 1:5 | m2 | 30.36 |  | 0 | CS ÚRS 2018 01
|  |  | " Příprava zeminy před výsevem nového trávníku. - 2x " 15,18*2 |  | 30.36
25 | 231 | 183403152 | Obdělání půdy vláčením v rovině a svahu do 1:5 | m2 | 30.36 |  | 0 | CS ÚRS 2018 01
|  |  | " Příprava zeminy před výsevem nového trávníku. - 2x " 15,18*2 |  | 30.36
26 | 231 | 183403153 | Obdělání půdy hrabáním v rovině a svahu do 1:5 | m2 | 15.18 |  | 0 | CS ÚRS 2018 01
|  |  | " Příprava zeminy před výsevem nového trávníku. - 1x " |  | 15.18
27 | 231 | 183403161 | Obdělání půdy válením v rovině a svahu do 1:5 | m2 | 15.18 |  | 0 | CS ÚRS 2018 01
|  |  | " Příprava zeminy před výsevem nového trávníku. - 1x " |  | 15.18
28 | 231 | 184802111 | Chemické odplevelení před založením kultury nad 20 m2 postřikem na široko v rovině a svahu do 1:5 | m2 | 15.18 |  | 0 | CS ÚRS 2018 01
|  |  | " Dvojnásobné odplevelení před realizací sadových úprav. " |  | 15.18
29 | 231 | 185803111 | Ošetření trávníku shrabáním v rovině a ve svahu do 1:5 | m2 | 15.18 |  | 0 | CS ÚRS 2018 01
|  |  | " Ošetření trávníku " |  | 15.18
|  | 4 | Vodorovné konstrukce |  |  |  | 0
30 | 271 | 451573111 | Lože pod potrubí otevřený výkop z písku a štěrkopísku | m3 | 25.536 |  | 0 | CS ÚRS 2018 01
|  |  | " Lože z písku pod potrubí kanalizace - tl. 150 mm " (12,2+13,9+9,0+2,6+5,5+9,0+13,8+10,7+9,0+3,1+22,2+2,0+5,4)*1,1*0,150 |  | 19.536
|  |  | " Lože z písku pod šachty a vpusti kanalizace - tl. 150 mm " 2,0*2,0*0,150*(7,0+3,0) |  | 6
|  | 8 | Trubní vedení |  |  |  | 0
31 | 271 | 871315221 RTO | D+M Potrubí z trubek PP DN 160 SN 8 - Specifikace dle PD | m | 28.27 |  | 0 | CS ÚRS/TEO 2018 01
|  |  | " Potrubí PP " (9+9+2,6+3,1+2)*1,1 |  | 28.27
" V ceně veškeré příslušenství, tvarovky,kotvící prvky a spojovací materiál, výměra včetně ztratného. "
32 | 271 | 871355221 RTO | D+M Potrubí z trubek PP DN 200 SN 8 - Specifikace dle PD | m | 101.97 |  | 0 | CS ÚRS/TEO 2018 01
|  |  | " Potrubí PP " (12,2+13,9+5,5+9+13,8+10,7+22,2+5,4)*1,1 |  | 101.97
" V ceně veškeré příslušenství, tvarovky,kotvící prvky a spojovací materiál, výměra včetně ztratného. "
33 | 271 | 871999101 SPC | D+M Výstražná fólie a signalizační vodič - Specifikace dle PD | m | 130.24 |  | 0 | CS ÚRS/TEO 2018 01
|  |  | " Výměra včetně ztratného " 28,27+101,97 |  | 130.24
34 | 871 | 871999601 SPC | D+M Revizní šachta splaškové kanalizace z polypropylenu - DN 1000 - Specifikace dle PD - Š2 - Š8 | kus | 7 |  | 0 | CS ÚRS/TEO 2018 01
|  |  | " Šachta kruhová z polypropylenu DN 1 000 mm, systémové šachtové dno, šachtové skruže, konus a betonový prstenec. V ceně litinový poklop kruhový D 400, veškeré příslušenství a vystrojení šachty, držáky armatur, pomocné konstrukce, regulátor odtoku " |  | 7
35 | 871 | 871999602 SPC | D+M Venkovní vpusti vč. napojení - Specifikace dle PD - UV1 - UV3 | kus | 3 |  | 0 | CS ÚRS/TEO 2018 01
|  |  | " Vpusť s odkalovacím košem a klapkou proti pronikání zápachu. V ceně pojezdová mříž, vystrojení a veškeré příslušenství vpusti + příslušenství nutné pro napojení " |  | 3
36 | 871 | 871999603 SPC | D+M Napojení potrubí kanalizace na revizní šachty - Specifikace dle PD | kus | 13 |  | 0 | CS ÚRS/TEO 2018 01
|  |  | " V ceně vytvoření a zapravení prostupu, tvarovky pro zajištění napojení a veškeré příslušenství. " |  | 13
37 | 892 | 871999604 SPC | D+M Prostup potrubí budovou - Specifikace dle PD | kus | 1 |  | 0 | CS ÚRS/TEO 2018 01
|  |  | " V ceně kotvení chráničky, vytvoření a zapravení prostupů, systémové utěsnění prostupu, napojení na svislou hydroizolaci. " |  | 1
38 | 871 | 871999605 SPC | D+M Napojení potrubí kanalizace na stávající šachtu - Specifikace dle PD | kus | 1 |  | 0 | CS ÚRS/TEO 2018 01
|  |  | " V ceně vytvoření a zapravení prostupu, úprava stávající šachty - výměna poškozených prvků, tvarovky pro zajištění napojení a veškeré příslušenství. " |  | 1
39 | 849 | 849999101 SPC | D+M Retenční nádrž, objem 68,9 m3 - Specifikace dle PD | soubor | 1 |  | 0 | CS ÚRS/TEO 2018 01
|  |  | " V ceně : Zasakovací bloky, boční stěny, krytky, vstupní adaptéry, speciální systémové spojovací prvky - konektory (horizontální, vertikální), a veškeré příslušenství zasakovacího zařízení pro zajištění funkčnosti celku. V ceně šachtové portály včetně poklopu. " |  | 1
" Součástí štěrkopískové lože tl. 100mm, podkladní beton tl. 100mm. Obalení retenční nádrže geotextílií, hydroizolační PVC fólií a druhou vrstvou geotextílie. "
" - V ceně výkopové práce, manipulace s výkopkem a jeho odvoz, zhutnění plochy pod retenční nádrží, zřízení pažení a jeho odstranění, zásyp kolem retenční nádrže kamenivem fr. 8/16, napojení kanalizačního potrubí na nádrž. "
" Přesun hmot v ceně "
|  | 9 | Ostatní konstrukce a práce-bourání |  |  |  | 0
40 | 978 | 97899940 SPC | Náklady spojené s dovozem sypaniny z meziskládky pro zpětné použití | m3 | 2.28 | 0 | 0 | CS ÚRS/TEO 2018 01
" V položce zahrnuto naložení, dovoz ornice z meziskládky a její složení "
|  |  | " Zpětné přemístění sejmuté ornice po realizaci kanalizace. " |  | 2.28
40a |  |  | " Naložení ulehlé zeminy z meziskládky " | m3 | 2.28 |  | 0
40b |  |  | " Doprava zeminy z mezidkládky do vzdálenosti 500 m " | m3 | 2.28 |  | 0
40c |  |  | " Složení zeminy " | m3 | 2.28 |  | 0
41 | 009 | 97899946 SPC | Náklady spojené s odvozem a uložením sypaniny | m3 | 360.48 | 0 | 0 | CS ÚRS/TEO 2018 01
|  |  | " V položce zahrnuto naložení, odvoz sypaniny, složení a rozprostření sypaniny, hrubé terénní úpravy, likvidace v souladu se zákonem č. 185/2001 Sb., o odpadech, dle technologie a místa určené zhotovitelem, včetně poplatků za uložení sypaniny. " 180,24+180,24 |  | 360.48
41a |  |  | " Naložení zeminy " | m3 | 360.48 |  | 0
41b |  |  | " Odvoz zeminy " | m3 | 360.48 |  | 0
41c |  |  | " Rozprostření zeminy v místě dovozu " | m3 | 360.48 |  | 0
41d |  |  | " Hrubé terénní úpravy v místě dovozu " | m3 | 360.48 |  | 0
41e |  |  | " Poplatek za uložení sypaniny " | m3 | 360.48 |  | 0
|  | 99 | Přesun hmot |  |  |  | 0
42 | 271 | 998276101 RTO | Přesun hmot pro trubní vedení z trub z plastických hmot otevřený výkop | t | 813.258 |  | 0 | CS ÚRS/TEO 2018 01
43 | HZS | HZS1291 | Hodinová zúčtovací sazba pomocný stavební dělník | hod | 20 |  | 0 | CS ÚRS 2018 01
|  |  | Stavební práce a dodávky spojené s provedením funkčního celku HSV - výpomoce, doplňkové práce a dodávky,kompletace apod. |  | 20
|  | M | Práce a dodávky M |  |  |  | 0
|  | 23-M | Montáže potrubí |  |  |  | 0
44 | 923 | 230170004 | Tlakové zkoušky těsnosti potrubí - příprava DN do 200 | sada | 1 |  | 0 | CS ÚRS 2018 01
|  |  | " Zkouška kanalizace " |  | 1
" Včetně technické prohlídky a utěsnění zkoušeného úseku "
45 | 923 | 230170014 | Tlakové zkoušky těsnosti potrubí - zkouška DN do 200 | m | 118.4 |  | 0 | CS ÚRS 2018 01
|  |  | " Zkouška kanalizace " 12,2+13,9+9,0+2,6+5,5+9,0+13,8+10,7+9,0+3,1+22,2+2,0+5,4 |  | 118.4
46 | HZS | HZS1291 | Hodinová zúčtovací sazba pomocný stavební dělník | hod | 10 |  | 0 | CS ÚRS 2018 01
|  |  | Stavební práce a dodávky spojené s provedením funkčního celku HSV - výpomoce, doplňkové práce a dodávky,kompletace apod. |  | 10
|  |  | Celkem |  |  |  | 0
CELKEM |  |  | AREÁLOVÁ DEŠŤOVÁ KANALIZACE |  |  |  | 0
Poznámka:
Jednotkové položky zahrnují vedlejší rozpočtové náklady, náklady na montáž, dopravu, apod. a předepsané zkoušky, revize, manipulační řády, zaškolení obsluhy, není-li uvedeno jinak.
Způsob ocenění vlastních položek: Jednotková cena u položek s cenovou soustavou CS ÚRS/TEO se tvoří spojováním položek jednotlivých stavebních prací a dodávek. Základním předpokladem pro kalkulaci je volba kalkulačního vzorce a jeho jednotlivých složek, jejichž počet závisí na charakteru stavební výroby a organizace firmy. Kalkulační vzorec reprezentuje stanovená struktura výpočtu (odhadu ceny), kterou tvoří kalkulační složky s jednoznačně určeným obsahem. Kalkulační vzorec slouží ke stanovení vlastních nákladů kalkulačních jednotek (stavebního konstrukčního prvku, objektu, stavby apod.). Ve stavebních firmách se nejčastěji používá následující vzorec. Kalkulační vzorec: Jednotková cena = Materiál + Přímé náklady + Nepřímé náklady + Zisk Přímé náklady = Mzdy + Stroje + Ostatní přímé náklady Nepřímé náklady = Režie výrobní + Režie správní
Kalkulační vzorec vychází ze standardu "Rozpočtování a oceňování stavebních prací " ÚRS Praha, a.s.
Výkazy množství u jednotlivých položek vychází z projektové dokumentace a jsou automaticky generovány grafickým a rozpočtovacím programem.

## AREÁLOVÁ SPLAŠKOVÁ KANALIZACE
VÝKAZ VÝMĚR
Stavba: Stavební úpravy objektu Gayerových kasáren vč. přístavby, Opletalova 334/2, Hradec Králové
Část: C.5. PŘELOŽKY AREÁLOVÉ KANALIZACE
Objekt: AREÁLOVÁ SPLAŠKOVÁ KANALIZACE
JKSO: 827.21.A2.1.2
P.Č. | KCN | Kód položky | Popis | MJ | Množství celkem | Cena jednotková | Cena celkem | Cenová soustava
1 | 2 | 3 | 4 | 5 | 6 | 7 | 8 | 9
|  | HSV | Práce a dodávky HSV |  |  |  | 0
|  | 1 | Zemní práce |  |  |  | 0
1 | 221 | 115101201 | Čerpání vody na dopravní výšku do 10 m průměrný přítok do 500 l/min | hod | 8 |  | 0 | CS ÚRS 2018 01
2 | 221 | 115101301 | Pohotovost čerpací soupravy pro dopravní výšku do 10 m přítok do 500 l/min | den | 1 |  | 0 | CS ÚRS 2018 01
3 | 001 | 119001401 | Dočasné zajištění potrubí ocelového nebo litinového DN do 200 | m | 4 |  | 0 | CS ÚRS 2018 01
4 | 001 | 119001421 | Dočasné zajištění kabelů a kabelových tratí ze 3 volně ložených kabelů | m | 6 |  | 0 | CS ÚRS 2018 01
5 | 001 | 130001101 | Příplatek za ztížení vykopávky v blízkosti podzemního vedení | m3 | 11.792 |  | 0 | CS ÚRS 2018 01
|  |  | " Příplatek - 10 % " (58,96+58,96)*0,1 |  | 11.792
6 | 001 | 132201201 | Hloubení rýh š do 2000 mm v hornině tř. 3 objemu do 100 m3, včetně naložení výkopku | m3 | 58.962 |  | 0 | CS ÚRS 2018 01
|  |  | " Hloubení rýhy pro splaškovou kanalizaci - 50 % z celkové kubatury " (2,0+3,1+16,6+9,1)*1,1*2,3*0,50 |  | 38.962
|  |  | " Hloubení rýhy pro šachty Š1-Š4 - 50 % z celkové kubatury " 2,0*2,0*2,5*4*0,50 |  | 20
7 | 001 | 132201209 | Příplatek za lepivost k hloubení rýh š do 2000 mm v hornině tř. 3 | m3 | 29.48 |  | 0 | CS ÚRS 2018 01
|  |  | " Lepivost - 50 % " 58,96*0,5 |  | 29.48
8 | 001 | 132301201 | Hloubení rýh š do 2000 mm v hornině tř. 4 objemu do 100 m3, včetně naložení výkopku | m3 | 58.962 |  | 0 | CS ÚRS 2018 01
|  |  | " Hloubení rýhy pro splaškovou kanalizaci - 50 % z celkové kubatury " (2,0+3,1+16,6+9,1)*1,1*2,3*0,50 |  | 38.962
|  |  | " Hloubení rýhy pro šachty Š1-Š4 - 50 % z celkové kubatury " 2,0*2,0*2,5*4*0,50 |  | 20
9 | 001 | 132301209 | Příplatek za lepivost k hloubení rýh š do 2000 mm v hornině tř. 4 | m3 | 29.48 |  | 0 | CS ÚRS 2018 01
|  |  | " Lepivost 50 - % " 58,96*0,5 |  | 29.48
10 | 001 | 151101102 | Zřízení příložného pažení a rozepření stěn rýh hl do 4 m | m2 | 177.344 |  | 0 | CS ÚRS 2018 01
|  |  | " Pažení rýhy pro potrubí, 80 % " (2,0+3,1+16,6+9,1)*2,3*2*0,8 |  | 113.344
|  |  | " Pažení rýhy pro šachty Š1-Š4 " (2,0*2,5*4)*4*0,8 |  | 64
11 | 001 | 151101112 | Odstranění příložného pažení a rozepření stěn rýh hl do 4 m | m2 | 177.344 |  | 0 | CS ÚRS 2018 01
12 | 001 | 161101101 | Svislé přemístění výkopku z horniny tř. 1 až 4 hl výkopu do 2,5 m | m3 | 117.92 |  | 0 | CS ÚRS 2018 01
|  |  | " Svislé přemístění výkopku z hloubení rýh - 100 % " 58,96+58,96 |  | 117.92
13 | 001 | 174101101 | Zásyp jam, šachet rýh nebo kolem objektů sypaninou se zhutněním | m3 | 92.426 |  | 0 | CS ÚRS 2018 01
|  |  | " Zásyp potrubí dešťové kanalizace štěrkem " (2,0+3,1+16,6+9,1)*1,1*(2,3-0,150-0,300) |  | 62.678
|  |  | " Zásyp kanalizačních šachet štěrkem - Š2-Š8 " (20,0+20,0)-2,0*2,0*0,15*4-1,963*4 |  | 29.748
14 | 583 | 583439300 | kamenivo drcené hrubé frakce 16-32 | t | 184.86 |  | 0 | CS ÚRS 2018 01
|  |  | " Zásyp potrubí kanalizačního potrubí štěrkem " 62,68*2,0 |  | 125.36
|  |  | " Zásyp potrubí kanalizačních šachet štěrkem " 29,75*2,0 |  | 59.5
15 | 001 | 175111101 | Obsypání potrubí ručně sypaninou bez prohození, uloženou do 3 m | m3 | 10.164 |  | 0 | CS ÚRS 2018 01
|  |  | " Obsyp potrubí štěrkodrtí - tl. 300 mm " (2,0+3,1+16,6+9,1)*1,1*0,300 |  | 10.164
16 | 583 | 583438710 | kamenivo drcené hrubé směs frakce 8-16 | t | 20.26 |  | 0 | CS ÚRS 2018 01
|  |  | " Obsyp potrubí štěrkodrtí " 10,13*2,0 |  | 20.26
|  | 4 | Vodorovné konstrukce |  |  |  | 0
17 | 271 | 451573111 | Lože pod potrubí otevřený výkop z písku a štěrkopísku | m3 | 7.482 |  | 0 | CS ÚRS 2018 01
|  |  | " Lože z písku pod potrubí kanalizace - tl. 150 mm " (2,0+3,1+16,6+9,1)*1,1*0,150 |  | 5.082
|  |  | " Lože z písku pod šachty a vpusti kanalizace - tl. 150 mm " 2,0*2,0*0,150*4 |  | 2.4
|  | 8 | Trubní vedení |  |  |  | 0
18 | 871 | 871355221 RTO | D+M Potrubí z trubek PP DN 200 SN 8 - Specifikace dle PD | m | 33.88 |  | 0 | CS ÚRS/TEO 2018 01
|  |  | " Potrubí PP " (2,0+3,1+16,6+9,1)*1,1 |  | 33.88
" V ceně veškeré příslušenství, tvarovky,kotvící prvky a spojovací materiál, výměra včetně ztratného. "
19 | 871 | 871999101 SPC | D+M Výstražná fólie a signalizační vodič - Specifikace dle PD | m | 33.88 |  | 0 | CS ÚRS/TEO 2018 01
|  |  | " Výměra včetně ztratného " |  | 33.88
20 | 871 | 871999102 SPC | D+M Chránička potrubí - Specifikace dle PD | m | 21.01 |  | 0 | CS ÚRS/TEO 2018 01
|  |  | " V ceně nasunutí potrubí do chráničky, chránička, uzavírací manžety. " (11,3+7,8)*1,1 |  | 21.01
21 | 871 | 871999601 SPC | D+M Revizní šachta dešťové kanalizace z polypropylenu - DN 1000 - Specifikace dle PD - Š1 - Š4 | kus | 4 |  | 0 | CS ÚRS/TEO 2018 01
|  |  | " Šachta kruhová z polypropylenu DN 1 000 mm, systémové šachtové dno, šachtové skruže, konus a betonový prstenec. V ceně litinový poklop kruhový D 400, veškeré příslušenství a vystrojení šachty, držáky armatur, pomocné konstrukce, regulátor odtoku " |  | 4
22 | 871 | 871999602 SPC | D+M Napojení nového potrubí kanalizace na revizní šachty - Specifikace dle PD | kus | 7 |  | 0 | CS ÚRS/TEO 2018 01
|  |  | " V ceně vytvoření a zapravení prostupu, tvarovky pro zajištění napojení a veškeré příslušenství. " |  | 7
23 | 871 | 871999603 SPC | D+M Napojení stávajícího potrubí kanalizace na revizní šachty - Specifikace dle PD | kus | 1 |  | 0 | CS ÚRS/TEO 2018 01
|  |  | " V ceně vytvoření a zapravení prostupu, tvarovky pro zajištění napojení a veškeré příslušenství. " |  | 1
24 | 892 | 871999604 SPC | D+M Prostup potrubí budovou - Specifikace dle PD | kus | 1 |  | 0 | CS ÚRS/TEO 2018 01
|  |  | " V ceně kotvení chráničky, vytvoření a zapravení prostupů, systémové utěsnění prostupu, napojení na svislou hydroizolaci. " |  | 1
|  | 9 | Ostatní konstrukce a práce-bourání |  |  |  | 0
25 | 009 | 97899946 SPC | Náklady spojené s odvozem a uložením sypaniny | m3 | 117.92 | 0 | 0 | CS ÚRS/TEO 2018 01
|  |  | " V položce zahrnuto naložení, odvoz sypaniny, složení a rozprostření sypaniny, hrubé terénní úpravy, likvidace v souladu se zákonem č. 185/2001 Sb., o odpadech, dle technologie a místa určené zhotovitelem, včetně poplatků za uložení sypaniny. " 58,96+58,96 |  | 117.92
25a |  |  | " Naložení zeminy " | m3 | 117.92 |  | 0
25b |  |  | " Odvoz zeminy " | m3 | 117.92 |  | 0
25c |  |  | " Rozprostření zeminy v místě dovozu " | m3 | 117.92 |  | 0
25d |  |  | " Hrubé terénní úpravy v místě dovozu " | m3 | 117.92 |  | 0
25e |  |  | " Poplatek za uložení sypaniny " | m3 | 117.92 |  | 0
|  | 99 | Přesun hmot |  |  |  | 0
26 | 271 | 998276101 RTO | Přesun hmot pro trubní vedení z trub z plastických hmot otevřený výkop | t | 272.904 |  | 0 | CS ÚRS/TEO 2018 01
27 | HZS | HZS1291 | Hodinová zúčtovací sazba pomocný stavební dělník | hod | 10 |  | 0 | CS ÚRS 2018 01
|  |  | Stavební práce a dodávky spojené s provedením funkčního celku HSV - výpomoce, doplňkové práce a dodávky,kompletace apod. |  | 10
|  | M | Práce a dodávky M |  |  |  | 0
|  | 23-M | Montáže potrubí |  |  |  | 0
28 | 923 | 230170004 | Tlakové zkoušky těsnosti potrubí - příprava DN do 200 | sada | 1 |  | 0 | CS ÚRS 2018 01
|  |  | " Zkouška kanalizace " |  | 1
" Včetně technické prohlídky a utěsnění zkoušeného úseku "
29 | 923 | 230170014 | Tlakové zkoušky těsnosti potrubí - zkouška DN do 200 | m | 30.8 |  | 0 | CS ÚRS 2018 01
|  |  | " Zkouška kanalizace " 2,0+3,1+16,6+9,1 |  | 30.8
30 | HZS | HZS1291 | Hodinová zúčtovací sazba pomocný stavební dělník | hod | 3 |  | 0 | CS ÚRS 2018 01
|  |  | Stavební práce a dodávky spojené s provedením funkčního celku HSV - výpomoce, doplňkové práce a dodávky,kompletace apod. |  | 3
|  |  | Celkem |  |  |  | 0
CELKEM |  |  | AREÁLOVÁ SPLAŠKOVÁ KANALIZACE |  |  |  | 0
Poznámka:
Jednotkové položky zahrnují vedlejší rozpočtové náklady, náklady na montáž, dopravu, apod. a předepsané zkoušky, revize, manipulační řády, zaškolení obsluhy, není-li uvedeno jinak.
Způsob ocenění vlastních položek: Jednotková cena u položek s cenovou soustavou CS ÚRS/TEO se tvoří spojováním položek jednotlivých stavebních prací a dodávek. Základním předpokladem pro kalkulaci je volba kalkulačního vzorce a jeho jednotlivých složek, jejichž počet závisí na charakteru stavební výroby a organizace firmy. Kalkulační vzorec reprezentuje stanovená struktura výpočtu (odhadu ceny), kterou tvoří kalkulační složky s jednoznačně určeným obsahem. Kalkulační vzorec slouží ke stanovení vlastních nákladů kalkulačních jednotek (stavebního konstrukčního prvku, objektu, stavby apod.). Ve stavebních firmách se nejčastěji používá následující vzorec. Kalkulační vzorec: Jednotková cena = Materiál + Přímé náklady + Nepřímé náklady + Zisk Přímé náklady = Mzdy + Stroje + Ostatní přímé náklady Nepřímé náklady = Režie výrobní + Režie správní
Kalkulační vzorec vychází ze standardu "Rozpočtování a oceňování stavebních prací " ÚRS Praha, a.s.
Výkazy množství u jednotlivých položek vychází z projektové dokumentace a jsou automaticky generovány grafickým a rozpočtovacím programem.