## AREÁLOVÝ TEPLOVOD
VÝKAZ VÝMĚR
Stavba: Stavební úpravy objektu Gayerových kasáren vč. přístavby, Opletalova 334/2, Hradec Králové
Část: C.6. PŘELOŽKA AREÁLOVÉHO TEPLOVODU
JKSO: 827.44.A1
P.Č. | KCN | Kód položky | Popis | MJ | Množství celkem | Cena jednotková | Cena celkem | Cenová soustava
1 | 2 | 3 | 4 | 5 | 6 | 7 | 8 | 9
|  | HSV | Práce a dodávky HSV |  |  |  | 0
|  | 1 | Zemní práce |  |  |  | 0
1 | 221 | 115101201 | Čerpání vody na dopravní výšku do 10 m průměrný přítok do 500 l/min | hod | 16 |  | 0 | CS ÚRS 2018 01
2 | 221 | 115101301 | Pohotovost čerpací soupravy pro dopravní výšku do 10 m přítok do 500 l/min | den | 2 |  | 0 | CS ÚRS 2018 01
3 | 001 | 119001401 | Dočasné zajištění potrubí ocelového nebo litinového DN do 200 | m | 11 |  | 0 | CS ÚRS 2018 01
4 | 001 | 119001421 | Dočasné zajištění kabelů a kabelových tratí ze 3 volně ložených kabelů | m | 6 |  | 0 | CS ÚRS 2018 01
5 | 001 | 130001101 | Příplatek za ztížení vykopávky v blízkosti podzemního vedení | m3 | 5.79 |  | 0 | CS ÚRS 2018 01
|  |  | " Příplatek - 10 % " (28,95+28,95,16)*0,1 |  | 5.79
6 | 001 | 132201201 | Hloubení rýh š do 2000 mm v hornině tř. 3 objemu do 100 m3, včetně naložení výkopku | m3 | 28.95 |  | 0 | CS ÚRS 2018 01
|  |  | " Hloubení rýhy pro přeložku teplovodu - 50 % z celkové kubatury " (12,3+7,0)*1,5*2,0*0,50 |  | 28.95
7 | 001 | 132201209 | Příplatek za lepivost k hloubení rýh š do 2000 mm v hornině tř. 3 | m3 | 14.475 |  | 0 | CS ÚRS 2018 01
|  |  | " Lepivost - 50 % " 28,95*0,5 |  | 14.475
8 | 001 | 132301201 | Hloubení rýh š do 2000 mm v hornině tř. 4 objemu do 100 m3, včetně naložení výkopku | m3 | 28.95 |  | 0 | CS ÚRS 2018 01
|  |  | " Hloubení rýhy pro přeložku teplovodu - 50 % z celkové kubatury " (12,3+7,0)*1,5*2,0*0,50 |  | 28.95
9 | 001 | 132301209 | Příplatek za lepivost k hloubení rýh š do 2000 mm v hornině tř. 4 | m3 | 14.475 |  | 0 | CS ÚRS 2018 01
|  |  | " Lepivost - 50 % " 28,95*0,5 |  | 14.475
10 | 001 | 151101101 | Zřízení příložného pažení a rozepření stěn rýh hl do 2 m | m2 | 61.76 |  | 0 | CS ÚRS 2018 01
|  |  | " Pažení rýhy pro potrubí, 80 % " (12,3+7,0)*2,0*2*0,8 |  | 61.76
11 | 001 | 151101111 | Odstranění příložného pažení a rozepření stěn rýh hl do 2 m | m2 | 61.76 |  | 0 | CS ÚRS 2018 01
12 | 001 | 161101101 | Svislé přemístění výkopku z horniny tř. 1 až 4 hl výkopu do 2,5 m | m3 | 46.32 |  | 0 | CS ÚRS 2018 01
|  |  | " Svislé přemístění výkopku z hloubení rýh - 100 % " 23,16+23,16 |  | 46.32
13 | 001 | 174101101 | Zásyp jam, šachet rýh nebo kolem objektů sypaninou se zhutněním | m3 | 41.9775 |  | 0 | CS ÚRS 2018 01
|  |  | " Zásyp potrubí teplovodu " (12,3+7,0)*1,2*(2,0-0,150-0,400) |  | 41.9775
14 | 001 | 58343872 | štěrkodrť frakce 0/22 | t | 83.96 |  | 0 | CS ÚRS 2018 01
|  |  | " Zásyp potrubí štěrkodrtí " 41,98*2,0 |  | 83.96
15 | 001 | 175111101 | Obsypání potrubí ručně sypaninou bez prohození, uloženou do 3 m | m3 | 11.58 |  | 0 | CS ÚRS 2018 01
|  |  | " Obsyp potrubí pískem - tl. 400 mm " (12,3+7,0)*1,5*0,400 |  | 11.58
16 | 583 | 58337303 | štěrkopísek frakce 0-8 | t | 23.16 |  | 0 | CS ÚRS 2018 01
|  |  | " Obsyp potrubí pískem " 9,26*2,0 |  | 23.16
|  | 2 | Zakládání |  |  |  | 0
17 | 211 | 211971122 | Zřízení opláštění žeber nebo trativodů geotextilií v rýze nebo zářezu přes 1:2 š přes 2,5 m | m2 | 79.13 |  | 0 | CS ÚRS 2018 01
|  |  | " Obalení rýhy předizolovaného potrubí. " (1,5*2+0,55*2)*(12,3+7,0) |  | 79.13
18 | 693 | 69311200 | geotextilie netkaná PES+PP 350g/m2 | m2 | 90.9995 |  | 0 | CS ÚRS 2018 01
|  |  | " Obalení rýhy předizolovaného potrubí. " (1,5*2+0,55*2)*(12,3+7,0)*1,15 |  | 90.9995
|  | 4 | Vodorovné konstrukce |  |  |  | 0
19 | 271 | 451573111 | Lože pod potrubí otevřený výkop z písku a štěrkopísku | m3 | 4.3425 |  | 0 | CS ÚRS 2018 01
|  |  | " Lože z písku pod potrubí teplovodu - tl. 150 mm " (12,3+7,0)*1,5*0,150 |  | 4.3425
|  | 8 | Trubní vedení |  |  |  | 0
20 | 871 | 871999501 SPC | D+M Předizolované ocelové potrubí DN 200 + TI 125 mm - Specifikace dle PD | m | 21.23 |  | 0 | CS ÚRS/TEO 2018 01
|  |  | " Předizolované přívodní potrubí - izolační třída 2 - D = 355 " (12,3+7,0)*1,1 |  | 21.23
" V ceně veškeré potřebné tvarovky, tepelná izolace a příslušenství. "
21 | 871 | 871999502 SPC | D+M Předizolované ocelové potrubí DN 200 + TI 90 mm - Specifikace dle PD | m | 21.23 |  | 0 | CS ÚRS/TEO 2018 01
|  |  | " Předizolované vratné potrubí - izolační třída 1 - D = 315 " (12,3+7,0)*1,1 |  | 21.23
" V ceně veškeré potřebné tvarovky, tepelná izolace a příslušenství. "
22 | 271 | 871999101 SPC | D+M Výstražná fólie + komunikační vedení PT - Specifikace dle PD | m | 21.23 |  | 0 | CS ÚRS/TEO 2018 01
|  |  | " V ceně výstražná fólie zelené barvy 2x, výstražná fólie oranžové barvy 1x, komunikační vedení 2x, optochránička 2x. " (12,3+7,0)*1,1 |  | 21.23
23 | 871 | 871999605 SPC | D+M Napojení potrubí teplovodu na stávající / nový řád - Specifikace dle PD | kus | 3 |  | 0 | CS ÚRS/TEO 2018 01
|  |  | " V ceně vytvoření a zapravení napojení, tvarovky, armatury pro zajištění napojení a veškeré příslušenství. " |  | 3
24 | 871 | 871999606 SPC | D+M Úprava stávajících poklopů / výměna - Specifikace dle PD | kus | 4 |  | 0 | CS ÚRS/TEO 2018 01
|  |  | " V ceně výšková úprava poklopu, oprava podkladního prstence / nové osazení prstence, osazení nového rámu poklopu, nový poklop a jeho utěsnění. " |  | 4
|  | 9 | Ostatní konstrukce a práce-bourání |  |  |  | 0
25 | 009 | 97899946 SPC | Náklady spojené s odvozem a uložením sypaniny | m3 | 57.9 | 0 | 0 | CS ÚRS/TEO 2018 01
|  |  | " V položce zahrnuto naložení, odvoz sypaniny, složení a rozprostření sypaniny, hrubé terénní úpravy, likvidace v souladu se zákonem č. 185/2001 Sb., o odpadech, dle technologie a místa určené zhotovitelem, včetně poplatků za uložení sypaniny. " 28,95+28,95 |  | 57.9
25a |  |  | " Naložení zeminy " | m3 | 57.9 |  | 0
25b |  |  | " Odvoz zeminy " | m3 | 57.9 |  | 0
25c |  |  | " Rozprostření zeminy v místě dovozu " | m3 | 57.9 |  | 0
25d |  |  | " Hrubé terénní úpravy v místě dovozu " | m3 | 57.9 |  | 0
25e |  |  | " Poplatek za uložení sypaniny " | m3 | 57.9 |  | 0
|  | 99 | Přesun hmot |  |  |  | 0
26 | 271 | 998272201 | Přesun hmot pro trubní vedení z ocelových trub svařovaných otevřený výkop | t | 115.988 |  | 0 | CS ÚRS 2018 01
27 | HZS | HZS1291 | Hodinová zúčtovací sazba pomocný stavební dělník | hod | 20 |  | 0 | CS ÚRS 2018 01
|  |  | Stavební práce a dodávky spojené s provedením funkčního celku HSV - výpomoce, doplňkové práce a dodávky,kompletace apod. |  | 20
|  | M | Práce a dodávky M |  |  |  | 0
|  | 23-M | Montáže potrubí |  |  |  | 0
28 | 923 | 230170006 | Tlakové zkoušky těsnosti potrubí - příprava DN do 500 | sada | 1 |  | 0 | CS ÚRS 2018 01
|  |  | " Zkouška teplovodu " |  | 1
" Včetně technické prohlídky a utěsnění zkoušeného úseku "
29 | 923 | 230170016 | Tlakové zkoušky těsnosti potrubí - zkouška DN do 500 | m | 19.3 |  | 0 | CS ÚRS 2018 01
|  |  | " Zkouška teplovodu " 12,3+7,0 |  | 19.3
30 | HZS | HZS1291 | Hodinová zúčtovací sazba pomocný stavební dělník | hod | 10 |  | 0 | CS ÚRS 2018 01
|  |  | Stavební práce a dodávky spojené s provedením funkčního celku HSV - výpomoce, doplňkové práce a dodávky,kompletace apod. |  | 10
|  |  | Celkem |  |  |  | 0
CELKEM |  |  | C.6. PŘELOŽKA AREÁLOVÉHO TEPLOVODU |  |  |  | 0
Poznámka:
Jednotkové položky zahrnují vedlejší rozpočtové náklady, náklady na montáž, dopravu, apod. a předepsané zkoušky, revize, manipulační řády, zaškolení obsluhy, není-li uvedeno jinak.
Způsob ocenění vlastních položek: Jednotková cena u položek s cenovou soustavou CS ÚRS/TEO se tvoří spojováním položek jednotlivých stavebních prací a dodávek. Základním předpokladem pro kalkulaci je volba kalkulačního vzorce a jeho jednotlivých složek, jejichž počet závisí na charakteru stavební výroby a organizace firmy. Kalkulační vzorec reprezentuje stanovená struktura výpočtu (odhadu ceny), kterou tvoří kalkulační složky s jednoznačně určeným obsahem. Kalkulační vzorec slouží ke stanovení vlastních nákladů kalkulačních jednotek (stavebního konstrukčního prvku, objektu, stavby apod.). Ve stavebních firmách se nejčastěji používá následující vzorec. Kalkulační vzorec: Jednotková cena = Materiál + Přímé náklady + Nepřímé náklady + Zisk Přímé náklady = Mzdy + Stroje + Ostatní přímé náklady Nepřímé náklady = Režie výrobní + Režie správní
Kalkulační vzorec vychází ze standardu "Rozpočtování a oceňování stavebních prací " ÚRS Praha, a.s.
Výkazy množství u jednotlivých položek vychází z projektové dokumentace a jsou automaticky generovány grafickým a rozpočtovacím programem.