## D.1.1. ASR - PRIPRAVA UZEMI
VÝKAZ VÝMĚR
Stavba: Stavební úpravy objektu Gayerových kasáren vč. přístavby, Opletalova 334/2, Hradec Králové
Objekt: D.1.1. ASŘ - PŘÍPRAVA ÚZEMÍ
JKSO: 801.37.2.1
P.Č. | KCN | Kód položky | Popis | MJ | Množství celkem | Cena jednotková | Cena celkem | Cenová soustava
1 | 2 | 3 | 4 | 5 | 6 | 7 | 8 | 9
|  | HSV | Práce a dodávky HSV |  |  |  | 0
|  | 1 | Zemní práce |  |  |  | 0
1 | 001 | 111101101 | Odstranění travin a rákosu z celkové plochy do 0,1 ha | ha | 0.09908 |  | 0 | CS ÚRS 2018 01
|  |  | " Odstranění původních travin a zeleně z plochy. " (49,4+343,0+65,2+282,1+66,9+184,2)/10000 |  | 0.09908
2 | 001 | 111201101 | Odstranění křovin a stromů průměru kmene do 100 mm i s kořeny z celkové plochy do 1000 m2 | m2 | 10 |  | 0 | CS ÚRS 2018 01
|  |  | " Odstranění sazenic keřů. " |  | 10
3 | 001 | 112101101 | Kácení stromů listnatých D kmene do 300 mm | kus | 1 |  | 0 | CS ÚRS 2018 01
|  |  | " Kácení stromu. " |  | 1
4 | 001 | 112201101 | Odstranění pařezů D do 300 mm | kus | 1 |  | 0 | CS ÚRS 2018 01
|  |  | " Kácení stromu. " |  | 1
5 | 001 | 113106121 | Rozebrání dlažeb komunikací pro pěší z betonových nebo kamenných dlaždic | m2 | 7 |  | 0 | CS ÚRS 2018 01
|  |  | " Odstranění stávajícího chodníku z velkoformátové dlažby - podél bouraných vstupů. " |  | 7
6 | 001 | 113106123 | Rozebrání dlažeb komunikací pro pěší ze zámkových dlaždic | m2 | 242.7 |  | 0 | CS ÚRS 2018 01
|  |  | " Odstranění stávajících chodníků. " |  | 242.7
7 | 001 | 113107122 | Odstranění podkladu pl do 50 m2 z kameniva drceného tl 200 mm | m2 | 7 |  | 0 | CS ÚRS 2018 01
|  |  | " Odstranění stávajících podkladů velkoformátové dlažby. " |  | 7
8 | 001 | 113107123 | Odstranění podkladu pl do 50 m2 z kameniva drceného tl 300 mm | m2 | 47.6 |  | 0 | CS ÚRS 2018 01
|  |  | " Odstranění stávajících podkladů betonových povrchů. " |  | 47.6
9 | 001 | 113107136 | Odstranění podkladu pl do 50 m2 z betonu vyztuženého sítěmi tl 150 mm | m2 | 47.6 |  | 0 | CS ÚRS 2018 01
|  |  | " Odstranění stávajících betonových povrchů. " |  | 47.6
10 | 001 | 113107222 | Odstranění podkladu pl přes 200 m2 z kameniva drceného tl 200 mm | m2 | 242.7 |  | 0 | CS ÚRS 2018 01
|  |  | " Odstranění podkladních vrstev stávajících chodníků. " |  | 242.7
11 | 001 | 113107223 | Odstranění podkladu pl přes 200 m2 z kameniva drceného tl 300 mm | m2 | 879 |  | 0 | CS ÚRS 2018 01
|  |  | " Odstranění podkladních vrstev stávající asfaltové komunikace. " |  | 879
12 | 001 | 113107243 | Odstranění podkladu pl přes 200 m2 živičných tl 150 mm | m2 | 879 |  | 0 | CS ÚRS 2018 01
|  |  | " Odstranění podkladních vrstev a krytu stávající asfaltové komunikace. " |  | 879
13 | 001 | 113201112 | Vytrhání obrub silničních ležatých | m | 280.5 |  | 0 | CS ÚRS 2018 01
|  |  | " Odstranění obrub" 3,4+3,8+2,0+2,2+11,6+5,2+14,2+21,2+5,3+12,8+18,5+14,4+19,7+17,1+4,7+4,0+4,7+16,6+5,7+4,4+10,2+2,9+10,2+3,2+8,6+6,7+7,0+6,1+3,0+0,9+8,1+0,6+5,3+6,0+10,2 |  | 280.5
14 | 001 | 113202111 | Vytrhání obrub krajníků obrubníků stojatých | m | 244.3 |  | 0 | CS ÚRS 2018 01
|  |  | " Odstranění krajníků " 15,1+16,6+2,2+23,0+1,5+14,4+19,7+17,1+4,7+4,0+4,7+16,6+5,7+4,4+10,2+3,4+3,8+5,2+14,2+21,2+5,3+12,8+18,5 |  | 244.3
15 | 001 | 121101103 | Sejmutí ornice s přemístěním na vzdálenost do 250 m | m3 | 148.62 |  | 0 | CS ÚRS 2018 01
|  |  | " Sejmutí ornice na staveništi " (49,4+343,0+65,2+282,1+66,9+184,2)*0,150 |  | 148.62
16 | 001 | 171201101 | Uložení sypaniny do násypů nezhutněných | m3 | 148.62 |  | 0 | CS ÚRS 2018 01
|  |  | " Uložení ornice na mezideponii " |  | 148.62
17 | 001 | 174101101 | Zásyp jam, šachet rýh nebo kolem objektů sypaninou se zhutněním | m3 | 4.57 |  | 0 | CS ÚRS 2018 01
|  |  | " Zásyp po vybouraném základu značky " 0,5*0,5*1,0 |  | 0.25
|  |  | " Zásyp po vybouraném základu opěrné zdi " 7,2*0,6*1,0 |  | 4.32
18 | 001 | 174201201 | Zásyp jam po pařezech D pařezů do 300 mm | kus | 2 |  | 0 | CS ÚRS 2018 01
|  |  | " Zásyp jam po pařezech výkopkem z horniny získané při dobývání pařezů s hrubým urovnáním povrchu " |  | 2
19 | 001 | 103641000 | zemina pro terénní úpravy - tříděná | t | 8.789 |  | 0 | CS ÚRS 2018 01
|  |  | " Zásyp jam po kácení stromu" 0,3*1,7 |  | 0.51
|  |  | " Zásyp jam po přesazení stromu" 0,3*1,7 |  | 0.51
|  |  | " Zásyp po vybouraném základu značky " 0,5*0,5*1,0*1,7 |  | 0.425
|  |  | " Zásyp po vybouraném základu opěrné zdi " 7,2*0,6*1,0*1,7 |  | 7.344
" V ceně doprava zeminy, složení a ztratné."
20 | 001 | 184818233 | Ochrana kmene průměru přes 500 do 700 mm bedněním výšky do 2 m | kus | 3 |  | 0 | CS ÚRS 2018 01
|  |  | " Ochrana stávajících sazenic stromů." |  | 3
|  | 8 | Trubní vedení |  |  |  | 0
21 | 899 | 899102211 | Demontáž poklopů litinových nebo ocelových včetně rámů hmotnosti přes 50 do 100 kg | kus | 3 |  | 0 | CS ÚRS 2018 01
|  |  | " Odstranění poklopů u bouraných šachet." |  | 3
22 | 899 | 899202211 | Demontáž mříží litinových včetně rámů hmotnosti přes 50 do 100 kg | kus | 5 |  | 0 | CS ÚRS 2018 01
|  |  | " Odstranění mříže bouraných vpustí." |  | 5
|  | 9 | Ostatní konstrukce a práce-bourání |  |  |  | 0
23 | 961 | 961044111 | Bourání základů z betonu prostého | m3 | 4.57 |  | 0 | CS ÚRS 2018 01
|  |  | " Odstranění základů opěrné zdi. " 7,2*0,6*1,0 |  | 4.32
|  |  | " Bourání základu dopravní značky. " 0,5*0,5*1,0 |  | 0.25
24 | 966 | 962052211 | Bourání zdiva nadzákladového ze ŽB přes 1 m3 | m3 | 4.18 |  | 0 | CS ÚRS 2018 01
|  |  | " Odstranění stávající opěrné zdi. " 7,6*2,2*0,250 |  | 4.18
25 | 963 | 963042819 | Bourání schodišťových stupňů betonových zhotovených na místě | m | 6.5 |  | 0 | CS ÚRS 2018 01
|  |  | " Odstranění schodiště u opěrné zdi. " 1,3*5 |  | 6.5
26 | 963 | 963054949 | Bourání ŽB schodnic jakékoli délky | m | 5 |  | 0 | CS ÚRS 2018 01
|  |  | " Odstranění schodiště u opěrné zdi. " 2,5*2 |  | 5
27 | 966 | 966006132 | Odstranění značek dopravních nebo orientačních se sloupky s betonovými patkami se zásypem jam a jeho zhutněním | kus | 1 |  | 0 | CS ÚRS 2018 01
28 | 966 | 966006211 | Odstranění svislých dopravních značek ze sloupů, sloupků nebo konzol | kus | 3 |  | 0 | CS ÚRS 2018 01
|  |  | " Odstranění značky parkování včetně 2 kusu dodatkových tabulí. " |  | 3
29 | 981 | 981011112 | Demolice budov dřevěných ostatních oboustranně obitých nebo omítnutých postupným rozebíráním | m3 | 46.6 |  | 0 | CS ÚRS 2018 01
" Demolice objektu včetně střešní konstrukce, podlahy a základů. V ceně odstranění výplní otvorů, klempířských prvků a elektroinstalace. Dále bezpečnostní opatření při demoličních pracech, kropení a vytváření vodní clony, podpěrné konstrukce, úpravu pláně s vyrovnáním výškových rozdílů apod. "
|  |  | " Bourání zastřešených vstupů " 26,1+20,5 |  | 46.6
30 | 981 | 98199901 SPC | Odstranění stávajícího kanalizačního potrubí - Specifikace a rozsah dle PD | m | 122.2 |  | 0 | CS ÚRS/TEO 2018 01
|  |  | " Odstranění stávajícího kanalizačního potrubí, zaslepení stávajícího funkčního potrubí v místě odstranění - provedení dle požadavků správce sítě. " |  | 122.2
" Vč vlastního potrubí, bloků na potrubí, armatur, tvarovek, poklopů a příslušenství."
" V ceně zahrnuty výkopové práce, zemní práce, manipulace s výkopkem a jeho odvoz, zřízení pažení a jeho odstranění, zásyp rýhy vhodným dobře zhutnitelným materiálem, uvedené plochy do původního/nového stavu dle PD "
" Včetně naložení, svislého a vodorovného přesunu suti, odvoz stavební suti, likvidace v souladu se zákonem č. 185/2001 Sb., o odpadech dle technologie a místa určené zhotovitelem, včetně poplatků za uložení odpadu "
31 | 981 | 98199902 SPC | Odstranění stávajícího teplovodního potrubí - Specifikace a rozsah dle PD | m | 16 |  | 0 | CS ÚRS/TEO 2018 01
|  |  | " Odstranění stávajícího teplovodního potrubí, zaslepení stávajícího funkčního potrubí v místě odstranění - provedení dle požadavků správce sítě. " |  | 16
" Vč vlastního potrubí, izolace, bloků na potrubí, armatur, tvarovek, poklopů a příslušenství."
" V ceně zahrnuty výkopové práce, zemní práce, manipulace s výkopkem a jeho odvoz, zřízení pažení a jeho odstranění, zásyp rýhy vhodným dobře zhutnitelným materiálem, uvedené plochy do původního/nového stavu dle PD "
" Včetně naložení, svislého a vodorovného přesunu suti, odvoz stavební suti, likvidace v souladu se zákonem č. 185/2001 Sb., o odpadech dle technologie a místa určené zhotovitelem, včetně poplatků za uložení odpadu "
32 | 981 | 98199903 SPC | Odstranění stávajícího silového vedení - Specifikace a rozsah dle PD | m | 110.5 |  | 0 | CS ÚRS/TEO 2018 01
|  |  | " Odstranění stávajícího vedení, ukončení vedení v místě odstranění - provedení dle požadavků správce sítě. " 58,8+51,7 |  | 110.5
" Vč vlastních kabelů, kabelové trasy, chrániček apod. včetně příslušenství."
" V ceně zahrnuty výkopové práce, zemní práce, manipulace s výkopkem a jeho odvoz, zřízení pažení a jeho odstranění, zásyp rýhy vhodným dobře zhutnitelným materiálem, uvedené plochy do původního/nového stavu dle PD "
" Včetně naložení, svislého a vodorovného přesunu suti, odvoz stavební suti, likvidace v souladu se zákonem č. 185/2001 Sb., o odpadech dle technologie a místa určené zhotovitelem, včetně poplatků za uložení odpadu "
33 | 917 | 98599902 SPC | Vybourání stávající vpusti / šachty - Specifikace dle PD | kus | 8 |  | 0 | CS ÚRS/TEO 2018 01
|  |  | " V ceně výkopové práce, odstranění stávající vpusti / šachty, odvoz kalu, odstranění armatur a vystrojení vpusti, zpětný zásyp dobře zhutnitelným materiálem, zapravení terénu do původního stavu. " |  | 8
" Včetně naložení, svislého a vodorovného přesunu suti, odvoz stavební suti, likvidace v souladu se zákonem č. 185/2001 Sb., o odpadech dle technologie a místa určené zhotovitelem, včetně poplatků za uložení odpadu. "
34 | 975 | 98599903 SPC | Odstranění stávajícího parkovacího automatu - Specifikace dle PD | kus | 1 |  | 0 | CS ÚRS/TEO 2018 01
|  |  | " V ceně výkopové práce, odstranění automatu včetně základu, zpětný zásyp dobře zhutnitelným materiálem, zapravení terénu do původního stavu. " |  | 1
" Včetně naložení, svislého a vodorovného přesunu suti, odvoz stavební suti, likvidace v souladu se zákonem č. 185/2001 Sb., o odpadech dle technologie a místa určené zhotovitelem, včetně poplatků za uložení odpadu. "
35 | 978 | 97899932 SPC | Náklady spojené s odvozem a uložením suti - odpad z demolice objektů | t | 10.345 | 0 | 0 | CS ÚRS/TEO 2018 01
" Včetně naložení, svislého a vodorovného přesunu suti, odvoz stavební suti, likvidace v souladu se zákonem č. 185/2001 Sb., o odpadech dle technologie a místa určené zhotovitelem, včetně poplatků za uložení odpadu. "
|  |  | " Odvoz a uložení suti z demolice budov " |  | 10.345
35a |  |  | " Vodorovné / svislé přemístění suti " | t | 10.345 |  | 0
35b |  |  | " Naložení suti " | t | 10.345 |  | 0
35c |  |  | " Odvoz suti " | t | 10.345 |  | 0
35d |  |  | " Poplatek za uložení suti " | t | 10.345 |  | 0
36 | 978 | 99799933 SPC | Náklady spojené s odvozem a uložením suti - směsný stavební odpad (ŽB, PB, kámen, ostatní...) | t | 712.486 | 0 | 0 | CS ÚRS/TEO 2018 01
" Včetně naložení, svislého a vodorovného přesunu suti, odvoz stavební suti, likvidace v souladu se zákonem č. 185/2001 Sb., o odpadech dle technologie a místa určené zhotovitelem, včetně poplatků za uložení odpadu "
|  |  | " Odpad z bouraných zpevněných ploch a ostatních prvků. " |  | 712.486
36a |  |  | " Vodorovné / svislé staveništní přemístění suti " | t | 712.486 |  | 0
36b |  |  | " Naložení suti " | t | 712.486 |  | 0
36c |  |  | " Odvoz suti " | t | 712.486 |  | 0
36d |  |  | " Poplatek za uložení suti " | t | 712.486 |  | 0
37 | 978 | 99799934 SPC | Náklady spojené s odvozem a uložením suti - kov | t | 0.894 | 0 | 0 | CS ÚRS/TEO 2018 01
" Včetně naložení, svislého a vodorovného přesunu suti, odvoz stavební suti, likvidace v souladu se zákonem č. 185/2001 Sb., o odpadech dle technologie a místa určené zhotovitelem, včetně poplatků za uložení odpadu "
|  |  | " Odpad z poklopů a mříží. " |  | 0.8
|  |  | " Odpad z bouraných značek. " |  | 0.094
37a |  |  | " Vodorovné / svislé přemístění suti " | t | 0.894 |  | 0
37b |  |  | " Naložení suti " | t | 0.894 |  | 0
37c |  |  | " Odvoz suti " | t | 0.894 |  | 0
37d |  |  | " Poplatek za uložení suti " | t | 0.894 |  | 0
38 | 978 | 99799935 SPC | Náklady spojené s odvozem a uložením suti - nebezpečný odpad - asfalt | t | 277.764 | 0 | 0 | CS ÚRS/TEO 2018 01
" Včetně naložení, svislého a vodorovného přesunu suti, odvoz stavební suti, likvidace v souladu se zákonem č. 185/2001 Sb., o odpadech dle technologie a místa určené zhotovitelem, včetně poplatků za uložení odpadu "
|  |  | " Odpad z bouraných zpevněných ploch. " |  | 277.764
38a |  |  | " Vodorovné / svislé přemístění suti " | t | 277.764 |  | 0
38b |  |  | " Naložení suti " | t | 277.764 |  | 0
38c |  |  | " Odvoz suti " | t | 277.764 |  | 0
38d |  |  | " Poplatek za uložení suti " | t | 277.764 |  | 0
39 | 978 | 97899942 SPC | Náklady spojené s odvozem a uložením bioodpadu | sada | 1 |  | 0 | CS ÚRS/TEO 2018 01
|  |  | " V položce zahrnuto naložení, odvoz bioodpadu (dřevin, travin, křovin), likvidace v souladu se zákonem č. 185/2001 Sb., o odpadech dle technologie a místa určené zhotovitelem, včetně poplatků za případné uložení. " |  | 1
|  | 99 | Přesun hmot |  |  |  | 0
40 | 998 | 998225111 | Přesun hmot pro pozemní komunikace s krytem z kamene, monolitickým betonovým nebo živičným | t | 1.54 |  | 0 | CS ÚRS 2018 01
41 | 999 | HZS1292 | Hodinová zúčtovací sazba stavební dělník | hod | 20 |  | 0 | CS ÚRS 2018 01
|  |  | " Stavební práce a dodávky spojené s provedením funkčního celku HSV - výpomoce, doplňkové práce a dodávky,kompletace apod. " |  | 20
|  |  | Celkem |  |  |  | 0
CELKEM |  |  | D.1.1. ASŘ - PŘÍPRAVA ÚZEMÍ |  |  |  | 0
Poznámka:
Jednotkové položky zahrnují vedlejší rozpočtové náklady, náklady na montáž, dopravu, apod. a předepsané zkoušky, revize, manipulační řády, zaškolení obsluhy, není-li uvedeno jinak.
Způsob ocenění vlastních položek: Jednotková cena u položek s cenovou soustavou CS ÚRS/TEO se tvoří spojováním položek jednotlivých stavebních prací a dodávek. Základním předpokladem pro kalkulaci je volba kalkulačního vzorce a jeho jednotlivých složek, jejichž počet závisí na charakteru stavební výroby a organizace firmy. Kalkulační vzorec reprezentuje stanovená struktura výpočtu (odhadu ceny), kterou tvoří kalkulační složky s jednoznačně určeným obsahem. Kalkulační vzorec slouží ke stanovení vlastních nákladů kalkulačních jednotek (stavebního konstrukčního prvku, objektu, stavby apod.). Ve stavebních firmách se nejčastěji používá následující vzorec. Kalkulační vzorec: Jednotková cena = Materiál + Přímé náklady + Nepřímé náklady + Zisk Přímé náklady = Mzdy + Stroje + Ostatní přímé náklady Nepřímé náklady = Režie výrobní + Režie správní
Kalkulační vzorec vychází ze standardu "Rozpočtování a oceňování stavebních prací " ÚRS Praha, a.s.
Výkazy množství u jednotlivých položek vychází z projektové dokumentace a jsou automaticky generovány grafickým a rozpočtovacím programem.