## D.1.1.c.02. VYPIS OKEN
VÝKAZ VÝMĚR
Stavba: Stavební úpravy objektu Gayerových kasáren vč. přístavby, Opletalova 334/2, Hradec Králové
Objekt: D.1.1.c.02. VÝPIS OKEN
P.Č. | KCN | Kód položky | Popis | MJ | Množství celkem | Cena jednotková | Cena celkem | Cenová soustava
1 | 2 | 3 | 4 | 5 | 6 | 7 | 8 | 9
|  | PSV | Práce a dodávky PSV |  |  |  | 0
|  | 766 | Konstrukce truhlářské |  |  |  | 0
1 | 766 | 766999001 SPC | D+M Okna špaletová dřevěná vč. parapetů - rozměr 1190×2360 mm - Specifikace dle PD - D.1.1.c.02. VÝPIS OKEN - O01 | kus | 227 |  | 0 | CS ÚRS/TEO 2018 01
" Venkovní okno čtyřkřídlé s poutcem a příčkami ve skle dle původních, sklo tl. 4 mm se solární fólií, vnitřní okno čtyřkřídlé s poutcem, Europrofil 68 mm, izolační dvojsklo 4-16-4 "
|  |  | " 1. NP " |  | 74
|  |  | " 2. NP " |  | 75
|  |  | " 3. NP " |  | 78
" V ceně doprava a osazení oken, vnitřní a venkovní parapet, kování a doplňky dle PD."
2 | 766 | 766999002 SPC | D+M Okna špaletová dřevěná vč. parapetů - rozměr 970×2360 mm - Specifikace dle PD - D.1.1.c.02. VÝPIS OKEN - O02 | kus | 16 |  | 0 | CS ÚRS/TEO 2018 01
" Venkovní okno čtyřkřídlé s poutcem a příčkami ve skle dle původních, sklo tl. 4 mm se solární fólií, vnitřní okno čtyřkřídlé s poutcem, Europrofil 68 mm, izolační dvojsklo 4-16-4 "
|  |  | " 1. NP " |  | 4
|  |  | " 2. NP " |  | 6
|  |  | " 3. NP " |  | 6
" V ceně doprava a osazení oken, vnitřní a venkovní parapet, kování a doplňky dle PD."
3 | 766 | 766999003 SPC | D+M Okna špaletová dřevěná vč. parapetů - rozměr 1190×2360 mm s PO EW 45 (1. NP), EI 45 (2. NP) - Specifikace dle PD - D.1.1.c.02. VÝPIS OKEN - O03 | kus | 5 |  | 0 | CS ÚRS/TEO 2018 01
" Venkovní okno čtyřkřídlé s poutcem a příčkami ve skle dle původních, sklo tl. 4 mm se solární fólií, vnitřní okno požární čtyřkřídlé s poutcem, Europrofil 68 mm, izolační dvojsklo 4-16-4 "
|  |  | " 1. NP " |  | 2
|  |  | " 2. NP " |  | 3
" V ceně doprava a osazení oken, vnitřní a venkovní parapet, kování a doplňky dle PD."
4 | 766 | 766999004 SPC | D+M Okna špaletová dřevěná vč. parapetů - rozměr 1190×1990 mm - Specifikace dle PD - D.1.1.c.02. VÝPIS OKEN - O04 | kus | 10 |  | 0 | CS ÚRS/TEO 2018 01
" Venkovní okno čtyřkřídlé s poutcem a příčkami ve skle dle původních, sklo tl. 4 mm se solární fólií, vnitřní okno čtyřkřídlé s poutcem, Europrofil 68 mm, izolační dvojsklo 4-16-4 "
|  |  | " 4. NP " |  | 10
" V ceně doprava a osazení oken, vnitřní a venkovní parapet, kování a doplňky dle PD."
5 | 766 | 766999005 SPC | D+M Okna špaletová dřevěná vč. parapetů - rozměr 970×1990 mm - Specifikace dle PD - D.1.1.c.02. VÝPIS OKEN - O05 | kus | 6 |  | 0 | CS ÚRS/TEO 2018 01
" Venkovní okno čtyřkřídlé s poutcem a příčkami ve skle dle původních, sklo tl. 4 mm se solární fólií, vnitřní okno čtyřkřídlé s poutcem, Europrofil 68 mm, izolační dvojsklo 4-16-4 "
|  |  | " 4. NP " |  | 6
" V ceně doprava a osazení oken, vnitřní a venkovní parapet, kování a doplňky dle PD."
6 | 766 | 766999006 SPC | D+M Okna špaletová dřevěná vč. parapetů - rozměr 1160×1310 mm - Specifikace dle PD - D.1.1.c.02. VÝPIS OKEN - O06 | kus | 51 |  | 0 | CS ÚRS/TEO 2018 01
" Venkovní okno čtyřkřídlé s poutcem a příčkami ve skle dle původních, sklo tl. 4 mm se solární fólií, vnitřní okno čtyřkřídlé s poutcem, Europrofil 68 mm, izolační dvojsklo 4-16-4 "
|  |  | " 1. PP " |  | 51
" V ceně doprava a osazení oken, vnitřní a venkovní parapet, kování a doplňky dle PD."
7 | 766 | 766999007 SPC | D+M Okna špaletová dřevěná vč. parapetů - rozměr 880×1310 mm - Specifikace dle PD - D.1.1.c.02. VÝPIS OKEN - O07 | kus | 4 |  | 0 | CS ÚRS/TEO 2018 01
" Venkovní okno čtyřkřídlé s poutcem a příčkami ve skle dle původních, sklo tl. 4 mm se solární fólií, vnitřní okno čtyřkřídlé s poutcem, Europrofil 68 mm, izolační dvojsklo 4-16-4 "
|  |  | " 1. PP " |  | 4
" V ceně doprava a osazení oken, vnitřní a venkovní parapet, kování a doplňky dle PD."
8 | 766 | 766999008 SPC | D+M Okna špaletová dřevěná vč. parapetů - rozměr 1160×1270 mm - Specifikace dle PD - D.1.1.c.02. VÝPIS OKEN - O08 | kus | 2 |  | 0 | CS ÚRS/TEO 2018 01
" Venkovní okno čtyřkřídlé s poutcem a příčkami ve skle dle původních, sklo tl. 4 mm se solární fólií, vnitřní okno čtyřkřídlé s poutcem, Europrofil 68 mm, izolační dvojsklo 4-16-4 "
|  |  | " 1. PP " |  | 2
" V ceně doprava a osazení oken, vnitřní a venkovní parapet, kování a doplňky dle PD."
9 | 766 | 766999009 SPC | D+M Okna špaletová dřevěná vč. parapetů - rozměr 1160×1120 mm - Specifikace dle PD - D.1.1.c.02. VÝPIS OKEN - O09 | kus | 3 |  | 0 | CS ÚRS/TEO 2018 01
" Venkovní okno čtyřkřídlé s poutcem a příčkami ve skle dle původních, sklo tl. 4 mm se solární fólií, vnitřní okno čtyřkřídlé s poutcem, Europrofil 68 mm, izolační dvojsklo 4-16-4 "
|  |  | " 1. PP " |  | 3
" V ceně doprava a osazení oken, vnitřní a venkovní parapet, kování a doplňky dle PD."
10 | 766 | 766999010 SPC | D+M Střešní okno - rozměr 700×700 mm - Specifikace dle PD - D.1.1.c.02. VÝPIS OKEN - OS01 | kus | 18 |  | 0 | CS ÚRS/TEO 2018 01
" Střešní okno dřevěného profilu - borovicový masiv. Výklopné otevírání. Spodní ovládání. "
|  |  | " 4. NP " |  | 15
|  |  | " 5. NP - krov " |  | 3
" V ceně doprava a osazení oken, ošetření proti plísním a houbám, lemování, kování a doplňky dle PD."
11 | 766 | 766999011 SPC | D+M Střešní okno - rozměr 700×700 mm - Specifikace dle PD - D.1.1.c.02. VÝPIS OKEN - OS02 | kus | 1 |  | 0 | CS ÚRS/TEO 2018 01
" Střešní okno dřevěného profilu - borovicový masiv. Otevíravé. Boční ovládání. "
|  |  | " 4. NP " |  | 1
" V ceně doprava a osazení oken, ošetření proti plísním a houbám, lemování, kování a doplňky dle PD."
12 | 766 | 998766203 | Přesun hmot procentní pro konstrukce truhlářské v objektech v do 24 m | % | 1.1 |  | 0 | CS ÚRS 2018 01
13 | 766 | HZS2121 | Hodinová zúčtovací sazba truhlář | hod | 50 |  | 0 | CS ÚRS 2018 01
|  |  | "Stavební práce a dodávky spojené s provedením funkčního celku 766." |  | 50
" Zednická výpomoc, doplňkové práce,kompletace apod."
|  |  | Celkem |  |  |  | 0
CELKEM |  |  | D.1.1.c.02. VÝPIS OKEN |  |  |  | 0
Poznámka:
Jednotkové položky zahrnují vedlejší rozpočtové náklady, náklady na montáž, dopravu, apod. a předepsané zkoušky, revize, manipulační řády, zaškolení obsluhy, není-li uvedeno jinak.
Způsob ocenění vlastních položek: Jednotková cena u položek s cenovou soustavou CS ÚRS/TEO se tvoří spojováním položek jednotlivých stavebních prací a dodávek. Základním předpokladem pro kalkulaci je volba kalkulačního vzorce a jeho jednotlivých složek, jejichž počet závisí na charakteru stavební výroby a organizace firmy. Kalkulační vzorec reprezentuje stanovená struktura výpočtu (odhadu ceny), kterou tvoří kalkulační složky s jednoznačně určeným obsahem. Kalkulační vzorec slouží ke stanovení vlastních nákladů kalkulačních jednotek (stavebního konstrukčního prvku, objektu, stavby apod.). Ve stavebních firmách se nejčastěji používá následující vzorec. Kalkulační vzorec: Jednotková cena = Materiál + Přímé náklady + Nepřímé náklady + Zisk Přímé náklady = Mzdy + Stroje + Ostatní přímé náklady Nepřímé náklady = Režie výrobní + Režie správní
Kalkulační vzorec vychází ze standardu "Rozpočtování a oceňování stavebních prací " ÚRS Praha, a.s.
Výkazy množství u jednotlivých položek vychází z projektové dokumentace a jsou automaticky generovány grafickým a rozpočtovacím programem.