## Rekapitulace stavby
2012 |  | List obsahuje: |  |  |  |  | 1) Souhrnný list stavby |  |  |  | 2) Rekapitulace objektů | [16 empty] | 2.0 |  |  |  |  | False | False
| optimalizováno pro tisk sestav ve formátu A4 - na výšku | [17 empty] | >> skryté sloupce << | [12 empty] | 0,01 | 21
[32 empty] | 0,01 | 15
| SOUHRNNÝ LIST STAVBY | [18 empty] | v --- níže se nacházejí doplnkové a pomocné údaje k sestavám --- v | [11 empty] | 0,001
|  | Kód: |  |  |  |  | 2354A | [24 empty] | 0,01
|  | Stavba: |  |  |  |  | Stavební úpravy budov pavilonu ptačí svět, ZOO Dvůr Králové,a.s. | [24 empty] | 0,1
|  | JKSO: | [13 empty] | CC-CZ: | [15 empty] | 1
|  | Místo: |  |  |  |  | Dvůr Králové n.L. | [8 empty] | Datum: |  | 04.09.2017 | [13 empty] | 10
100
|  | Objednatel: | [13 empty] | IČ: | [15 empty] | 0,1
|  |  | ZOO Dvůr Králové, a.s. | [12 empty] | DIČ: | [15 empty] | 0,1
0,1
|  | Zhotovitel: | [13 empty] | IČ: | [15 empty] | 0,1
[16 empty] | DIČ: | [15 empty] | 0,1
False
|  | Projektant: | [13 empty] | IČ: | [15 empty] | False
|  |  | PROJEKTIS s.r.o. Dvůr Králové n.L. | [12 empty] | DIČ: | [15 empty] | True
0,01
|  | Zpracovatel: | [13 empty] | IČ: | [15 empty] | 0,01
|  |  | PROJEKTIS s.r.o. Dvůr Králové n.L. | [12 empty] | DIČ:
Poznámka:
|  | Náklady z rozpočtů | [13 empty] | 0
|  | Ostatní náklady ze souhrnného listu | [13 empty] | 0
|  | Cena bez DPH | [13 empty] | 0
|  | DPH |  | základní |  |  |  | 21% |  | ze | 0 |  |  |  |  | 0
|  |  |  | snížená |  |  |  | 15% |  | ze | 0 |  |  |  |  | 0
|  |  |  | zákl. přenesená |  |  |  | 21% |  | ze | 0 |  |  |  |  | 0
|  |  |  | sníž. přenesená |  |  |  | 15% |  | ze | 0 |  |  |  |  | 0
|  |  |  | nulová |  |  |  | 0% |  | ze | 0 |  |  |  |  | 0
|  | Cena s DPH | [7 empty] | v |  | CZK |  |  |  | 0
|  | Projektant | [10 empty] | Zpracovatel
|  | Datum a podpis: | [6 empty] | Razítko |  |  |  | Datum a podpis: |  |  |  | Razítko
|  | Objednavatel | [10 empty] | Zhotovitel
|  | Datum a podpis: | [6 empty] | Razítko |  |  |  | Datum a podpis: |  |  |  | Razítko
REKAPITULACE OBJEKTŮ STAVBY
| Kód: | [6 empty] | 2354A
| Stavba: | [6 empty] | Stavební úpravy budov pavilonu ptačí svět, ZOO Dvůr Králové,a.s.
| Místo: | [6 empty] | Dvůr Králové n.L. | [6 empty] | Datum: |  | 04.09.2017
| Objednatel: | [6 empty] | ZOO Dvůr Králové, a.s. | [6 empty] | Projektant: |  | PROJEKTIS s.r.o. Dvůr Králové n.L. |  |  | Informatívní údaje z listů zakázek
| Zhotovitel: | [13 empty] | Zpracovatel: |  | PROJEKTIS s.r.o. Dvůr Králové n.L.
| Kód |  |  |  | Objekt | [8 empty] | Cena bez DPH [CZK] |  |  |  | Cena s DPH [CZK] |  | z toho Ostat. náklady [CZK] | DPH [CZK] | Normohodiny [h] | DPH základní [CZK] | DPH snížená [CZK] | DPH základní přenesená [CZK] | DPH snížená přenesená [CZK] | Základna DPH základní | Základna DPH snížená | Základna DPH zákl. přenesená | Základna DPH sníž. přenesená | Základna DPH nulová
| 1) Náklady z rozpočtů | [12 empty] | 0 |  |  |  | 0 |  | 0 | 0 | 612.8966 | 0 | 0 | 0 | 0 | 0 | 0 | 0 | 0 | 0 | D | 0 | ###NOIMPORT### | IMPORT | {a543c88f-98cc-450b-b9d9-7c18069340d3} | {00000000-0000-0000-0000-000000000000}
|  | SO 02 |  |  |  | Pavilon B | [7 empty] | 0 |  |  |  | 0 |  | 0 | 0 | 612.8966 | 0 | 0 | 0 | 0 | 0 | 0 | 0 | 0 | 0 | D | 1 | ###NOIMPORT### | IMPORT | {3f127901-683a-4889-a7bf-417c853e5e50} | {a543c88f-98cc-450b-b9d9-7c18069340d3}
/ |  |  | a) |  |  |  | Stavební řešení - vícepráce | [6 empty] | 0 |  |  |  | 0 |  | 0 | 0 | 589.4375 | 0 | 0 | 0 | 0 | 0 | 0 | 0 | 0 | 0 |  | 2 |  | IMPORT | {83fe59f0-3a48-4752-91e7-4661b5528979} | {3f127901-683a-4889-a7bf-417c853e5e50}
/ |  |  | b) |  |  |  | Zdravotní technika | [6 empty] | 0 |  |  |  | 0 |  | 0 | 0 | 12.6483 | 0 | 0 | 0 | 0 | 0 | 0 | 0 | 0 | 0 |  | 2 |  | IMPORT | {975dd077-bc81-4b8e-8ddc-45a471f7762e} | {3f127901-683a-4889-a7bf-417c853e5e50}
/ |  |  | c) |  |  |  | Větrání | [6 empty] | 0 |  |  |  | 0 |  | 0 | 0 | 10.8108 | 0 | 0 | 0 | 0 | 0 | 0 | 0 | 0 | 0 |  | 2 |  | IMPORT | {819524b5-aa46-41b2-ad69-0e4b16b7c990} | {3f127901-683a-4889-a7bf-417c853e5e50}
/ |  |  | d) |  |  |  | Ostatní a vedlejší náklady | [6 empty] | 0 |  |  |  | 0 |  | 0 | 0 | 0 | 0 | 0 | 0 | 0 | 0 | 0 | 0 | 0 | 0 |  | 2 |  | IMPORT | {f656954d-c9f8-4ef8-a3a6-b2d10a3445bd} | {3f127901-683a-4889-a7bf-417c853e5e50}
| 2) Ostatní náklady ze souhrnného listu | [12 empty] | 0 |  |  |  | 0 |  | Procent. zadání [% nákladů rozpočtu] | Zařazení nákladů | DPH | DPH [CZK]
| Celkové náklady za stavbu 1) + 2) | [12 empty] | 0 |  |  |  | 0

## a) - Stavební řešení - ví...
| List obsahuje: |  | 1) Krycí list rozpočtu |  | 2) Rekapitulace rozpočtu |  |  | 3) Rozpočet |  |  | Zpět na list: | Rekapitulace stavby
optimalizováno pro tisk sestav ve formátu A4 - na výšku | [11 empty] | >> skryté sloupce << | [9 empty] | {83fe59f0-3a48-4752-91e7-4661b5528979}
2
KRYCÍ LIST ROZPOČTU | [12 empty] | v --- níže se nacházejí doplnkové a pomocné údaje k sestavám --- v | [8 empty] | False
| Stavba: |  | Stavební úpravy budov pavilonu ptačí svět, ZOO Dvůr Králové,a.s.
| Objekt: |  | SO 02 - Pavilon B
| Část: |  | a) - Stavební řešení - vícepráce
| JKSO: | [7 empty] | CC-CZ:
| Místo: |  | Dvůr Králové nad Labem | [5 empty] | Datum: |  | 04.09.2017
| Objednatel: | [7 empty] | IČ:
|  | ZOO Dvůr Králové a.s., Štefánikova 1029 | [6 empty] | DIČ:
| Zhotovitel: | [7 empty] | IČ:
DIČ:
| Projektant: | [7 empty] | IČ:
|  | Projektis spol. s r.o., Legionářská 562, D.K.n.L. | [6 empty] | DIČ:
| Zpracovatel: | [7 empty] | IČ:
|  | ing. V. Švehla | [6 empty] | DIČ:
Poznámka:
| Náklady z rozpočtu | [7 empty] | 0
| Ostatní náklady | [7 empty] | 0
| Cena bez DPH | [7 empty] | 0
| DPH | základní | 21% | ze | 0 |  |  |  | 0
|  | snížená | 15% | ze | 0 |  |  |  | 0
|  | zákl. přenesená | 21% | ze | 0 |  |  |  | 0
|  | sníž. přenesená | 15% | ze | 0 |  |  |  | 0
|  | nulová | 0% | ze | 0 |  |  |  | 0
| Cena s DPH |  |  | v | CZK |  |  | 0
| Projektant |  |  |  |  | Zpracovatel
| Datum a podpis: |  |  | Razítko |  | Datum a podpis: |  |  |  | Razítko
| Objednavatel |  |  |  |  | Zhotovitel
| Datum a podpis: |  |  | Razítko |  | Datum a podpis: |  |  |  | Razítko
REKAPITULACE ROZPOČTU
Stavba: |  |  | Stavební úpravy budov pavilonu ptačí svět, ZOO Dvůr Králové,a.s.
Objekt: |  |  | SO 02 - Pavilon B
Část: |  |  | a) - Stavební řešení - vícepráce
Místo: |  |  | Dvůr Králové nad Labem |  |  |  | Datum: |  | 04.09.2017
Objednatel: |  |  | ZOO Dvůr Králové a.s., Štefánikova 1029 |  |  |  | Projektant: |  | Projektis spol. s r.o., Legionářská 562, D.K.n.L.
Zhotovitel: | [6 empty] | Zpracovatel: |  | ing. V. Švehla
Kód - Popis | [9 empty] | Cena celkem [CZK]
1) Náklady z rozpočtu | [9 empty] | 0 | [12 empty] | -1
| HSV - Práce a dodávky HSV | [8 empty] | 0
| 1 - Zemní práce | [8 empty] | 0
| 2 - Zakládání | [8 empty] | 0
| 3 - Svislé a kompletní konstrukce | [8 empty] | 0
| 4 - Vodorovné konstrukce | [8 empty] | 0
| 6 - Úpravy povrchů, podlahy a osazování výplní | [8 empty] | 0
| 9 - Ostatní konstrukce a práce, bourání | [8 empty] | 0
| 997 - Přesun sutě | [8 empty] | 0
| 998 - Přesun hmot | [8 empty] | 0
| PSV - Práce a dodávky PSV | [8 empty] | 0
| 711 - Izolace proti vodě, vlhkosti a plynům | [8 empty] | 0
| 762 - Konstrukce tesařské | [8 empty] | 0
| 763 - Konstrukce suché výstavby | [8 empty] | 0
| 766 - Konstrukce truhlářské | [8 empty] | 0
| 767 - Konstrukce zámečnické | [8 empty] | 0
| 777 - Podlahy lité | [8 empty] | 0
| 784 - Dokončovací práce - malby a tapety | [8 empty] | 0
| 787 - Dokončovací práce - zasklívání | [8 empty] | 0
2) Ostatní náklady | [9 empty] | 0 |  |  |  | DPH
Celkové náklady za stavbu 1) + 2) | [7 empty] | 0
ROZPOČET
Stavba: |  |  | Stavební úpravy budov pavilonu ptačí svět, ZOO Dvůr Králové,a.s.
Objekt: |  |  | SO 02 - Pavilon B
Část: |  |  | a) - Stavební řešení - vícepráce
Místo: |  |  | Dvůr Králové nad Labem |  |  |  | Datum: |  | 04.09.2017
Objednatel: |  |  | ZOO Dvůr Králové a.s., Štefánikova 1029 |  |  |  | Projektant: |  | Projektis spol. s r.o., Legionářská 562, D.K.n.L.
Zhotovitel: | [6 empty] | Zpracovatel: |  | ing. V. Švehla
PČ | Typ | Kód | Popis |  |  | MJ | Množství | J.cena [CZK] |  | Cena celkem [CZK] |  |  | Poznámka | DPH | J. Nh [h] | Nh celkem [h] | J. hmotnost [t] | Hmotnost celkem [t] | J. suť [t] | Suť Celkem [t]
Náklady z rozpočtu | [9 empty] | 0 | [5 empty] | 589.4375 |  | 47.0576 |  | 18.2929 |  | D | -1 | [7 empty] | 0
| HSV - Práce a dodávky HSV | [8 empty] | 0 | [5 empty] | 346.075 |  | 41.5313 |  | 17.8056 | 1 | D | 0 | ROZPOCET | [6 empty] | 0
| 1 - Zemní práce | [8 empty] | 0 | [5 empty] | 30.0739 |  | 0 |  | 0 | 1 | D | 1 | ROZPOCET | [6 empty] | 0
1 | K | 131103101 | Hloubení jam ručním nebo pneum nářadím v soudržných horninách tř. 1 a 2 |  |  | m3 | 1.26 |  |  | 0 |  |  |  | základní | 1.705 | 2.1483 | 0 | 0 | 0 | 0 | 4 | K | 2 | ROZPOCET | 0 | 0 | 0 | 0 | 0 | 1 | 0 | 4 | -1565700568
2 | K | 1311050011 | Hloubení šachet pro základy sloupků v zemině tř 1 a 2 |  |  | m | 11.2 |  |  | 0 |  |  |  | základní | 0.177 | 1.9824 | 0 | 0 | 0 | 0 | 4 | K | 2 | ROZPOCET | 0 | 0 | 0 | 0 | 0 | 1 | 0 | 4 | -2056205511
| K | 132201101 | Hloubení rýh š do 600 mm v hornině tř. 3 objemu do 100 m3 |  |  | m3 | 5 |  |  | 0 |  |  |  | základní | 2.32 | 11.6 | 0 | 0 | 0 | 0 | 4 | K | 2 | ROZPOCET | 0 | 0 | 0 | 0 | 0 | 1 | 0 | 4 | 1008516729
3 | K | 162201211 | Vodorovné přemístění výkopku z horniny tř. 1 až 4 stavebním kolečkem do 10 m |  |  | m3 | 6.26 |  |  | 0 |  |  |  | základní | 0.382 | 2.3913 | 0 | 0 | 0 | 0 | 4 | K | 2 | ROZPOCET | 0 | 0 | 0 | 0 | 0 | 1 | 0 | 4 | -427646607
4 | K | 162201219 | Příplatek k vodorovnému přemístění výkopku z horniny tř. 1 až 4 stavebním kolečkem ZKD 10 m |  |  | m3 | 6.26 |  |  | 0 |  |  |  | základní | 0.348 | 2.1785 | 0 | 0 | 0 | 0 | 4 | K | 2 | ROZPOCET | 0 | 0 | 0 | 0 | 0 | 1 | 0 | 4 | 1920067510
5 | K | 162701105 | Vodorovné přemístění do 10000 m výkopku/sypaniny z horniny tř. 1 až 4 |  |  | m3 | 6.26 |  |  | 0 |  |  |  | základní | 0.083 | 0.51958 | 0 | 0 | 0 | 0 | 4 | K | 2 | ROZPOCET | 0 | 0 | 0 | 0 | 0 | 1 | 0 | 4 | 971831483
6 | K | 171201201 | Uložení sypaniny na skládky |  |  | m3 | 6.26 |  |  | 0 |  |  |  | základní | 0.009 | 0.05634 | 0 | 0 | 0 | 0 | 4 | K | 2 | ROZPOCET | 0 | 0 | 0 | 0 | 0 | 1 | 0 | 4 | 2070466238
7 | K | 171201212 | Poplatek za uložení odpadu ze sypaniny na skládce (skládkovné) |  |  | m3 | 6.26 |  |  | 0 |  |  |  | základní | 0 | 0 | 0 | 0 | 0 | 0 | 4 | K | 2 | ROZPOCET | 0 | 0 | 0 | 0 | 0 | 1 | 0 | 4 | -1260300556
| K | 174101102 | Zásyp v uzavřených prostorech sypaninou se zhutněním |  |  | m3 | 2.5 |  |  | 0 |  |  |  | základní | 1.239 | 3.0975 | 0 | 0 | 0 | 0 | 4 | K | 2 | ROZPOCET | 0 | 0 | 0 | 0 | 0 | 1 | 0 | 4 | -1815644979
| K | 175111101 | Obsypání potrubí ručně sypaninou bez prohození, uloženou do 3 m |  |  | m3 | 2.5 |  |  | 0 |  |  |  | základní | 1.5 | 3.75 | 0 | 0 | 0 | 0 | 4 | K | 2 | ROZPOCET | 0 | 0 | 0 | 0 | 0 | 1 | 0 | 4 | -50192544
| K | 175111109 | Příplatek k obsypání potrubí za ruční prohození sypaniny, uložené do 3 m |  |  | m3 | 2.5 |  |  | 0 |  |  |  | základní | 0.94 | 2.35 | 0 | 0 | 0 | 0 | 4 | K | 2 | ROZPOCET | 0 | 0 | 0 | 0 | 0 | 1 | 0 | 4 | 488489037
| 2 - Zakládání | [8 empty] | 0 | [5 empty] | 6.729 |  | 3.1401 |  | 0 | 1 | D | 1 | ROZPOCET | [6 empty] | 0
21 | K | 273361821 | Výztuž základových desek betonářskou ocelí 10 505 (R) |  |  | t | 0.038 |  |  | 0 |  |  |  | základní | 32.821 | 1.2472 | 1.0602 | 0.040286 | 0 | 0 | 4 | K | 2 | ROZPOCET | 0 | 0 | 0 | 0 | 0 | 1 | 0 | 4 | -2096639195
23 | K | 274313711 | Základové pásy z betonu tř. C 20/25 |  |  | m3 | 1.26 |  |  | 0 |  |  |  | základní | 0.584 | 0.73584 | 2.4533 | 3.0911 | 0 | 0 | 4 | K | 2 | ROZPOCET | 0 | 0 | 0 | 0 | 0 | 1 | 0 | 4 | -1351633800
24 | K | 274351215 | Zřízení bednění stěn základových pasů |  |  | m2 | 8.4 |  |  | 0 |  |  |  | základní | 0.364 | 3.0576 | 0.0010259 | 0.0086176 | 0 | 0 | 4 | K | 2 | ROZPOCET | 0 | 0 | 0 | 0 | 0 | 1 | 0 | 4 | 1372391490
25 | K | 274351216 | Odstranění bednění stěn základových pasů |  |  | m2 | 8.4 |  |  | 0 |  |  |  | základní | 0.201 | 1.6884 | 0 | 0 | 0 | 0 | 4 | K | 2 | ROZPOCET | 0 | 0 | 0 | 0 | 0 | 1 | 0 | 4 | -1914441118
| 3 - Svislé a kompletní konstrukce | [8 empty] | 0 | [5 empty] | 57.7544 |  | 10.8493 |  | 0 | 1 | D | 1 | ROZPOCET | [6 empty] | 0
| K | 310238211 | Zazdívka otvorů pl do 1 m2 ve zdivu nadzákladovém cihlami pálenými na MVC |  |  | m3 | 1.533 |  |  | 0 |  |  |  | základní | 4.794 | 7.3492 | 1.8775 | 2.8782 | 0 | 0 | 4 | K | 2 | ROZPOCET | 0 | 0 | 0 | 0 | 0 | 1 | 0 | 4 | -1280065588
| K | 311238353 | Zdivo nosné vnitřní z cihel broušených tl 240 mm pevnosti P 10 lepených celoplošně maltou |  |  | m2 | 2.1 |  |  | 0 |  |  |  | základní | 0.72 | 1.512 | 0.15994 | 0.33587 | 0 | 0 | 4 | K | 2 | ROZPOCET | 0 | 0 | 0 | 0 | 0 | 1 | 0 | 4 | -1442168289
| K | 317168122 | Překlad keramický plochý š 14,5 cm dl 125 cm |  |  | kus | 1 |  |  | 0 |  |  |  | základní | 0.318 | 0.318 | 0.027431 | 0.027431 | 0 | 0 | 4 | K | 2 | ROZPOCET | 0 | 0 | 0 | 0 | 0 | 1 | 0 | 4 | -138419166
| K | 317234410 | Vyzdívka mezi nosníky z cihel pálených na MC |  |  | m3 | 0.912 |  |  | 0 |  |  |  | základní | 6.77 | 6.1742 | 1.943 | 1.772 | 0 | 0 | 4 | K | 2 | ROZPOCET | 0 | 0 | 0 | 0 | 0 | 1 | 0 | 4 | -560729214
| K | 317944321 | Válcované nosníky do č.12 dodatečně osazované do připravených otvorů |  |  | t | 0.027 |  |  | 0 |  |  |  | základní | 40.5 | 1.0935 | 1.09 | 0.02943 | 0 | 0 | 4 | K | 2 | ROZPOCET | 0 | 0 | 0 | 0 | 0 | 1 | 0 | 4 | -1066476677
| K | 317944323 | Válcované nosníky č.14 až 22 dodatečně osazované do připravených otvorů |  |  | t | 0.485 |  |  | 0 |  |  |  | základní | 36.9 | 17.8965 | 1.09 | 0.52865 | 0 | 0 | 4 | K | 2 | ROZPOCET | 0 | 0 | 0 | 0 | 0 | 1 | 0 | 4 | -2095718010
33 | K | 3381711231 | Osazování sloupků a vzpěr dřevěných se zabetonováním |  |  | kus | 14 |  |  | 0 |  |  |  | základní | 0.36 | 5.04 | 0.17489 | 2.4484 | 0 | 0 | 4 | K | 2 | ROZPOCET | 0 | 0 | 0 | 0 | 0 | 1 | 0 | 4 | -969075183
34 | M | 6059132001 | kulatina odkorněná průměr od 7 do 15 cm, akát |  |  | m | 14 |  |  | 0 |  |  |  | základní | 0 | 0 | 0.0038 | 0.0532 | 0 | 0 | 8 | M | 2 | ROZPOCET | 0 | 0 | 0 | 0 | 0 | 1 | 0 | 4 | 172708649
35 | K | 342248342 | Příčky z cihel broušených tl 140 mm pevnosti P10 s lepenými žebry |  |  | m2 | 29.315 |  |  | 0 |  |  |  | základní | 0.568 | 16.6509 | 0.094656 | 2.7748 | 0 | 0 | 4 | K | 2 | ROZPOCET | 0 | 0 | 0 | 0 | 0 | 1 | 0 | 4 | -1551332254
36 | K | 342291121 | Ukotvení příček k cihelným konstrukcím plochými kotvami |  |  | m | 8.6 |  |  | 0 |  |  |  | základní | 0.2 | 1.72 | 0.0001376 | 0.0011834 | 0 | 0 | 4 | K | 2 | ROZPOCET | 0 | 0 | 0 | 0 | 0 | 1 | 0 | 4 | -734827784
| 4 - Vodorovné konstrukce | [8 empty] | 0 | [5 empty] | 0 |  | 0 |  | 0 | 1 | D | 1 | ROZPOCET | [6 empty] | 0
| 6 - Úpravy povrchů, podlahy a osazování výplní | [8 empty] | 0 | [5 empty] | 85.6039 |  | 27.5358 |  | 0 | 1 | D | 1 | ROZPOCET | [6 empty] | 0
38 | K | 612331121 | Cementová omítka hladká jednovrstvá vnitřních stěn nanášená ručně |  |  | m2 | 65.158 |  |  | 0 |  |  |  | základní | 0.47 | 30.6243 | 0.021 | 1.3683 | 0 | 0 | 4 | K | 2 | ROZPOCET | 0 | 0 | 0 | 0 | 0 | 1 | 0 | 4 | 2101739790
39 | K | 612331191 | Příplatek k cementové omítce vnitřních stěn za každých dalších 5 mm tloušťky ručně |  |  | m2 | 130.316 |  |  | 0 |  |  |  | základní | 0.11 | 14.3348 | 0.0105 | 1.3683 | 0 | 0 | 4 | K | 2 | ROZPOCET | 0 | 0 | 0 | 0 | 0 | 1 | 0 | 4 | -1040995837
| K | 613142012 | Potažení vnitřních pilířů nebo sloupů rabicovým pletivem |  |  | m2 | 7.121 |  |  | 0 |  |  |  | základní | 0.29 | 2.0651 | 0.000711 | 0.005063 | 0 | 0 | 4 | K | 2 | ROZPOCET | 0 | 0 | 0 | 0 | 0 | 1 | 0 | 4 | 28824882
| K | 631312141 | Doplnění rýh v dosavadních mazaninách betonem prostým |  |  | m3 | 5.257 |  |  | 0 |  |  |  | základní | 5.33 | 28.0198 | 2.2563 | 11.8616 | 0 | 0 | 4 | K | 2 | ROZPOCET | 0 | 0 | 0 | 0 | 0 | 1 | 0 | 4 | 988404194
46 | K | 637121113 | Okapový chodník z kačírku tl 200 mm s udusáním |  |  | m2 | 35.2 |  |  | 0 |  |  |  | základní | 0.3 | 10.56 | 0.3674 | 12.9325 | 0 | 0 | 4 | K | 2 | ROZPOCET | 0 | 0 | 0 | 0 | 0 | 1 | 0 | 4 | -1634347875
| 9 - Ostatní konstrukce a práce, bourání | [8 empty] | 0 | [5 empty] | 42.9165 |  | 0.006245 |  | 17.8056 | 1 | D | 1 | ROZPOCET | [6 empty] | 0
49 | K | 949101112 | Lešení pomocné pro objekty pozemních staveb s lešeňovou podlahou v do 3,5 m zatížení do 150 kg/m2 |  |  | m2 | 22 |  |  | 0 |  |  |  | základní | 0.126 | 2.772 | 0.00021 | 0.00462 | 0 | 0 | 4 | K | 2 | ROZPOCET | 0 | 0 | 0 | 0 | 0 | 1 | 0 | 4 | 1505702289
50 | K | 952901311 | Vyčištění budov zemědělských objektů při jakékoliv výšce podlaží |  |  | m2 | 50 |  |  | 0 |  |  |  | základní | 0.263 | 13.15 | 3.25e-05 | 0.001625 | 0 | 0 | 4 | K | 2 | ROZPOCET | 0 | 0 | 0 | 0 | 0 | 1 | 0 | 4 | 205005532
| K | 962031133 | Bourání příček z cihel pálených na MVC tl do 150 mm |  |  | m2 | 43.2 |  |  | 0 |  |  |  | základní | 0.284 | 12.2688 | 0 | 0 | 0.261 | 11.2752 | 4 | K | 2 | ROZPOCET | 0 | 0 | 0 | 0 | 0 | 1 | 0 | 4 | 2046711216
| K | 971033231 | Vybourání otvorů ve zdivu cihelném pl do 0,0225 m2 na MVC nebo MV tl do 150 mm |  |  | kus | 3 |  |  | 0 |  |  |  | základní | 0.16 | 0.48 | 0 | 0 | 0.004 | 0.012 | 4 | K | 2 | ROZPOCET | 0 | 0 | 0 | 0 | 0 | 1 | 0 | 4 | -1773991643
| K | 971033251 | Vybourání otvorů ve zdivu cihelném pl do 0,0225 m2 na MVC nebo MV tl do 450 mm |  |  | kus | 2 |  |  | 0 |  |  |  | základní | 0.614 | 1.228 | 0 | 0 | 0.012 | 0.024 | 4 | K | 2 | ROZPOCET | 0 | 0 | 0 | 0 | 0 | 1 | 0 | 4 | -1586132615
| K | 971033651 | Vybourání otvorů ve zdivu cihelném pl do 4 m2 na MVC nebo MV tl do 600 mm |  |  | m3 | 3.608 |  |  | 0 |  |  |  | základní | 3.608 | 13.0177 | 0 | 0 | 1.8 | 6.4944 | 4 | K | 2 | ROZPOCET | 0 | 0 | 0 | 0 | 0 | 1 | 0 | 4 | -279473857
| 997 - Přesun sutě | [8 empty] | 0 | [5 empty] | 32.0859 |  | 0 |  | 0 | 1 | D | 1 | ROZPOCET | [6 empty] | 0
57 | K | 997013111 | Vnitrostaveništní doprava suti a vybouraných hmot pro budovy v do 6 m s použitím mechanizace |  |  | t | 18.293 |  |  | 0 |  |  |  | základní | 1.569 | 28.7017 | 0 | 0 | 0 | 0 | 4 | K | 2 | ROZPOCET | 0 | 0 | 0 | 0 | 0 | 1 | 0 | 4 | 387039550
58 | K | 997013501 | Odvoz suti a vybouraných hmot na skládku nebo meziskládku do 1 km se složením |  |  | t | 18.293 |  |  | 0 |  |  |  | základní | 0.125 | 2.2866 | 0 | 0 | 0 | 0 | 4 | K | 2 | ROZPOCET | 0 | 0 | 0 | 0 | 0 | 1 | 0 | 4 | 1071277473
59 | K | 997013509 | Příplatek k odvozu suti a vybouraných hmot na skládku ZKD 1 km přes 1 km |  |  | t | 182.93 |  |  | 0 |  |  |  | základní | 0.006 | 1.0976 | 0 | 0 | 0 | 0 | 4 | K | 2 | ROZPOCET | 0 | 0 | 0 | 0 | 0 | 1 | 0 | 4 | 255983499
60 | K | 997013801 | Poplatek za uložení stavebního betonového odpadu na skládce (skládkovné) |  |  | t | 18.293 |  |  | 0 |  |  |  | základní | 0 | 0 | 0 | 0 | 0 | 0 | 4 | K | 2 | ROZPOCET | 0 | 0 | 0 | 0 | 0 | 1 | 0 | 4 | 2120661640
| 998 - Přesun hmot | [8 empty] | 0 | [5 empty] | 90.9114 |  | 0 |  | 0 | 1 | D | 1 | ROZPOCET | [6 empty] | 0
61 | K | 998017001 | Přesun hmot s omezením mechanizace pro budovy v do 6 m |  |  | t | 41.531 |  |  | 0 |  |  |  | základní | 2.189 | 90.9114 | 0 | 0 | 0 | 0 | 4 | K | 2 | ROZPOCET | 0 | 0 | 0 | 0 | 0 | 1 | 0 | 4 | 934044296
| PSV - Práce a dodávky PSV | [8 empty] | 0 | [5 empty] | 243.3626 |  | 5.5263 |  | 0.4873 | 2 | D | 0 | ROZPOCET | [6 empty] | 0
| 711 - Izolace proti vodě, vlhkosti a plynům | [8 empty] | 0 | [5 empty] | 1.2676 |  | 0.024116 |  | 0 | 2 | D | 1 | ROZPOCET | [6 empty] | 0
| K | 711111001 | Provedení izolace proti zemní vlhkosti vodorovné za studena nátěrem penetračním |  |  | m2 | 5 |  |  | 0 |  |  |  | základní | 0.024 | 0.12 | 0 | 0 | 0 | 0 | 16 | K | 2 | ROZPOCET | 0 | 0 | 0 | 0 | 0 | 1 | 0 | 16 | -1283453898
| M | 111631500 | lak asfaltový ALP/9 bal 9 kg |  |  | t | 0.002 |  |  | 0 |  |  |  | základní | 0 | 0 | 1 | 0.002 | 0 | 0 | 32 | M | 2 | ROZPOCET | 0 | 0 | 0 | 0 | 0 | 1 | 0 | 16 | -1334555694
| K | 711141559 | Provedení izolace proti zemní vlhkosti pásy přitavením vodorovné NAIP |  |  | m2 | 5 |  |  | 0 |  |  |  | základní | 0.222 | 1.11 | 0.00039825 | 0.0019912 | 0 | 0 | 16 | K | 2 | ROZPOCET | 0 | 0 | 0 | 0 | 0 | 1 | 0 | 16 | 441133959
| M | 628522640 | pás s modifikovaným asfaltem - spec. T06 |  |  | m2 | 5.75 |  |  | 0 |  |  |  | základní | 0 | 0 | 0.0035 | 0.020125 | 0 | 0 | 32 | M | 2 | ROZPOCET | 0 | 0 | 0 | 0 | 0 | 1 | 0 | 16 | 387299708
| K | 998711101 | Přesun hmot tonážní pro izolace proti vodě, vlhkosti a plynům v objektech výšky do 6 m |  |  | t | 0.024 |  |  | 0 |  |  |  | základní | 1.567 | 0.037608 | 0 | 0 | 0 | 0 | 16 | K | 2 | ROZPOCET | 0 | 0 | 0 | 0 | 0 | 1 | 0 | 16 | 1841498679
| 762 - Konstrukce tesařské | [8 empty] | 0 | [5 empty] | 71.0694 |  | 1.8791 |  | 0 | 2 | D | 1 | ROZPOCET | [6 empty] | 0
64 | K | 762085112 | Montáž svorníků nebo šroubů délky do 300 mm |  |  | kus | 26 |  |  | 0 |  |  |  | základní | 0.084 | 2.184 | 0 | 0 | 0 | 0 | 16 | K | 2 | ROZPOCET | 0 | 0 | 0 | 0 | 0 | 1 | 0 | 16 | -714410207
65 | M | 5539600031 | Nerez svorník M14 včetně podložek a matek |  |  | kus | 7 |  |  | 0 |  |  |  | základní | 0 | 0 | 0.001 | 0.007 | 0 | 0 | 32 | M | 2 | ROZPOCET | 0 | 0 | 0 | 0 | 0 | 1 | 0 | 16 | -1168763771
| M | 553960003 | Svorník včetně podložek a matek |  |  | kus | 19 |  |  | 0 |  |  |  | základní | 0 | 0 | 0.001 | 0.019 | 0 | 0 | 32 | M | 2 | ROZPOCET | 0 | 0 | 0 | 0 | 0 | 1 | 0 | 16 | 1850320827
66 | K | 762131124 | Montáž bednění stěn z hrubých prken na sraz |  |  | m2 | 20.8 |  |  | 0 |  |  |  | základní | 0.138 | 2.8704 | 0 | 0 | 0 | 0 | 16 | K | 2 | ROZPOCET | 0 | 0 | 0 | 0 | 0 | 1 | 0 | 16 | -2093765777
67 | M | 605151110 | řezivo jehličnaté boční prkno jakost I.-II. 2 - 3 cm |  |  | m3 | 0.686 |  |  | 0 |  |  |  | základní | 0 | 0 | 0.55 | 0.3773 | 0 | 0 | 32 | M | 2 | ROZPOCET | 0 | 0 | 0 | 0 | 0 | 1 | 0 | 16 | 683434049
68 | K | 7621311641 | Montáž bednění střech suchými palmovými listy |  |  | m2 | 25 |  |  | 0 |  |  |  | základní | 0.156 | 3.9 | 0 | 0 | 0 | 0 | 16 | K | 2 | ROZPOCET | 0 | 0 | 0 | 0 | 0 | 1 | 0 | 16 | 1711971041
69 | M | 6189401101 | suché palmové listy |  |  | m2 | 27.5 |  |  | 0 |  |  |  | základní | 0 | 0 | 7e-05 | 0.001925 | 0 | 0 | 32 | M | 2 | ROZPOCET | 0 | 0 | 0 | 0 | 0 | 1 | 0 | 16 | -2033291482
| K | 762342316 | Montáž laťování na střechách složitých sklonu do 60° osové vzdálenosti do 600 mm |  |  | m2 | 25 |  |  | 0 |  |  |  | základní | 0.085 | 2.125 | 0 | 0 | 0 | 0 | 16 | K | 2 | ROZPOCET | 0 | 0 | 0 | 0 | 0 | 1 | 0 | 16 | -1137096309
| M | 6055424301 | řezivo listnaté latě neomítaná DB prům. 50 mm délka 4 m |  |  | m3 | 0.163 |  |  | 0 |  |  |  | základní | 0 | 0 | 0.75 | 0.12225 | 0 | 0 | 32 | M | 2 | ROZPOCET | 0 | 0 | 0 | 0 | 0 | 1 | 0 | 16 | -1400816524
| K | 762524108 | Položení podlahy z hoblovaných fošen na pero a drážku |  |  | m2 | 22.2 |  |  | 0 |  |  |  | základní | 0.446 | 9.9012 | 0 | 0 | 0 | 0 | 16 | K | 2 | ROZPOCET | 0 | 0 | 0 | 0 | 0 | 1 | 0 | 16 | 395486221
| M | 6055610101 | podlahové fošny dubové sušené tl. 40 mm |  |  | m3 | 0.977 |  |  | 0 |  |  |  | základní | 0 | 0 | 0.5 | 0.4885 | 0 | 0 | 32 | M | 2 | ROZPOCET | 0 | 0 | 0 | 0 | 0 | 1 | 0 | 16 | -2095463305
| K | 762526130 | Položení polštáře pod podlahy při osové vzdálenosti 100 cm |  |  | m2 | 22.2 |  |  | 0 |  |  |  | základní | 0.188 | 4.1736 | 0 | 0 | 0 | 0 | 16 | K | 2 | ROZPOCET | 0 | 0 | 0 | 0 | 0 | 1 | 0 | 16 | 2133326972
| M | 6055610102 | podlahové nosníky dubové sušené 100/120, 120/140 mm |  |  | m3 | 0.431 |  |  | 0 |  |  |  | základní | 0 | 0 | 0.5 | 0.2155 | 0 | 0 | 32 | M | 2 | ROZPOCET | 0 | 0 | 0 | 0 | 0 | 1 | 0 | 16 | -1194471808
| K | 762621130 | Osazení dveří tesařských dvoukřídlových |  |  | m2 | 3.16 |  |  | 0 |  |  |  | základní | 0.2 | 0.632 | 0 | 0 | 0 | 0 | 16 | K | 2 | ROZPOCET | 0 | 0 | 0 | 0 | 0 | 1 | 0 | 16 | 730372558
| M | 5493239901 | závěs dvoustranný nerezový |  |  | kus | 4 |  |  | 0 |  |  |  | základní | 0 | 0 | 0.00124 | 0.00496 | 0 | 0 | 32 | M | 2 | ROZPOCET | 0 | 0 | 0 | 0 | 0 | 1 | 0 | 16 | 2098636874
| K | 762751120 | Montáž prostorové vázané kce na hladko z hraněného řeziva průřezové plochy do 224 cm2 |  |  | m | 9.9 |  |  | 0 |  |  |  | základní | 0.376 | 3.7224 | 0 | 0 | 0 | 0 | 16 | K | 2 | ROZPOCET | 0 | 0 | 0 | 0 | 0 | 1 | 0 | 16 | -950012425
| K | 762752110 | Montáž prostorové vázané kce na hladko z kulatiny průřezové plochy do 120 cm2 |  |  | m | 60 |  |  | 0 |  |  |  | základní | 0.368 | 22.08 | 0 | 0 | 0 | 0 | 16 | K | 2 | ROZPOCET | 0 | 0 | 0 | 0 | 0 | 1 | 0 | 16 | -631042323
| K | 762752120 | Montáž prostorové vázané kce na hladko z kulatiny průřezové plochy do 224 cm2 |  |  | m | 26.55 |  |  | 0 |  |  |  | základní | 0.436 | 11.5758 | 0 | 0 | 0 | 0 | 16 | K | 2 | ROZPOCET | 0 | 0 | 0 | 0 | 0 | 1 | 0 | 16 | -1588973537
| M | 6055610103 | řezivo dubové sušené |  |  | m3 | 1.119 |  |  | 0 |  |  |  | základní | 0 | 0 | 0.5 | 0.5595 | 0 | 0 | 32 | M | 2 | ROZPOCET | 0 | 0 | 0 | 0 | 0 | 1 | 0 | 16 | -503493314
| K | 762795000 | Spojovací prostředky pro montáž prostorových vázaných kcí |  |  | m3 | 3.4 |  |  | 0 |  |  |  | základní | 0 | 0 | 0.024475 | 0.083214 | 0 | 0 | 16 | K | 2 | ROZPOCET | 0 | 0 | 0 | 0 | 0 | 1 | 0 | 16 | 1009665788
76 | K | 998762101 | Přesun hmot tonážní pro kce tesařské v objektech v do 6 m |  |  | t | 1.879 |  |  | 0 |  |  |  | základní | 4.207 | 7.905 | 0 | 0 | 0 | 0 | 16 | K | 2 | ROZPOCET | 0 | 0 | 0 | 0 | 0 | 1 | 0 | 16 | -1186148116
| 763 - Konstrukce suché výstavby | [8 empty] | 0 | [5 empty] | 6.243 |  | 0 |  | 0.4873 | 2 | D | 1 | ROZPOCET | [6 empty] | 0
| K | 763131831 | Demontáž SDK podhledu s jednovrstvou nosnou kcí z ocelových profilů opláštění jednoduché |  |  | m2 | 28.249 |  |  | 0 |  |  |  | základní | 0.221 | 6.243 | 0 | 0 | 0.01725 | 0.4873 | 16 | K | 2 | ROZPOCET | 0 | 0 | 0 | 0 | 0 | 1 | 0 | 16 | 1527175286
| 766 - Konstrukce truhlářské | [8 empty] | 0 | [5 empty] | 14.8936 |  | 0.077338 |  | 0 | 2 | D | 1 | ROZPOCET | [6 empty] | 0
77 | K | 766660411 | Montáž vchodových dveří 1křídlových bez nadsvětlíku do zdiva |  |  | kus | 2 |  |  | 0 |  |  |  | základní | 7.36 | 14.72 | 0.00086921 | 0.0017384 | 0 | 0 | 16 | K | 2 | ROZPOCET | 0 | 0 | 0 | 0 | 0 | 1 | 0 | 16 | 195456327
78 | M | 611960002 | Plastové vnitřní dveře - 1/L, 6/L,P |  |  | m2 | 3.78 |  |  | 0 |  |  |  | základní | 0 | 0 | 0.02 | 0.0756 | 0 | 0 | 32 | M | 2 | ROZPOCET | 0 | 0 | 0 | 0 | 0 | 1 | 0 | 16 | 1733463440
79 | K | 998766101 | Přesun hmot tonážní pro konstrukce truhlářské v objektech v do 6 m |  |  | t | 0.077 |  |  | 0 |  |  |  | základní | 2.255 | 0.17364 | 0 | 0 | 0 | 0 | 16 | K | 2 | ROZPOCET | 0 | 0 | 0 | 0 | 0 | 1 | 0 | 16 | -1596731438
| 767 - Konstrukce zámečnické | [8 empty] | 0 | [5 empty] | 38.2134 |  | 0.51175 |  | 0 | 2 | D | 1 | ROZPOCET | [6 empty] | 0
80 | K | 767995114 | Montáž atypických zámečnických konstrukcí hmotnosti do 50 kg |  |  | kg | 486.8 |  |  | 0 |  |  |  | základní | 0.075 | 36.51 | 5.125e-05 | 0.024949 | 0 | 0 | 16 | K | 2 | ROZPOCET | 0 | 0 | 0 | 0 | 0 | 1 | 0 | 16 | 1741935224
81 | M | 553960050 | Nerezové hutní profily - dodávka - Z18,20a,b |  |  | kg | 76.8 |  |  | 0 |  |  |  | základní | 0 | 0 | 0.001 | 0.0768 | 0 | 0 | 32 | M | 2 | ROZPOCET | 0 | 0 | 0 | 0 | 0 | 1 | 0 | 16 | -967163946
82 | M | 553960019 | Ocelové hutní profily - dodávka - kotevní sloupky, výztužení pilíře |  |  | kg | 282.5 |  |  | 0 |  |  |  | základní | 0 | 0 | 0.001 | 0.2825 | 0 | 0 | 32 | M | 2 | ROZPOCET | 0 | 0 | 0 | 0 | 0 | 1 | 0 | 16 | -1497489815
84 | M | 5539600191 | Ocelové hutní profily - dodávka - pozinkované - Z18,19 |  |  | kg | 127.5 |  |  | 0 |  |  |  | základní | 0 | 0 | 0.001 | 0.1275 | 0 | 0 | 32 | M | 2 | ROZPOCET | 0 | 0 | 0 | 0 | 0 | 1 | 0 | 16 | -878237328
85 | K | 998767101 | Přesun hmot tonážní pro zámečnické konstrukce v objektech v do 6 m |  |  | t | 0.512 |  |  | 0 |  |  |  | základní | 3.327 | 1.7034 | 0 | 0 | 0 | 0 | 16 | K | 2 | ROZPOCET | 0 | 0 | 0 | 0 | 0 | 1 | 0 | 16 | 536210391
| 777 - Podlahy lité | [8 empty] | 0 | [5 empty] | 36.7436 |  | 2.119 |  | 0 | 2 | D | 1 | ROZPOCET | [6 empty] | 0
86 | K | 7773150221 | Podlahy z epoxidové polymermalty tl 3 mm - spec. T04 |  |  | m2 | 95.08 |  |  | 0 |  |  |  | základní | 0.34 | 32.3272 | 0.022 | 2.0918 | 0 | 0 | 16 | K | 2 | ROZPOCET | 0 | 0 | 0 | 0 | 0 | 1 | 0 | 16 | -1204519802
| K | 7773150781 | Podlahy z epoxidové polymermalty pórovitý podklad tl 6 mm - spec. T05 |  |  | m2 | 2 |  |  | 0 |  |  |  | základní | 0.62 | 1.24 | 0.01362 | 0.02724 | 0 | 0 | 16 | K | 2 | ROZPOCET | 0 | 0 | 0 | 0 | 0 | 1 | 0 | 16 | -2001456297
87 | K | 998777101 | Přesun hmot tonážní pro podlahy lité v objektech v do 6 m |  |  | t | 2.119 |  |  | 0 |  |  |  | základní | 1.499 | 3.1764 | 0 | 0 | 0 | 0 | 16 | K | 2 | ROZPOCET | 0 | 0 | 0 | 0 | 0 | 1 | 0 | 16 | 568871762
| 784 - Dokončovací práce - malby a tapety | [8 empty] | 0 | [5 empty] | 66.737 |  | 0.029343 |  | 0 | 2 | D | 1 | ROZPOCET | [6 empty] | 0
89 | K | 784181103 | Základní akrylátová jednonásobná penetrace podkladu v místnostech výšky do 5,00m |  |  | m2 | 37.332 |  |  | 0 |  |  |  | základní | 0.035 | 1.3066 | 0.0002012 | 0.0075112 | 0 | 0 | 16 | K | 2 | ROZPOCET | 0 | 0 | 0 | 0 | 0 | 1 | 0 | 16 | -1335495974
90 | K | 784211103 | Dvojnásobné bílé malby ze směsí za mokra výborně otěruvzdorných v místnostech výšky do 5,00 m |  |  | m2 | 37.332 |  |  | 0 |  |  |  | základní | 0.111 | 4.1439 | 0.0002584 | 0.0096466 | 0 | 0 | 16 | K | 2 | ROZPOCET | 0 | 0 | 0 | 0 | 0 | 1 | 0 | 16 | 384510645
91 | K | 7846610031 | Dekorační technika - iluzivní malba v místnostech výšky do 5,00 m |  |  | m2 | 90.26 |  |  | 0 |  |  |  | základní | 0.679 | 61.2865 | 0.000135 | 0.012185 | 0 | 0 | 16 | K | 2 | ROZPOCET | 0 | 0 | 0 | 0 | 0 | 1 | 0 | 16 | -1080533207
| 787 - Dokončovací práce - zasklívání | [8 empty] | 0 | [5 empty] | 8.1949 |  | 0.88562 |  | 0 | 2 | D | 1 | ROZPOCET | [6 empty] | 0
106 | K | 7871925231 | Zasklívání stěn, příček, balkónového zábradlí do profilového těsnění sklem bezpečnostním tl 2 x 10 mm |  |  | m2 | 15.2 |  |  | 0 |  |  |  | základní | 0.458 | 6.9616 | 0.058265 | 0.88562 | 0 | 0 | 16 | K | 2 | ROZPOCET | 0 | 0 | 0 | 0 | 0 | 1 | 0 | 16 | -1961822241
107 | K | 998787101 | Přesun hmot tonážní pro zasklívání v objektech v do 6 m |  |  | t | 0.886 |  |  | 0 |  |  |  | základní | 1.392 | 1.2333 | 0 | 0 | 0 | 0 | 16 | K | 2 | ROZPOCET | 0 | 0 | 0 | 0 | 0 | 1 | 0 | 16 | 62384719

## b) - Zdravotní technika
| List obsahuje: |  | 1) Krycí list rozpočtu |  | 2) Rekapitulace rozpočtu |  |  | 3) Rozpočet |  |  | Zpět na list: | Rekapitulace stavby
optimalizováno pro tisk sestav ve formátu A4 - na výšku | [11 empty] | >> skryté sloupce << | [9 empty] | {975dd077-bc81-4b8e-8ddc-45a471f7762e}
2
KRYCÍ LIST ROZPOČTU | [12 empty] | v --- níže se nacházejí doplnkové a pomocné údaje k sestavám --- v | [8 empty] | False
| Stavba: |  | Stavební úpravy budov pavilonu ptačí svět, ZOO Dvůr Králové,a.s.
| Objekt: |  | SO 02 - Pavilon B
| Část: |  | b) - Zdravotní technika
| JKSO: | [7 empty] | CC-CZ:
| Místo: |  | Dvůr Králové nad Labem | [5 empty] | Datum: |  | 04.09.2017
| Objednatel: | [7 empty] | IČ:
|  | ZOO Dvůr Králové a.s., Štefánikova 1029 | [6 empty] | DIČ:
| Zhotovitel: | [7 empty] | IČ:
DIČ:
| Projektant: | [7 empty] | IČ:
|  | Projektis spol. s r.o., Legionářská 562, D.K.n.L. | [6 empty] | DIČ:
| Zpracovatel: | [7 empty] | IČ:
|  | ing. V. Švehla | [6 empty] | DIČ:
Poznámka:
| Náklady z rozpočtu | [7 empty] | 0
| Ostatní náklady | [7 empty] | 0
| Cena bez DPH | [7 empty] | 0
| DPH | základní | 21% | ze | 0 |  |  |  | 0
|  | snížená | 15% | ze | 0 |  |  |  | 0
|  | zákl. přenesená | 21% | ze | 0 |  |  |  | 0
|  | sníž. přenesená | 15% | ze | 0 |  |  |  | 0
|  | nulová | 0% | ze | 0 |  |  |  | 0
| Cena s DPH |  |  | v | CZK |  |  | 0
| Projektant |  |  |  |  | Zpracovatel
| Datum a podpis: |  |  | Razítko |  | Datum a podpis: |  |  |  | Razítko
| Objednavatel |  |  |  |  | Zhotovitel
| Datum a podpis: |  |  | Razítko |  | Datum a podpis: |  |  |  | Razítko
REKAPITULACE ROZPOČTU
Stavba: |  |  | Stavební úpravy budov pavilonu ptačí svět, ZOO Dvůr Králové,a.s.
Objekt: |  |  | SO 02 - Pavilon B
Část: |  |  | b) - Zdravotní technika
Místo: |  |  | Dvůr Králové nad Labem |  |  |  | Datum: |  | 04.09.2017
Objednatel: |  |  | ZOO Dvůr Králové a.s., Štefánikova 1029 |  |  |  | Projektant: |  | Projektis spol. s r.o., Legionářská 562, D.K.n.L.
Zhotovitel: | [6 empty] | Zpracovatel: |  | ing. V. Švehla
Kód - Popis | [9 empty] | Cena celkem [CZK]
1) Náklady z rozpočtu | [9 empty] | 0 | [12 empty] | -1
| PSV - Práce a dodávky PSV | [8 empty] | 0
| 721 - Zdravotechnika - vnitřní kanalizace | [8 empty] | 0
| 722 - Zdravotechnika - vnitřní vodovod | [8 empty] | 0
2) Ostatní náklady | [9 empty] | 0 |  |  |  | DPH
Celkové náklady za stavbu 1) + 2) | [7 empty] | 0
ROZPOČET
Stavba: |  |  | Stavební úpravy budov pavilonu ptačí svět, ZOO Dvůr Králové,a.s.
Objekt: |  |  | SO 02 - Pavilon B
Část: |  |  | b) - Zdravotní technika
Místo: |  |  | Dvůr Králové nad Labem |  |  |  | Datum: |  | 04.09.2017
Objednatel: |  |  | ZOO Dvůr Králové a.s., Štefánikova 1029 |  |  |  | Projektant: |  | Projektis spol. s r.o., Legionářská 562, D.K.n.L.
Zhotovitel: | [6 empty] | Zpracovatel: |  | ing. V. Švehla
PČ | Typ | Kód | Popis |  |  | MJ | Množství | J.cena [CZK] |  | Cena celkem [CZK] |  |  | Poznámka | DPH | J. Nh [h] | Nh celkem [h] | J. hmotnost [t] | Hmotnost celkem [t] | J. suť [t] | Suť Celkem [t]
Náklady z rozpočtu | [9 empty] | 0 | [5 empty] | 12.6483 |  | 0.03901 |  | 0 |  | D | -1 | [7 empty] | 0
| PSV - Práce a dodávky PSV | [8 empty] | 0 | [5 empty] | 12.6483 |  | 0.03901 |  | 0 | 2 | D | 0 | ROZPOCET | [6 empty] | 0
| 721 - Zdravotechnika - vnitřní kanalizace | [8 empty] | 0 | [5 empty] | 11.3435 |  | 0.035414 |  | 0 | 2 | D | 1 | ROZPOCET | [6 empty] | 0
1 | K | 721171905 | Potrubí z PP vsazení odbočky do hrdla DN 110 |  |  | kus | 1 |  |  | 0 |  |  |  | základní | 0.342 | 0.342 | 0.001795 | 0.001795 | 0 | 0 | 16 | K | 2 | ROZPOCET | 0 | 0 | 0 | 0 | 0 | 1 | 0 | 16 | -1675813302
2 | K | 721174005 | Potrubí kanalizační z PP svodné systém HT DN 100 |  |  | m | 12 |  |  | 0 |  |  |  | základní | 0.769 | 9.228 | 0.0010949 | 0.013139 | 0 | 0 | 16 | K | 2 | ROZPOCET | 0 | 0 | 0 | 0 | 0 | 1 | 0 | 16 | 1458290712
3 | K | 7212116211 | Vtok dvorní se svislým odtokem a izolační přírubou DN 110/160 mříž litina 226x226 a nástavcem |  |  | kus | 2 |  |  | 0 |  |  |  | základní | 0.861 | 1.722 | 0.01024 | 0.02048 | 0 | 0 | 16 | K | 2 | ROZPOCET | 0 | 0 | 0 | 0 | 0 | 1 | 0 | 16 | 1929356462
4 | K | 998721101 | Přesun hmot tonážní pro vnitřní kanalizace v objektech v do 6 m |  |  | t | 0.035 |  |  | 0 |  |  |  | základní | 1.47 | 0.05145 | 0 | 0 | 0 | 0 | 16 | K | 2 | ROZPOCET | 0 | 0 | 0 | 0 | 0 | 1 | 0 | 16 | 546729439
| 722 - Zdravotechnika - vnitřní vodovod | [8 empty] | 0 | [5 empty] | 1.3048 |  | 0.0035964 |  | 0 | 2 | D | 1 | ROZPOCET | [6 empty] | 0
5 | K | 722181245 | Ochrana vodovodního potrubí přilepenými tepelně izolačními trubicemi z PE tl do 20 mm DN přes 92 mm |  |  | m | 11.5 |  |  | 0 |  |  |  | základní | 0.113 | 1.2995 | 0.00031273 | 0.0035964 | 0 | 0 | 16 | K | 2 | ROZPOCET | 0 | 0 | 0 | 0 | 0 | 1 | 0 | 16 | -1537347098
6 | K | 998722101 | Přesun hmot tonážní pro vnitřní vodovod v objektech v do 6 m |  |  | t | 0.004 |  |  | 0 |  |  |  | základní | 1.327 | 0.005308 | 0 | 0 | 0 | 0 | 16 | K | 2 | ROZPOCET | 0 | 0 | 0 | 0 | 0 | 1 | 0 | 16 | 1652526374

## c) - Větrání
| List obsahuje: |  | 1) Krycí list rozpočtu |  | 2) Rekapitulace rozpočtu |  |  | 3) Rozpočet |  |  | Zpět na list: | Rekapitulace stavby
optimalizováno pro tisk sestav ve formátu A4 - na výšku | [11 empty] | >> skryté sloupce << | [9 empty] | {819524b5-aa46-41b2-ad69-0e4b16b7c990}
2
KRYCÍ LIST ROZPOČTU | [12 empty] | v --- níže se nacházejí doplnkové a pomocné údaje k sestavám --- v | [8 empty] | False
| Stavba: |  | Stavební úpravy budov pavilonu ptačí svět, ZOO Dvůr Králové,a.s.
| Objekt: |  | SO 02 - Pavilon B
| Část: |  | c) - Větrání
| JKSO: | [7 empty] | CC-CZ:
| Místo: |  | Dvůr Králové n.L. | [5 empty] | Datum: |  | 04.09.2017
| Objednatel: | [7 empty] | IČ:
|  | ZOO Dvůr Králové, a.s. | [6 empty] | DIČ:
| Zhotovitel: | [7 empty] | IČ:
DIČ:
| Projektant: | [7 empty] | IČ:
|  | PROJEKTIS s.r.o. Dvůr Králové n.L. | [6 empty] | DIČ:
| Zpracovatel: | [7 empty] | IČ:
|  | PROJEKTIS s.r.o. Dvůr Králové n.L. | [6 empty] | DIČ:
Poznámka:
| Náklady z rozpočtu | [7 empty] | 0
| Ostatní náklady | [7 empty] | 0
| Cena bez DPH | [7 empty] | 0
| DPH | základní | 21% | ze | 0 |  |  |  | 0
|  | snížená | 15% | ze | 0 |  |  |  | 0
|  | zákl. přenesená | 21% | ze | 0 |  |  |  | 0
|  | sníž. přenesená | 15% | ze | 0 |  |  |  | 0
|  | nulová | 0% | ze | 0 |  |  |  | 0
| Cena s DPH |  |  | v | CZK |  |  | 0
| Projektant |  |  |  |  | Zpracovatel
| Datum a podpis: |  |  | Razítko |  | Datum a podpis: |  |  |  | Razítko
| Objednavatel |  |  |  |  | Zhotovitel
| Datum a podpis: |  |  | Razítko |  | Datum a podpis: |  |  |  | Razítko
REKAPITULACE ROZPOČTU
Stavba: |  |  | Stavební úpravy budov pavilonu ptačí svět, ZOO Dvůr Králové,a.s.
Objekt: |  |  | SO 02 - Pavilon B
Část: |  |  | c) - Větrání
Místo: |  |  | Dvůr Králové n.L. |  |  |  | Datum: |  | 04.09.2017
Objednatel: |  |  | ZOO Dvůr Králové, a.s. |  |  |  | Projektant: |  | PROJEKTIS s.r.o. Dvůr Králové n.L.
Zhotovitel: | [6 empty] | Zpracovatel: |  | PROJEKTIS s.r.o. Dvůr Králové n.L.
Kód - Popis | [9 empty] | Cena celkem [CZK]
1) Náklady z rozpočtu | [9 empty] | 0 | [12 empty] | -1
| PSV - Práce a dodávky PSV | [8 empty] | 0
| 751 - Vzduchotechnika | [8 empty] | 0
2) Ostatní náklady | [9 empty] | 0 |  |  |  | DPH
Celkové náklady za stavbu 1) + 2) | [7 empty] | 0
ROZPOČET
Stavba: |  |  | Stavební úpravy budov pavilonu ptačí svět, ZOO Dvůr Králové,a.s.
Objekt: |  |  | SO 02 - Pavilon B
Část: |  |  | c) - Větrání
Místo: |  |  | Dvůr Králové n.L. |  |  |  | Datum: |  | 04.09.2017
Objednatel: |  |  | ZOO Dvůr Králové, a.s. |  |  |  | Projektant: |  | PROJEKTIS s.r.o. Dvůr Králové n.L.
Zhotovitel: | [6 empty] | Zpracovatel: |  | PROJEKTIS s.r.o. Dvůr Králové n.L.
PČ | Typ | Kód | Popis |  |  | MJ | Množství | J.cena [CZK] |  | Cena celkem [CZK] |  |  | Poznámka | DPH | J. Nh [h] | Nh celkem [h] | J. hmotnost [t] | Hmotnost celkem [t] | J. suť [t] | Suť Celkem [t]
Náklady z rozpočtu | [9 empty] | 0 | [5 empty] | 10.8108 |  | 0.0175 |  | 0 |  | D | -1 | [7 empty] | 0
| PSV - Práce a dodávky PSV | [8 empty] | 0 | [5 empty] | 10.8108 |  | 0.0175 |  | 0 | 2 | D | 0 | ROZPOCET | [6 empty] | 0
| 751 - Vzduchotechnika | [8 empty] | 0 | [5 empty] | 10.8108 |  | 0.0175 |  | 0 | 2 | D | 1 | ROZPOCET | [6 empty] | 0
1 | K | 751111271 | Mtž vent ax střtl potrubního základního D do 200 mm |  |  | kus | 2 |  |  | 0 |  |  |  | základní | 0.621 | 1.242 | 0 | 0 | 0 | 0 | 16 | K | 2 | ROZPOCET | 0 | 0 | 0 | 0 | 0 | 1 | 0 | 16 | 204692202
2 | M | 429000001 | axiální (diagonální) ventilátor do potrubí D 100 mm (V = 160 m3/h) |  |  | kus | 2 |  |  | 0 |  |  |  | základní | 0 | 0 | 0 | 0 | 0 | 0 | 32 | M | 2 | ROZPOCET | 0 | 0 | 0 | 0 | 0 | 1 | 0 | 16 | 1945964800
3 | K | 751398011 | Mtž větrací mřížky na kruhové potrubí D do 100 mm |  |  | kus | 2 |  |  | 0 |  |  |  | základní | 0.677 | 1.354 | 0 | 0 | 0 | 0 | 16 | K | 2 | ROZPOCET | 0 | 0 | 0 | 0 | 0 | 1 | 0 | 16 | -1486437798
4 | M | 429000002 | ochranná mřížka na sání vent. D 100 mm |  |  | kus | 2 |  |  | 0 |  |  |  | základní | 0 | 0 | 0 | 0 | 0 | 0 | 32 | M | 2 | ROZPOCET | 0 | 0 | 0 | 0 | 0 | 1 | 0 | 16 | 1737766533
9 | K | 751398031 | Mtž ventilační mřížky do dveří do 0,040 m2 |  |  | kus | 4 |  |  | 0 |  |  |  | základní | 0.592 | 2.368 | 0 | 0 | 0 | 0 | 16 | K | 2 | ROZPOCET | 0 | 0 | 0 | 0 | 0 | 1 | 0 | 16 | -1018309548
10 | M | 429000005 | dveřní mřížka jednostr - vel. 425x125 mm |  |  | kus | 4 |  |  | 0 |  |  |  | základní | 0 | 0 | 0 | 0 | 0 | 0 | 32 | M | 2 | ROZPOCET | 0 | 0 | 0 | 0 | 0 | 1 | 0 | 16 | 148406990
5 | K | 751398041 | Mtž protidešťové žaluzie potrubí D do 300 mm |  |  | kus | 2 |  |  | 0 |  |  |  | základní | 0.677 | 1.354 | 0 | 0 | 0 | 0 | 16 | K | 2 | ROZPOCET | 0 | 0 | 0 | 0 | 0 | 1 | 0 | 16 | -1441948297
6 | M | 429000003 | žaluziová klapka na potrubí D 100 mm |  |  | kus | 2 |  |  | 0 |  |  |  | základní | 0 | 0 | 0 | 0 | 0 | 0 | 32 | M | 2 | ROZPOCET | 0 | 0 | 0 | 0 | 0 | 1 | 0 | 16 | 434566713
7 | K | 751510041 | Vzduchotechnické potrubí pozink kruhové spirálně vinuté D do 100 mm |  |  | m | 10 |  |  | 0 |  |  |  | základní | 0.434 | 4.34 | 0.00175 | 0.0175 | 0 | 0 | 16 | K | 2 | ROZPOCET | 0 | 0 | 0 | 0 | 0 | 1 | 0 | 16 | 863218769
11 | K | 998751101 | Přesun hmot tonážní pro vzduchotechniku v objektech v do 12 m |  |  | t | 0.018 |  |  | 0 |  |  |  | základní | 8.49 | 0.15282 | 0 | 0 | 0 | 0 | 16 | K | 2 | ROZPOCET | 0 | 0 | 0 | 0 | 0 | 1 | 0 | 16 | 1507551487

## d) - Ostatní a vedlejší n...
| List obsahuje: |  | 1) Krycí list rozpočtu |  | 2) Rekapitulace rozpočtu |  |  | 3) Rozpočet |  |  | Zpět na list: | Rekapitulace stavby
optimalizováno pro tisk sestav ve formátu A4 - na výšku | [11 empty] | >> skryté sloupce << | [9 empty] | {f656954d-c9f8-4ef8-a3a6-b2d10a3445bd}
2
KRYCÍ LIST ROZPOČTU | [12 empty] | v --- níže se nacházejí doplnkové a pomocné údaje k sestavám --- v | [8 empty] | False
| Stavba: |  | Stavební úpravy budov pavilonu ptačí svět, ZOO Dvůr Králové,a.s.
| Objekt: |  | SO 02 - Pavilon B
| Část: |  | d) - Ostatní a vedlejší náklady
| JKSO: | [7 empty] | CC-CZ:
| Místo: |  | Dvůr Králové nad Labem | [5 empty] | Datum: |  | 04.09.2017
| Objednatel: | [7 empty] | IČ:
|  | ZOO Dvůr Králové a.s., Štefánikova 1029 | [6 empty] | DIČ:
| Zhotovitel: | [7 empty] | IČ:
DIČ:
| Projektant: | [7 empty] | IČ:
|  | Projektis spol. s r.o., Legionářská 562, D.K.n.L. | [6 empty] | DIČ:
| Zpracovatel: | [7 empty] | IČ:
|  | ing. V. Švehla | [6 empty] | DIČ:
Poznámka:
| Náklady z rozpočtu | [7 empty] | 0
| Ostatní náklady | [7 empty] | 0
| Cena bez DPH | [7 empty] | 0
| DPH | základní | 21% | ze | 0 |  |  |  | 0
|  | snížená | 15% | ze | 0 |  |  |  | 0
|  | zákl. přenesená | 21% | ze | 0 |  |  |  | 0
|  | sníž. přenesená | 15% | ze | 0 |  |  |  | 0
|  | nulová | 0% | ze | 0 |  |  |  | 0
| Cena s DPH |  |  | v | CZK |  |  | 0
| Projektant |  |  |  |  | Zpracovatel
| Datum a podpis: |  |  | Razítko |  | Datum a podpis: |  |  |  | Razítko
| Objednavatel |  |  |  |  | Zhotovitel
| Datum a podpis: |  |  | Razítko |  | Datum a podpis: |  |  |  | Razítko
REKAPITULACE ROZPOČTU
Stavba: |  |  | Stavební úpravy budov pavilonu ptačí svět, ZOO Dvůr Králové,a.s.
Objekt: |  |  | SO 02 - Pavilon B
Část: |  |  | d) - Ostatní a vedlejší náklady
Místo: |  |  | Dvůr Králové nad Labem |  |  |  | Datum: |  | 04.09.2017
Objednatel: |  |  | ZOO Dvůr Králové a.s., Štefánikova 1029 |  |  |  | Projektant: |  | Projektis spol. s r.o., Legionářská 562, D.K.n.L.
Zhotovitel: | [6 empty] | Zpracovatel: |  | ing. V. Švehla
Kód - Popis | [9 empty] | Cena celkem [CZK]
1) Náklady z rozpočtu | [9 empty] | 0 | [12 empty] | -1
| VRN - Vedlejší rozpočtové náklady | [8 empty] | 0
| VRN1 - Průzkumné, geodetické a projektové práce | [8 empty] | 0
| VRN2 - Příprava staveniště | [8 empty] | 0
| VRN3 - Zařízení staveniště | [8 empty] | 0
| VRN4 - Inženýrská činnost | [8 empty] | 0
| VRN5 - Finanční náklady | [8 empty] | 0
| VRN6 - Územní vlivy | [8 empty] | 0
| VRN7 - Provozní vlivy | [8 empty] | 0
| VRN8 - Přesun stavebních kapacit | [8 empty] | 0
| VRN9 - Ostatní náklady | [8 empty] | 0
2) Ostatní náklady | [9 empty] | 0 |  |  |  | DPH
Celkové náklady za stavbu 1) + 2) | [7 empty] | 0
ROZPOČET
Stavba: |  |  | Stavební úpravy budov pavilonu ptačí svět, ZOO Dvůr Králové,a.s.
Objekt: |  |  | SO 02 - Pavilon B
Část: |  |  | d) - Ostatní a vedlejší náklady
Místo: |  |  | Dvůr Králové nad Labem |  |  |  | Datum: |  | 04.09.2017
Objednatel: |  |  | ZOO Dvůr Králové a.s., Štefánikova 1029 |  |  |  | Projektant: |  | Projektis spol. s r.o., Legionářská 562, D.K.n.L.
Zhotovitel: | [6 empty] | Zpracovatel: |  | ing. V. Švehla
PČ | Typ | Kód | Popis |  |  | MJ | Množství | J.cena [CZK] |  | Cena celkem [CZK] |  |  | Poznámka | DPH | J. Nh [h] | Nh celkem [h] | J. hmotnost [t] | Hmotnost celkem [t] | J. suť [t] | Suť Celkem [t]
Náklady z rozpočtu | [9 empty] | 0 | [5 empty] | 0 |  | 0 |  | 0 |  | D | -1 | [7 empty] | 0
| VRN - Vedlejší rozpočtové náklady | [8 empty] | 0 | [5 empty] | 0 |  | 0 |  | 0 | 5 | D | 0 | ROZPOCET | [6 empty] | 0
| VRN1 - Průzkumné, geodetické a projektové práce | [8 empty] | 0 | [5 empty] | 0 |  | 0 |  | 0 | 5 | D | 1 | ROZPOCET | [6 empty] | 0
1 | K | 010001000 | Průzkumné, geodetické a projektové práce |  |  | Kč | 1 |  |  | 0 |  |  |  | základní | 0 | 0 | 0 | 0 | 0 | 0 | 1024 | K | 2 | ROZPOCET | 0 | 0 | 0 | 0 | 0 | 1 | 0 | 1024 | -1969241847
| VRN2 - Příprava staveniště | [8 empty] | 0 | [5 empty] | 0 |  | 0 |  | 0 | 5 | D | 1 | ROZPOCET | [6 empty] | 0
2 | K | 020001000 | Příprava staveniště |  |  | Kč | 1 |  |  | 0 |  |  |  | základní | 0 | 0 | 0 | 0 | 0 | 0 | 1024 | K | 2 | ROZPOCET | 0 | 0 | 0 | 0 | 0 | 1 | 0 | 1024 | -1094536375
| VRN3 - Zařízení staveniště | [8 empty] | 0 | [5 empty] | 0 |  | 0 |  | 0 | 5 | D | 1 | ROZPOCET | [6 empty] | 0
3 | K | 030001000 | Zařízení staveniště |  |  | Kč | 1 |  |  | 0 |  |  |  | základní | 0 | 0 | 0 | 0 | 0 | 0 | 1024 | K | 2 | ROZPOCET | 0 | 0 | 0 | 0 | 0 | 1 | 0 | 1024 | 445533865
| VRN4 - Inženýrská činnost | [8 empty] | 0 | [5 empty] | 0 |  | 0 |  | 0 | 5 | D | 1 | ROZPOCET | [6 empty] | 0
4 | K | 040001000 | Inženýrská činnost |  |  | Kč | 1 |  |  | 0 |  |  |  | základní | 0 | 0 | 0 | 0 | 0 | 0 | 1024 | K | 2 | ROZPOCET | 0 | 0 | 0 | 0 | 0 | 1 | 0 | 1024 | 1586796678
| VRN5 - Finanční náklady | [8 empty] | 0 | [5 empty] | 0 |  | 0 |  | 0 | 5 | D | 1 | ROZPOCET | [6 empty] | 0
5 | K | 050001000 | Finanční náklady |  |  | Kč | 1 |  |  | 0 |  |  |  | základní | 0 | 0 | 0 | 0 | 0 | 0 | 1024 | K | 2 | ROZPOCET | 0 | 0 | 0 | 0 | 0 | 1 | 0 | 1024 | -747963371
| VRN6 - Územní vlivy | [8 empty] | 0 | [5 empty] | 0 |  | 0 |  | 0 | 5 | D | 1 | ROZPOCET | [6 empty] | 0
6 | K | 060001000 | Územní vlivy |  |  | Kč | 1 |  |  | 0 |  |  |  | základní | 0 | 0 | 0 | 0 | 0 | 0 | 1024 | K | 2 | ROZPOCET | 0 | 0 | 0 | 0 | 0 | 1 | 0 | 1024 | -799412620
| VRN7 - Provozní vlivy | [8 empty] | 0 | [5 empty] | 0 |  | 0 |  | 0 | 5 | D | 1 | ROZPOCET | [6 empty] | 0
7 | K | 070001000 | Provozní vlivy |  |  | Kč | 1 |  |  | 0 |  |  |  | základní | 0 | 0 | 0 | 0 | 0 | 0 | 1024 | K | 2 | ROZPOCET | 0 | 0 | 0 | 0 | 0 | 1 | 0 | 1024 | 1377689127
| VRN8 - Přesun stavebních kapacit | [8 empty] | 0 | [5 empty] | 0 |  | 0 |  | 0 | 5 | D | 1 | ROZPOCET | [6 empty] | 0
8 | K | 080001000 | Další náklady na pracovníky |  |  | Kč | 1 |  |  | 0 |  |  |  | základní | 0 | 0 | 0 | 0 | 0 | 0 | 1024 | K | 2 | ROZPOCET | 0 | 0 | 0 | 0 | 0 | 1 | 0 | 1024 | 1432072351
| VRN9 - Ostatní náklady | [8 empty] | 0 | [5 empty] | 0 |  | 0 |  | 0 | 5 | D | 1 | ROZPOCET | [6 empty] | 0
9 | K | 090001000 | Ostatní náklady |  |  | Kč | 1 |  |  | 0 |  |  |  | základní | 0 | 0 | 0 | 0 | 0 | 0 | 1024 | K | 2 | ROZPOCET | 0 | 0 | 0 | 0 | 0 | 1 | 0 | 1024 | 1084185704