## ČÁST_D-výkaz výměr
Název veřejné zakázky: Zadávací řízení na dodávku vybavení č.05 v rámci projektu "Podpora praktické výuky technických oborů na střední škole - SPŠ Trutnov" Dílčí část D: Dělící, tvářecí, svařovací technika a ostatní technika (reg.č. CZ.1.13/4.2.00/21.01120) Zadavatel: Královéhradecký kraj, Pivovarské náměstí 1245, 500 03 Hradec Králové Místo plnění: SPŠ Trutnov, odloučené pracoviště Mladé Buky 5/6, 542 23 Mladé Buky
Výkaz - výměr
p.č. | název a popis - seznam položek včetně specifikace | počet jedn. | jedn. | cena /ks bez DPH [Kč] | cena celkem bez DPH [Kč] | DPH [Kč] | cena celkem s DPH [Kč]
1 | Nůžky pákové do min. 4mm | 6 | ks |  |  |  | 0
2 | Nůžky pákové do min. 3mm | 6 | ks |  |  |  | 0
3 | Nůžky pákové profilové "L" | 1 | ks |  |  |  | 0
4 | Zakružovačka min. 1300mm | 1 | ks |  |  |  | 0
5 | Zakružovačka min. 1000mm | 1 | ks |  |  |  | 0
6 | Tabulové nůžky | 3 | ks |  |  |  | 0
7 | Ohýbačka | 2 | ks |  |  |  | 0
8 | Elektrická ohýbačka | 1 | ks |  |  |  | 0
9 | Bruska nástrojová dvoukotoučová | 3 | ks |  |  |  | 0
10 | Bruska stolní | 7 | ks |  |  |  | 0
11 | Bruska na soustružnické nože | 1 | ks |  |  |  | 0
12 | Svařovací stůl 1500 x 1000 x 100 mm | 2 | ks |  |  |  | 0
13 | Svářečka bezkontaktní - řezačka (plazma) | 1 | ks |  |  |  | 0
14 | Svářecí souprava | 1 | ks |  |  |  | 0
15 | Pila pásová | 1 | ks |  |  |  | 0
16 | Lis hydraulický elektrický | 1 | ks |  |  |  | 0
17 | Lis vřetenový | 1 | ks |  |  |  | 0
18 | Zakružovačka profilů (motorová) | 1 | ks |  |  |  | 0
19 | Obrubovací stroj | 1 | ks |  |  |  | 0
20 | Univerzální ohýbací stroj na tyči | 1 | ks |  |  |  | 0
21 | Měrky základní - sada | 2 | ks |  |  |  | 0
22 | Pákové nůžky | 3 | ks |  |  |  | 0
Celkem |  |  |  |  | 0 | 0 | 0
Datum:
Jméno a příjmení osoby oprávněné jednat:
Razítko a podpis:

## ČÁST_D-specifikace
Název veřejné zakázky: Zadávací řízení na dodávku vybavení č.05 v rámci projektu "Podpora praktické výuky technických oborů na střední škole - SPŠ Trutnov" Dílčí část D: Dělící, tvářecí, svařovací technika a ostatní technika (reg.č. CZ.1.13/4.2.00/21.01120) Zadavatel: Královéhradecký kraj, Pivovarské náměstí 1245, 500 03 Hradec Králové Místo plnění: SPŠ Trutnov, odloučené pracoviště Mladé Buky 5/6, 542 23 Mladé Buky
ČÁST D - Technické parametry strojního vybavení
1. | Nůžky pákové |  | (01.05.01.08)
Typové označení stroje
Název parametru |  | Jednotky | Požadovaná hodnota | Nabízená hodnota
tloušťka stříhaného materiálu | minimálně | mm | 4
délka střihu | minimálně | mm | 150
2. | Nůžky pákové |  | (01.05.01.09)
Typové označení stroje
Název parametru |  | Jednotky | Požadovaná hodnota | Nabízená hodnota
tloušťka stříhaného materiálu | minimálně | mm | 3
délka střihu | minimálně | mm | 95
3. | Nůžky na profily "L" |  | (01.05.01.10)
Typové označení stroje
Název parametru |  | Jednotky | Požadovaná hodnota | Nabízená hodnota
tloušťka stříhaného materiálu | minimálně | mm | L40 x 6
4. | Zakružovačka |  | (01.05.01.11)
Typové označení stroje
Název parametru |  | Jednotky | Požadovaná hodnota | Nabízená hodnota
tloušťka materiálu | minimálně | mm | 1
šíře materiálu | minimálně | mm | 1300
5. | Zakružovačka |  | (01.05.01.12)
Typové označení stroje
Název parametru |  | Jednotky | Požadovaná hodnota | Nabízená hodnota
tloušťka materiálu | minimálně | mm | 1
šíře materiálu | minimálně | mm | 1000
6. | Nůžky tabulové |  | (01.05.01.13)
Typové označení stroje
Název parametru |  | Jednotky | Požadovaná hodnota | Nabízená hodnota
tloušťka materiálu | minimálně | mm | 1.5
šíře materiálu | minimálně | mm | 1000
7. | Ohýbačka |  | (01.05.01.14)
Typové označení stroje
Název parametru |  | Jednotky | Požadovaná hodnota | Nabízená hodnota
tloušťka materiálu | minimálně | mm | 1.5
šíře materiálu | minimálně | mm | 1000
8. | Elektrická ohýbačka |  | (01.05.01.15)
Typové označení stroje
Název parametru |  | Jednotky | Požadovaná hodnota | Nabízená hodnota
tloušťka materiálu | minimálně | mm | 2
šíře materiálu | minimálně | mm | 2000
9. | Bruska stojanová |  | (01.05.01.16)
Typové označení stroje | nástrojová
Název parametru |  | Jednotky | Požadovaná hodnota | Nabízená hodnota
rozměry brusného kotouče | minimálně | mm | 300 x 40
otáčky vřetena | minimálně | ot/min | 1250
bruska se stojanem |  |  | ano
"CE" provedení |  |  | ano
brusné kotouče | minimálně | ks | 2
10. | Bruska stolní |  | (01.05.01.17)
Název parametru |  | Jednotky | Požadovaná hodnota | Nabízená hodnota
průměr kotouče | minimálně | mm | 150
11. | Bruska |  | (01.05.01.18)
na soustružnické nože
Název parametru |  | Jednotky | Požadovaná hodnota | Nabízená hodnota
průměr kotouče | minimálně | mm | 175
12. | Svářecí stůl |  | (01.05.01.19)
Typové označení stroje
Název parametru |  | Jednotky | Požadovaná hodnota | Nabízená hodnota
rozměry desky | minimálně | mm | 1 500 x 1 000 x 100
| maximálně | mm | 1 650 x 1 100 x 100
13. | Svářečka |  | (01.05.01.20)
bezkontaktní - řezačka (plazma)
Název parametru |  | Jednotky | Požadovaná hodnota | Nabízená hodnota
síla řezaného materiálu | minimálně | mm | 6
napájecí napětí |  | V | 230
ruční provoz |  |  | ano
14. | Svářecí souprava |  | (01.05.01.21)
Název parametru |  | Jednotky | Požadovaná hodnota | Nabízená hodnota
svářecí proud | minimálně | A | 250
sváření v ochranné atmosféře |  |  | ano
15. | Pila pásová |  | (01.05.01.22)
Typové označení stroje
Název parametru |  | Jednotky | Požadovaná hodnota | Nabízená hodnota
hlavní motor | minimálně | kW | 2
rychlost pásu | minimálně | m/min | 70
průměr | minimálně | mm | 240
čtverec | minimálně | mm | 220
obdélník | minimálně | mm | 230 x 150
natočení ramene |  |  | ano
frekvenční měnič |  |  | ano
ukazatel napnutí pilového pásu |  |  | ano
dopravníkový pás |  |  | ano
16. | Lis hydraulický |  | (01.05.01.23)
Typové označení stroje | elektrický
Název parametru |  | Jednotky | Požadovaná hodnota | Nabízená hodnota
lisovací síla | minimálně | kN | 50
maximální výška lisovaného materiálu (pracovní rozsah) | minimálně | mm | 300
vyložení hydromotoru | minimálně | mm | 200
17. | Lis vřetenový |  | (01.05.01.24)
Typové označení stroje
Název parametru |  | Jednotky | Požadovaná hodnota | Nabízená hodnota
lisovací síla max | minimálně | kN | 30
vyložení | minimálně | mm | 100
zdvih beranu | minimálně | mm | 60
průměr lisované součástky | minimálně | mm | 200
18. | Zakružovačka |  | (01.05.01.25)
Typové označení stroje | profilů motorová
Název parametru |  | Jednotky | Požadovaná hodnota | Nabízená hodnota
průměr zakružovacích kladek | minimálně | mm | 115
příkon | minimálně | kW | 0.55
19. | Obrubovací stroj |  | (01.05.01.26)
Název parametru |  | Jednotky | Požadovaná hodnota | Nabízená hodnota
síla zpracovávaného materiálu | minimálně | mm | 0.8
20. | Univerzální |  | (01.05.01.27)
ohýbací stroj na tyče
Název parametru |  | Jednotky | Požadovaná hodnota | Nabízená hodnota
průměr ohýbaného materiálu | minimálně | mm | 16
rozměr čtyřhranné oceli, pásová ocel-rádiusový pohyb | minimálně | mm | 7 x 50
základní příslušenství pro různé tvarování ohýbaného materiálu |  |  | ano
21. | Měrky základní sada |  | (01.05.01.28)
Název parametru |  | Jednotky | Požadovaná hodnota | Nabízená hodnota
Počet měrek v sadě | minimálně | ks | 87
Třída přesnosti |  |  | 1
22. | Nůžky pákové |  | (01.05.10.03)
Název parametru |  | Jednotky | Požadovaná hodnota | Nabízená hodnota
tloušťka stříhaného materiálu | minimálně | mm | 3
střižná délka (pracovní plocha) | minimálně | mm | 95