## Krycí list rozpočtu
KRYCÍ LIST ROZPOČTU
| Název stavby |  |  | Rekonstrukce objektu garáží v areálu ÚSKHK a.s.Jičín | [7 empty] | JKSO
| Název objektu |  |  | Vytápění objektu garáží v ÚSKHK a.s.Jičín | [7 empty] | EČO
[12 empty] | Místo |  | Jičín
[12 empty] | IČ |  | DIČ
Objednatel
| Projektant |  |  | Jakub Gregora
Zhotovitel
| Zpracoval |  |  | ing.Josef Fabián | [7 empty] | 13564692 |  | CZ5509062042
|  |  |  | Rozpočet číslo |  |  | Dne |  |  |  |  | CZ-CPV
[7 empty] | 18.06.2018 |  |  |  |  | CZ-CPA
Měrné a účelové jednotky
Počet |  |  |  | Náklady / 1 m.j. | Počet |  |  | Náklady / 1 m.j. | Počet |  |  |  |  | Náklady / 1 m.j.
|  |  | 0 | 0 |  |  | 0 | 0 |  |  |  |  | 0 |  | 0
|  |  |  | Rozpočtové náklady v |  |  |  | CZK
A |  | Základní rozp. náklady |  |  | B |  | Doplňkové náklady |  | C |  | Náklady na umístění stavby
1 | HSV |  | Dodávky | 0 | 8 | Práce přesčas |  | 0 | 13 | Zařízení staveniště |  |  |  |  | 0
2 |  |  | Montáž | 0 | 9 | Bez pevné podl. |  | 0 | 14 | Projektové práce |  |  |  |  | 0
3 | PSV |  | Dodávky | 0 | 10 | Kulturní památka |  | 0 | 15 | Územní vlivy |  |  |  |  | 0
4 |  |  | Montáž | 0 | 11 |  |  | 0 | 16 | Provozní vlivy |  |  |  |  | 0
5 | "M" |  | Dodávky | 0 |  |  |  |  | 17 | Jiné VRN |  |  |  |  | 0
6 |  |  | Montáž | 0 |  |  |  |  | 18 | VRN z rozpočtu |  |  |  |  | 0
7 | ZRN (ř. 1-6) |  |  | 0 | 12 | DN (ř. 8-11) |  |  | 19 | VRN (ř. 13-18) |  |  |  |  | 0
20 | HZS |  |  | 0 | 21 | Kompl. činnost |  | 0 | 22 | Ostatní náklady |  |  |  |  | 0
|  | Projektant, Zhotovitel, Objednatel | [6 empty] | D |  | Celkem bez DPH |  |  |  | 0
[10 empty] | DPH |  | % |  | Základ daně | DPH celkem
[10 empty] | snížená |  | 15 | 0 |  | 0
[10 empty] | základní |  | 21 | 0 |  | 0
[10 empty] | Cena s DPH |  |  |  |  | 0
[9 empty] | E |  | Přípočty a odpočty
[10 empty] | Dodá zadavatel |  |  |  |  | 0
[10 empty] | Klouzavá doložka |  |  |  |  | 0
[10 empty] | Zvýhodnění |  |  |  |  | 0

## Zadání
ZADÁNÍ
Stavba: |  | Rekonstrukce objektu garáží v areálu ÚSKHK a.s.Jičín
Objekt: |  | Vytápění objektu garáží v ÚSKHK a.s.Jičín
Objednatel:
Zhotovitel: |  |  |  |  | Zpracoval: | ing.Josef Fabián
Místo: |  | Jičín |  |  | Datum: | 18. 6. 2018
Č. | KCN | Kód položky | Popis | MJ | Množství celkem | Cena jednotková | Cena celkem
1 | 2 | 3 | 4 | 5 | 6 | 7 | 8
|  | PSV | Práce a dodávky PSV
|  | 713 | Izolace tepelné
1 | 713 | 713463121 | Montáž izolace tepelné potrubí potrubními pouzdry bez úpravy uchycenými sponami 1x | m | 113
2 | 283 | 283770950 | izolace potrubí Mirelon Pro 15 x 13 mm | m | 15
3 | 283 | 283771060 | izolace potrubí Mirelon Pro 18 x 20 mm | m | 25
4 | 283 | 283770460 | izolace potrubí Mirelon Pro 22 x 25 mm | m | 22
5 | 283 | 283770490 | izolace potrubí Mirelon Pro 28 x 25 mm | m | 24
6 | 283 | 283770560 | izolace potrubí Mirelon Pro 35 x 25 mm | m | 27
7 | 283 | 283771300 | spona na Mirelon | kus | 230
8 | 283 | 283771350 | páska samolepící na Mirelon po 20 m | kus | 3
9 | 713 | 998713201 | Přesun hmot procentní pro izolace tepelné v objektech v do 6 m | %
10 | 713 | 998713292 | Příplatek k přesunu hmot procentní 713 za zvětšený přesun do 100 m | %
|  | 722 | Zdravotechnika - vnitřní vodovod
11 | 721 | 722174004 | Potrubí vodovodní plastové PPR svar polyfuze PN 16 D 32 x 4,4 mm | m | 22
12 | 721 | 722290226 | Zkouška těsnosti vodovodního potrubí závitového do DN 50 | m | 22
13 | 721 | 722290234 | Proplach a dezinfekce vodovodního potrubí do DN 80 | m | 22
14 | 721 | 998722201 | Přesun hmot procentní pro vnitřní vodovod v objektech v do 6 m | %
15 | 721 | 998722292 | Příplatek k přesunu hmot procentní 722 za zvětšený přesun do 100 m | %
|  | 723 | Zdravotechnika - vnitřní plynovod
16 | 721 | 723181014 | Potrubí měděné polotvrdé spojované lisováním DN 25 ZTI | m | 29
17 | 721 | 723190901 | Uzavření,otevření plynovodního potrubí při opravě | kus | 1
18 | 721 | 723190907 | Odvzdušnění nebo napuštění plynovodního potrubí | m | 29
19 | 721 | 723190909 | Zkouška těsnosti potrubí plynovodního | kus | 1
20 | 721 | 723190914 | Navaření odbočky na potrubí plynovodní DN 25 | kus | 1
21 | 721 | 723231164 | Kohout kulový přímý G 1 PN 42 do 185°C plnoprůtokový s koulí DADO vnitřní závit těžká řada | kus | 1
22 | 721 | 7232311641 | Manometr s trojcestným kohoutem průměr 160 mm, 0-6 kPa | kus | 1
23 | 721 | 7232311642 | Revize a tlaková zkouška plynu | kus | 1
24 | 721 | 998723201 | Přesun hmot procentní pro vnitřní plynovod v objektech v do 6 m | %
25 | 721 | 998723292 | Příplatek k přesunu hmot procentní 723 za zvětšený přesun do 100 m | %
|  | 731 | Ústřední vytápění - kotelny
26 | 731 | 731244493 | Montáž kotle ocelového závěsného na plyn kondenzačního o výkonu do 28 kW | soubor | 1
27 | 731 | 7312444931 | Kotel Logamax GB 192-25i a Logamatic RC 310, bez TUV, 25 kW s ekvitermní regulací | soubor | 1
28 | 731 | 7312444932 | Průchodka přes šikmou střechu s protidešťovým krytem plast, průměr 125 mm | soubor | 1
29 | 731 | 7312444933 | Koncentrická revizní trubkaDN 80/125 mm - plast/pozink | soubor | 1
30 | 731 | 7312444934 | Trubka koncentrická DN 80/125 mm, plast/pozink - 1 000 mm | soubor | 5
31 | 731 | 7312444935 | Revize spalinových cest | soubor | 1
32 | 731 | 7312444936 | Uvedení kotle do provozu | soubor | 1
33 | 731 | 7312444937 | Zapojení M+R | soubor | 1
34 | 731 | 7312444938 | Montáž odkouření | soubor | 1
35 | 731 | 998731201 | Přesun hmot procentní pro kotelny v objektech v do 6 m | %
36 | 731 | 998731293 | Příplatek k přesunu hmot procentní 731 za zvětšený přesun do 500 m | %
|  | 732 | Ústřední vytápění - strojovny
37 | 731 | 732331613 | Nádoba tlaková expanzní s membránou závitové připojení PN 0,6 o objemu 18 litrů | soubor | 1
38 | 731 | 7323316131 | Čerpadlo kondenzátu Buderus CP1 | soubor | 1
39 | 731 | 998732201 | Přesun hmot procentní pro strojovny v objektech v do 6 m | %
40 | 731 | 998732293 | Příplatek k přesunu hmot procentní 732 za zvětšený přesun do 500 m | %
|  | 733 | Ústřední vytápění - rozvodné potrubí
41 | 731 | 733222102 | Potrubí měděné polotvrdé spojované měkkým pájením D 15x1 | m | 30
42 | 731 | 733222103 | Potrubí měděné polotvrdé spojované měkkým pájením D 18x1 | m | 66
43 | 731 | 733222104 | Potrubí měděné polotvrdé spojované měkkým pájením D 22x1 | m | 22
44 | 731 | 733222105 | Potrubí měděné polotvrdé spojované měkkým pájením D 28x1,5 | m | 24
45 | 731 | 733222106 | Potrubí měděné polotvrdé spojované měkkým pájením D 35x1,5 | m | 27
46 | 731 | 733224222 | Příplatek k potrubí měděnému za zhotovení přípojky z trubek měděných D 15x1 | kus | 20
47 | 731 | 733291101 | Zkouška těsnosti potrubí měděné do D 35x1,5 | m | 169
48 | 731 | 998733201 | Přesun hmot procentní pro rozvody potrubí v objektech v do 6 m | %
49 | 731 | 998733293 | Příplatek k přesunu hmot procentní 733 za zvětšený přesun do 500 m | %
|  | 734 | Ústřední vytápění - armatury
50 | 731 | 734211119 | Ventil závitový odvzdušňovací G 3/8 PN 14 do 120°C automatický | kus | 4
51 | 731 | 734221552 | Ventil závitový termostatický přímý dvouregulační G 1/2 PN 16 do 110°C bez hlavice ovládání | kus | 10
52 | 731 | 734221683 | Termostatická hlavice kapalinová PN 10 do 110°C s vestavěným čidlem | kus | 10
53 | 731 | 734261236 | Šroubení topenářské přímé G 5/4 PN 16 do 120°C | kus | 2
54 | 731 | 734261717 | Šroubení regulační radiátorové přímé G 1/2 s vypouštěním | kus | 10
55 | 731 | 734291123 | Kohout plnící a vypouštěcí G 1/2 PN 10 do 110°C závitový | kus | 2
56 | 731 | 734291245 | Filtr závitový přímý G 1 1/4 PN 16 do 130°C s vnitřními závity | kus | 1
57 | 731 | 734292716 | Kohout kulový přímý G 1 1/4 PN 42 do 185°C vnitřní závit | kus | 3
58 | 731 | 998734201 | Přesun hmot procentní pro armatury v objektech v do 6 m | %
59 | 731 | 998734293 | Příplatek k přesunu hmot procentní 734 za zvětšený přesun do 500 m | %
|  | 735 | Ústřední vytápění - otopná tělesa
60 | 731 | 735151480 | Otopné těleso panelové dvoudeskové 1 přídavná přestupní plocha výška/délka 600/1400 mm výkon 1803 W | kus | 2
61 | 731 | 735151481 | Otopné těleso panelové dvoudeskové 1 přídavná přestupní plocha výška/délka 600/1600 mm výkon 2061 W | kus | 2
62 | 731 | 735151483 | Otopné těleso panelové dvoudeskové 1 přídavná přestupní plocha výška/délka 600/2000 mm výkon 2576 W | kus | 6
63 | 731 | 7351592301 | Montáž otopných těles panelových dvouřadých | kus | 10
64 | 731 | 998735201 | Přesun hmot procentní pro otopná tělesa v objektech v do 6 m | %
65 | 731 | 998735293 | Příplatek k přesunu hmot procentní 735 za zvětšený přesun do 500 m | %
Celkem