## Rekapitulace stavby
Export Komplet | [25 empty] | 2.0 | ZAMOK |  |  |  |  | False | False | {a886eeb6-68c7-4911-b3e0-b8aaf2167a79}
[31 empty] | 0,01 | 21
[31 empty] | 0,01 | 15
|  | REKAPITULACE STAVBY | [15 empty] | v --- níže se nacházejí doplnkové a pomocné údaje k sestavám --- v | [11 empty] | Návod na vyplnění | 0,001
|  | Kód: |  |  |  |  | A42-16-P | [22 empty] | Měnit lze pouze buňky se žlutým podbarvením! 1) na prvním listu Rekapitulace stavby vyplňte v sestavě a) Souhrnný list - údaje o Zhotoviteli (přenesou se do ostatních sestav i v jiných listech) b) Rekapitulace objektů - potřebné Ostatní náklady 2) na vybraných listech vyplňte v sestavě a) Krycí list - údaje o Zhotoviteli, pokud se liší od údajů o Zhotoviteli na Souhrnném listu (údaje se přenesou do ostatních sestav v daném listu) b) Rekapitulace rozpočtu - potřebné Ostatní náklady c) Celkové náklady za stavbu - ceny u položek - množství, pokud má žluté podbarvení - a v případě potřeby poznámku (ta je ve skrytém sloupci) | 0,01
|  | Stavba: |  |  |  |  | Oblastní nemocnice Trutnov – snížení energetické náročnosti budovy ředitelství a laboratoří OLMI | [23 empty] | 0,1
|  | KSO: | [11 empty] | CC-CZ: | [16 empty] | 1
|  | Místo: |  |  |  |  | Trutnov | [6 empty] | Datum: |  | 14. 1. 2019 | [14 empty] | 10
100
|  | Zadavatel: | [11 empty] | IČ: | [16 empty] | 0,1
|  |  | Oblastní nemocnice Trutnov a.s., Trutnov | [10 empty] | DIČ: | [16 empty] | 0,1
0,1
|  | Uchazeč: | [11 empty] | IČ: |  | Vyplň údaj | [14 empty] | 0,1
|  |  | Vyplň údaj | [10 empty] | DIČ: |  | Vyplň údaj | [14 empty] | 0,1
False
|  | Projektant: | [11 empty] | IČ: | [16 empty] | False
|  |  | Atelier Penta v.o.s., Mrštíkova 12, Jihlava | [10 empty] | DIČ: | [16 empty] | True
0,01
|  | Zpracovatel: | [11 empty] | IČ: | [16 empty] | 0,01
|  |  | Ing. Avuk | [10 empty] | DIČ: | [16 empty] | True
Poznámka:
|  | Cena bez DPH | [11 empty] | 0
[8 empty] | Sazba daně |  | Základ daně |  |  |  | Výše daně
|  | DPH |  | základní |  |  |  | 21% |  | 0 |  |  |  | 0
|  |  |  | snížená |  |  |  | 15% |  | 0 |  |  |  | 0
|  |  |  | zákl. přenesená |  |  |  | 21% |  | 0 |  |  |  | 0
|  |  |  | sníž. přenesená |  |  |  | 15% |  | 0 |  |  |  | 0
|  |  |  | nulová |  |  |  | 0% |  | 0 |  |  |  | 0
|  | Cena s DPH | [6 empty] | v |  | CZK |  |  | 0
REKAPITULACE OBJEKTŮ STAVBY A SOUPISŮ PRACÍ
| Kód: | [6 empty] | A42-16-P
| Stavba: | [6 empty] | Oblastní nemocnice Trutnov – snížení energetické náročnosti budovy ředitelství a laboratoří OLMI
| Místo: | [6 empty] | Trutnov |  |  |  |  | Datum: |  | 14. 1. 2019
| Zadavatel: | [6 empty] | Oblastní nemocnice Trutnov a.s., Trutnov |  |  |  |  | Projektant: |  | Atelier Penta v.o.s., Mrštíkova 12, Jihlava |  |  | Informatívní údaje z listů zakázek
| Uchazeč: | [11 empty] | Zpracovatel: |  | Ing. Avuk
| Kód |  |  |  | Popis | [6 empty] | Cena bez DPH [CZK] |  |  |  | Cena s DPH [CZK] | Typ | z toho Ostat. náklady [CZK] | DPH [CZK] | Normohodiny [h] | DPH základní [CZK] | DPH snížená [CZK] | DPH základní přenesená [CZK] | DPH snížená přenesená [CZK] | Základna DPH základní | Základna DPH snížená | Základna DPH zákl. přenesená | Základna DPH sníž. přenesená | Základna DPH nulová
| Náklady z rozpočtů | [10 empty] | 0 |  |  |  | 0 |  | 0 | 0 | 0 | 0 | 0 | 0 | 0 | 0 | 0 | 0 | 0 | 0 |  | D | 0 | ###NOIMPORT### | IMPORT | {a886eeb6-68c7-4911-b3e0-b8aaf2167a79} | {00000000-0000-0000-0000-000000000000}
|  | D1_01 |  |  |  | Zateplení objektu OLMI | [5 empty] | 0 |  |  |  | 0 | STA | 0 | 0 | 0 | 0 | 0 | 0 | 0 | 0 | 0 | 0 | 0 | 0 |  | D | 1 | ###NOIMPORT### | IMPORT | {244b8d07-c69a-47e9-a822-5270046005d0} | {a886eeb6-68c7-4911-b3e0-b8aaf2167a79} | 2
/ |  |  | D1_01_1 |  |  |  | Stavební |  |  |  |  | 0 |  |  |  | 0 | Soupis | 0 | 0 | 0 | 0 | 0 | 0 | 0 | 0 | 0 | 0 | 0 | 0 |  |  | 2 |  | IMPORT | {cfa2b09e-f1c2-468b-bf2c-1ee512892efb} | {244b8d07-c69a-47e9-a822-5270046005d0}
/ |  | OVN |  |  |  | Ostatní a vedlejší náklady | [5 empty] | 0 |  |  |  | 0 | VON | 0 | 0 | 0 | 0 | 0 | 0 | 0 | 0 | 0 | 0 | 0 | 0 |  |  | 1 |  | IMPORT | {7b2dbfa0-ac79-4f83-b10d-92cf2b7465c7} | {a886eeb6-68c7-4911-b3e0-b8aaf2167a79} | 2

## D1_01_1 - Stavební
{cfa2b09e-f1c2-468b-bf2c-1ee512892efb}
2
| KRYCÍ LIST SOUPISU PRACÍ | [7 empty] | v --- níže se nacházejí doplnkové a pomocné údaje k sestavám --- v | [8 empty] | False
Stavba:
Oblastní nemocnice Trutnov – snížení energetické náročnosti budovy ředitelství a laboratoří OLMI
Objekt:
D1_01 - Zateplení objektu OLMI
Soupis:
D1_01_1 - Stavební
| KSO: |  |  |  |  | CC-CZ:
| Místo: |  | Trutnov |  |  | Datum: | 14. 1. 2019
| Zadavatel: |  |  |  |  | IČ:
|  | Oblastní nemocnice Trutnov a.s., Trutnov |  |  |  | DIČ:
| Uchazeč: |  |  |  |  | IČ: | Vyplň údaj
|  | Vyplň údaj |  |  |  | DIČ: | Vyplň údaj
| Projektant: |  |  |  |  | IČ:
|  | Atelier Penta v.o.s., Mrštíkova 12, Jihlava |  |  |  | DIČ:
| Zpracovatel: |  |  |  |  | IČ:
|  | Ing. Avuk |  |  |  | DIČ:
Poznámka:
| Cena bez DPH | [5 empty] | 0
|  |  | Základ daně |  |  | Sazba daně | Výše daně
| DPH | základní | 0 |  |  | 21% | 0
|  | snížená | 0 |  |  | 15% | 0
|  | zákl. přenesená | 0 |  |  | 21% | 0
|  | sníž. přenesená | 0 |  |  | 15% | 0
|  | nulová | 0 |  |  | 0% | 0
| Cena s DPH |  |  | v | CZK |  | 0
REKAPITULACE ČLENĚNÍ SOUPISU PRACÍ
Stavba:
Oblastní nemocnice Trutnov – snížení energetické náročnosti budovy ředitelství a laboratoří OLMI
Objekt:
D1_01 - Zateplení objektu OLMI
Soupis:
D1_01_1 - Stavební
Místo: |  |  | Trutnov |  |  | Datum: | 14. 1. 2019
Zadavatel: |  |  | Oblastní nemocnice Trutnov a.s., Trutnov |  |  | Projektant: | Atelier Penta v.o.s., Mrštíkova 12, Jihlava
Uchazeč: |  |  | Vyplň údaj |  |  | Zpracovatel: | Ing. Avuk
Kód dílu - Popis | [6 empty] | Cena celkem [CZK]
Náklady ze soupisu prací | [6 empty] | 0 | [11 empty] | -1
| HSV - Práce a dodávky HSV | [5 empty] | 0
| 6 - Úpravy povrchů, podlahy a osazování výplní | [5 empty] | 0
| 61 - Úprava povrchů vnitřních | [5 empty] | 0
| 62 - Úprava povrchů vnějších | [5 empty] | 0
| 9 - Ostatní konstrukce a práce-bourání | [5 empty] | 0
| 94 - Lešení a stavební výtahy | [5 empty] | 0
| 95 - Různé dokončovací konstrukce a práce pozemních staveb | [5 empty] | 0
| 96 - Bourání konstrukcí | [5 empty] | 0
| 99 - Přesun hmot | [5 empty] | 0
| PSV - Práce a dodávky PSV | [5 empty] | 0
| 713 - Izolace tepelné | [5 empty] | 0
| 762 - Konstrukce tesařské | [5 empty] | 0
| 764 - Konstrukce klempířské | [5 empty] | 0
| 766 - Konstrukce truhlářské | [5 empty] | 0
| 767 - Konstrukce zámečnické | [5 empty] | 0
| 781 - Dokončovací práce - obklady keramické | [5 empty] | 0
| 783 - Dokončovací práce - nátěry | [5 empty] | 0
| 784 - Dokončovací práce - malby a tapety | [5 empty] | 0
| OST - Ostatní | [5 empty] | 0
SOUPIS PRACÍ
Stavba:
Oblastní nemocnice Trutnov – snížení energetické náročnosti budovy ředitelství a laboratoří OLMI
Objekt:
D1_01 - Zateplení objektu OLMI
Soupis:
D1_01_1 - Stavební
Místo: |  |  | Trutnov |  |  | Datum: | 14. 1. 2019
Zadavatel: |  |  | Oblastní nemocnice Trutnov a.s., Trutnov |  |  | Projektant: | Atelier Penta v.o.s., Mrštíkova 12, Jihlava
Uchazeč: |  |  | Vyplň údaj |  |  | Zpracovatel: | Ing. Avuk
PČ | Typ | Kód | Popis | MJ | Množství | J.cena [CZK] | Cena celkem [CZK] | Cenová soustava |  | DPH | J. Nh [h] | Nh celkem [h] | J. hmotnost [t] | Hmotnost celkem [t] | J. suť [t] | Suť Celkem [t]
Náklady soupisu celkem | [6 empty] | 0 |  |  |  |  | 0 |  | 97.4289 |  | 40.7678 |  | D | -1 | [10 empty] | 0
| D | HSV | Práce a dodávky HSV |  |  |  | 0 |  |  |  |  | 0 |  | 35.0875 |  | 40.6558 | 1 | D | 0 |  |  |  | ROZPOCET | [6 empty] | 0
| D | 6 | Úpravy povrchů, podlahy a osazování výplní |  |  |  | 0 |  |  |  |  | 0 |  | 35.0332 |  | 0 | 1 | D | 1 |  |  |  | ROZPOCET | [6 empty] | 0
| D | 61 | Úprava povrchů vnitřních |  |  |  | 0 |  |  |  |  | 0 |  | 6.5319 |  | 0 | 1 | D | 2 |  |  |  | ROZPOCET | [6 empty] | 0
1 | K | 612131101 | Cementový postřik vnitřních stěn nanášený celoplošně ručně | m2 | 157.06 |  | 0 | CS ÚRS 2019 01 |  | základní |  | 0 | 0.00735 | 1.1544 | 0 | 0 | 4 | K | 3 |  |  |  | ROZPOCET | 0 | 0 | 0 | 0 | 0 | 1 | 0 | 4 | 840036381
| VV |  | Pohled severovýchodní | [14 empty] | VV | 3 | 1 | True | 0 | ROZPOCET
| VV |  | ((1,95+1,8*2)*24+(1,95+4,7*2)+(1,95+1,35*2)+(1,1+3,0*2))*0,425 |  | 66.428 | [12 empty] | VV | 3 | 2 | True | 0 | ROZPOCET
| VV |  | Pohled jihozápadní | [14 empty] | VV | 3 | 1 | True | 0 | ROZPOCET
| VV |  | ((1,95+1,8*2)*18+(1,95+1,25*2)*5+(1,7+4,55*2)+(1,7+3,45*2)+(1,7+1,35*2))*0,425 |  | 62.029 | [12 empty] | VV | 3 | 2 | True | 0 | ROZPOCET
| VV |  | Pohled severozápadní | [14 empty] | VV | 3 | 1 | True | 0 | ROZPOCET
| VV |  | ((1,5+1,8*2)*2+(1,5+2,1*2)*2+(1,95+1,8*2)+(1,95+1,2*2)+(1,7+3,0*2)*2)*0,425 |  | 19.933 | [12 empty] | VV | 3 | 2 | True | 0 | ROZPOCET
| VV |  | Pohled jihovýchodní | [14 empty] | VV | 3 | 1 | True | 0 | ROZPOCET
| VV |  | ((1,5+1,8*2)*4)*0,425 |  | 8.67 | [12 empty] | VV | 3 | 2 | True | 0 | ROZPOCET
2 | K | 612325302 | Vápenocementová štuková omítka ostění nebo nadpraží | m2 | 157.06 |  | 0 | CS ÚRS 2019 01 |  | základní |  | 0 | 0.03358 | 5.2741 | 0 | 0 | 4 | K | 3 |  |  |  | ROZPOCET | 0 | 0 | 0 | 0 | 0 | 1 | 0 | 4 | 731442286
| VV |  | Pohled severovýchodní | [14 empty] | VV | 3 | 1 | True | 0 | ROZPOCET
| VV |  | ((1,95+1,8*2)*24+(1,95+4,7*2)+(1,95+1,35*2)+(1,1+3,0*2))*0,425 |  | 66.428 | [12 empty] | VV | 3 | 2 | True | 0 | ROZPOCET
| VV |  | Pohled jihozápadní | [14 empty] | VV | 3 | 1 | True | 0 | ROZPOCET
| VV |  | ((1,95+1,8*2)*18+(1,95+1,25*2)*5+(1,7+4,55*2)+(1,7+3,45*2)+(1,7+1,35*2))*0,425 |  | 62.029 | [12 empty] | VV | 3 | 2 | True | 0 | ROZPOCET
| VV |  | Pohled severozápadní | [14 empty] | VV | 3 | 1 | True | 0 | ROZPOCET
| VV |  | ((1,5+1,8*2)*2+(1,5+2,1*2)*2+(1,95+1,8*2)+(1,95+1,2*2)+(1,7+3,0*2)*2)*0,425 |  | 19.933 | [12 empty] | VV | 3 | 2 | True | 0 | ROZPOCET
| VV |  | Pohled jihovýchodní | [14 empty] | VV | 3 | 1 | True | 0 | ROZPOCET
| VV |  | ((1,5+1,8*2)*4)*0,425 |  | 8.67 | [12 empty] | VV | 3 | 2 | True | 0 | ROZPOCET
3 | K | 612325423 | Oprava vnitřní vápenocementové štukové omítky stěn v rozsahu plochy do 50% | m2 | 3.094 |  | 0 | CS ÚRS 2019 01 |  | základní |  | 0 | 0.0284 | 0.08787 | 0 | 0 | 4 | K | 3 |  |  |  | ROZPOCET | 0 | 0 | 0 | 0 | 0 | 1 | 0 | 4 | 158646140
| VV |  | Ostění oken - vstupní objekt | [14 empty] | VV | 3 | 1 | True | 0 | ROZPOCET
| VV |  | (0,6+0,6*2)*0,13*4 |  | 0.936 | [12 empty] | VV | 3 | 2 | True | 0 | ROZPOCET
| VV |  | (3,5+0,65)*2*0,13*2 |  | 2.158 | [12 empty] | VV | 3 | 2 | True | 0 | ROZPOCET
4 | K | 622143004 | Montáž omítkových samolepících začišťovacích profilů pro spojení s okenním rámem | m | 369.55 |  | 0 | CS ÚRS 2019 01 |  | základní |  | 0 | 0 | 0 | 0 | 0 | 4 | K | 3 |  |  |  | ROZPOCET | 0 | 0 | 0 | 0 | 0 | 1 | 0 | 4 | -839328201
| VV |  | "kolem okenních a dveřních otvorů: | [14 empty] | VV | 3 | 1 | True | 0 | ROZPOCET
| VV |  | ". | [14 empty] | VV | 3 | 1 | True | 0 | ROZPOCET
| VV |  | Pohled severovýchodní | [14 empty] | VV | 3 | 1 | True | 0 | ROZPOCET
| VV |  | (1,95+1,8*2)*24+(1,95+4,7*2)+(1,95+1,35*2)+(1,1+3,0*2) |  | 156.3 | [12 empty] | VV | 3 | 2 | True | 0 | ROZPOCET
| VV |  | Pohled jihozápadní | [14 empty] | VV | 3 | 1 | True | 0 | ROZPOCET
| VV |  | (1,95+1,8*2)*18+(1,95+1,25*2)*5+(1,7+4,55*2)+(1,7+3,45*2)+(1,7+1,35*2) |  | 145.95 | [12 empty] | VV | 3 | 2 | True | 0 | ROZPOCET
| VV |  | Pohled severozápadní | [14 empty] | VV | 3 | 1 | True | 0 | ROZPOCET
| VV |  | (1,5+1,8*2)*2+(1,5+2,1*2)*2+(1,95+1,8*2)+(1,95+1,2*2)+(1,7+3,0*2)*2 |  | 46.9 | [12 empty] | VV | 3 | 2 | True | 0 | ROZPOCET
| VV |  | Pohled jihovýchodní | [14 empty] | VV | 3 | 1 | True | 0 | ROZPOCET
| VV |  | (1,5+1,8*2)*4 |  | 20.4 | [12 empty] | VV | 3 | 2 | True | 0 | ROZPOCET
5 | M | 590514760 | profil okenní začišťovací se sklovláknitou armovací tkaninou 9 mm/2,4 m | m | 388.028 |  | 0 | CS ÚRS 2019 01 |  | základní |  | 0 | 4e-05 | 0.015521 | 0 | 0 | 8 | M | 3 |  |  |  | ROZPOCET | 0 | 0 | 0 | 0 | 0 | 1 | 0 | 4 | -1195202680
| VV |  | 369,55*1,05 'Přepočtené koeficientem množství |  | 388.028 | [12 empty] | VV | 3 | 2 | False | 1 | ROZPOCET
| D | 62 | Úprava povrchů vnějších |  |  |  | 0 |  |  |  |  | 0 |  | 28.5013 |  | 0 | 1 | D | 2 |  |  |  | ROZPOCET | [6 empty] | 0
6 | K | 622325209 | Oprava vnější vápenocementové štukové omítky složitosti 1 stěn v rozsahu do 100% | m2 | 4.046 |  | 0 | CS ÚRS 2019 01 |  | základní |  | 0 | 0.04218 | 0.17066 | 0 | 0 | 4 | K | 3 |  |  |  | ROZPOCET | 0 | 0 | 0 | 0 | 0 | 1 | 0 | 4 | 1866710936
| VV |  | Ostění oken - vstupní objekt | [14 empty] | VV | 3 | 1 | True | 0 | ROZPOCET
| VV |  | (0,6+0,6*2)*0,17*4 |  | 1.224 | [12 empty] | VV | 3 | 2 | True | 0 | ROZPOCET
| VV |  | (3,5+0,65)*2*0,17*2 |  | 2.822 | [12 empty] | VV | 3 | 2 | True | 0 | ROZPOCET
7 | K | 612131-R1 | Penetrace vnějších stěn nanášená strojně | m2 | 643.245 |  | 0 |  |  | základní |  | 0 | 0.00047 | 0.30233 | 0 | 0 | 4 | K | 3 |  |  |  | ROZPOCET | 0 | 0 | 0 | 0 | 0 | 1 | 0 | 4 | 1600341989
| VV |  | Podrobný popis viz PD | [14 empty] | VV | 3 | 1 | True | 0 | ROZPOCET
| VV |  | Skladba W1 | [14 empty] | VV | 3 | 1 | True | 0 | ROZPOCET
| VV |  | Pohled severovýchodní | [14 empty] | VV | 3 | 1 | True | 0 | ROZPOCET
| VV |  | 33,6*7,6-1,95*1,8*17-1,95*3,65 |  | 188.573 | [12 empty] | VV | 3 | 2 | True | 0 | ROZPOCET
| VV |  | Pohled jihozápadní | [14 empty] | VV | 3 | 1 | True | 0 | ROZPOCET
| VV |  | 33,6*7,6-1,95*1,8*14-1,95*1,25-3,7*3,2-1,7*4,55-1,7*2,4 |  | 180.128 | [12 empty] | VV | 3 | 2 | True | 0 | ROZPOCET
| VV |  | Pohled severozápadní | [14 empty] | VV | 3 | 1 | True | 0 | ROZPOCET
| VV |  | 19,2*7,6-1,5*1,8*2-1,5*2,1*2-1,95*1,8 |  | 130.71 | [12 empty] | VV | 3 | 2 | True | 0 | ROZPOCET
| VV |  | Pohled jihovýchodní | [14 empty] | VV | 3 | 1 | True | 0 | ROZPOCET
| VV |  | 19,2*5,835-1,5*1,8*4 |  | 101.232 | [12 empty] | VV | 3 | 2 | True | 0 | ROZPOCET
| VV |  | Otvory | [14 empty] | VV | 3 | 1 | True | 0 | ROZPOCET
| VV |  | ((1,95+1,8*2)*31+(1,95+3,65*2)+(1,95+1,25*2)+(1,7+4,55*2)+(1,7+2,4*2)+(1,5+1,8*2)*2+(1,5+2,1*2)*2+(1,95+1,8*2)+(1,5+1,8*2)*4)*0,17 |  | 42.602 | [12 empty] | VV | 3 | 2 | True | 0 | ROZPOCET
8 | K | 622143004 | Montáž omítkových samolepících začišťovacích profilů pro spojení s okenním rámem | m | 369.55 |  | 0 | CS ÚRS 2019 01 |  | základní |  | 0 | 0 | 0 | 0 | 0 | 4 | K | 3 |  |  |  | ROZPOCET | 0 | 0 | 0 | 0 | 0 | 1 | 0 | 4 | 1468195127
| VV |  | "kolem okenních a dveřních otvorů: | [14 empty] | VV | 3 | 1 | True | 0 | ROZPOCET
| VV |  | ". | [14 empty] | VV | 3 | 1 | True | 0 | ROZPOCET
| VV |  | Pohled severovýchodní | [14 empty] | VV | 3 | 1 | True | 0 | ROZPOCET
| VV |  | (1,95+1,8*2)*24+(1,95+4,7*2)+(1,95+1,35*2)+(1,1+3,0*2) |  | 156.3 | [12 empty] | VV | 3 | 2 | True | 0 | ROZPOCET
| VV |  | Pohled jihozápadní | [14 empty] | VV | 3 | 1 | True | 0 | ROZPOCET
| VV |  | (1,95+1,8*2)*18+(1,95+1,25*2)*5+(1,7+4,55*2)+(1,7+3,45*2)+(1,7+1,35*2) |  | 145.95 | [12 empty] | VV | 3 | 2 | True | 0 | ROZPOCET
| VV |  | Pohled severozápadní | [14 empty] | VV | 3 | 1 | True | 0 | ROZPOCET
| VV |  | (1,5+1,8*2)*2+(1,5+2,1*2)*2+(1,95+1,8*2)+(1,95+1,2*2)+(1,7+3,0*2)*2 |  | 46.9 | [12 empty] | VV | 3 | 2 | True | 0 | ROZPOCET
| VV |  | Pohled jihovýchodní | [14 empty] | VV | 3 | 1 | True | 0 | ROZPOCET
| VV |  | (1,5+1,8*2)*4 |  | 20.4 | [12 empty] | VV | 3 | 2 | True | 0 | ROZPOCET
9 | M | 590514760 | profil okenní začišťovací se sklovláknitou armovací tkaninou 9 mm/2,4 m | m | 388.028 |  | 0 | CS ÚRS 2019 01 |  | základní |  | 0 | 4e-05 | 0.015521 | 0 | 0 | 8 | M | 3 |  |  |  | ROZPOCET | 0 | 0 | 0 | 0 | 0 | 1 | 0 | 4 | -1914595935
| VV |  | 369,55*1,05 'Přepočtené koeficientem množství |  | 388.028 | [12 empty] | VV | 3 | 2 | False | 1 | ROZPOCET
10 | K | 622135001 | Vyrovnání podkladu vnějších stěn maltou vápenocementovou tl do 10 mm | m2 | 220.489 |  | 0 | CS ÚRS 2019 01 |  | základní |  | 0 | 0.02048 | 4.5156 | 0 | 0 | 4 | K | 3 |  |  |  | ROZPOCET | 0 | 0 | 0 | 0 | 0 | 1 | 0 | 4 | 1162753584
| VV |  | Předpoklad 30% | [14 empty] | VV | 3 | 1 | True | 0 | ROZPOCET
| VV |  | Skladba W1 | [14 empty] | VV | 3 | 1 | True | 0 | ROZPOCET
| VV |  | Pohled severovýchodní | [14 empty] | VV | 3 | 1 | True | 0 | ROZPOCET
| VV |  | (33,6*7,6-1,95*1,8*17-1,95*3,65)*0,3 |  | 56.572 | [12 empty] | VV | 3 | 2 | True | 0 | ROZPOCET
| VV |  | Pohled jihozápadní | [14 empty] | VV | 3 | 1 | True | 0 | ROZPOCET
| VV |  | (33,6*7,6-1,95*1,8*14-1,95*1,25-3,7*3,2-1,7*4,55-1,7*2,4)*0,3 |  | 54.038 | [12 empty] | VV | 3 | 2 | True | 0 | ROZPOCET
| VV |  | Pohled severozápadní | [14 empty] | VV | 3 | 1 | True | 0 | ROZPOCET
| VV |  | (19,2*7,6-1,5*1,8*2-1,5*2,1*2-1,95*1,8)*0,3 |  | 39.213 | [12 empty] | VV | 3 | 2 | True | 0 | ROZPOCET
| VV |  | Pohled jihovýchodní | [14 empty] | VV | 3 | 1 | True | 0 | ROZPOCET
| VV |  | (19,2*5,835-1,5*1,8*4)*0,3 |  | 30.37 | [12 empty] | VV | 3 | 2 | True | 0 | ROZPOCET
| VV |  | . | [14 empty] | VV | 3 | 1 | True | 0 | ROZPOCET
| VV |  | ozn. W3 | [14 empty] | VV | 3 | 1 | True | 0 | ROZPOCET
| VV |  | Pohled severovýchodní | [14 empty] | VV | 3 | 1 | True | 0 | ROZPOCET
| VV |  | (33,6*1,3)*0,3 |  | 13.104 | [12 empty] | VV | 3 | 2 | True | 0 | ROZPOCET
| VV |  | Pohled jihozápadní | [14 empty] | VV | 3 | 1 | True | 0 | ROZPOCET
| VV |  | (33,6*1,3-2,96)*0,3 |  | 12.216 | [12 empty] | VV | 3 | 2 | True | 0 | ROZPOCET
| VV |  | Pohled severozápadní | [14 empty] | VV | 3 | 1 | True | 0 | ROZPOCET
| VV |  | (19,2*1,3)*0,3 |  | 7.488 | [12 empty] | VV | 3 | 2 | True | 0 | ROZPOCET
| VV |  | Pohled jihovýchodní | [14 empty] | VV | 3 | 1 | True | 0 | ROZPOCET
| VV |  | (19,2*1,3)*0,3 |  | 7.488 | [12 empty] | VV | 3 | 2 | True | 0 | ROZPOCET
11 | K | 622135091 | Příplatek k vyrovnání vnějších stěn maltou vápenocementovou za každých dalších 5 mm tl | m2 | 22.049 |  | 0 | CS ÚRS 2019 01 |  | základní |  | 0 | 0.0079 | 0.17419 | 0 | 0 | 4 | K | 3 |  |  |  | ROZPOCET | 0 | 0 | 0 | 0 | 0 | 1 | 0 | 4 | -1988642919
| VV |  | Předpoklad 10% | [14 empty] | VV | 3 | 1 | True | 0 | ROZPOCET
| VV |  | 220,489*0,1 |  | 22.049 | [12 empty] | VV | 3 | 2 | True | 0 | ROZPOCET
12 | K | 622220-R2 | Zateplení vnějších stěn - příplatek za přestěrkování tmelem s vyšší pevností - tmel na bázi karbonových vláken vyztužená skelnou tkaninou | m2 | 643.245 |  | 0 |  |  | základní |  | 0 | 0.00489 | 3.1455 | 0 | 0 | 4 | K | 3 |  |  |  | ROZPOCET | 0 | 0 | 0 | 0 | 0 | 1 | 0 | 4 | -961611209
| VV |  | "Podrobný popis viz PD | [14 empty] | VV | 3 | 1 | True | 0 | ROZPOCET
| VV |  | Skladba W1 | [14 empty] | VV | 3 | 1 | True | 0 | ROZPOCET
| VV |  | Pohled severovýchodní | [14 empty] | VV | 3 | 1 | True | 0 | ROZPOCET
| VV |  | 33,6*7,6-1,95*1,8*17-1,95*3,65 |  | 188.573 | [12 empty] | VV | 3 | 2 | True | 0 | ROZPOCET
| VV |  | Pohled jihozápadní | [14 empty] | VV | 3 | 1 | True | 0 | ROZPOCET
| VV |  | 33,6*7,6-1,95*1,8*14-1,95*1,25-3,7*3,2-1,7*4,55-1,7*2,4 |  | 180.128 | [12 empty] | VV | 3 | 2 | True | 0 | ROZPOCET
| VV |  | Pohled severozápadní | [14 empty] | VV | 3 | 1 | True | 0 | ROZPOCET
| VV |  | 19,2*7,6-1,5*1,8*2-1,5*2,1*2-1,95*1,8 |  | 130.71 | [12 empty] | VV | 3 | 2 | True | 0 | ROZPOCET
| VV |  | Pohled jihovýchodní | [14 empty] | VV | 3 | 1 | True | 0 | ROZPOCET
| VV |  | 19,2*5,835-1,5*1,8*4 |  | 101.232 | [12 empty] | VV | 3 | 2 | True | 0 | ROZPOCET
| VV |  | Otvory | [14 empty] | VV | 3 | 1 | True | 0 | ROZPOCET
| VV |  | ((1,95+1,8*2)*31+(1,95+3,65*2)+(1,95+1,25*2)+(1,7+4,55*2)+(1,7+2,4*2)+(1,5+1,8*2)*2+(1,5+2,1*2)*2+(1,95+1,8*2)+(1,5+1,8*2)*4)*0,17 |  | 42.602 | [12 empty] | VV | 3 | 2 | True | 0 | ROZPOCET
13 | K | 622221041 | Montáž kontaktního zateplení vnějších stěn z minerální vlny s podélnou orientací tl přes 160 mm | m2 | 600.643 |  | 0 | CS ÚRS 2019 01 |  | základní |  | 0 | 0.0095 | 5.7061 | 0 | 0 | 4 | K | 3 |  |  |  | ROZPOCET | 0 | 0 | 0 | 0 | 0 | 1 | 0 | 4 | -1732361444
14 | M | 631515-R5 | deska minerální izolační TF tl. 180 mm | m2 | 612.656 |  | 0 |  |  | základní |  | 0 | 0.0195 | 11.9468 | 0 | 0 | 8 | M | 3 |  |  |  | ROZPOCET | 0 | 0 | 0 | 0 | 0 | 1 | 0 | 4 | 662488973
| VV |  | Podrobný popis viz PD | [14 empty] | VV | 3 | 1 | True | 0 | ROZPOCET
| VV |  | Skladba W1 | [14 empty] | VV | 3 | 1 | True | 0 | ROZPOCET
| VV |  | Pohled severovýchodní | [14 empty] | VV | 3 | 1 | True | 0 | ROZPOCET
| VV |  | 33,6*7,6-1,95*1,8*17-1,95*3,65 |  | 188.573 | [12 empty] | VV | 3 | 2 | True | 0 | ROZPOCET
| VV |  | Pohled jihozápadní | [14 empty] | VV | 3 | 1 | True | 0 | ROZPOCET
| VV |  | 33,6*7,6-1,95*1,8*14-1,95*1,25-3,7*3,2-1,7*4,55-1,7*2,4 |  | 180.128 | [12 empty] | VV | 3 | 2 | True | 0 | ROZPOCET
| VV |  | Pohled severozápadní | [14 empty] | VV | 3 | 1 | True | 0 | ROZPOCET
| VV |  | 19,2*7,6-1,5*1,8*2-1,5*2,1*2-1,95*1,8 |  | 130.71 | [12 empty] | VV | 3 | 2 | True | 0 | ROZPOCET
| VV |  | Pohled jihovýchodní | [14 empty] | VV | 3 | 1 | True | 0 | ROZPOCET
| VV |  | 19,2*5,835-1,5*1,8*4 |  | 101.232 | [12 empty] | VV | 3 | 2 | True | 0 | ROZPOCET
| VV |  | 600,643*1,02 'Přepočtené koeficientem množství |  | 612.656 | [12 empty] | VV | 3 | 2 | False | 1 | ROZPOCET
15 | K | 622222001 | Montáž kontaktního zateplení vnějšího ostění hl. špalety do 200 mm z minerální vlny tl do 40 mm | m | 13.983 |  | 0 | CS ÚRS 2019 01 |  | základní |  | 0 | 0.00176 | 0.02461 | 0 | 0 | 4 | K | 3 |  |  |  | ROZPOCET | 0 | 0 | 0 | 0 | 0 | 1 | 0 | 4 | 739924889
16 | M | 631515-R1 | deska minerální izolační NF tl. 20 mm | m2 | 14.263 |  | 0 |  |  | základní |  | 0 | 0.002 | 0.028526 | 0 | 0 | 8 | M | 3 |  |  |  | ROZPOCET | 0 | 0 | 0 | 0 | 0 | 1 | 0 | 4 | 1236392610
| VV |  | Podrobný popis viz PD | [14 empty] | VV | 3 | 1 | True | 0 | ROZPOCET
| VV |  | Skladba W2 | [14 empty] | VV | 3 | 1 | True | 0 | ROZPOCET
| VV |  | Ostění | [14 empty] | VV | 3 | 1 | True | 0 | ROZPOCET
| VV |  | 1,8*2*0,17*11 |  | 6.732 | [12 empty] | VV | 3 | 2 | True | 0 | ROZPOCET
| VV |  | 1,25*2*0,17*4 |  | 1.7 | [12 empty] | VV | 3 | 2 | True | 0 | ROZPOCET
| VV |  | 3,0*0,17*6 |  | 3.06 | [12 empty] | VV | 3 | 2 | True | 0 | ROZPOCET
| VV |  | 0,55*2*0,17 |  | 0.187 | [12 empty] | VV | 3 | 2 | True | 0 | ROZPOCET
| VV |  | (1,05*2+1,95+1,35+2,875*2)*0,17 |  | 1.896 | [12 empty] | VV | 3 | 2 | True | 0 | ROZPOCET
| VV |  | 1,2*2*0,17 |  | 0.408 | [12 empty] | VV | 3 | 2 | True | 0 | ROZPOCET
| VV |  | 13,983*1,02 'Přepočtené koeficientem množství |  | 14.263 | [12 empty] | VV | 3 | 2 | False | 1 | ROZPOCET
17 | K | 622251105 | Příplatek k cenám kontaktního zateplení stěn za použití tepelněizolačních zátek z minerální vlny | m2 | 643.245 |  | 0 | CS ÚRS 2019 01 |  | základní |  | 0 | 6e-05 | 0.038595 | 0 | 0 | 4 | K | 3 |  |  |  | ROZPOCET | 0 | 0 | 0 | 0 | 0 | 1 | 0 | 4 | 672234260
| VV |  | Skladba W1 | [14 empty] | VV | 3 | 1 | True | 0 | ROZPOCET
| VV |  | Pohled severovýchodní | [14 empty] | VV | 3 | 1 | True | 0 | ROZPOCET
| VV |  | 33,6*7,6-1,95*1,8*17-1,95*3,65 |  | 188.573 | [12 empty] | VV | 3 | 2 | True | 0 | ROZPOCET
| VV |  | Pohled jihozápadní | [14 empty] | VV | 3 | 1 | True | 0 | ROZPOCET
| VV |  | 33,6*7,6-1,95*1,8*14-1,95*1,25-3,7*3,2-1,7*4,55-1,7*2,4 |  | 180.128 | [12 empty] | VV | 3 | 2 | True | 0 | ROZPOCET
| VV |  | Pohled severozápadní | [14 empty] | VV | 3 | 1 | True | 0 | ROZPOCET
| VV |  | 19,2*7,6-1,5*1,8*2-1,5*2,1*2-1,95*1,8 |  | 130.71 | [12 empty] | VV | 3 | 2 | True | 0 | ROZPOCET
| VV |  | Pohled jihovýchodní | [14 empty] | VV | 3 | 1 | True | 0 | ROZPOCET
| VV |  | 19,2*5,835-1,5*1,8*4 |  | 101.232 | [12 empty] | VV | 3 | 2 | True | 0 | ROZPOCET
| VV |  | Otvory | [14 empty] | VV | 3 | 1 | True | 0 | ROZPOCET
| VV |  | ((1,95+1,8*2)*31+(1,95+3,65*2)+(1,95+1,25*2)+(1,7+4,55*2)+(1,7+2,4*2)+(1,5+1,8*2)*2+(1,5+2,1*2)*2+(1,95+1,8*2)+(1,5+1,8*2)*4)*0,17 |  | 42.602 | [12 empty] | VV | 3 | 2 | True | 0 | ROZPOCET
18 | K | 622252001 | Montáž zakládacích soklových lišt kontaktního zateplení | m | 105.6 |  | 0 | CS ÚRS 2019 01 |  | základní |  | 0 | 6e-05 | 0.006336 | 0 | 0 | 4 | K | 3 |  |  |  | ROZPOCET | 0 | 0 | 0 | 0 | 0 | 1 | 0 | 4 | -434315561
19 | M | 590514-R7 | Lišta zakládací soklová Al s okapnici | m | 110.88 |  | 0 |  |  | základní |  | 0 | 0.005 | 0.5544 | 0 | 0 | 8 | M | 3 |  |  |  | ROZPOCET | 0 | 0 | 0 | 0 | 0 | 1 | 0 | 4 | 699549253
| VV |  | Skladba W1 | [14 empty] | VV | 3 | 1 | True | 0 | ROZPOCET
| VV |  | 33,6*2+19,2*2 |  | 105.6 | [12 empty] | VV | 3 | 2 | True | 1 | ROZPOCET
| VV |  | 105,6*1,05 'Přepočtené koeficientem množství |  | 110.88 | [12 empty] | VV | 3 | 2 | False | 1 | ROZPOCET
20 | K | 622252002 | Montáž ostatních lišt kontaktního zateplení | m | 369.55 |  | 0 | CS ÚRS 2019 01 |  | základní |  | 0 | 0.00025 | 0.092388 | 0 | 0 | 4 | K | 3 |  |  |  | ROZPOCET | 0 | 0 | 0 | 0 | 0 | 1 | 0 | 4 | 491717543
21 | M | 590514-R1 | profil zakončovací s okapničkou a tkaninou 100/150 mm, délka 2 m | m | 121.05 |  | 0 |  |  | základní |  | 0 | 0.0004 | 0.04842 | 0 | 0 | 8 | M | 3 |  |  |  | ROZPOCET | 0 | 0 | 0 | 0 | 0 | 1 | 0 | 4 | 1881964063
| VV |  | Pohled severovýchodní | [14 empty] | VV | 3 | 1 | True | 0 | ROZPOCET
| VV |  | 1,95*26+1,1 |  | 51.8 | [12 empty] | VV | 3 | 2 | True | 0 | ROZPOCET
| VV |  | Pohled jihozápadní | [14 empty] | VV | 3 | 1 | True | 0 | ROZPOCET
| VV |  | 1,95*23+1,7*3 |  | 49.95 | [12 empty] | VV | 3 | 2 | True | 0 | ROZPOCET
| VV |  | Pohled severozápadní | [14 empty] | VV | 3 | 1 | True | 0 | ROZPOCET
| VV |  | 1,5*4+1,95*2+1,7*2 |  | 13.3 | [12 empty] | VV | 3 | 2 | True | 0 | ROZPOCET
| VV |  | Pohled jihovýchodní | [14 empty] | VV | 3 | 1 | True | 0 | ROZPOCET
| VV |  | 1,5*4 |  | 6 | [12 empty] | VV | 3 | 2 | True | 0 | ROZPOCET
22 | M | 590514800 | profil rohový Al s tkaninou kontaktního zateplení | m | 248.5 |  | 0 | CS ÚRS 2019 01 |  | základní |  | 0 | 3e-05 | 0.007455 | 0 | 0 | 8 | M | 3 |  |  |  | ROZPOCET | 0 | 0 | 0 | 0 | 0 | 1 | 0 | 4 | 319912382
| VV |  | Pohled severovýchodní | [14 empty] | VV | 3 | 1 | True | 0 | ROZPOCET
| VV |  | 1,8*2*24+4,7*2+1,35*2+3,0*2 |  | 104.5 | [12 empty] | VV | 3 | 2 | True | 0 | ROZPOCET
| VV |  | Pohled jihozápadní | [14 empty] | VV | 3 | 1 | True | 0 | ROZPOCET
| VV |  | 1,8*2*18+1,25*2*5+4,55*2+3,45*2+1,35*2 |  | 96 | [12 empty] | VV | 3 | 2 | True | 0 | ROZPOCET
| VV |  | Pohled severozápadní | [14 empty] | VV | 3 | 1 | True | 0 | ROZPOCET
| VV |  | 1,8*2*3+2,1*2*2+1,2*2+3,0*2*2 |  | 33.6 | [12 empty] | VV | 3 | 2 | True | 0 | ROZPOCET
| VV |  | Pohled jihovýchodní | [14 empty] | VV | 3 | 1 | True | 0 | ROZPOCET
| VV |  | 1,8*2*4 |  | 14.4 | [12 empty] | VV | 3 | 2 | True | 0 | ROZPOCET
23 | K | 622531-R1 | Tenkovrstvá vodoodpudivá zrnitá omítka tl. 1,5 mm včetně penetrace vnějších stěn plněna uhlikovými vlákny | m2 | 643.245 |  | 0 |  |  | základní |  | 0 | 0.00268 | 1.7239 | 0 | 0 | 4 | K | 3 |  |  |  | ROZPOCET | 0 | 0 | 0 | 0 | 0 | 1 | 0 | 4 | 191110077
| VV |  | Podrobný popis viz PD | [14 empty] | VV | 3 | 1 | True | 0 | ROZPOCET
| VV |  | Skladba W1 | [14 empty] | VV | 3 | 1 | True | 0 | ROZPOCET
| VV |  | Pohled severovýchodní | [14 empty] | VV | 3 | 1 | True | 0 | ROZPOCET
| VV |  | 33,6*7,6-1,95*1,8*17-1,95*3,65 |  | 188.573 | [12 empty] | VV | 3 | 2 | True | 0 | ROZPOCET
| VV |  | Pohled jihozápadní | [14 empty] | VV | 3 | 1 | True | 0 | ROZPOCET
| VV |  | 33,6*7,6-1,95*1,8*14-1,95*1,25-3,7*3,2-1,7*4,55-1,7*2,4 |  | 180.128 | [12 empty] | VV | 3 | 2 | True | 0 | ROZPOCET
| VV |  | Pohled severozápadní | [14 empty] | VV | 3 | 1 | True | 0 | ROZPOCET
| VV |  | 19,2*7,6-1,5*1,8*2-1,5*2,1*2-1,95*1,8 |  | 130.71 | [12 empty] | VV | 3 | 2 | True | 0 | ROZPOCET
| VV |  | Pohled jihovýchodní | [14 empty] | VV | 3 | 1 | True | 0 | ROZPOCET
| VV |  | 19,2*5,835-1,5*1,8*4 |  | 101.232 | [12 empty] | VV | 3 | 2 | True | 0 | ROZPOCET
| VV |  | Otvory | [14 empty] | VV | 3 | 1 | True | 0 | ROZPOCET
| VV |  | ((1,95+1,8*2)*31+(1,95+3,65*2)+(1,95+1,25*2)+(1,7+4,55*2)+(1,7+2,4*2)+(1,5+1,8*2)*2+(1,5+2,1*2)*2+(1,95+1,8*2)+(1,5+1,8*2)*4)*0,17 |  | 42.602 | [12 empty] | VV | 3 | 2 | True | 0 | ROZPOCET
24 | K | 629991011 | Zakrytí výplní otvorů a svislých ploch fólií přilepenou lepící páskou | m2 | 229.151 |  | 0 | CS ÚRS 2019 01 |  | základní |  | 0 | 0 | 0 | 0 | 0 | 4 | K | 3 |  |  |  | ROZPOCET | 0 | 0 | 0 | 0 | 0 | 1 | 0 | 4 | -1580505114
| VV |  | Pohled severovýchodní | [14 empty] | VV | 3 | 1 | True | 0 | ROZPOCET
| VV |  | 1,95*1,8*24+1,95*4,7+1,95*1,35+1,1*3,0 |  | 99.338 | [12 empty] | VV | 3 | 2 | True | 0 | ROZPOCET
| VV |  | Pohled jihozápadní | [14 empty] | VV | 3 | 1 | True | 0 | ROZPOCET
| VV |  | 1,95*1,8*18+1,95*1,25*5+1,7*4,55+1,7*3,45+1,7*1,35 |  | 91.263 | [12 empty] | VV | 3 | 2 | True | 0 | ROZPOCET
| VV |  | Pohled severozápadní | [14 empty] | VV | 3 | 1 | True | 0 | ROZPOCET
| VV |  | 1,5*1,8*2+1,5*2,1*2+1,95*1,8+1,95*1,2+1,7*3,0*2 |  | 27.75 | [12 empty] | VV | 3 | 2 | True | 0 | ROZPOCET
| VV |  | Pohled jihovýchodní | [14 empty] | VV | 3 | 1 | True | 0 | ROZPOCET
| VV |  | 1,5*1,8*4 |  | 10.8 | [12 empty] | VV | 3 | 2 | True | 0 | ROZPOCET
25 | K | 629995101 | Očištění vnějších ploch tlakovou vodou | m2 | 686.009 |  | 0 | CS ÚRS 2019 01 |  | základní |  | 0 | 0 | 0 | 0 | 0 | 4 | K | 3 |  |  |  | ROZPOCET | 0 | 0 | 0 | 0 | 0 | 1 | 0 | 4 | -1276455946
| VV |  | Skladba W1 | [14 empty] | VV | 3 | 1 | True | 0 | ROZPOCET
| VV |  | Pohled severovýchodní | [14 empty] | VV | 3 | 1 | True | 0 | ROZPOCET
| VV |  | 33,6*7,6-1,95*1,8*17-1,95*3,65 |  | 188.573 | [12 empty] | VV | 3 | 2 | True | 0 | ROZPOCET
| VV |  | Pohled jihozápadní | [14 empty] | VV | 3 | 1 | True | 0 | ROZPOCET
| VV |  | 33,6*7,6-1,95*1,8*14-1,95*1,25-3,7*3,2-1,7*4,55-1,7*2,4 |  | 180.128 | [12 empty] | VV | 3 | 2 | True | 0 | ROZPOCET
| VV |  | Pohled severozápadní | [14 empty] | VV | 3 | 1 | True | 0 | ROZPOCET
| VV |  | 19,2*7,6-1,5*1,8*2-1,5*2,1*2-1,95*1,8 |  | 130.71 | [12 empty] | VV | 3 | 2 | True | 0 | ROZPOCET
| VV |  | Pohled jihovýchodní | [14 empty] | VV | 3 | 1 | True | 0 | ROZPOCET
| VV |  | 19,2*5,835-1,5*1,8*4 |  | 101.232 | [12 empty] | VV | 3 | 2 | True | 0 | ROZPOCET
| VV |  | . | [14 empty] | VV | 3 | 1 | True | 0 | ROZPOCET
| VV |  | Skladba W4 | [14 empty] | VV | 3 | 1 | True | 0 | ROZPOCET
| VV |  | 3,8*2,9*2+(4,56*4,06+2,535*2,2+2,025*2,2/2)*2+3,7*3,06+3,8*3,7-3,5*0,65*2-0,6*0,6*4-2,95*2,95 |  | 85.366 | [12 empty] | VV | 3 | 2 | True | 0 | ROZPOCET
| D | 9 | Ostatní konstrukce a práce-bourání |  |  |  | 0 |  |  |  |  | 0 |  | 0.0543 |  | 40.6558 | 1 | D | 1 |  |  |  | ROZPOCET | [6 empty] | 0
| D | 94 | Lešení a stavební výtahy |  |  |  | 0 |  |  |  |  | 0 |  | 0.0143 |  | 0 | 1 | D | 2 |  |  |  | ROZPOCET | [6 empty] | 0
26 | K | 941111112 | Montáž lešení řadového trubkového lehkého s podlahami zatížení do 200 kg/m2 š do 0,9 m v do 25 m | m2 | 1115.24 |  | 0 | CS ÚRS 2019 01 |  | základní |  | 0 | 0 | 0 | 0 | 0 | 4 | K | 3 |  |  |  | ROZPOCET | 0 | 0 | 0 | 0 | 0 | 1 | 0 | 4 | 1166180395
| VV |  | Pohled severovýchodní | [14 empty] | VV | 3 | 1 | True | 0 | ROZPOCET
| VV |  | 35,6*10,9 |  | 388.04 | [12 empty] | VV | 3 | 2 | True | 0 | ROZPOCET
| VV |  | Pohled jihozápadní | [14 empty] | VV | 3 | 1 | True | 0 | ROZPOCET
| VV |  | 33,6*10,9 |  | 366.24 | [12 empty] | VV | 3 | 2 | True | 0 | ROZPOCET
| VV |  | Pohled severozápadní | [14 empty] | VV | 3 | 1 | True | 0 | ROZPOCET
| VV |  | 19,2*10,9 |  | 209.28 | [12 empty] | VV | 3 | 2 | True | 0 | ROZPOCET
| VV |  | Pohled jihovýchodní | [14 empty] | VV | 3 | 1 | True | 0 | ROZPOCET
| VV |  | 19,2*7,9 |  | 151.68 | [12 empty] | VV | 3 | 2 | True | 0 | ROZPOCET
27 | K | 941111212 | Příplatek k lešení řadovému trubkovému lehkému s podlahami š 0,9 m v 25 m za první a ZKD den použití | m2 | 66914.4 |  | 0 | CS ÚRS 2019 01 |  | základní |  | 0 | 0 | 0 | 0 | 0 | 4 | K | 3 |  |  |  | ROZPOCET | 0 | 0 | 0 | 0 | 0 | 1 | 0 | 4 | 581323345
| VV |  | Předpoklad doby použití - 60 dní | [14 empty] | VV | 3 | 1 | True | 0 | ROZPOCET
| VV |  | 1115,24*60 |  | 66914.4 | [12 empty] | VV | 3 | 2 | True | 0 | ROZPOCET
28 | K | 941111812 | Demontáž lešení řadového trubkového lehkého s podlahami zatížení do 200 kg/m2 š do 0,9 m v do 25 m | m2 | 1115.24 |  | 0 | CS ÚRS 2019 01 |  | základní |  | 0 | 0 | 0 | 0 | 0 | 4 | K | 3 |  |  |  | ROZPOCET | 0 | 0 | 0 | 0 | 0 | 1 | 0 | 4 | -1813753791
29 | K | 944511111 | Montáž ochranné sítě z textilie z umělých vláken | m2 | 1276.64 |  | 0 | CS ÚRS 2019 01 |  | základní |  | 0 | 0 | 0 | 0 | 0 | 4 | K | 3 |  |  |  | ROZPOCET | 0 | 0 | 0 | 0 | 0 | 1 | 0 | 4 | -716040414
| VV |  | Pohled severovýchodní | [14 empty] | VV | 3 | 1 | True | 0 | ROZPOCET
| VV |  | 35,6*12,4 |  | 441.44 | [12 empty] | VV | 3 | 2 | True | 0 | ROZPOCET
| VV |  | Pohled jihozápadní | [14 empty] | VV | 3 | 1 | True | 0 | ROZPOCET
| VV |  | 33,6*12,4 |  | 416.64 | [12 empty] | VV | 3 | 2 | True | 0 | ROZPOCET
| VV |  | Pohled severozápadní | [14 empty] | VV | 3 | 1 | True | 0 | ROZPOCET
| VV |  | 19,2*12,4 |  | 238.08 | [12 empty] | VV | 3 | 2 | True | 0 | ROZPOCET
| VV |  | Pohled jihovýchodní | [14 empty] | VV | 3 | 1 | True | 0 | ROZPOCET
| VV |  | 19,2*9,4 |  | 180.48 | [12 empty] | VV | 3 | 2 | True | 0 | ROZPOCET
30 | K | 944511211 | Příplatek k ochranné síti za první a ZKD den použití | m2 | 76598.4 |  | 0 | CS ÚRS 2019 01 |  | základní |  | 0 | 0 | 0 | 0 | 0 | 4 | K | 3 |  |  |  | ROZPOCET | 0 | 0 | 0 | 0 | 0 | 1 | 0 | 4 | 1577354620
| VV |  | Předpoklad doby použití - 60 dní | [14 empty] | VV | 3 | 1 | True | 0 | ROZPOCET
| VV |  | 1276,64*60 |  | 76598.4 | [12 empty] | VV | 3 | 2 | True | 0 | ROZPOCET
31 | K | 944511811 | Demontáž ochranné sítě z textilie z umělých vláken | m2 | 1276.64 |  | 0 | CS ÚRS 2019 01 |  | základní |  | 0 | 0 | 0 | 0 | 0 | 4 | K | 3 |  |  |  | ROZPOCET | 0 | 0 | 0 | 0 | 0 | 1 | 0 | 4 | -1758638163
32 | K | 949101111 | Lešení pomocné pro objekty pozemních staveb s lešeňovou podlahou v do 1,9 m zatížení do 150 kg/m2 | m2 | 110 |  | 0 | CS ÚRS 2019 01 |  | základní |  | 0 | 0.00013 | 0.0143 | 0 | 0 | 4 | K | 3 |  |  |  | ROZPOCET | 0 | 0 | 0 | 0 | 0 | 1 | 0 | 4 | 1971584892
| VV |  | Pro upravu ostění | [14 empty] | VV | 3 | 1 | True | 0 | ROZPOCET
| VV |  | 110,0 |  | 110 | [12 empty] | VV | 3 | 2 | True | 1 | ROZPOCET
| D | 95 | Různé dokončovací konstrukce a práce pozemních staveb |  |  |  | 0 |  |  |  |  | 0 |  | 0.04 |  | 0 | 1 | D | 2 |  |  |  | ROZPOCET | [6 empty] | 0
33 | K | 952901111 | Vyčištění budov bytové a občanské výstavby při výšce podlaží do 4 m | m2 | 1000 |  | 0 | CS ÚRS 2019 01 |  | základní |  | 0 | 4e-05 | 0.04 | 0 | 0 | 4 | K | 3 |  |  |  | ROZPOCET | 0 | 0 | 0 | 0 | 0 | 1 | 0 | 4 | 2145137833
| VV |  | "Dotčené vnitřní prostory: | [14 empty] | VV | 3 | 1 | True | 0 | ROZPOCET
| VV |  | 1000,0 |  | 1000 | [12 empty] | VV | 3 | 2 | True | 0 | ROZPOCET
| D | 96 | Bourání konstrukcí |  |  |  | 0 |  |  |  |  | 0 |  | 0 |  | 40.6558 | 1 | D | 2 |  |  |  | ROZPOCET | [6 empty] | 0
34 | K | 713120813 | Odstranění tepelné izolace podlah volně kladené z vláknitých materiálů tl přes 100 mm | m2 | 619.38 |  | 0 | CS ÚRS 2019 01 |  | základní |  | 0 | 0 | 0 | 0.018 | 11.1488 | 16 | K | 3 |  |  |  | ROZPOCET | 0 | 0 | 0 | 0 | 0 | 1 | 0 | 16 | -48970556
| VV |  | "Půda - skladba F1 | [14 empty] | VV | 3 | 1 | True | 0 | ROZPOCET
| VV |  | 33,3*18,6 |  | 619.38 | [12 empty] | VV | 3 | 2 | True | 0 | ROZPOCET
35 | K | 762430817 | Demontáž obložení stěn z desek cementotřískových tl přes 16 mm na sraz šroubovaných | m2 | 168.96 |  | 0 | CS ÚRS 2019 01 |  | základní |  | 0 | 0 | 0 | 0.03554 | 6.0048 | 16 | K | 3 |  |  |  | ROZPOCET | 0 | 0 | 0 | 0 | 0 | 1 | 0 | 16 | 58848421
| VV |  | Stávající obložení ocelové konstrukce | [14 empty] | VV | 3 | 1 | True | 0 | ROZPOCET
| VV |  | (33,6+19,2)*2*(1,4+0,2) |  | 168.96 | [12 empty] | VV | 3 | 2 | True | 0 | ROZPOCET
36 | K | 764002841 | Demontáž oplechování horních ploch zdí a nadezdívek do suti | m | 18.85 |  | 0 | CS ÚRS 2019 01 |  | základní |  | 0 | 0 | 0 | 0.00191 | 0.036004 | 16 | K | 3 |  |  |  | ROZPOCET | 0 | 0 | 0 | 0 | 0 | 1 | 0 | 16 | -1591314052
| VV |  | 18,85 |  | 18.85 | [12 empty] | VV | 3 | 2 | True | 0 | ROZPOCET
37 | K | 764002851 | Demontáž oplechování parapetů do suti | m | 116.55 |  | 0 | CS ÚRS 2019 01 |  | základní |  | 0 | 0 | 0 | 0.00167 | 0.19464 | 16 | K | 3 |  |  |  | ROZPOCET | 0 | 0 | 0 | 0 | 0 | 1 | 0 | 16 | 2035743694
| VV |  | Pohled severovýchodní | [14 empty] | VV | 3 | 1 | True | 0 | ROZPOCET
| VV |  | 1,95*26 |  | 50.7 | [12 empty] | VV | 3 | 2 | True | 0 | ROZPOCET
| VV |  | Pohled jihozápadní | [14 empty] | VV | 3 | 1 | True | 0 | ROZPOCET
| VV |  | 1,95*23+1,7*3 |  | 49.95 | [12 empty] | VV | 3 | 2 | True | 0 | ROZPOCET
| VV |  | Pohled severozápadní | [14 empty] | VV | 3 | 1 | True | 0 | ROZPOCET
| VV |  | 1,5*4+1,95*2 |  | 9.9 | [12 empty] | VV | 3 | 2 | True | 0 | ROZPOCET
| VV |  | Pohled jihovýchodní | [14 empty] | VV | 3 | 1 | True | 0 | ROZPOCET
| VV |  | 1,5*4 |  | 6 | [12 empty] | VV | 3 | 2 | True | 0 | ROZPOCET
38 | K | 764002871 | Demontáž lemování zdí do suti | m | 37.4 |  | 0 | CS ÚRS 2019 01 |  | základní |  | 0 | 0 | 0 | 0.00175 | 0.06545 | 16 | K | 3 |  |  |  | ROZPOCET | 0 | 0 | 0 | 0 | 0 | 1 | 0 | 16 | -891360246
| VV |  | 2.NP | [14 empty] | VV | 3 | 1 | True | 0 | ROZPOCET
| VV |  | 18,85 |  | 18.85 | [12 empty] | VV | 3 | 2 | True | 0 | ROZPOCET
| VV |  | "vstupní přístřešek | [14 empty] | VV | 3 | 1 | True | 0 | ROZPOCET
| VV |  | 14,8+3,75 |  | 18.55 | [12 empty] | VV | 3 | 2 | True | 0 | ROZPOCET
39 | K | 764003801 | Demontáž lemování trub, konzol, držáků, ventilačních nástavců a jiných kusových prvků do suti | kus | 10 |  | 0 | CS ÚRS 2019 01 |  | základní |  | 0 | 0 | 0 | 0.00188 | 0.0188 | 16 | K | 3 |  |  |  | ROZPOCET | 0 | 0 | 0 | 0 | 0 | 1 | 0 | 16 | 505171482
| VV |  | 10 |  | 10 | [12 empty] | VV | 3 | 2 | True | 0 | ROZPOCET
40 | K | 764004801 | Demontáž podokapního žlabu do suti | m | 130 |  | 0 | CS ÚRS 2019 01 |  | základní |  | 0 | 0 | 0 | 0.0026 | 0.338 | 16 | K | 3 |  |  |  | ROZPOCET | 0 | 0 | 0 | 0 | 0 | 1 | 0 | 16 | -1084452394
| VV |  | 110,0+20,0 |  | 130 | [12 empty] | VV | 3 | 2 | True | 1 | ROZPOCET
41 | K | 764004861 | Demontáž svodu do suti | m | 119 |  | 0 | CS ÚRS 2019 01 |  | základní |  | 0 | 0 | 0 | 0.00394 | 0.46886 | 16 | K | 3 |  |  |  | ROZPOCET | 0 | 0 | 0 | 0 | 0 | 1 | 0 | 16 | 367111628
| VV |  | 95,0+24,0 |  | 119 | [12 empty] | VV | 3 | 2 | True | 0 | ROZPOCET
42 | K | 767996702 | Demontáž atypických zámečnických konstrukcí řezáním hmotnosti jednotlivých dílů do 100 kg | kg | 3864.6 |  | 0 | CS ÚRS 2019 01 |  | základní |  | 0 | 0 | 0 | 0.001 | 3.8646 | 16 | K | 3 |  |  |  | ROZPOCET | 0 | 0 | 0 | 0 | 0 | 1 | 0 | 16 | -1231871890
| VV |  | "Demontaž ocelové konstrukce | [14 empty] | VV | 3 | 1 | True | 0 | ROZPOCET
| VV |  | ((33,6+19,2)*2*2+(1,4+0,2+0,2)*(45,0+26,0))*11,4 |  | 3864.6 | [12 empty] | VV | 3 | 2 | True | 0 | ROZPOCET
43 | K | 968072246 | Vybourání kovových rámů oken jednoduchých včetně křídel pl do 4 m2 | m2 | 12.778 |  | 0 | CS ÚRS 2019 01 |  | základní |  | 0 | 0 | 0 | 0.034 | 0.43445 | 4 | K | 3 |  |  |  | ROZPOCET | 0 | 0 | 0 | 0 | 0 | 1 | 0 | 4 | 1187194461
| VV |  | 3,5*0,65*2 |  | 4.55 | [12 empty] | VV | 3 | 2 | True | 0 | ROZPOCET
| VV |  | 1,1*3,0 |  | 3.3 | [12 empty] | VV | 3 | 2 | True | 0 | ROZPOCET
| VV |  | 1,95*1,35 |  | 2.633 | [12 empty] | VV | 3 | 2 | True | 0 | ROZPOCET
| VV |  | 1,7*1,35 |  | 2.295 | [12 empty] | VV | 3 | 2 | True | 0 | ROZPOCET
44 | K | 968072247 | Vybourání kovových rámů oken jednoduchých včetně křídel pl přes 4 m2 | m2 | 39.16 |  | 0 | CS ÚRS 2019 01 |  | základní |  | 0 | 0 | 0 | 0.034 | 1.3314 | 4 | K | 3 |  |  |  | ROZPOCET | 0 | 0 | 0 | 0 | 0 | 1 | 0 | 4 | 1922860358
| VV |  | 1,7*3,0*2 |  | 10.2 | [12 empty] | VV | 3 | 2 | True | 0 | ROZPOCET
| VV |  | 1,7*3,45 |  | 5.865 | [12 empty] | VV | 3 | 2 | True | 0 | ROZPOCET
| VV |  | 1,7*4,55 |  | 7.735 | [12 empty] | VV | 3 | 2 | True | 0 | ROZPOCET
| VV |  | 1,95*4,7 |  | 9.165 | [12 empty] | VV | 3 | 2 | True | 0 | ROZPOCET
| VV |  | 2,95*2,1 |  | 6.195 | [12 empty] | VV | 3 | 2 | True | 0 | ROZPOCET
45 | K | 968082015 | Vybourání plastových rámů oken včetně křídel plochy do 1 m2 | m2 | 1.743 |  | 0 | CS ÚRS 2019 01 |  | základní |  | 0 | 0 | 0 | 0.073 | 0.12724 | 4 | K | 3 |  |  |  | ROZPOCET | 0 | 0 | 0 | 0 | 0 | 1 | 0 | 4 | -2116717273
| VV |  | 0,6*0,6*2*2 |  | 1.44 | [12 empty] | VV | 3 | 2 | True | 0 | ROZPOCET
| VV |  | 0,55*0,55 |  | 0.303 | [12 empty] | VV | 3 | 2 | True | 0 | ROZPOCET
46 | K | 968082017 | Vybourání plastových rámů oken včetně křídel plochy přes 2 do 4 m2 | m2 | 192.02 |  | 0 | CS ÚRS 2019 01 |  | základní |  | 0 | 0 | 0 | 0.051 | 9.793 | 4 | K | 3 |  |  |  | ROZPOCET | 0 | 0 | 0 | 0 | 0 | 1 | 0 | 4 | -1023651954
| VV |  | 1,95*1,8*43 |  | 150.93 | [12 empty] | VV | 3 | 2 | True | 0 | ROZPOCET
| VV |  | 1,95*1,2*6 |  | 14.04 | [12 empty] | VV | 3 | 2 | True | 0 | ROZPOCET
| VV |  | 1,5*2,1*2 |  | 6.3 | [12 empty] | VV | 3 | 2 | True | 0 | ROZPOCET
| VV |  | 1,5*1,8*6 |  | 16.2 | [12 empty] | VV | 3 | 2 | True | 0 | ROZPOCET
| VV |  | 3,5*0,65*2 |  | 4.55 | [12 empty] | VV | 3 | 2 | True | 0 | ROZPOCET
47 | K | 976074121 | Vybourání kotevních želez ze zdiva cihelného na MV nebo MVC | kus | 50 |  | 0 | CS ÚRS 2019 01 |  | základní |  | 0 | 0 | 0 | 0.007 | 0.35 | 4 | K | 3 |  |  |  | ROZPOCET | 0 | 0 | 0 | 0 | 0 | 1 | 0 | 4 | -500621236
| VV |  | "Předpoklad:" 50 |  | 50 | [12 empty] | VV | 3 | 2 | True | 0 | ROZPOCET
48 | K | 978015321 | Otlučení (osekání) vnější vápenné nebo vápenocementové omítky stupně členitosti 1 a 2 rozsahu do 10% | m2 | 737.923 |  | 0 | CS ÚRS 2019 01 |  | základní |  | 0 | 0 | 0 | 0.005 | 3.6896 | 4 | K | 3 |  |  |  | ROZPOCET | 0 | 0 | 0 | 0 | 0 | 1 | 0 | 4 | -592830509
| VV |  | "Nesoudržné části omítek | [14 empty] | VV | 3 | 1 | True | 0 | ROZPOCET
| VV |  | . | [14 empty] | VV | 3 | 1 | True | 0 | ROZPOCET
| VV |  | Pohled severovýchodní | [14 empty] | VV | 3 | 1 | True | 0 | ROZPOCET
| VV |  | 33,6*8,9-1,95*1,8*17-1,95*3,65 |  | 232.253 | [12 empty] | VV | 3 | 2 | True | 0 | ROZPOCET
| VV |  | Pohled jihozápadní | [14 empty] | VV | 3 | 1 | True | 0 | ROZPOCET
| VV |  | 33,6*8,9-1,95*1,8*14-1,95*1,25-3,7*3,2-1,7*4,55-1,7*2,4 |  | 223.808 | [12 empty] | VV | 3 | 2 | True | 0 | ROZPOCET
| VV |  | Pohled severozápadní | [14 empty] | VV | 3 | 1 | True | 0 | ROZPOCET
| VV |  | 19,2*8,9-1,5*1,8*2-1,5*2,1*2-1,95*1,8 |  | 155.67 | [12 empty] | VV | 3 | 2 | True | 0 | ROZPOCET
| VV |  | Pohled jihovýchodní | [14 empty] | VV | 3 | 1 | True | 0 | ROZPOCET
| VV |  | 19,2*7,135-1,5*1,8*4 |  | 126.192 | [12 empty] | VV | 3 | 2 | True | 0 | ROZPOCET
49 | K | 978059641 | Odsekání a odebrání obkladů stěn z vnějších obkládaček plochy přes 1 m2 | m2 | 31.348 |  | 0 | CS ÚRS 2019 01 |  | základní |  | 0 | 0 | 0 | 0.089 | 2.79 | 4 | K | 3 |  |  |  | ROZPOCET | 0 | 0 | 0 | 0 | 0 | 1 | 0 | 4 | -431439623
| VV |  | Ostění otvorů | [14 empty] | VV | 3 | 1 | True | 0 | ROZPOCET
| VV |  | 1,8*2*0,27*11 |  | 10.692 | [12 empty] | VV | 3 | 2 | True | 0 | ROZPOCET
| VV |  | 1,25*2*0,27*4 |  | 2.7 | [12 empty] | VV | 3 | 2 | True | 0 | ROZPOCET
| VV |  | 3,0*0,27*6 |  | 4.86 | [12 empty] | VV | 3 | 2 | True | 0 | ROZPOCET
| VV |  | 0,55*2*0,27 |  | 0.297 | [12 empty] | VV | 3 | 2 | True | 0 | ROZPOCET
| VV |  | (1,05*2+1,95+1,35+2,875*2)*0,17 |  | 1.896 | [12 empty] | VV | 3 | 2 | True | 0 | ROZPOCET
| VV |  | 1,2*2*0,27 |  | 0.648 | [12 empty] | VV | 3 | 2 | True | 0 | ROZPOCET
| VV |  | . | [14 empty] | VV | 3 | 1 | True | 0 | ROZPOCET
| VV |  | Rampa | [14 empty] | VV | 3 | 1 | True | 0 | ROZPOCET
| VV |  | 13,1*0,7+3,1*0,7/2 |  | 10.255 | [12 empty] | VV | 3 | 2 | True | 0 | ROZPOCET
| D | 99 | Přesun hmot |  |  |  | 0 |  |  |  |  | 0 |  | 0 |  | 0 | 1 | D | 2 |  |  |  | ROZPOCET | [6 empty] | 0
50 | K | 997013-R2 | Práce, nakládaní a uložení nebezpečných odpadů - azbest, izolační hmoty atd. | t | 2.038 |  | 0 |  |  | základní |  | 0 | 0 | 0 | 0 | 0 | 4 | K | 3 |  |  |  | ROZPOCET | 0 | 0 | 0 | 0 | 0 | 1 | 0 | 4 | 1273617564
| VV |  | 40,768*0,05 'Přepočtené koeficientem množství |  | 2.038 | [12 empty] | VV | 3 | 2 | False | 1 | ROZPOCET
51 | K | 997321211 | Svislá doprava suti a vybouraných hmot v do 4 m | t | 40.768 |  | 0 | CS ÚRS 2019 01 |  | základní |  | 0 | 0 | 0 | 0 | 0 | 4 | K | 3 |  |  |  | ROZPOCET | 0 | 0 | 0 | 0 | 0 | 1 | 0 | 4 | 1878724619
52 | K | 997321219 | Příplatek ZKD v 4 m svislé dopravy suti a vybouraných hmot | t | 81.536 |  | 0 | CS ÚRS 2019 01 |  | základní |  | 0 | 0 | 0 | 0 | 0 | 4 | K | 3 |  |  |  | ROZPOCET | 0 | 0 | 0 | 0 | 0 | 1 | 0 | 4 | -1865586639
| VV |  | 40,768*2 'Přepočtené koeficientem množství |  | 81.536 | [12 empty] | VV | 3 | 2 | False | 1 | ROZPOCET
53 | K | 979098232R | Poplatek za uložení ocelového odpadu do sběrných surovin | t | 3.865 |  | 0 |  |  | základní |  | 0 | 0 | 0 | 0 | 0 | 4 | K | 3 |  |  |  | ROZPOCET | 0 | 0 | 0 | 0 | 0 | 1 | 0 | 4 | 1115575947
| VV |  | 3,865 |  | 3.865 | [12 empty] | VV | 3 | 2 | True | 0 | ROZPOCET
54 | K | 997013217 | Vnitrostaveništní doprava suti a vybouraných hmot pro budovy v do 24 m ručně | t | 97.429 |  | 0 | CS ÚRS 2019 01 |  | základní |  | 0 | 0 | 0 | 0 | 0 | 4 | K | 3 |  |  |  | ROZPOCET | 0 | 0 | 0 | 0 | 0 | 1 | 0 | 4 | -1618376696
55 | K | 997013501 | Odvoz suti a vybouraných hmot na skládku nebo meziskládku do 1 km se složením | t | 97.429 |  | 0 | CS ÚRS 2019 01 |  | základní |  | 0 | 0 | 0 | 0 | 0 | 4 | K | 3 |  |  |  | ROZPOCET | 0 | 0 | 0 | 0 | 0 | 1 | 0 | 4 | 1071257460
56 | K | 997013509 | Příplatek k odvozu suti a vybouraných hmot na skládku ZKD 1 km přes 1 km | t | 389.716 |  | 0 | CS ÚRS 2019 01 |  | základní |  | 0 | 0 | 0 | 0 | 0 | 4 | K | 3 |  |  |  | ROZPOCET | 0 | 0 | 0 | 0 | 0 | 1 | 0 | 4 | 764494946
| VV |  | 97,429*4 'Přepočtené koeficientem množství |  | 389.716 | [12 empty] | VV | 3 | 2 | False | 1 | ROZPOCET
57 | K | 997013831 | Poplatek za uložení na skládce (skládkovné) stavebního odpadu směsného kód odpadu 170 904 | t | 97.429 |  | 0 | CS ÚRS 2019 01 |  | základní |  | 0 | 0 | 0 | 0 | 0 | 4 | K | 3 |  |  |  | ROZPOCET | 0 | 0 | 0 | 0 | 0 | 1 | 0 | 4 | -1679748072
58 | K | 998011003 | Přesun hmot pro budovy zděné v do 24 m | t | 97.429 |  | 0 | CS ÚRS 2019 01 |  | základní |  | 0 | 0 | 0 | 0 | 0 | 4 | K | 3 |  |  |  | ROZPOCET | 0 | 0 | 0 | 0 | 0 | 1 | 0 | 4 | 501709906
| D | PSV | Práce a dodávky PSV |  |  |  | 0 |  |  |  |  | 0 |  | 62.3415 |  | 0.11206 | 2 | D | 0 |  |  |  | ROZPOCET | [6 empty] | 0
| D | 713 | Izolace tepelné |  |  |  | 0 |  |  |  |  | 0 |  | 54.3723 |  | 0 | 2 | D | 1 |  |  |  | ROZPOCET | [6 empty] | 0
59 | K | 713114_R1 | Tepelná foukaná izolace pěnová objemová hmotnost 6,57 kg/m3 vodorovná do dutiny tl 220 mm, D+M | m2 | 619.38 |  | 0 |  |  | základní |  | 0 | 0.086 | 53.2667 | 0 | 0 | 16 | K | 2 |  |  |  | ROZPOCET | 0 | 0 | 0 | 0 | 0 | 1 | 0 | 16 | 1148992547
| VV |  | Skladba F1 | [14 empty] | VV | 2 | 1 | True | 0 | ROZPOCET
| VV |  | 33,3*18,6 |  | 619.38 | [12 empty] | VV | 2 | 2 | True | 0 | ROZPOCET
60 | K | 713121111 | Montáž izolace tepelné podlah volně kladenými rohožemi, pásy, dílci, deskami 1 vrstva | m2 | 619.38 |  | 0 | CS ÚRS 2019 01 |  | základní |  | 0 | 0 | 0 | 0 | 0 | 16 | K | 2 |  |  |  | ROZPOCET | 0 | 0 | 0 | 0 | 0 | 1 | 0 | 16 | 1414379300
| VV |  | Skladba F1 | [14 empty] | VV | 2 | 1 | True | 0 | ROZPOCET
| VV |  | 33,3*18,6 |  | 619.38 | [12 empty] | VV | 2 | 2 | True | 1 | ROZPOCET
61 | M | 631481_R2 | deska minerální střešní izolační tl. 50 mm, objemová hmotnost 80kg/m3 | m2 | 631.768 |  | 0 |  |  | základní |  | 0 | 0.00175 | 1.1056 | 0 | 0 | 32 | M | 2 |  |  |  | ROZPOCET | 0 | 0 | 0 | 0 | 0 | 1 | 0 | 16 | 232403103
| VV |  | 619,38*1,02 'Přepočtené koeficientem množství |  | 631.768 | [12 empty] | VV | 2 | 2 | False | 1 | ROZPOCET
62 | K | 998713203 | Přesun hmot procentní pro izolace tepelné v objektech v do 24 m | % |  |  | 0 | CS ÚRS 2019 01 |  | základní |  | 0 | 0 | 0 | 0 | 0 | 16 | K | 2 |  |  |  | ROZPOCET | 0 | 0 | 0 | 0 | 0 | 1 | 0 | 16 | -745234055
| D | 762 | Konstrukce tesařské |  |  |  | 0 |  |  |  |  | 0 |  | 1.4476 |  | 0 | 2 | D | 1 |  |  |  | ROZPOCET | [6 empty] | 0
63 | K | 762521108 | Položení podlahy z hrubých fošen na sraz | m2 | 43.92 |  | 0 | CS ÚRS 2019 01 |  | základní |  | 0 | 0 | 0 | 0 | 0 | 16 | K | 2 |  |  |  | ROZPOCET | 0 | 0 | 0 | 0 | 0 | 1 | 0 | 16 | -215545915
| VV |  | Lávka na půdě | [14 empty] | VV | 2 | 1 | True | 0 | ROZPOCET
| VV |  | (24,0+6,0+3,6)*1,2+3,6*1,0 |  | 43.92 | [12 empty] | VV | 2 | 2 | True | 0 | ROZPOCET
64 | M | 605110210 | řezivo jehličnaté středové smrk tl 33-100mm dl 2-3,5m | m3 | 1.932 |  | 0 | CS ÚRS 2019 01 |  | základní |  | 0 | 0.55 | 1.0626 | 0 | 0 | 32 | M | 2 |  |  |  | ROZPOCET | 0 | 0 | 0 | 0 | 0 | 1 | 0 | 16 | 45090304
| VV |  | -včetně ztrat | [14 empty] | VV | 2 | 1 | True | 0 | ROZPOCET
| VV |  | (24,0+6,0+3,6)*1,2*0,04*1,1 |  | 1.774 | [12 empty] | VV | 2 | 2 | True | 0 | ROZPOCET
| VV |  | 3,6*1,0*0,04*1,1 |  | 0.158 | [12 empty] | VV | 2 | 2 | True | 0 | ROZPOCET
65 | M | 60512125 | hranol stavební řezivo průřezu do 120cm2 do dl 6m | m3 | 0.7 |  | 0 | CS ÚRS 2019 01 |  | základní |  | 0 | 0.55 | 0.385 | 0 | 0 | 32 | M | 2 |  |  |  | ROZPOCET | 0 | 0 | 0 | 0 | 0 | 1 | 0 | 16 | -330027997
| VV |  | Skladba F1 | [14 empty] | VV | 2 | 1 | True | 0 | ROZPOCET
| VV |  | "odhad:" 0,7 |  | 0.7 | [12 empty] | VV | 2 | 2 | True | 0 | ROZPOCET
66 | K | 998762203 | Přesun hmot procentní pro kce tesařské v objektech v do 24 m | % |  |  | 0 | CS ÚRS 2019 01 |  | základní |  | 0 | 0 | 0 | 0 | 0 | 16 | K | 2 |  |  |  | ROZPOCET | 0 | 0 | 0 | 0 | 0 | 1 | 0 | 16 | 1853633184
| D | 764 | Konstrukce klempířské |  |  |  | 0 |  |  |  |  | 0 |  | 0 |  | 0 | 2 | D | 1 |  |  |  | ROZPOCET | [6 empty] | 0
67 | K | 76401-R01 | Ozn.K01 - Oplechování venkovních okenních parapetů z poplastovaného žárově zinkovaného plechu rš cca 305 mm, D+M | m | 34.65 |  | 0 |  |  | základní |  | 0 | 0 | 0 | 0 | 0 | 16 | K | 2 |  |  |  | ROZPOCET | 0 | 0 | 0 | 0 | 0 | 1 | 0 | 16 | 637495014
| VV |  | "Podrobný popis viz PD - výrobky klempířské | [14 empty] | VV | 2 | 1 | True | 0 | ROZPOCET
| VV |  | ". | [14 empty] | VV | 2 | 1 | True | 0 | ROZPOCET
| VV |  | "-včetně podkladního plechu | [14 empty] | VV | 2 | 1 | True | 0 | ROZPOCET
| VV |  | 33,0*1,05 |  | 34.65 | [12 empty] | VV | 2 | 2 | True | 0 | ROZPOCET
68 | K | 76401-R02 | Ozn.K01a - Oplechování venkovních okenních parapetů z poplastovaného žárově zinkovaného plechu rš cca 305 mm, D+M | m | 6.3 |  | 0 |  |  | základní |  | 0 | 0 | 0 | 0 | 0 | 16 | K | 2 |  |  |  | ROZPOCET | 0 | 0 | 0 | 0 | 0 | 1 | 0 | 16 | -808155914
| VV |  | "Podrobný popis viz PD - výrobky klempířské | [14 empty] | VV | 2 | 1 | True | 0 | ROZPOCET
| VV |  | ". | [14 empty] | VV | 2 | 1 | True | 0 | ROZPOCET
| VV |  | "-včetně podkladního plechu | [14 empty] | VV | 2 | 1 | True | 0 | ROZPOCET
| VV |  | 6,0*1,05 |  | 6.3 | [12 empty] | VV | 2 | 2 | True | 0 | ROZPOCET
69 | K | 76401-R03 | Ozn.K02 - Oplechování venkovních okenních parapetů z poplastovaného žárově zinkovaného plechu rš cca 330 mm, D+M | m | 86.1 |  | 0 |  |  | základní |  | 0 | 0 | 0 | 0 | 0 | 16 | K | 2 |  |  |  | ROZPOCET | 0 | 0 | 0 | 0 | 0 | 1 | 0 | 16 | 1779140221
| VV |  | "Podrobný popis viz PD - výrobky klempířské | [14 empty] | VV | 2 | 1 | True | 0 | ROZPOCET
| VV |  | ". | [14 empty] | VV | 2 | 1 | True | 0 | ROZPOCET
| VV |  | "-včetně podkladního plechu | [14 empty] | VV | 2 | 1 | True | 0 | ROZPOCET
| VV |  | 82,0*1,05 |  | 86.1 | [12 empty] | VV | 2 | 2 | True | 0 | ROZPOCET
70 | K | 76401-R04 | Ozn.K03 - Oplechování venkovních okenních parapetů z poplastovaného žárově zinkovaného plechu rš cca 330 mm, D+M | m | 4.2 |  | 0 |  |  | základní |  | 0 | 0 | 0 | 0 | 0 | 16 | K | 2 |  |  |  | ROZPOCET | 0 | 0 | 0 | 0 | 0 | 1 | 0 | 16 | -603848365
| VV |  | "Podrobný popis viz PD - výrobky klempířské | [14 empty] | VV | 2 | 1 | True | 0 | ROZPOCET
| VV |  | ". | [14 empty] | VV | 2 | 1 | True | 0 | ROZPOCET
| VV |  | "-včetně podkladního plechu | [14 empty] | VV | 2 | 1 | True | 0 | ROZPOCET
| VV |  | 4,0*1,05 |  | 4.2 | [12 empty] | VV | 2 | 2 | True | 0 | ROZPOCET
71 | K | 76401-R05 | Ozn.K04 - Oplechování lemování zdi z poplastovaného žárově zinkovaného plechu rš cca 500 mm, D+M | m | 19.425 |  | 0 |  |  | základní |  | 0 | 0 | 0 | 0 | 0 | 16 | K | 2 |  |  |  | ROZPOCET | 0 | 0 | 0 | 0 | 0 | 1 | 0 | 16 | -1331592572
| VV |  | "Podrobný popis viz PD - výrobky klempířské | [14 empty] | VV | 2 | 1 | True | 0 | ROZPOCET
| VV |  | ". | [14 empty] | VV | 2 | 1 | True | 0 | ROZPOCET
| VV |  | 18,5*1,05 |  | 19.425 | [12 empty] | VV | 2 | 2 | True | 0 | ROZPOCET
72 | K | 76401-R06 | Ozn.K05 - Oplechování okapnice z poplastovaného žárově zinkovaného plechu rš cca 250 mm, D+M | m | 19.425 |  | 0 |  |  | základní |  | 0 | 0 | 0 | 0 | 0 | 16 | K | 2 |  |  |  | ROZPOCET | 0 | 0 | 0 | 0 | 0 | 1 | 0 | 16 | -1088625767
| VV |  | "Podrobný popis viz PD - výrobky klempířské | [14 empty] | VV | 2 | 1 | True | 0 | ROZPOCET
| VV |  | ". | [14 empty] | VV | 2 | 1 | True | 0 | ROZPOCET
| VV |  | 18,5*1,05 |  | 19.425 | [12 empty] | VV | 2 | 2 | True | 0 | ROZPOCET
73 | K | 76401-R07 | Ozn.K06 - Oplechování závětrné lišty z poplastovaného žárově zinkovaného plechu rš cca 200 mm, D+M | m | 5.775 |  | 0 |  |  | základní |  | 0 | 0 | 0 | 0 | 0 | 16 | K | 2 |  |  |  | ROZPOCET | 0 | 0 | 0 | 0 | 0 | 1 | 0 | 16 | 826817718
| VV |  | "Podrobný popis viz PD - výrobky klempířské | [14 empty] | VV | 2 | 1 | True | 0 | ROZPOCET
| VV |  | ". | [14 empty] | VV | 2 | 1 | True | 0 | ROZPOCET
| VV |  | 5,5*1,05 |  | 5.775 | [12 empty] | VV | 2 | 2 | True | 0 | ROZPOCET
74 | K | 76401-R08 | Ozn.K07 - Oplechování ukončení hydroizolace z poplastovaného žárově zinkovaného plechu rš cca 150 mm, D+M | m | 9.975 |  | 0 |  |  | základní |  | 0 | 0 | 0 | 0 | 0 | 16 | K | 2 |  |  |  | ROZPOCET | 0 | 0 | 0 | 0 | 0 | 1 | 0 | 16 | -1057114255
| VV |  | "Podrobný popis viz PD - výrobky klempířské | [14 empty] | VV | 2 | 1 | True | 0 | ROZPOCET
| VV |  | ". | [14 empty] | VV | 2 | 1 | True | 0 | ROZPOCET
| VV |  | 9,5*1,05 |  | 9.975 | [12 empty] | VV | 2 | 2 | True | 0 | ROZPOCET
75 | K | 76401-R09 | Ozn.K08 - Oplechování atiky z poplastovaného žárově zinkovaného plechu rš cca 690 mm, D+M | m | 8.925 |  | 0 |  |  | základní |  | 0 | 0 | 0 | 0 | 0 | 16 | K | 2 |  |  |  | ROZPOCET | 0 | 0 | 0 | 0 | 0 | 1 | 0 | 16 | 1127486921
| VV |  | "Podrobný popis viz PD - výrobky klempířské | [14 empty] | VV | 2 | 1 | True | 0 | ROZPOCET
| VV |  | ". | [14 empty] | VV | 2 | 1 | True | 0 | ROZPOCET
| VV |  | "-včetně podkladního plechu | [14 empty] | VV | 2 | 1 | True | 0 | ROZPOCET
| VV |  | 8,5*1,05 |  | 8.925 | [12 empty] | VV | 2 | 2 | True | 0 | ROZPOCET
76 | K | 76401-R10 | Ozn.K09 - Střešní okapový žlab hranatý z poplastovaného žárově zinkovaného plechu rš cca 500 mm, D+M | m | 115.5 |  | 0 |  |  | základní |  | 0 | 0 | 0 | 0 | 0 | 16 | K | 2 |  |  |  | ROZPOCET | 0 | 0 | 0 | 0 | 0 | 1 | 0 | 16 | -1422218389
| VV |  | "Podrobný popis viz PD - výrobky klempířské | [14 empty] | VV | 2 | 1 | True | 0 | ROZPOCET
| VV |  | ". | [14 empty] | VV | 2 | 1 | True | 0 | ROZPOCET
| VV |  | "-včetně doplňků | [14 empty] | VV | 2 | 1 | True | 0 | ROZPOCET
| VV |  | 110,0*1,05 |  | 115.5 | [12 empty] | VV | 2 | 2 | True | 0 | ROZPOCET
77 | K | 76401-R11 | Ozn.K10 - Střešní okapový svod průměr 120 mm z poplastovaného žárově zinkovaného plechu, D+M | m | 99.75 |  | 0 |  |  | základní |  | 0 | 0 | 0 | 0 | 0 | 16 | K | 2 |  |  |  | ROZPOCET | 0 | 0 | 0 | 0 | 0 | 1 | 0 | 16 | 388956501
| VV |  | "Podrobný popis viz PD - výrobky klempířské | [14 empty] | VV | 2 | 1 | True | 0 | ROZPOCET
| VV |  | ". | [14 empty] | VV | 2 | 1 | True | 0 | ROZPOCET
| VV |  | - včetně doplňků | [14 empty] | VV | 2 | 1 | True | 0 | ROZPOCET
| VV |  | 95,0*1,05 |  | 99.75 | [12 empty] | VV | 2 | 2 | True | 0 | ROZPOCET
78 | K | 76401-R12 | Ozn.K11 - Střešní okapový svod průměr 87 mm z poplastovaného žárově zinkovaného plechu, D+M | m | 25.2 |  | 0 |  |  | základní |  | 0 | 0 | 0 | 0 | 0 | 16 | K | 2 |  |  |  | ROZPOCET | 0 | 0 | 0 | 0 | 0 | 1 | 0 | 16 | 301334904
| VV |  | "Podrobný popis viz PD - výrobky klempířské | [14 empty] | VV | 2 | 1 | True | 0 | ROZPOCET
| VV |  | ". | [14 empty] | VV | 2 | 1 | True | 0 | ROZPOCET
| VV |  | - včetně doplňků | [14 empty] | VV | 2 | 1 | True | 0 | ROZPOCET
| VV |  | 24,0*1,05 |  | 25.2 | [12 empty] | VV | 2 | 2 | True | 0 | ROZPOCET
79 | K | 76401-R13 | Ozn.K12 - Oplechování horní hrany zateplení z poplastovaného žárově zinkovaného plechu rš cca 380 mm, D+M | m | 112.35 |  | 0 |  |  | základní |  | 0 | 0 | 0 | 0 | 0 | 16 | K | 2 |  |  |  | ROZPOCET | 0 | 0 | 0 | 0 | 0 | 1 | 0 | 16 | -427450747
| VV |  | "Podrobný popis viz PD - výrobky klempířské | [14 empty] | VV | 2 | 1 | True | 0 | ROZPOCET
| VV |  | ". | [14 empty] | VV | 2 | 1 | True | 0 | ROZPOCET
| VV |  | 107,0*1,05 |  | 112.35 | [12 empty] | VV | 2 | 2 | True | 0 | ROZPOCET
80 | K | 76401-R14 | Ozn.K13 - Oplechování venkovních okenních parapetů z poplastovaného žárově zinkovaného plechu rš cca 310 mm, D+M | m | 9.87 |  | 0 |  |  | základní |  | 0 | 0 | 0 | 0 | 0 | 16 | K | 2 |  |  |  | ROZPOCET | 0 | 0 | 0 | 0 | 0 | 1 | 0 | 16 | -1070294816
| VV |  | "Podrobný popis viz PD - výrobky klempířské | [14 empty] | VV | 2 | 1 | True | 0 | ROZPOCET
| VV |  | ". | [14 empty] | VV | 2 | 1 | True | 0 | ROZPOCET
| VV |  | "-včetně podkladního plechu | [14 empty] | VV | 2 | 1 | True | 0 | ROZPOCET
| VV |  | 9,4*1,05 |  | 9.87 | [12 empty] | VV | 2 | 2 | True | 0 | ROZPOCET
81 | K | 76401-R15 | Ozn.K14 - Střešní okapový žlab půlkruhový průměr 110 mm z poplastovaného žárově zinkovaného plechu, D+M | m | 21 |  | 0 |  |  | základní |  | 0 | 0 | 0 | 0 | 0 | 16 | K | 2 |  |  |  | ROZPOCET | 0 | 0 | 0 | 0 | 0 | 1 | 0 | 16 | 909883412
| VV |  | "Podrobný popis viz PD - výrobky klempířské | [14 empty] | VV | 2 | 1 | True | 0 | ROZPOCET
| VV |  | ". | [14 empty] | VV | 2 | 1 | True | 0 | ROZPOCET
| VV |  | "-včetně doplňků | [14 empty] | VV | 2 | 1 | True | 0 | ROZPOCET
| VV |  | 20,0*1,05 |  | 21 | [12 empty] | VV | 2 | 2 | True | 0 | ROZPOCET
82 | K | 76401-R16 | Ozn.K15 - Okapový svod průměr 87 mm z poplastovaného žárově zinkovaného plechu, D+M | m | 7.875 |  | 0 |  |  | základní |  | 0 | 0 | 0 | 0 | 0 | 16 | K | 2 |  |  |  | ROZPOCET | 0 | 0 | 0 | 0 | 0 | 1 | 0 | 16 | 1933882136
| VV |  | "Podrobný popis viz PD - výrobky klempířské | [14 empty] | VV | 2 | 1 | True | 0 | ROZPOCET
| VV |  | ". | [14 empty] | VV | 2 | 1 | True | 0 | ROZPOCET
| VV |  | "-včetně doplňků | [14 empty] | VV | 2 | 1 | True | 0 | ROZPOCET
| VV |  | 7,5*1,05 |  | 7.875 | [12 empty] | VV | 2 | 2 | True | 0 | ROZPOCET
83 | K | 998764203 | Přesun hmot procentní pro konstrukce klempířské v objektech v do 24 m | % |  |  | 0 | CS ÚRS 2019 01 |  | základní |  | 0 | 0 | 0 | 0 | 0 | 16 | K | 2 |  |  |  | ROZPOCET | 0 | 0 | 0 | 0 | 0 | 1 | 0 | 16 | -919762964
| D | 766 | Konstrukce truhlářské |  |  |  | 0 |  |  |  |  | 0 |  | 0 |  | 0 | 2 | D | 1 |  |  |  | ROZPOCET | [6 empty] | 0
84 | K | 76661-R01 | Ozn.P01 - Okno plastové vícekomorové třidílné 1950x1800 mm, bezpečnostní zasklení - D+M | kus | 9 |  | 0 |  |  | základní |  | 0 | 0 | 0 | 0 | 0 | 16 | K | 2 |  |  |  | ROZPOCET | 0 | 0 | 0 | 0 | 0 | 1 | 0 | 16 | -692846051
| VV |  | Podrobný popis viz PD - výrobky plastové | [14 empty] | VV | 2 | 1 | True | 0 | ROZPOCET
| VV |  | -včetně parapetu | [14 empty] | VV | 2 | 1 | True | 0 | ROZPOCET
| VV |  | 9 |  | 9 | [12 empty] | VV | 2 | 2 | True | 0 | ROZPOCET
85 | K | 76661-R02 | Ozn.P01a - Okno plastové vícekomorové čtyřdílné 1950x1800 mm, bezpečnostní zasklení - D+M | kus | 1 |  | 0 |  |  | základní |  | 0 | 0 | 0 | 0 | 0 | 16 | K | 2 |  |  |  | ROZPOCET | 0 | 0 | 0 | 0 | 0 | 1 | 0 | 16 | 2049531430
| VV |  | Podrobný popis viz PD - výrobky plastové | [14 empty] | VV | 2 | 1 | True | 0 | ROZPOCET
| VV |  | -včetně parapetu | [14 empty] | VV | 2 | 1 | True | 0 | ROZPOCET
| VV |  | 1 |  | 1 | [12 empty] | VV | 2 | 2 | True | 0 | ROZPOCET
86 | K | 76661-R03 | Ozn.P01b - Okno plastové vícekomorové čtyřdílné 1950x1800 mm s rozšířovacím profilem, bezpečnostní zasklení - D+M | kus | 1 |  | 0 |  |  | základní |  | 0 | 0 | 0 | 0 | 0 | 16 | K | 2 |  |  |  | ROZPOCET | 0 | 0 | 0 | 0 | 0 | 1 | 0 | 16 | -2115255917
| VV |  | Podrobný popis viz PD - výrobky plastové | [14 empty] | VV | 2 | 1 | True | 0 | ROZPOCET
| VV |  | -včetně parapetu | [14 empty] | VV | 2 | 1 | True | 0 | ROZPOCET
| VV |  | 1 |  | 1 | [12 empty] | VV | 2 | 2 | True | 0 | ROZPOCET
87 | K | 76661-R04 | Ozn.P02 - Okno plastové vícekomorové dvoudílné 1950x1200 mm, bezpečnostní zasklení - D+M | kus | 1 |  | 0 |  |  | základní |  | 0 | 0 | 0 | 0 | 0 | 16 | K | 2 |  |  |  | ROZPOCET | 0 | 0 | 0 | 0 | 0 | 1 | 0 | 16 | 1520558241
| VV |  | Podrobný popis viz PD - výrobky plastové | [14 empty] | VV | 2 | 1 | True | 0 | ROZPOCET
| VV |  | -včetně parapetu | [14 empty] | VV | 2 | 1 | True | 0 | ROZPOCET
| VV |  | 1 |  | 1 | [12 empty] | VV | 2 | 2 | True | 0 | ROZPOCET
88 | K | 76661-R05 | Ozn.P02b - Okno plastové vícekomorové dvoudílné 1950x1200 mm s rozšířovacím profilem, bezpečnostní zasklení - D+M | kus | 1 |  | 0 |  |  | základní |  | 0 | 0 | 0 | 0 | 0 | 16 | K | 2 |  |  |  | ROZPOCET | 0 | 0 | 0 | 0 | 0 | 1 | 0 | 16 | -929249123
| VV |  | Podrobný popis viz PD - výrobky plastové | [14 empty] | VV | 2 | 1 | True | 0 | ROZPOCET
| VV |  | -včetně parapetu | [14 empty] | VV | 2 | 1 | True | 0 | ROZPOCET
| VV |  | 1 |  | 1 | [12 empty] | VV | 2 | 2 | True | 0 | ROZPOCET
89 | K | 76661-R06 | Ozn.P03 - Okno plastové vícekomorové třidílné 1950x1800 mm - D+M | kus | 29 |  | 0 |  |  | základní |  | 0 | 0 | 0 | 0 | 0 | 16 | K | 2 |  |  |  | ROZPOCET | 0 | 0 | 0 | 0 | 0 | 1 | 0 | 16 | -1692374795
| VV |  | Podrobný popis viz PD - výrobky plastové | [14 empty] | VV | 2 | 1 | True | 0 | ROZPOCET
| VV |  | -včetně parapetu | [14 empty] | VV | 2 | 1 | True | 0 | ROZPOCET
| VV |  | 29 |  | 29 | [12 empty] | VV | 2 | 2 | True | 0 | ROZPOCET
90 | K | 76661-R07 | Ozn.P04 - Okno plastové vícekomorové čtyřdílné 1950x1800 mm - D+M | kus | 1 |  | 0 |  |  | základní |  | 0 | 0 | 0 | 0 | 0 | 16 | K | 2 |  |  |  | ROZPOCET | 0 | 0 | 0 | 0 | 0 | 1 | 0 | 16 | -1861689477
| VV |  | Podrobný popis viz PD - výrobky plastové | [14 empty] | VV | 2 | 1 | True | 0 | ROZPOCET
| VV |  | -včetně parapetu | [14 empty] | VV | 2 | 1 | True | 0 | ROZPOCET
| VV |  | 1 |  | 1 | [12 empty] | VV | 2 | 2 | True | 0 | ROZPOCET
91 | K | 76661-R08 | Ozn.P05 - Okno plastové vícekomorové šestidílné 1500x2100 mm - D+M | kus | 1 |  | 0 |  |  | základní |  | 0 | 0 | 0 | 0 | 0 | 16 | K | 2 |  |  |  | ROZPOCET | 0 | 0 | 0 | 0 | 0 | 1 | 0 | 16 | 152769426
| VV |  | Podrobný popis viz PD - výrobky plastové | [14 empty] | VV | 2 | 1 | True | 0 | ROZPOCET
| VV |  | -včetně parapetu | [14 empty] | VV | 2 | 1 | True | 0 | ROZPOCET
| VV |  | -včetně VZT žaluzie | [14 empty] | VV | 2 | 1 | True | 0 | ROZPOCET
| VV |  | 1 |  | 1 | [12 empty] | VV | 2 | 2 | True | 0 | ROZPOCET
92 | K | 76661-R09 | Ozn.P06 - Okno plastové vícekomorové šestidílné 1500x2100 mm - D+M | kus | 1 |  | 0 |  |  | základní |  | 0 | 0 | 0 | 0 | 0 | 16 | K | 2 |  |  |  | ROZPOCET | 0 | 0 | 0 | 0 | 0 | 1 | 0 | 16 | -984938633
| VV |  | Podrobný popis viz PD - výrobky plastové | [14 empty] | VV | 2 | 1 | True | 0 | ROZPOCET
| VV |  | -včetně parapetu | [14 empty] | VV | 2 | 1 | True | 0 | ROZPOCET
| VV |  | -včetně VZT žaluzie | [14 empty] | VV | 2 | 1 | True | 0 | ROZPOCET
| VV |  | 1 |  | 1 | [12 empty] | VV | 2 | 2 | True | 0 | ROZPOCET
93 | K | 76661-R10 | Ozn.P07 - Okno plastové vícekomorové třidílné 1950x1800 mm - D+M | kus | 1 |  | 0 |  |  | základní |  | 0 | 0 | 0 | 0 | 0 | 16 | K | 2 |  |  |  | ROZPOCET | 0 | 0 | 0 | 0 | 0 | 1 | 0 | 16 | -720157164
| VV |  | Podrobný popis viz PD - výrobky plastové | [14 empty] | VV | 2 | 1 | True | 0 | ROZPOCET
| VV |  | -včetně parapetu | [14 empty] | VV | 2 | 1 | True | 0 | ROZPOCET
| VV |  | 1 |  | 1 | [12 empty] | VV | 2 | 2 | True | 0 | ROZPOCET
94 | K | 76661-R11 | Ozn.P08 - Okno plastové vícekomorové třidílné 1500x1800 mm - D+M | kus | 2 |  | 0 |  |  | základní |  | 0 | 0 | 0 | 0 | 0 | 16 | K | 2 |  |  |  | ROZPOCET | 0 | 0 | 0 | 0 | 0 | 1 | 0 | 16 | 1930355107
| VV |  | Podrobný popis viz PD - výrobky plastové | [14 empty] | VV | 2 | 1 | True | 0 | ROZPOCET
| VV |  | -včetně parapetu | [14 empty] | VV | 2 | 1 | True | 0 | ROZPOCET
| VV |  | 2 |  | 2 | [12 empty] | VV | 2 | 2 | True | 0 | ROZPOCET
95 | K | 76661-R12 | Ozn.P09 - Okno plastové vícekomorové jednodílné 550x550 mm, bezpečnostní zasklení - D+M | kus | 1 |  | 0 |  |  | základní |  | 0 | 0 | 0 | 0 | 0 | 16 | K | 2 |  |  |  | ROZPOCET | 0 | 0 | 0 | 0 | 0 | 1 | 0 | 16 | -1714399872
| VV |  | Podrobný popis viz PD - výrobky plastové | [14 empty] | VV | 2 | 1 | True | 0 | ROZPOCET
| VV |  | -včetně parapetu | [14 empty] | VV | 2 | 1 | True | 0 | ROZPOCET
| VV |  | 1 |  | 1 | [12 empty] | VV | 2 | 2 | True | 0 | ROZPOCET
96 | K | 76661-R13 | Ozn.P10 - Okno plastové vícekomorové třidílné 1500x1800 mm - D+M | kus | 4 |  | 0 |  |  | základní |  | 0 | 0 | 0 | 0 | 0 | 16 | K | 2 |  |  |  | ROZPOCET | 0 | 0 | 0 | 0 | 0 | 1 | 0 | 16 | -1820524361
| VV |  | Podrobný popis viz PD - výrobky plastové | [14 empty] | VV | 2 | 1 | True | 0 | ROZPOCET
| VV |  | -včetně parapetu | [14 empty] | VV | 2 | 1 | True | 0 | ROZPOCET
| VV |  | 4 |  | 4 | [12 empty] | VV | 2 | 2 | True | 0 | ROZPOCET
97 | K | 76661-R14 | Ozn.P11 - Okno plastové vícekomorové čtyřdílné 1950x1800 mm s rozšířovacím profilem - D+M | kus | 1 |  | 0 |  |  | základní |  | 0 | 0 | 0 | 0 | 0 | 16 | K | 2 |  |  |  | ROZPOCET | 0 | 0 | 0 | 0 | 0 | 1 | 0 | 16 | -2076997138
| VV |  | Podrobný popis viz PD - výrobky plastové | [14 empty] | VV | 2 | 1 | True | 0 | ROZPOCET
| VV |  | -včetně parapetu | [14 empty] | VV | 2 | 1 | True | 0 | ROZPOCET
| VV |  | 1 |  | 1 | [12 empty] | VV | 2 | 2 | True | 0 | ROZPOCET
98 | K | 76661-R15 | Ozn.P12 - Okno plastové vícekomorové jednodílné 600x600 mm, bezpečnostní zasklení - D+M | kus | 2 |  | 0 |  |  | základní |  | 0 | 0 | 0 | 0 | 0 | 16 | K | 2 |  |  |  | ROZPOCET | 0 | 0 | 0 | 0 | 0 | 1 | 0 | 16 | -1190583635
| VV |  | Podrobný popis viz PD - výrobky plastové | [14 empty] | VV | 2 | 1 | True | 0 | ROZPOCET
| VV |  | -včetně parapetu | [14 empty] | VV | 2 | 1 | True | 0 | ROZPOCET
| VV |  | 2 |  | 2 | [12 empty] | VV | 2 | 2 | True | 0 | ROZPOCET
99 | K | 76661-R16 | Ozn.P13 - Okno plastové vícekomorové jednodílné 600x600 mm - D+M | kus | 2 |  | 0 |  |  | základní |  | 0 | 0 | 0 | 0 | 0 | 16 | K | 2 |  |  |  | ROZPOCET | 0 | 0 | 0 | 0 | 0 | 1 | 0 | 16 | -986687187
| VV |  | Podrobný popis viz PD - výrobky plastové | [14 empty] | VV | 2 | 1 | True | 0 | ROZPOCET
| VV |  | -včetně parapetu | [14 empty] | VV | 2 | 1 | True | 0 | ROZPOCET
| VV |  | 2 |  | 2 | [12 empty] | VV | 2 | 2 | True | 0 | ROZPOCET
100 | K | 998766203 | Přesun hmot procentní pro konstrukce truhlářské v objektech v do 24 m | % |  |  | 0 | CS ÚRS 2019 01 |  | základní |  | 0 | 0 | 0 | 0 | 0 | 16 | K | 2 |  |  |  | ROZPOCET | 0 | 0 | 0 | 0 | 0 | 1 | 0 | 16 | -464704951
| D | 767 | Konstrukce zámečnické |  |  |  | 0 |  |  |  |  | 0 |  | 0 |  | 0 | 2 | D | 1 |  |  |  | ROZPOCET | [6 empty] | 0
101 | K | 76716-R01 | Ozn.A01 - Venkovní hliníkové okno 1950x1350 mm, bezpečnostní zasklení, D+M | kus | 1 |  | 0 |  |  | základní |  | 0 | 0 | 0 | 0 | 0 | 16 | K | 2 |  |  |  | ROZPOCET | 0 | 0 | 0 | 0 | 0 | 1 | 0 | 16 | 162445427
| VV |  | Podrobný popis viz PD - výrobky hliníkové | [14 empty] | VV | 2 | 1 | True | 0 | ROZPOCET
| VV |  | -včetně parapetu | [14 empty] | VV | 2 | 1 | True | 0 | ROZPOCET
| VV |  | 1 |  | 1 | [12 empty] | VV | 2 | 2 | True | 1 | ROZPOCET
102 | K | 76716-R02 | Ozn.A02 - Venkovní hliníkové okno 1950x4700 mm, D+M | kus | 1 |  | 0 |  |  | základní |  | 0 | 0 | 0 | 0 | 0 | 16 | K | 2 |  |  |  | ROZPOCET | 0 | 0 | 0 | 0 | 0 | 1 | 0 | 16 | 1598245639
| VV |  | Podrobný popis viz PD - výrobky hliníkové | [14 empty] | VV | 2 | 1 | True | 0 | ROZPOCET
| VV |  | -včetně parapetu | [14 empty] | VV | 2 | 1 | True | 0 | ROZPOCET
| VV |  | 1 |  | 1 | [12 empty] | VV | 2 | 2 | True | 1 | ROZPOCET
103 | K | 76716-R03 | Ozn.A03 - Venkovní hliníkové okno 1700x1350 mm, bezpečnostní zasklení, D+M | kus | 1 |  | 0 |  |  | základní |  | 0 | 0 | 0 | 0 | 0 | 16 | K | 2 |  |  |  | ROZPOCET | 0 | 0 | 0 | 0 | 0 | 1 | 0 | 16 | -1755106392
| VV |  | Podrobný popis viz PD - výrobky hliníkové | [14 empty] | VV | 2 | 1 | True | 0 | ROZPOCET
| VV |  | -včetně parapetu | [14 empty] | VV | 2 | 1 | True | 0 | ROZPOCET
| VV |  | 1 |  | 1 | [12 empty] | VV | 2 | 2 | True | 1 | ROZPOCET
104 | K | 76716-R04 | Ozn.A04 - Venkovní hliníkové okno 1700x3450 mm, částečně bezpečnostní zasklení, D+M | kus | 1 |  | 0 |  |  | základní |  | 0 | 0 | 0 | 0 | 0 | 16 | K | 2 |  |  |  | ROZPOCET | 0 | 0 | 0 | 0 | 0 | 1 | 0 | 16 | -1768905590
| VV |  | Podrobný popis viz PD - výrobky hliníkové | [14 empty] | VV | 2 | 1 | True | 0 | ROZPOCET
| VV |  | -včetně parapetu | [14 empty] | VV | 2 | 1 | True | 0 | ROZPOCET
| VV |  | 1 |  | 1 | [12 empty] | VV | 2 | 2 | True | 1 | ROZPOCET
105 | K | 76716-R05 | Ozn.A05 - Venkovní hliníkové okno 1700x4550 mm, D+M | kus | 1 |  | 0 |  |  | základní |  | 0 | 0 | 0 | 0 | 0 | 16 | K | 2 |  |  |  | ROZPOCET | 0 | 0 | 0 | 0 | 0 | 1 | 0 | 16 | 1707238479
| VV |  | Podrobný popis viz PD - výrobky hliníkové | [14 empty] | VV | 2 | 1 | True | 0 | ROZPOCET
| VV |  | -včetně parapetu | [14 empty] | VV | 2 | 1 | True | 0 | ROZPOCET
| VV |  | 1 |  | 1 | [12 empty] | VV | 2 | 2 | True | 1 | ROZPOCET
106 | K | 76716-R06 | Ozn.A06 - Venkovní hliníkové rámové dveře 1100x3000 mm, bezpečnostní zasklení, D+M | kus | 1 |  | 0 |  |  | základní |  | 0 | 0 | 0 | 0 | 0 | 16 | K | 2 |  |  |  | ROZPOCET | 0 | 0 | 0 | 0 | 0 | 1 | 0 | 16 | -186931695
| VV |  | Podrobný popis viz PD - výrobky hliníkové | [14 empty] | VV | 2 | 1 | True | 0 | ROZPOCET
| VV |  | -včetně vybavení | [14 empty] | VV | 2 | 1 | True | 0 | ROZPOCET
| VV |  | 1 |  | 1 | [12 empty] | VV | 2 | 2 | True | 1 | ROZPOCET
107 | K | 76716-R07 | Ozn.A07 - Venkovní hliníkové rámové dvoukřídlové dveře 1700x3000 mm, bezpečnostní zasklení, D+M | kus | 1 |  | 0 |  |  | základní |  | 0 | 0 | 0 | 0 | 0 | 16 | K | 2 |  |  |  | ROZPOCET | 0 | 0 | 0 | 0 | 0 | 1 | 0 | 16 | -666464695
| VV |  | Podrobný popis viz PD - výrobky hliníkové | [14 empty] | VV | 2 | 1 | True | 0 | ROZPOCET
| VV |  | -včetně vybavení | [14 empty] | VV | 2 | 1 | True | 0 | ROZPOCET
| VV |  | 1 |  | 1 | [12 empty] | VV | 2 | 2 | True | 1 | ROZPOCET
108 | K | 76716-R08 | Ozn.A08 - Venkovní hliníkové rámové dvoukřídlové dveře 1700x3000 mm, bezpečnostní zasklení, D+M | kus | 1 |  | 0 |  |  | základní |  | 0 | 0 | 0 | 0 | 0 | 16 | K | 2 |  |  |  | ROZPOCET | 0 | 0 | 0 | 0 | 0 | 1 | 0 | 16 | -667758192
| VV |  | Podrobný popis viz PD - výrobky hliníkové | [14 empty] | VV | 2 | 1 | True | 0 | ROZPOCET
| VV |  | -včetně vybavení | [14 empty] | VV | 2 | 1 | True | 0 | ROZPOCET
| VV |  | 1 |  | 1 | [12 empty] | VV | 2 | 2 | True | 1 | ROZPOCET
109 | K | 76716-R09 | Ozn.A09 - Venkovní hliníková stěna 2950x2100 mm s dvoukřídlovými dveřmi 1100+600x2000 mm, bezpečnostní zasklení, D+M | kus | 1 |  | 0 |  |  | základní |  | 0 | 0 | 0 | 0 | 0 | 16 | K | 2 |  |  |  | ROZPOCET | 0 | 0 | 0 | 0 | 0 | 1 | 0 | 16 | -1190376645
| VV |  | Podrobný popis viz PD - výrobky hliníkové | [14 empty] | VV | 2 | 1 | True | 0 | ROZPOCET
| VV |  | -včetně vybavení | [14 empty] | VV | 2 | 1 | True | 0 | ROZPOCET
| VV |  | 1 |  | 1 | [12 empty] | VV | 2 | 2 | True | 1 | ROZPOCET
110 | K | 76716-R10 | Ozn.A10 - Venkovní hliníkové okno 3500x650 mm, bezpečnostní zasklení, D+M | kus | 2 |  | 0 |  |  | základní |  | 0 | 0 | 0 | 0 | 0 | 16 | K | 2 |  |  |  | ROZPOCET | 0 | 0 | 0 | 0 | 0 | 1 | 0 | 16 | 1254682149
| VV |  | Podrobný popis viz PD - výrobky hliníkové | [14 empty] | VV | 2 | 1 | True | 0 | ROZPOCET
| VV |  | -včetně parapetu | [14 empty] | VV | 2 | 1 | True | 0 | ROZPOCET
| VV |  | 2 |  | 2 | [12 empty] | VV | 2 | 2 | True | 1 | ROZPOCET
111 | K | 76716-R20 | Ozn.H01 - Venkovní hliníkové okno 1950x1200 mm s PO, D+M | kus | 1 |  | 0 |  |  | základní |  | 0 | 0 | 0 | 0 | 0 | 16 | K | 2 |  |  |  | ROZPOCET | 0 | 0 | 0 | 0 | 0 | 1 | 0 | 16 | 280179549
| VV |  | Podrobný popis viz PD - výrobky hliníkové | [14 empty] | VV | 2 | 1 | True | 0 | ROZPOCET
| VV |  | 1 |  | 1 | [12 empty] | VV | 2 | 2 | True | 0 | ROZPOCET
112 | K | 76716-R21 | Ozn.H02 - Venkovní hliníkové okno 1950x1200 mm s PO, D+M | kus | 1 |  | 0 |  |  | základní |  | 0 | 0 | 0 | 0 | 0 | 16 | K | 2 |  |  |  | ROZPOCET | 0 | 0 | 0 | 0 | 0 | 1 | 0 | 16 | 755947167
| VV |  | Podrobný popis viz PD - výrobky hliníkové | [14 empty] | VV | 2 | 1 | True | 0 | ROZPOCET
| VV |  | 1 |  | 1 | [12 empty] | VV | 2 | 2 | True | 0 | ROZPOCET
113 | K | 76725-R01 | Ozn.Z01 - Zkrácení ocelového zábradlí, D+M | kus | 1 |  | 0 |  |  | základní |  | 0 | 0 | 0 | 0 | 0 | 16 | K | 2 |  |  |  | ROZPOCET | 0 | 0 | 0 | 0 | 0 | 1 | 0 | 16 | -249026725
| VV |  | "Podrobný popis viz PD - výrobky zámečnické | [14 empty] | VV | 2 | 1 | True | 0 | ROZPOCET
| VV |  | ". | [14 empty] | VV | 2 | 1 | True | 0 | ROZPOCET
| VV |  | 1 |  | 1 | [12 empty] | VV | 2 | 2 | True | 0 | ROZPOCET
114 | K | 76725-R02 | Ozn.Z02 - Prodloužení venkovního madla, D+M | kus | 1 |  | 0 |  |  | základní |  | 0 | 0 | 0 | 0 | 0 | 16 | K | 2 |  |  |  | ROZPOCET | 0 | 0 | 0 | 0 | 0 | 1 | 0 | 16 | -2017473343
| VV |  | "Podrobný popis viz PD - výrobky zámečnické | [14 empty] | VV | 2 | 1 | True | 0 | ROZPOCET
| VV |  | ". | [14 empty] | VV | 2 | 1 | True | 0 | ROZPOCET
| VV |  | 1 |  | 1 | [12 empty] | VV | 2 | 2 | True | 0 | ROZPOCET
115 | K | 76725-R03a | Ozn.Z03a - Výměna větracích mřížek 150x150 mm, D+M | kus | 4 |  | 0 |  |  | základní |  | 0 | 0 | 0 | 0 | 0 | 16 | K | 2 |  |  |  | ROZPOCET | 0 | 0 | 0 | 0 | 0 | 1 | 0 | 16 | -366748331
| VV |  | "Podrobný popis viz PD - výrobky zámečnické | [14 empty] | VV | 2 | 1 | True | 0 | ROZPOCET
| VV |  | ". | [14 empty] | VV | 2 | 1 | True | 0 | ROZPOCET
| VV |  | -včetně prodložení potrubí | [14 empty] | VV | 2 | 1 | True | 0 | ROZPOCET
| VV |  | 4 |  | 4 | [12 empty] | VV | 2 | 2 | True | 0 | ROZPOCET
116 | K | 76725-R03b | Ozn.Z03b - Výměna větracích mřížek 300x300 mm, D+M | kus | 7 |  | 0 |  |  | základní |  | 0 | 0 | 0 | 0 | 0 | 16 | K | 2 |  |  |  | ROZPOCET | 0 | 0 | 0 | 0 | 0 | 1 | 0 | 16 | -1965664048
| VV |  | "Podrobný popis viz PD - výrobky zámečnické | [14 empty] | VV | 2 | 1 | True | 0 | ROZPOCET
| VV |  | ". | [14 empty] | VV | 2 | 1 | True | 0 | ROZPOCET
| VV |  | -včetně prodložení potrubí | [14 empty] | VV | 2 | 1 | True | 0 | ROZPOCET
| VV |  | 7 |  | 7 | [12 empty] | VV | 2 | 2 | True | 0 | ROZPOCET
117 | K | 76725-R03c | Ozn.Z03c - Výměna větracích mřížek 1500x300 mm, D+M | kus | 1 |  | 0 |  |  | základní |  | 0 | 0 | 0 | 0 | 0 | 16 | K | 2 |  |  |  | ROZPOCET | 0 | 0 | 0 | 0 | 0 | 1 | 0 | 16 | -1857734921
| VV |  | "Podrobný popis viz PD - výrobky zámečnické | [14 empty] | VV | 2 | 1 | True | 0 | ROZPOCET
| VV |  | ". | [14 empty] | VV | 2 | 1 | True | 0 | ROZPOCET
| VV |  | -včetně prodložení potrubí | [14 empty] | VV | 2 | 1 | True | 0 | ROZPOCET
| VV |  | 1 |  | 1 | [12 empty] | VV | 2 | 2 | True | 0 | ROZPOCET
118 | K | 76725-R04 | Ozn.Z04 - Demontáž a následní montáž hromosvodu, D+M | kus | 4 |  | 0 |  |  | základní |  | 0 | 0 | 0 | 0 | 0 | 16 | K | 2 |  |  |  | ROZPOCET | 0 | 0 | 0 | 0 | 0 | 1 | 0 | 16 | -2044816043
| VV |  | "Podrobný popis viz PD - výrobky zámečnické | [14 empty] | VV | 2 | 1 | True | 0 | ROZPOCET
| VV |  | ". | [14 empty] | VV | 2 | 1 | True | 0 | ROZPOCET
| VV |  | -včetně kotveni a kotvicího materiálu | [14 empty] | VV | 2 | 1 | True | 0 | ROZPOCET
| VV |  | 4 |  | 4 | [12 empty] | VV | 2 | 2 | True | 0 | ROZPOCET
119 | K | 76725-R05 | Ozn.Z05 - Demontáž a následní montáž odvětrávacího potrubí, D+M | kus | 2 |  | 0 |  |  | základní |  | 0 | 0 | 0 | 0 | 0 | 16 | K | 2 |  |  |  | ROZPOCET | 0 | 0 | 0 | 0 | 0 | 1 | 0 | 16 | -1765979175
| VV |  | "Podrobný popis viz PD - výrobky zámečnické | [14 empty] | VV | 2 | 1 | True | 0 | ROZPOCET
| VV |  | ". | [14 empty] | VV | 2 | 1 | True | 0 | ROZPOCET
| VV |  | -včetně kotveni a kotvicího materiálu | [14 empty] | VV | 2 | 1 | True | 0 | ROZPOCET
| VV |  | 2 |  | 2 | [12 empty] | VV | 2 | 2 | True | 0 | ROZPOCET
120 | K | 76725-R06 | Ozn.Z06 - Děrovaný plech šířky 100 mm, tl.1 mm, žárový pozink, D+M | m | 174 |  | 0 |  |  | základní |  | 0 | 0 | 0 | 0 | 0 | 16 | K | 2 |  |  |  | ROZPOCET | 0 | 0 | 0 | 0 | 0 | 1 | 0 | 16 | -942324244
| VV |  | "Podrobný popis viz PD - výrobky zámečnické | [14 empty] | VV | 2 | 1 | True | 0 | ROZPOCET
| VV |  | ". | [14 empty] | VV | 2 | 1 | True | 0 | ROZPOCET
| VV |  | 174 |  | 174 | [12 empty] | VV | 2 | 2 | True | 0 | ROZPOCET
121 | K | 76725-R07 | Ozn.Z07 - Děrovaný plech šířky 250 mm, tl.1 mm, žárový pozink, D+M | m | 107 |  | 0 |  |  | základní |  | 0 | 0 | 0 | 0 | 0 | 16 | K | 2 |  |  |  | ROZPOCET | 0 | 0 | 0 | 0 | 0 | 1 | 0 | 16 | 1093125361
| VV |  | "Podrobný popis viz PD - výrobky zámečnické | [14 empty] | VV | 2 | 1 | True | 0 | ROZPOCET
| VV |  | ". | [14 empty] | VV | 2 | 1 | True | 0 | ROZPOCET
| VV |  | 107 |  | 107 | [12 empty] | VV | 2 | 2 | True | 0 | ROZPOCET
122 | K | 76725-R08 | Ozn.Z08 - Ocelová konstrukce pro připevnění konstr. fasády, žárový pozink, D+M | kus | 1 |  | 0 |  |  | základní |  | 0 | 0 | 0 | 0 | 0 | 16 | K | 2 |  |  |  | ROZPOCET | 0 | 0 | 0 | 0 | 0 | 1 | 0 | 16 | 301417894
| VV |  | "Podrobný popis viz PD - výrobky zámečnické | [14 empty] | VV | 2 | 1 | True | 0 | ROZPOCET
| VV |  | ". | [14 empty] | VV | 2 | 1 | True | 0 | ROZPOCET
| VV |  | -včetně kotvení a kotvicího materiálu | [14 empty] | VV | 2 | 1 | True | 0 | ROZPOCET
| VV |  | Hmotnost - 1466kg | [14 empty] | VV | 2 | 1 | True | 0 | ROZPOCET
| VV |  | 1 |  | 1 | [12 empty] | VV | 2 | 2 | True | 0 | ROZPOCET
123 | K | 76727-R01 | Ozn.O01 - Povrchová úprava stávajících ocelových prvků přístřešku, D+M | kus | 1 |  | 0 |  |  | základní |  | 0 | 0 | 0 | 0 | 0 | 16 | K | 2 |  |  |  | ROZPOCET | 0 | 0 | 0 | 0 | 0 | 1 | 0 | 16 | -53594553
| VV |  | "Podrobný popis viz PD - výrobky zámečnické | [14 empty] | VV | 2 | 1 | True | 0 | ROZPOCET
| VV |  | ". | [14 empty] | VV | 2 | 1 | True | 0 | ROZPOCET
| VV |  | 1 |  | 1 | [12 empty] | VV | 2 | 2 | True | 0 | ROZPOCET
124 | K | 76727-R02 | Ozn.O02 - Povrchová úprava stávajících ocelových prvků přístřešku a zábradlí, D+M | kus | 1 |  | 0 |  |  | základní |  | 0 | 0 | 0 | 0 | 0 | 16 | K | 2 |  |  |  | ROZPOCET | 0 | 0 | 0 | 0 | 0 | 1 | 0 | 16 | -610945264
| VV |  | "Podrobný popis viz PD - výrobky zámečnické | [14 empty] | VV | 2 | 1 | True | 0 | ROZPOCET
| VV |  | ". | [14 empty] | VV | 2 | 1 | True | 0 | ROZPOCET
| VV |  | 1 |  | 1 | [12 empty] | VV | 2 | 2 | True | 0 | ROZPOCET
125 | K | 76727-R03 | Ozn.O03 - Přesun VZT jednotek | kus | 3 |  | 0 |  |  | základní |  | 0 | 0 | 0 | 0 | 0 | 16 | K | 2 |  |  |  | ROZPOCET | 0 | 0 | 0 | 0 | 0 | 1 | 0 | 16 | 410276220
| VV |  | "Podrobný popis viz PD - výrobky ostatní | [14 empty] | VV | 2 | 1 | True | 0 | ROZPOCET
| VV |  | ". | [14 empty] | VV | 2 | 1 | True | 0 | ROZPOCET
| VV |  | 3 |  | 3 | [12 empty] | VV | 2 | 2 | True | 0 | ROZPOCET
126 | K | 76727-R04 | Ozn.O04 - Interiérové žaluzie na okno 1950x1800 mm - 3 díly | kus | 9 |  | 0 |  |  | základní |  | 0 | 0 | 0 | 0 | 0 | 16 | K | 2 |  |  |  | ROZPOCET | 0 | 0 | 0 | 0 | 0 | 1 | 0 | 16 | -332758227
| VV |  | "Podrobný popis viz PD - výrobky ostatní | [14 empty] | VV | 2 | 1 | True | 0 | ROZPOCET
| VV |  | ". | [14 empty] | VV | 2 | 1 | True | 0 | ROZPOCET
| VV |  | 9 |  | 9 | [12 empty] | VV | 2 | 2 | True | 0 | ROZPOCET
127 | K | 76727-R05 | Ozn.O05 - Interiérové žaluzie na okno 1950x1800 mm - 4 díly | kus | 1 |  | 0 |  |  | základní |  | 0 | 0 | 0 | 0 | 0 | 16 | K | 2 |  |  |  | ROZPOCET | 0 | 0 | 0 | 0 | 0 | 1 | 0 | 16 | 1132710121
| VV |  | "Podrobný popis viz PD - výrobky ostatní | [14 empty] | VV | 2 | 1 | True | 0 | ROZPOCET
| VV |  | ". | [14 empty] | VV | 2 | 1 | True | 0 | ROZPOCET
| VV |  | 1 |  | 1 | [12 empty] | VV | 2 | 2 | True | 0 | ROZPOCET
128 | K | 76727-R06 | Ozn.O06 - Interiérové žaluzie na okno 1950x1200 mm - 2 díly | kus | 5 |  | 0 |  |  | základní |  | 0 | 0 | 0 | 0 | 0 | 16 | K | 2 |  |  |  | ROZPOCET | 0 | 0 | 0 | 0 | 0 | 1 | 0 | 16 | 1952221091
| VV |  | "Podrobný popis viz PD - výrobky ostatní | [14 empty] | VV | 2 | 1 | True | 0 | ROZPOCET
| VV |  | ". | [14 empty] | VV | 2 | 1 | True | 0 | ROZPOCET
| VV |  | 5 |  | 5 | [12 empty] | VV | 2 | 2 | True | 0 | ROZPOCET
129 | K | 76727-R07 | Ozn.O07 - Interiérové žaluzie na okno 1950x1800 mm - 3 díly | kus | 29 |  | 0 |  |  | základní |  | 0 | 0 | 0 | 0 | 0 | 16 | K | 2 |  |  |  | ROZPOCET | 0 | 0 | 0 | 0 | 0 | 1 | 0 | 16 | 1299846651
| VV |  | "Podrobný popis viz PD - výrobky ostatní | [14 empty] | VV | 2 | 1 | True | 0 | ROZPOCET
| VV |  | ". | [14 empty] | VV | 2 | 1 | True | 0 | ROZPOCET
| VV |  | 29 |  | 29 | [12 empty] | VV | 2 | 2 | True | 0 | ROZPOCET
130 | K | 76727-R08 | Ozn.O08 - Interiérové žaluzie na okno 1950x1800 mm - 4 díly | kus | 1 |  | 0 |  |  | základní |  | 0 | 0 | 0 | 0 | 0 | 16 | K | 2 |  |  |  | ROZPOCET | 0 | 0 | 0 | 0 | 0 | 1 | 0 | 16 | -1129076207
| VV |  | "Podrobný popis viz PD - výrobky ostatní | [14 empty] | VV | 2 | 1 | True | 0 | ROZPOCET
| VV |  | ". | [14 empty] | VV | 2 | 1 | True | 0 | ROZPOCET
| VV |  | 1 |  | 1 | [12 empty] | VV | 2 | 2 | True | 0 | ROZPOCET
131 | K | 76727-R09 | Ozn.O09 - Interiérové žaluzie na okno 1500x2100 mm - 4 díly | kus | 1 |  | 0 |  |  | základní |  | 0 | 0 | 0 | 0 | 0 | 16 | K | 2 |  |  |  | ROZPOCET | 0 | 0 | 0 | 0 | 0 | 1 | 0 | 16 | -337705295
| VV |  | "Podrobný popis viz PD - výrobky ostatní | [14 empty] | VV | 2 | 1 | True | 0 | ROZPOCET
| VV |  | ". | [14 empty] | VV | 2 | 1 | True | 0 | ROZPOCET
| VV |  | 1 |  | 1 | [12 empty] | VV | 2 | 2 | True | 0 | ROZPOCET
132 | K | 76727-R10 | Ozn.O10 - Interiérové žaluzie na okno 1500x2100 mm - 4 díly | kus | 1 |  | 0 |  |  | základní |  | 0 | 0 | 0 | 0 | 0 | 16 | K | 2 |  |  |  | ROZPOCET | 0 | 0 | 0 | 0 | 0 | 1 | 0 | 16 | 684461779
| VV |  | "Podrobný popis viz PD - výrobky ostatní | [14 empty] | VV | 2 | 1 | True | 0 | ROZPOCET
| VV |  | ". | [14 empty] | VV | 2 | 1 | True | 0 | ROZPOCET
| VV |  | 1 |  | 1 | [12 empty] | VV | 2 | 2 | True | 0 | ROZPOCET
133 | K | 76727-R11 | Ozn.O11 - Interiérové žaluzie na okno 1950x1800 mm - 3 díly | kus | 1 |  | 0 |  |  | základní |  | 0 | 0 | 0 | 0 | 0 | 16 | K | 2 |  |  |  | ROZPOCET | 0 | 0 | 0 | 0 | 0 | 1 | 0 | 16 | -1979162881
| VV |  | "Podrobný popis viz PD - výrobky ostatní | [14 empty] | VV | 2 | 1 | True | 0 | ROZPOCET
| VV |  | ". | [14 empty] | VV | 2 | 1 | True | 0 | ROZPOCET
| VV |  | 1 |  | 1 | [12 empty] | VV | 2 | 2 | True | 0 | ROZPOCET
134 | K | 76727-R12 | Ozn.O12 - Interiérové žaluzie na okno 1500x1800 mm - 3 díly | kus | 2 |  | 0 |  |  | základní |  | 0 | 0 | 0 | 0 | 0 | 16 | K | 2 |  |  |  | ROZPOCET | 0 | 0 | 0 | 0 | 0 | 1 | 0 | 16 | 1193723838
| VV |  | "Podrobný popis viz PD - výrobky ostatní | [14 empty] | VV | 2 | 1 | True | 0 | ROZPOCET
| VV |  | ". | [14 empty] | VV | 2 | 1 | True | 0 | ROZPOCET
| VV |  | 2 |  | 2 | [12 empty] | VV | 2 | 2 | True | 0 | ROZPOCET
135 | K | 76727-R13 | Ozn.O13 - Interiérové žaluzie na okno 1500x1800 mm - 3 díly | kus | 4 |  | 0 |  |  | základní |  | 0 | 0 | 0 | 0 | 0 | 16 | K | 2 |  |  |  | ROZPOCET | 0 | 0 | 0 | 0 | 0 | 1 | 0 | 16 | 1145548705
| VV |  | "Podrobný popis viz PD - výrobky ostatní | [14 empty] | VV | 2 | 1 | True | 0 | ROZPOCET
| VV |  | ". | [14 empty] | VV | 2 | 1 | True | 0 | ROZPOCET
| VV |  | 4 |  | 4 | [12 empty] | VV | 2 | 2 | True | 0 | ROZPOCET
136 | K | 76727-R14 | Ozn.O14 - Interiérové žaluzie na okno 1950x1350 mm - 3 díly | kus | 1 |  | 0 |  |  | základní |  | 0 | 0 | 0 | 0 | 0 | 16 | K | 2 |  |  |  | ROZPOCET | 0 | 0 | 0 | 0 | 0 | 1 | 0 | 16 | -1770691825
| VV |  | "Podrobný popis viz PD - výrobky ostatní | [14 empty] | VV | 2 | 1 | True | 0 | ROZPOCET
| VV |  | ". | [14 empty] | VV | 2 | 1 | True | 0 | ROZPOCET
| VV |  | 1 |  | 1 | [12 empty] | VV | 2 | 2 | True | 0 | ROZPOCET
137 | K | 76727-R15 | Ozn.O15 - Interiérové žaluzie na okno 1700x1350 mm - 1 díl | kus | 1 |  | 0 |  |  | základní |  | 0 | 0 | 0 | 0 | 0 | 16 | K | 2 |  |  |  | ROZPOCET | 0 | 0 | 0 | 0 | 0 | 1 | 0 | 16 | 1920788127
| VV |  | "Podrobný popis viz PD - výrobky ostatní | [14 empty] | VV | 2 | 1 | True | 0 | ROZPOCET
| VV |  | ". | [14 empty] | VV | 2 | 1 | True | 0 | ROZPOCET
| VV |  | 1 |  | 1 | [12 empty] | VV | 2 | 2 | True | 0 | ROZPOCET
138 | K | 76727-R16 | Ozn.O16 - Interiérové žaluzie na okno 1950x1800 mm - 4 díly | kus | 2 |  | 0 |  |  | základní |  | 0 | 0 | 0 | 0 | 0 | 16 | K | 2 |  |  |  | ROZPOCET | 0 | 0 | 0 | 0 | 0 | 1 | 0 | 16 | -1151620108
| VV |  | "Podrobný popis viz PD - výrobky ostatní | [14 empty] | VV | 2 | 1 | True | 0 | ROZPOCET
| VV |  | ". | [14 empty] | VV | 2 | 1 | True | 0 | ROZPOCET
| VV |  | 2 |  | 2 | [12 empty] | VV | 2 | 2 | True | 0 | ROZPOCET
139 | K | 76727-R17 | Ozn.O17 - Interiérové žaluzie na okno 1950x1200 mm - 2 díly | kus | 1 |  | 0 |  |  | základní |  | 0 | 0 | 0 | 0 | 0 | 16 | K | 2 |  |  |  | ROZPOCET | 0 | 0 | 0 | 0 | 0 | 1 | 0 | 16 | 1213403818
| VV |  | "Podrobný popis viz PD - výrobky ostatní | [14 empty] | VV | 2 | 1 | True | 0 | ROZPOCET
| VV |  | ". | [14 empty] | VV | 2 | 1 | True | 0 | ROZPOCET
| VV |  | 1 |  | 1 | [12 empty] | VV | 2 | 2 | True | 0 | ROZPOCET
140 | K | 76727-R18 | Ozn.O18 - Demontáž a montáž světel, D+M | kus | 5 |  | 0 |  |  | základní |  | 0 | 0 | 0 | 0 | 0 | 16 | K | 2 |  |  |  | ROZPOCET | 0 | 0 | 0 | 0 | 0 | 1 | 0 | 16 | 1967874760
| VV |  | "Podrobný popis viz PD - výrobky ostatní | [14 empty] | VV | 2 | 1 | True | 0 | ROZPOCET
| VV |  | ". | [14 empty] | VV | 2 | 1 | True | 0 | ROZPOCET
| VV |  | -včetně prodloužení kabeláže | [14 empty] | VV | 2 | 1 | True | 0 | ROZPOCET
| VV |  | 5 |  | 5 | [12 empty] | VV | 2 | 2 | True | 0 | ROZPOCET
141 | K | 76727-R19 | Ozn.O19 - Demontáž a následní montaž tabulí | kus | 5 |  | 0 |  |  | základní |  | 0 | 0 | 0 | 0 | 0 | 16 | K | 2 |  |  |  | ROZPOCET | 0 | 0 | 0 | 0 | 0 | 1 | 0 | 16 | 1181484763
| VV |  | "Podrobný popis viz PD - výrobky ostatní | [14 empty] | VV | 2 | 1 | True | 0 | ROZPOCET
| VV |  | ". | [14 empty] | VV | 2 | 1 | True | 0 | ROZPOCET
| VV |  | -včetně prodloužení kabeláže | [14 empty] | VV | 2 | 1 | True | 0 | ROZPOCET
| VV |  | 5 |  | 5 | [12 empty] | VV | 2 | 2 | True | 0 | ROZPOCET
142 | K | 76727-R20 | Ozn.O20 - Demontáž a montáž zvonku a interkomu, D+M | kus | 1 |  | 0 |  |  | základní |  | 0 | 0 | 0 | 0 | 0 | 16 | K | 2 |  |  |  | ROZPOCET | 0 | 0 | 0 | 0 | 0 | 1 | 0 | 16 | 1804799033
| VV |  | "Podrobný popis viz PD - výrobky ostatní | [14 empty] | VV | 2 | 1 | True | 0 | ROZPOCET
| VV |  | ". | [14 empty] | VV | 2 | 1 | True | 0 | ROZPOCET
| VV |  | -včetně prodloužení kabeláže | [14 empty] | VV | 2 | 1 | True | 0 | ROZPOCET
| VV |  | 1 |  | 1 | [12 empty] | VV | 2 | 2 | True | 0 | ROZPOCET
143 | K | 76727-R21 | Ozn.O21 - Povrchová úprava ocelových dvířek, D+M | kus | 2 |  | 0 |  |  | základní |  | 0 | 0 | 0 | 0 | 0 | 16 | K | 2 |  |  |  | ROZPOCET | 0 | 0 | 0 | 0 | 0 | 1 | 0 | 16 | -1460567555
| VV |  | "Podrobný popis viz PD - výrobky ostatní | [14 empty] | VV | 2 | 1 | True | 0 | ROZPOCET
| VV |  | ". | [14 empty] | VV | 2 | 1 | True | 0 | ROZPOCET
| VV |  | -včetně prodloužení kabeláže | [14 empty] | VV | 2 | 1 | True | 0 | ROZPOCET
| VV |  | 2 |  | 2 | [12 empty] | VV | 2 | 2 | True | 0 | ROZPOCET
144 | K | 76727-R22 | Ozn.O22 - Nová hydroizolační vrstva u vstupních přístřešku, D+M | m2 | 24 |  | 0 |  |  | základní |  | 0 | 0 | 0 | 0 | 0 | 16 | K | 2 |  |  |  | ROZPOCET | 0 | 0 | 0 | 0 | 0 | 1 | 0 | 16 | 1836278061
| VV |  | "Podrobný popis viz PD - výrobky ostatní | [14 empty] | VV | 2 | 1 | True | 0 | ROZPOCET
| VV |  | ". | [14 empty] | VV | 2 | 1 | True | 0 | ROZPOCET
| VV |  | -včetně prodloužení kabeláže | [14 empty] | VV | 2 | 1 | True | 0 | ROZPOCET
| VV |  | 24,0 |  | 24 | [12 empty] | VV | 2 | 2 | True | 0 | ROZPOCET
145 | K | 76727-R23 | Ozn.O23 - Lišta pro ukončení hrany obkladu - ušlechtilá ocel, D+M | m | 147 |  | 0 |  |  | základní |  | 0 | 0 | 0 | 0 | 0 | 16 | K | 2 |  |  |  | ROZPOCET | 0 | 0 | 0 | 0 | 0 | 1 | 0 | 16 | 1251054352
| VV |  | "Podrobný popis viz PD - výrobky ostatní | [14 empty] | VV | 2 | 1 | True | 0 | ROZPOCET
| VV |  | ". | [14 empty] | VV | 2 | 1 | True | 0 | ROZPOCET
| VV |  | -včetně prodloužení kabeláže | [14 empty] | VV | 2 | 1 | True | 0 | ROZPOCET
| VV |  | 140,0*1,05 |  | 147 | [12 empty] | VV | 2 | 2 | True | 0 | ROZPOCET
146 | K | 76727-R24 | Ozn.O24 - Plastový fasádní dilatační profil, D+M | m | 102.9 |  | 0 |  |  | základní |  | 0 | 0 | 0 | 0 | 0 | 16 | K | 2 |  |  |  | ROZPOCET | 0 | 0 | 0 | 0 | 0 | 1 | 0 | 16 | -1981835121
| VV |  | "Podrobný popis viz PD - výrobky ostatní | [14 empty] | VV | 2 | 1 | True | 0 | ROZPOCET
| VV |  | ". | [14 empty] | VV | 2 | 1 | True | 0 | ROZPOCET
| VV |  | -včetně prodloužení kabeláže | [14 empty] | VV | 2 | 1 | True | 0 | ROZPOCET
| VV |  | 98,0*1,05 |  | 102.9 | [12 empty] | VV | 2 | 2 | True | 0 | ROZPOCET
147 | K | 76900-R03 | Zavěšený fasádní provětrávaný plášť s povrchem fasádní exteriérová mrazuzdorná deska, T.I.140 mm z minerální vlny, SKLADBA - viz výkaz výměr: | m2 | 134.32 |  | 0 |  |  | základní |  | 0 | 0 | 0 | 0 | 0 | 16 | K | 2 |  |  |  | ROZPOCET | 0 | 0 | 0 | 0 | 0 | 1 | 0 | 16 | -1962535283
| VV |  | Podrobný popis viz PD | [14 empty] | VV | 2 | 1 | True | 0 | ROZPOCET
| VV |  | . | [14 empty] | VV | 2 | 1 | True | 0 | ROZPOCET
| VV |  | SKLADBA: | [14 empty] | VV | 2 | 1 | True | 0 | ROZPOCET
| VV |  | - Celoprobarvené fasádní mrazuvzdorné desky tl. 8 mm, povrchově | [14 empty] | VV | 2 | 1 | True | 0 | ROZPOCET
| VV |  | ošetřené transparentní lazurou, desky hydrofobizované | [14 empty] | VV | 2 | 1 | True | 0 | ROZPOCET
| VV |  | včetně kotevních prvků atd. | [14 empty] | VV | 2 | 1 | True | 0 | ROZPOCET
| VV |  | -Difuzně otevřený pás k ochraně T.I. fasád s otevřenými spárami | [14 empty] | VV | 2 | 1 | True | 0 | ROZPOCET
| VV |  | - Hliníková sytémová konstrukce - nosný rošt z hliníkové slitiny | [14 empty] | VV | 2 | 1 | True | 0 | ROZPOCET
| VV |  | Al Mg SiO, spoj.materiál nerezový, | [14 empty] | VV | 2 | 1 | True | 0 | ROZPOCET
| VV |  | - Tepelná izolace tl. 140 mm z minerální plsti hydrofobizované | [14 empty] | VV | 2 | 1 | True | 0 | ROZPOCET
| VV |  | paropropustné | [14 empty] | VV | 2 | 1 | True | 0 | ROZPOCET
| VV |  | včetně pomocných klempířských prvků pro oplechování přechodů | [14 empty] | VV | 2 | 1 | True | 0 | ROZPOCET
| VV |  | mezi různými druhy fasád, lemování otvorů | [14 empty] | VV | 2 | 1 | True | 0 | ROZPOCET
| VV |  | a ostatních systémových prvků | [14 empty] | VV | 2 | 1 | True | 0 | ROZPOCET
| VV |  | . | [14 empty] | VV | 2 | 1 | True | 0 | ROZPOCET
| VV |  | ozn. W3 | [14 empty] | VV | 2 | 1 | True | 0 | ROZPOCET
| VV |  | Pohled severovýchodní | [14 empty] | VV | 2 | 1 | True | 0 | ROZPOCET
| VV |  | 33,6*1,3 |  | 43.68 | [12 empty] | VV | 2 | 2 | True | 0 | ROZPOCET
| VV |  | Pohled jihozápadní | [14 empty] | VV | 2 | 1 | True | 0 | ROZPOCET
| VV |  | 33,6*1,3-2,96 |  | 40.72 | [12 empty] | VV | 2 | 2 | True | 0 | ROZPOCET
| VV |  | Pohled severozápadní | [14 empty] | VV | 2 | 1 | True | 0 | ROZPOCET
| VV |  | 19,2*1,3 |  | 24.96 | [12 empty] | VV | 2 | 2 | True | 0 | ROZPOCET
| VV |  | Pohled jihovýchodní | [14 empty] | VV | 2 | 1 | True | 0 | ROZPOCET
| VV |  | 19,2*1,3 |  | 24.96 | [12 empty] | VV | 2 | 2 | True | 0 | ROZPOCET
148 | K | 76900-R04 | Zavěšený fasádní provětrávaný plášť s povrchem fasádní lehká betonová deska tl.12,5mm, T.I.120 mm ze soklové desky, SKLADBA - viz výkaz výměr: | m2 | 220.354 |  | 0 |  |  | základní |  | 0 | 0 | 0 | 0 | 0 | 16 | K | 2 |  |  |  | ROZPOCET | 0 | 0 | 0 | 0 | 0 | 1 | 0 | 16 | -969376749
| VV |  | Podrobný popis viz PD | [14 empty] | VV | 2 | 1 | True | 0 | ROZPOCET
| VV |  | . | [14 empty] | VV | 2 | 1 | True | 0 | ROZPOCET
| VV |  | SKLADBA: | [14 empty] | VV | 2 | 1 | True | 0 | ROZPOCET
| VV |  | - Cementem pojená lehká betonová deska tl.12,5 mm se sendvičovou struktúrou | [14 empty] | VV | 2 | 1 | True | 0 | ROZPOCET
| VV |  | včetně kotevních prvků atd. | [14 empty] | VV | 2 | 1 | True | 0 | ROZPOCET
| VV |  | - Hliníková sytémová konstrukce - nosný rošt z hliníkové slitiny | [14 empty] | VV | 2 | 1 | True | 0 | ROZPOCET
| VV |  | Al Mg SiO, spoj.materiál nerezový, | [14 empty] | VV | 2 | 1 | True | 0 | ROZPOCET
| VV |  | - Tepelná izolace tl. 120 mm z kamenné vlny + černá sklená netkaná textílie | [14 empty] | VV | 2 | 1 | True | 0 | ROZPOCET
| VV |  | do výšky 600 mm extrudovaný polystyrén tl.120 mm | [14 empty] | VV | 2 | 1 | True | 0 | ROZPOCET
| VV |  | . | [14 empty] | VV | 2 | 1 | True | 0 | ROZPOCET
| VV |  | ozn. W2 | [14 empty] | VV | 2 | 1 | True | 0 | ROZPOCET
| VV |  | Pohled severovýchodní | [14 empty] | VV | 2 | 1 | True | 0 | ROZPOCET
| VV |  | 33,6*3,0+18,5*0,65/2+1,29*0,53-1,95*1,8*7-1,1*3,0-1,95*(1,05+1,35)-0,55*0,55 |  | 74.644 | [12 empty] | VV | 2 | 2 | True | 0 | ROZPOCET
| VV |  | Pohled jihozápadní | [14 empty] | VV | 2 | 1 | True | 0 | ROZPOCET
| VV |  | 33,6*3,15+27,15*0,43/2-2,2*2,875-1,95*1,25*4-1,95*1,8*4 |  | 81.562 | [12 empty] | VV | 2 | 2 | True | 0 | ROZPOCET
| VV |  | Pohled severozápadní | [14 empty] | VV | 2 | 1 | True | 0 | ROZPOCET
| VV |  | 19,2*3,8-13,1*0,7-3,1*0,7/2-1,7*3*2-1,95*1,2 |  | 50.165 | [12 empty] | VV | 2 | 2 | True | 0 | ROZPOCET
| VV |  | Ostění | [14 empty] | VV | 2 | 1 | True | 0 | ROZPOCET
| VV |  | 1,8*2*0,17*11 |  | 6.732 | [12 empty] | VV | 2 | 2 | True | 0 | ROZPOCET
| VV |  | 1,25*2*0,17*4 |  | 1.7 | [12 empty] | VV | 2 | 2 | True | 0 | ROZPOCET
| VV |  | 3,0*0,17*6 |  | 3.06 | [12 empty] | VV | 2 | 2 | True | 0 | ROZPOCET
| VV |  | 0,55*2*0,17 |  | 0.187 | [12 empty] | VV | 2 | 2 | True | 0 | ROZPOCET
| VV |  | (1,05*2+1,95+1,35+2,875*2)*0,17 |  | 1.896 | [12 empty] | VV | 2 | 2 | True | 0 | ROZPOCET
| VV |  | 1,2*2*0,17 |  | 0.408 | [12 empty] | VV | 2 | 2 | True | 0 | ROZPOCET
149 | K | 998767203 | Přesun hmot procentní pro zámečnické konstrukce v objektech v do 24 m | % |  |  | 0 | CS ÚRS 2019 01 |  | základní |  | 0 | 0 | 0 | 0 | 0 | 16 | K | 2 |  |  |  | ROZPOCET | 0 | 0 | 0 | 0 | 0 | 1 | 0 | 16 | 1994245787
| D | 781 | Dokončovací práce - obklady keramické |  |  |  | 0 |  |  |  |  | 0 |  | 6.4036 |  | 0.11206 | 2 | D | 1 |  |  |  | ROZPOCET | [6 empty] | 0
150 | K | 781744121 | Montáž obkladů vnějších z dlaždic keramických hladkých do 19 ks/m2 lepených flexibilním lepidlem | m2 | 230.609 |  | 0 | CS ÚRS 2019 01 |  | základní |  | 0 | 0.00605 | 1.3952 | 0 | 0 | 16 | K | 2 |  |  |  | ROZPOCET | 0 | 0 | 0 | 0 | 0 | 1 | 0 | 16 | -65123956
| VV |  | Rampa | [14 empty] | VV | 2 | 1 | True | 0 | ROZPOCET
| VV |  | 13,1*0,7+3,1*0,7/2 |  | 10.255 | [12 empty] | VV | 2 | 2 | True | 0 | ROZPOCET
| VV |  | . | [14 empty] | VV | 2 | 1 | True | 0 | ROZPOCET
| VV |  | Skladba W2 | [14 empty] | VV | 2 | 1 | True | 0 | ROZPOCET
| VV |  | Pohled severovýchodní | [14 empty] | VV | 2 | 1 | True | 0 | ROZPOCET
| VV |  | 33,6*3,0+18,5*0,65/2+1,29*0,53-1,95*1,8*7-1,1*3,0-1,95*(1,05+1,35)-0,55*0,55 |  | 74.644 | [12 empty] | VV | 2 | 2 | True | 0 | ROZPOCET
| VV |  | Pohled jihozápadní | [14 empty] | VV | 2 | 1 | True | 0 | ROZPOCET
| VV |  | 33,6*3,15+27,15*0,43/2-2,2*2,875-1,95*1,25*4-1,95*1,8*4 |  | 81.562 | [12 empty] | VV | 2 | 2 | True | 0 | ROZPOCET
| VV |  | Pohled severozápadní | [14 empty] | VV | 2 | 1 | True | 0 | ROZPOCET
| VV |  | 19,2*3,8-13,1*0,7-3,1*0,7/2-1,7*3*2-1,95*1,2 |  | 50.165 | [12 empty] | VV | 2 | 2 | True | 0 | ROZPOCET
| VV |  | Ostění | [14 empty] | VV | 2 | 1 | True | 0 | ROZPOCET
| VV |  | 1,8*2*0,17*11 |  | 6.732 | [12 empty] | VV | 2 | 2 | True | 0 | ROZPOCET
| VV |  | 1,25*2*0,17*4 |  | 1.7 | [12 empty] | VV | 2 | 2 | True | 0 | ROZPOCET
| VV |  | 3,0*0,17*6 |  | 3.06 | [12 empty] | VV | 2 | 2 | True | 0 | ROZPOCET
| VV |  | 0,55*2*0,17 |  | 0.187 | [12 empty] | VV | 2 | 2 | True | 0 | ROZPOCET
| VV |  | (1,05*2+1,95+1,35+2,875*2)*0,17 |  | 1.896 | [12 empty] | VV | 2 | 2 | True | 0 | ROZPOCET
| VV |  | 1,2*2*0,17 |  | 0.408 | [12 empty] | VV | 2 | 2 | True | 0 | ROZPOCET
151 | K | 781443-R1 | Oprava venkovního obkladu z obkladaček hutných do 19 ks/m2 lepených flexibilním mrazuvzdorným lepidlem | m2 | 30.956 |  | 0 |  |  | základní |  | 0 | 0.00032 | 0.0099059 | 0.00362 | 0.11206 | 16 | K | 2 |  |  |  | ROZPOCET | 0 | 0 | 0 | 0 | 0 | 1 | 0 | 16 | 1658489187
| VV |  | Nesoudržný, poškozený a opadaný obklad - Předpoklad 15% | [14 empty] | VV | 2 | 1 | True | 0 | ROZPOCET
| VV |  | . | [14 empty] | VV | 2 | 1 | True | 0 | ROZPOCET
| VV |  | Pohled severovýchodní | [14 empty] | VV | 2 | 1 | True | 0 | ROZPOCET
| VV |  | (33,6*3,0+18,5*0,65/2+1,29*0,53-1,95*1,8*7-1,1*3,0-1,95*(1,05+1,35)-0,55*0,55)*0,15 |  | 11.197 | [12 empty] | VV | 2 | 2 | True | 0 | ROZPOCET
| VV |  | Pohled jihozápadní | [14 empty] | VV | 2 | 1 | True | 0 | ROZPOCET
| VV |  | (33,6*3,15+27,15*0,43/2-2,2*2,875-1,95*1,25*4-1,95*1,8*4)*0,15 |  | 12.234 | [12 empty] | VV | 2 | 2 | True | 0 | ROZPOCET
| VV |  | Pohled severozápadní | [14 empty] | VV | 2 | 1 | True | 0 | ROZPOCET
| VV |  | (19,2*3,8-13,1*0,7-3,1*0,7/2-1,7*3*2-1,95*1,2)*0,15 |  | 7.525 | [12 empty] | VV | 2 | 2 | True | 0 | ROZPOCET
152 | M | 597611-R2 | dlaždice keramické pro vnější použití - velikost a barva dle stávajících (330x330mm) | m2 | 274.643 |  | 0 |  |  | základní |  | 0 | 0.0182 | 4.9985 | 0 | 0 | 32 | M | 2 |  |  |  | ROZPOCET | 0 | 0 | 0 | 0 | 0 | 1 | 0 | 16 | -1175282881
| VV |  | 261,565*1,05 'Přepočtené koeficientem množství |  | 274.643 | [12 empty] | VV | 2 | 2 | False | 1 | ROZPOCET
153 | K | 998781203 | Přesun hmot procentní pro obklady keramické v objektech v do 24 m | % |  |  | 0 | CS ÚRS 2019 01 |  | základní |  | 0 | 0 | 0 | 0 | 0 | 16 | K | 2 |  |  |  | ROZPOCET | 0 | 0 | 0 | 0 | 0 | 1 | 0 | 16 | -1943505016
| D | 783 | Dokončovací práce - nátěry |  |  |  | 0 |  |  |  |  | 0 |  | 0.077165 |  | 0 | 2 | D | 1 |  |  |  | ROZPOCET | [6 empty] | 0
154 | K | 783823135 | Penetrační silikonový nátěr hladkých, tenkovrstvých zrnitých nebo štukových omítek | m2 | 89.727 |  | 0 | CS ÚRS 2019 01 |  | základní |  | 0 | 0.00014 | 0.012562 | 0 | 0 | 16 | K | 2 |  |  |  | ROZPOCET | 0 | 0 | 0 | 0 | 0 | 1 | 0 | 16 | 231843424
| VV |  | Skladba W4 | [14 empty] | VV | 2 | 1 | True | 0 | ROZPOCET
| VV |  | 3,8*2,9*2+(4,56*4,06+2,535*2,2+2,025*2,2/2)*2+3,7*3,06+3,8*3,7-3,5*0,65*2-0,6*0,6*4-2,95*2,95 |  | 85.366 | [12 empty] | VV | 2 | 2 | True | 0 | ROZPOCET
| VV |  | (3,5+0,65*2)*0,17*2+(0,6+0,6*2)*0,17*4+(2,95+2,95*2)*0,17 |  | 4.361 | [12 empty] | VV | 2 | 2 | True | 0 | ROZPOCET
155 | K | 783827425 | Krycí dvojnásobný silikonový nátěr omítek stupně členitosti 1 a 2 | m2 | 89.727 |  | 0 | CS ÚRS 2019 01 |  | základní |  | 0 | 0.00072 | 0.064603 | 0 | 0 | 16 | K | 2 |  |  |  | ROZPOCET | 0 | 0 | 0 | 0 | 0 | 1 | 0 | 16 | -488176778
| VV |  | Skladba W4 | [14 empty] | VV | 2 | 1 | True | 0 | ROZPOCET
| VV |  | 3,8*2,9*2+(4,56*4,06+2,535*2,2+2,025*2,2/2)*2+3,7*3,06+3,8*3,7-3,5*0,65*2-0,6*0,6*4-2,95*2,95 |  | 85.366 | [12 empty] | VV | 2 | 2 | True | 0 | ROZPOCET
| VV |  | (3,5+0,65*2)*0,17*2+(0,6+0,6*2)*0,17*4+(2,95+2,95*2)*0,17 |  | 4.361 | [12 empty] | VV | 2 | 2 | True | 0 | ROZPOCET
| D | 784 | Dokončovací práce - malby a tapety |  |  |  | 0 |  |  |  |  | 0 |  | 0.040836 |  | 0 | 2 | D | 1 |  |  |  | ROZPOCET | [6 empty] | 0
156 | K | 784171001 | Olepování vnitřních ploch páskou v místnostech výšky do 3,80 m | m | 990.6 |  | 0 | CS ÚRS 2019 01 |  | základní |  | 0 | 0 | 0 | 0 | 0 | 16 | K | 2 |  |  |  | ROZPOCET | 0 | 0 | 0 | 0 | 0 | 1 | 0 | 16 | 297308894
| VV |  | Podlahy | [14 empty] | VV | 2 | 1 | True | 0 | ROZPOCET
| VV |  | 500,0 |  | 500 | [12 empty] | VV | 2 | 2 | True | 0 | ROZPOCET
| VV |  | . | [14 empty] | VV | 2 | 1 | True | 0 | ROZPOCET
| VV |  | Pohled severovýchodní | [14 empty] | VV | 2 | 1 | True | 0 | ROZPOCET
| VV |  | (1,95+1,8)*2*24+(1,95+4,7)*2+(1,95+1,35)*2+(1,1+3,0)*2 |  | 208.1 | [12 empty] | VV | 2 | 2 | True | 0 | ROZPOCET
| VV |  | Pohled jihozápadní | [14 empty] | VV | 2 | 1 | True | 0 | ROZPOCET
| VV |  | (1,95+1,8)*2*18+(1,95+1,25)*2*5+(1,7+4,55)*2+(1,7+3,45)*2+(1,7+1,35)*2 |  | 195.9 | [12 empty] | VV | 2 | 2 | True | 0 | ROZPOCET
| VV |  | Pohled severozápadní | [14 empty] | VV | 2 | 1 | True | 0 | ROZPOCET
| VV |  | (1,5+1,8)*2*2+(1,5+2,1)*2*2+(1,95+1,8)*2+(1,95+1,2)*2+(1,7+3,0)*2*2 |  | 60.2 | [12 empty] | VV | 2 | 2 | True | 0 | ROZPOCET
| VV |  | Pohled jihovýchodní | [14 empty] | VV | 2 | 1 | True | 0 | ROZPOCET
| VV |  | (1,5+1,8)*2*4 |  | 26.4 | [12 empty] | VV | 2 | 2 | True | 0 | ROZPOCET
157 | M | 581248380 | páska maskovací krepová pro malířské potřeby š 50mm | m | 1040.13 |  | 0 | CS ÚRS 2019 01 |  | základní |  | 0 | 0 | 0 | 0 | 0 | 32 | M | 2 |  |  |  | ROZPOCET | 0 | 0 | 0 | 0 | 0 | 1 | 0 | 16 | -968041364
| VV |  | 990,6*1,05 'Přepočtené koeficientem množství |  | 1040.13 | [12 empty] | VV | 2 | 2 | False | 1 | ROZPOCET
158 | K | 784171101 | Zakrytí vnitřních podlah včetně pozdějšího odkrytí | m2 | 250 |  | 0 | CS ÚRS 2019 01 |  | základní |  | 0 | 0 | 0 | 0 | 0 | 16 | K | 2 |  |  |  | ROZPOCET | 0 | 0 | 0 | 0 | 0 | 1 | 0 | 16 | 1948466543
| VV |  | 250 |  | 250 | [12 empty] | VV | 2 | 2 | True | 0 | ROZPOCET
159 | K | 784171111 | Zakrytí vnitřních ploch stěn v místnostech výšky do 3,80 m | m2 | 229.151 |  | 0 | CS ÚRS 2019 01 |  | základní |  | 0 | 0 | 0 | 0 | 0 | 16 | K | 2 |  |  |  | ROZPOCET | 0 | 0 | 0 | 0 | 0 | 1 | 0 | 16 | -1721222350
| VV |  | Pohled severovýchodní | [14 empty] | VV | 2 | 1 | True | 0 | ROZPOCET
| VV |  | (1,95*1,8)*24+(1,95*4,7)+(1,95*1,35)+(1,1*3,0) |  | 99.338 | [12 empty] | VV | 2 | 2 | True | 0 | ROZPOCET
| VV |  | Pohled jihozápadní | [14 empty] | VV | 2 | 1 | True | 0 | ROZPOCET
| VV |  | (1,95*1,8)*18+(1,95*1,25)*5+(1,7*4,55)+(1,7*3,45)+(1,7*1,35) |  | 91.263 | [12 empty] | VV | 2 | 2 | True | 0 | ROZPOCET
| VV |  | Pohled severozápadní | [14 empty] | VV | 2 | 1 | True | 0 | ROZPOCET
| VV |  | (1,5*1,8)*2+(1,5*2,1)*2+(1,95*1,8)+(1,95*1,2)+(1,7*3,0)*2 |  | 27.75 | [12 empty] | VV | 2 | 2 | True | 0 | ROZPOCET
| VV |  | Pohled jihovýchodní | [14 empty] | VV | 2 | 1 | True | 0 | ROZPOCET
| VV |  | (1,5*1,8)*4 |  | 10.8 | [12 empty] | VV | 2 | 2 | True | 0 | ROZPOCET
160 | M | 581248440 | fólie pro malířské potřeby zakrývací tl 25µ 4x5m | m2 | 551.024 |  | 0 | CS ÚRS 2019 01 |  | základní |  | 0 | 0 | 0 | 0 | 0 | 32 | M | 2 |  |  |  | ROZPOCET | 0 | 0 | 0 | 0 | 0 | 1 | 0 | 16 | 1660594468
| VV |  | 479,151*1,15 'Přepočtené koeficientem množství |  | 551.024 | [12 empty] | VV | 2 | 2 | False | 1 | ROZPOCET
161 | K | 784211101 | Dvojnásobné bílé malby ze směsí za mokra výborně otěruvzdorných v místnostech výšky do 3,80 m | m2 | 157.06 |  | 0 | CS ÚRS 2019 01 |  | základní |  | 0 | 0.00026 | 0.040836 | 0 | 0 | 16 | K | 2 |  |  |  | ROZPOCET | 0 | 0 | 0 | 0 | 0 | 1 | 0 | 16 | -19894079
| VV |  | Pohled severovýchodní | [14 empty] | VV | 2 | 1 | True | 0 | ROZPOCET
| VV |  | ((1,95+1,8*2)*24+(1,95+4,7*2)+(1,95+1,35*2)+(1,1+3,0*2))*0,425 |  | 66.428 | [12 empty] | VV | 2 | 2 | True | 0 | ROZPOCET
| VV |  | Pohled jihozápadní | [14 empty] | VV | 2 | 1 | True | 0 | ROZPOCET
| VV |  | ((1,95+1,8*2)*18+(1,95+1,25*2)*5+(1,7+4,55*2)+(1,7+3,45*2)+(1,7+1,35*2))*0,425 |  | 62.029 | [12 empty] | VV | 2 | 2 | True | 0 | ROZPOCET
| VV |  | Pohled severozápadní | [14 empty] | VV | 2 | 1 | True | 0 | ROZPOCET
| VV |  | ((1,5+1,8*2)*2+(1,5+2,1*2)*2+(1,95+1,8*2)+(1,95+1,2*2)+(1,7+3,0*2)*2)*0,425 |  | 19.933 | [12 empty] | VV | 2 | 2 | True | 0 | ROZPOCET
| VV |  | Pohled jihovýchodní | [14 empty] | VV | 2 | 1 | True | 0 | ROZPOCET
| VV |  | ((1,5+1,8*2)*4)*0,425 |  | 8.67 | [12 empty] | VV | 2 | 2 | True | 0 | ROZPOCET
| D | OST | Ostatní |  |  |  | 0 |  |  |  |  | 0 |  | 0 |  | 0 | 4 | D | 0 |  |  |  | ROZPOCET | [6 empty] | 0
162 | K | 090001-R1 | Zpracovaní výrobní dokumentace UT | kus | 1 |  | 0 |  |  | základní |  | 0 | 0 | 0 | 0 | 0 | 1024 | K | 1 |  |  |  | ROZPOCET | 0 | 0 | 0 | 0 | 0 | 1 | 0 | 1024 | -4798140
| VV |  | Úpravy v předávací stanici tepla v závislosti na požadavcích energetického posudku | [14 empty] | VV | 1 | 1 | True | 0 | ROZPOCET
| VV |  | 1 |  | 1 | [12 empty] | VV | 1 | 2 | True | 1 | ROZPOCET
163 | K | 090001-R2 | Zpracovaní výrobní dokumentace MaR | kus | 1 |  | 0 |  |  | základní |  | 0 | 0 | 0 | 0 | 0 | 1024 | K | 1 |  |  |  | ROZPOCET | 0 | 0 | 0 | 0 | 0 | 1 | 0 | 1024 | 579185435
| VV |  | Úpravy v předávací stanici tepla a na zbytku otopné soustavy v závislosti na požadavcích energetického posudku | [14 empty] | VV | 1 | 1 | True | 0 | ROZPOCET
| VV |  | 1 |  | 1 | [12 empty] | VV | 1 | 2 | True | 1 | ROZPOCET
164 | K | 090001-R3 | Zaregulování otopného systému celého objektu a úpravy v přadávací stanici v závislosti na požadavcích energetického posudku | kus | 1 |  | 0 |  |  | základní |  | 0 | 0 | 0 | 0 | 0 | 1024 | K | 1 |  |  |  | ROZPOCET | 0 | 0 | 0 | 0 | 0 | 1 | 0 | 1024 | -2144117947
| VV |  | Úpravy v předávací stanici tepla a na zbytku otopné soustavy v závislosti na požadavcích energetického posudku | [14 empty] | VV | 1 | 1 | True | 0 | ROZPOCET
| VV |  | 1 |  | 1 | [12 empty] | VV | 1 | 2 | True | 1 | ROZPOCET

## OVN - Ostatní a vedlejší ...
{7b2dbfa0-ac79-4f83-b10d-92cf2b7465c7}
2
| KRYCÍ LIST SOUPISU PRACÍ | [7 empty] | v --- níže se nacházejí doplnkové a pomocné údaje k sestavám --- v | [8 empty] | False
Stavba:
Oblastní nemocnice Trutnov – snížení energetické náročnosti budovy ředitelství a laboratoří OLMI
Objekt:
OVN - Ostatní a vedlejší náklady
| KSO: |  |  |  |  | CC-CZ:
| Místo: |  | Trutnov |  |  | Datum: | 14. 1. 2019
| Zadavatel: |  |  |  |  | IČ:
|  | Oblastní nemocnice Trutnov a.s., Trutnov |  |  |  | DIČ:
| Uchazeč: |  |  |  |  | IČ: | Vyplň údaj
|  | Vyplň údaj |  |  |  | DIČ: | Vyplň údaj
| Projektant: |  |  |  |  | IČ:
|  | Atelier Penta v.o.s., Mrštíkova 12, Jihlava |  |  |  | DIČ:
| Zpracovatel: |  |  |  |  | IČ:
|  | Ing. Avuk |  |  |  | DIČ:
Poznámka:
| Cena bez DPH | [5 empty] | 0
|  |  | Základ daně |  |  | Sazba daně | Výše daně
| DPH | základní | 0 |  |  | 21% | 0
|  | snížená | 0 |  |  | 15% | 0
|  | zákl. přenesená | 0 |  |  | 21% | 0
|  | sníž. přenesená | 0 |  |  | 15% | 0
|  | nulová | 0 |  |  | 0% | 0
| Cena s DPH |  |  | v | CZK |  | 0
REKAPITULACE ČLENĚNÍ SOUPISU PRACÍ
Stavba:
Oblastní nemocnice Trutnov – snížení energetické náročnosti budovy ředitelství a laboratoří OLMI
Objekt:
OVN - Ostatní a vedlejší náklady
Místo: |  |  | Trutnov |  |  | Datum: | 14. 1. 2019
Zadavatel: |  |  | Oblastní nemocnice Trutnov a.s., Trutnov |  |  | Projektant: | Atelier Penta v.o.s., Mrštíkova 12, Jihlava
Uchazeč: |  |  | Vyplň údaj |  |  | Zpracovatel: | Ing. Avuk
Kód dílu - Popis | [6 empty] | Cena celkem [CZK]
Náklady ze soupisu prací | [6 empty] | 0 | [11 empty] | -1
| VRN - Vedlejší rozpočtové náklady | [5 empty] | 0
| VRN1 - Průzkumné, geodetické a projektové práce | [5 empty] | 0
| VRN2 - Příprava staveniště | [5 empty] | 0
| VRN3 - Zařízení staveniště | [5 empty] | 0
| VRN4 - Inženýrská činnost | [5 empty] | 0
| VRN7 - Provozní vlivy | [5 empty] | 0
| VRN9 - Ostatní náklady | [5 empty] | 0
SOUPIS PRACÍ
Stavba:
Oblastní nemocnice Trutnov – snížení energetické náročnosti budovy ředitelství a laboratoří OLMI
Objekt:
OVN - Ostatní a vedlejší náklady
Místo: |  |  | Trutnov |  |  | Datum: | 14. 1. 2019
Zadavatel: |  |  | Oblastní nemocnice Trutnov a.s., Trutnov |  |  | Projektant: | Atelier Penta v.o.s., Mrštíkova 12, Jihlava
Uchazeč: |  |  | Vyplň údaj |  |  | Zpracovatel: | Ing. Avuk
PČ | Typ | Kód | Popis | MJ | Množství | J.cena [CZK] | Cena celkem [CZK] | Cenová soustava |  | DPH | J. Nh [h] | Nh celkem [h] | J. hmotnost [t] | Hmotnost celkem [t] | J. suť [t] | Suť Celkem [t]
Náklady soupisu celkem | [6 empty] | 0 |  |  |  |  | 0 |  | 0 |  | 0 |  | D | -1 | [10 empty] | 0
| D | VRN | Vedlejší rozpočtové náklady |  |  |  | 0 |  |  |  |  | 0 |  | 0 |  | 0 | 5 | D | 0 |  |  |  | ROZPOCET | [6 empty] | 0
| D | VRN1 | Průzkumné, geodetické a projektové práce |  |  |  | 0 |  |  |  |  | 0 |  | 0 |  | 0 | 5 | D | 1 |  |  |  | ROZPOCET | [6 empty] | 0
1 | K | VRN1003-R | Vytýčení vedení a rozvodů inženýrských sítí. | Kč | 1 |  | 0 |  |  | základní |  | 0 | 0 | 0 | 0 | 0 | 1024 | K | 2 |  |  |  | ROZPOCET | 0 | 0 | 0 | 0 | 0 | 1 | 0 | 1024 | 1675297685
| VV |  | "- Detekce a vytýčení známých a předpokládaných vnitřních | [14 empty] | VV | 2 | 1 | True | 0 | ROZPOCET
| VV |  | "a vnějších, podzemních a nadzemních, povrchových a | [14 empty] | VV | 2 | 1 | True | 0 | ROZPOCET
| VV |  | "podpovrchových vedení a rozvodů inženýrských sítí. | [14 empty] | VV | 2 | 1 | True | 0 | ROZPOCET
| VV |  | 1 |  | 1 | [12 empty] | VV | 2 | 2 | True | 0 | ROZPOCET
| D | VRN2 | Příprava staveniště |  |  |  | 0 |  |  |  |  | 0 |  | 0 |  | 0 | 5 | D | 1 |  |  |  | ROZPOCET | [6 empty] | 0
2 | K | 020001000 | Příprava staveniště | Kč | 1 |  | 0 | CS ÚRS 2015 01 |  | základní |  | 0 | 0 | 0 | 0 | 0 | 1024 | K | 2 |  |  |  | ROZPOCET | 0 | 0 | 0 | 0 | 0 | 1 | 0 | 1024 | 2112566036
| VV |  | "Podrobný popis viz katalog ÚRS - | [14 empty] | VV | 2 | 1 | True | 0 | ROZPOCET
| VV |  | "800-0 Vedlejší rozpočtové náklady | [14 empty] | VV | 2 | 1 | True | 0 | ROZPOCET
| VV |  | ". | [14 empty] | VV | 2 | 1 | True | 0 | ROZPOCET
| VV |  | 1 |  | 1 | [12 empty] | VV | 2 | 2 | True | 0 | ROZPOCET
| D | VRN3 | Zařízení staveniště |  |  |  | 0 |  |  |  |  | 0 |  | 0 |  | 0 | 5 | D | 1 |  |  |  | ROZPOCET | [6 empty] | 0
3 | K | VRN3003-R | Zařízení staveniště | Kč | 1 |  | 0 |  |  | základní |  | 0 | 0 | 0 | 0 | 0 | 1024 | K | 2 |  |  |  | ROZPOCET | 0 | 0 | 0 | 0 | 0 | 1 | 0 | 1024 | 1947425426
| VV |  | "- Vybudování, provoz a odstranění zařízení staveniště, včetně | [14 empty] | VV | 2 | 1 | True | 0 | ROZPOCET
| VV |  | "zřízení připojení na energie a zajištění měření jejich spotřeby, | [14 empty] | VV | 2 | 1 | True | 0 | ROZPOCET
| VV |  | "včetně zřízení sociálních zařízení, včetně oplocení. | [14 empty] | VV | 2 | 1 | True | 0 | ROZPOCET
| VV |  | "- Zhotovitel zajistí na vlastní náklady veškerá potřebná povolení | [14 empty] | VV | 2 | 1 | True | 0 | ROZPOCET
| VV |  | "k užívání veřejných ploch, včetně záboru veřejného prostranství | [14 empty] | VV | 2 | 1 | True | 0 | ROZPOCET
| VV |  | "na náklady zhotovitele, bude-li stavba vyžadovat. | [14 empty] | VV | 2 | 1 | True | 0 | ROZPOCET
| VV |  | "- Zhotovitel zajistí na vlastní náklady zabezpečení provádění díla tak, | [14 empty] | VV | 2 | 1 | True | 0 | ROZPOCET
| VV |  | "aby v souvislosti s prováděním díla nedošlo ke zranění osob | [14 empty] | VV | 2 | 1 | True | 0 | ROZPOCET
| VV |  | "a škodám na majetku osob a subjektů užívajících objekty a | [14 empty] | VV | 2 | 1 | True | 0 | ROZPOCET
| VV |  | "pozemky dotčené stavbou, k poškození stávajících staveb, | [14 empty] | VV | 2 | 1 | True | 0 | ROZPOCET
| VV |  | "jejich součástí, zařízení a přilehlých nemovitostí. | [14 empty] | VV | 2 | 1 | True | 0 | ROZPOCET
| VV |  | 1 |  | 1 | [12 empty] | VV | 2 | 2 | True | 0 | ROZPOCET
4 | K | VRN3006-R | Dočasné využití ploch | Kč | 1 |  | 0 |  |  | základní |  | 0 | 0 | 0 | 0 | 0 | 1024 | K | 2 |  |  |  | ROZPOCET | 0 | 0 | 0 | 0 | 0 | 1 | 0 | 1024 | 1694537418
| VV |  | "- Úpravy ploch areálu pro potřebu stavby, oplocení a | [14 empty] | VV | 2 | 1 | True | 0 | ROZPOCET
| VV |  | "po skončení stavby oprava poškozených míst | [14 empty] | VV | 2 | 1 | True | 0 | ROZPOCET
| VV |  | 1 |  | 1 | [12 empty] | VV | 2 | 2 | True | 0 | ROZPOCET
5 | K | VRN3007-R | Zajištění místnosti pro umožnění výkonu činnosti TDS, AD, koordinátora BOZP. | Kč | 1 |  | 0 |  |  | základní |  | 0 | 0 | 0 | 0 | 0 | 1024 | K | 2 |  |  |  | ROZPOCET | 0 | 0 | 0 | 0 | 0 | 1 | 0 | 1024 | 1529984098
| VV |  | "- Poskytnutí místnosti nebo její části včetně vybavení pracovním | [14 empty] | VV | 2 | 1 | True | 0 | ROZPOCET
| VV |  | "stolem a židlemi pro konání kontrolních dnů, | [14 empty] | VV | 2 | 1 | True | 0 | ROZPOCET
| VV |  | "případně pro umožnění činnosti TDS, AD, SÚ. | [14 empty] | VV | 2 | 1 | True | 0 | ROZPOCET
| VV |  | 1 |  | 1 | [12 empty] | VV | 2 | 2 | True | 0 | ROZPOCET
6 | K | VRN3009-R | Vyklizení prostoru staveniště | Kč | 1 |  | 0 |  |  | základní |  | 0 | 0 | 0 | 0 | 0 | 1024 | K | 2 |  |  |  | ROZPOCET | 0 | 0 | 0 | 0 | 0 | 1 | 0 | 1024 | 1985559434
| VV |  | "- Vystěhování, vyklizení a vyčištění místností a komunikačních tras | [14 empty] | VV | 2 | 1 | True | 0 | ROZPOCET
| VV |  | "ve všech podlažích dotčených navrženými stavebními úpravami, | [14 empty] | VV | 2 | 1 | True | 0 | ROZPOCET
| VV |  | "demontáž a zpětné nastěhování, montáž a seřízení vystěhovaného | [14 empty] | VV | 2 | 1 | True | 0 | ROZPOCET
| VV |  | "zařízení, vybavení a dekorací, včetně zajištění jejich ochrany před | [14 empty] | VV | 2 | 1 | True | 0 | ROZPOCET
| VV |  | "včetně zajištění jejich ochrany před poškozením, které nelze | [14 empty] | VV | 2 | 1 | True | 0 | ROZPOCET
| VV |  | "demontovat nebo vystěhovat. | [14 empty] | VV | 2 | 1 | True | 0 | ROZPOCET
| VV |  | "- Odpojení technologických celků a spotřebičů energií v dotčených | [14 empty] | VV | 2 | 1 | True | 0 | ROZPOCET
| VV |  | "místnostech objektu, případně jejich přemístění. | [14 empty] | VV | 2 | 1 | True | 0 | ROZPOCET
| VV |  | 1 |  | 1 | [12 empty] | VV | 2 | 2 | True | 0 | ROZPOCET
7 | K | VRN3010-R | Zabezpečení stávajících zařízení a vybavení | Kč | 1 |  | 0 |  |  | základní |  | 0 | 0 | 0 | 0 | 0 | 1024 | K | 2 |  |  |  | ROZPOCET | 0 | 0 | 0 | 0 | 0 | 1 | 0 | 1024 | 1369586419
| VV |  | "- Zabezpečení stávajících zařízení a vybavení proti | [14 empty] | VV | 2 | 1 | True | 0 | ROZPOCET
| VV |  | "mechanickému poškození, prachu, zatečení | [14 empty] | VV | 2 | 1 | True | 0 | ROZPOCET
| VV |  | "(při opravách a rekonstrukcích) - zabezpečení stávajících | [14 empty] | VV | 2 | 1 | True | 0 | ROZPOCET
| VV |  | "a ostatních ponechávaných zařízení | [14 empty] | VV | 2 | 1 | True | 0 | ROZPOCET
| VV |  | 1 |  | 1 | [12 empty] | VV | 2 | 2 | True | 0 | ROZPOCET
8 | K | VRN3011-R | Závěrečný úklid staveniště a komunikačních tras | Kč | 1 |  | 0 |  |  | základní |  | 0 | 0 | 0 | 0 | 0 | 1024 | K | 2 |  |  |  | ROZPOCET | 0 | 0 | 0 | 0 | 0 | 1 | 0 | 1024 | -1429311937
| VV |  | "Po provedení stavebních prací bude proveden kompletní | [14 empty] | VV | 2 | 1 | True | 0 | ROZPOCET
| VV |  | "závěrečný úklid staveniště a komunikačních tras. | [14 empty] | VV | 2 | 1 | True | 0 | ROZPOCET
| VV |  | "Poškozené zatravněné plochy budou ozeleněny a upraveny. | [14 empty] | VV | 2 | 1 | True | 0 | ROZPOCET
| VV |  | "Ostatní dotčené plochy a konstrukce budou uvedeny do | [14 empty] | VV | 2 | 1 | True | 0 | ROZPOCET
| VV |  | "původního stavu na náklady zhotovitele. | [14 empty] | VV | 2 | 1 | True | 0 | ROZPOCET
| VV |  | 1 |  | 1 | [12 empty] | VV | 2 | 2 | True | 0 | ROZPOCET
| D | VRN4 | Inženýrská činnost |  |  |  | 0 |  |  |  |  | 0 |  | 0 |  | 0 | 5 | D | 1 |  |  |  | ROZPOCET | [6 empty] | 0
9 | K | VRN7004-R | Zpracování návrhu provozních řádů příslušných zařízení zhotovitelem stavby | Kč | 1 |  | 0 |  |  | základní |  | 0 | 0 | 0 | 0 | 0 | 1024 | K | 2 |  |  |  | ROZPOCET | 0 | 0 | 0 | 0 | 0 | 1 | 0 | 1024 | 396068937
| VV |  | 1 |  | 1 | [12 empty] | VV | 2 | 2 | True | 0 | ROZPOCET
10 | K | VRN4001-R | Kompletační a koordinační činnost | Kč | 1 |  | 0 |  |  | základní |  | 0 | 0 | 0 | 0 | 0 | 1024 | K | 2 |  |  |  | ROZPOCET | 0 | 0 | 0 | 0 | 0 | 1 | 0 | 1024 | -2128429824
| VV |  | "- Kompletace atestů, certifikátů, revizních zpráv a ostatních dokladů | [14 empty] | VV | 2 | 1 | True | 0 | ROZPOCET
| VV |  | "potřebných k předání a kolaudaci stavby vyplývajících z SOD. | [14 empty] | VV | 2 | 1 | True | 0 | ROZPOCET
| VV |  | "3 x v tištěné formě. 1 x v digitální formě na CD nosiči, v obecně | [14 empty] | VV | 2 | 1 | True | 0 | ROZPOCET
| VV |  | "dostupných formátech. | [14 empty] | VV | 2 | 1 | True | 0 | ROZPOCET
| VV |  | 1 |  | 1 | [12 empty] | VV | 2 | 2 | True | 0 | ROZPOCET
11 | K | VRN4002-R | Zpracování harmonogramu | Kč | 1 |  | 0 |  |  | základní |  | 0 | 0 | 0 | 0 | 0 | 1024 | K | 2 |  |  |  | ROZPOCET | 0 | 0 | 0 | 0 | 0 | 1 | 0 | 1024 | 1488872150
| VV |  | "Náklady na předložení a aktualizaci podrobného časového | [14 empty] | VV | 2 | 1 | True | 0 | ROZPOCET
| VV |  | "harmonogramu prací a plnění | [14 empty] | VV | 2 | 1 | True | 0 | ROZPOCET
| VV |  | 1 |  | 1 | [12 empty] | VV | 2 | 2 | True | 0 | ROZPOCET
12 | K | VRN4005-R | Výrobní dokumentace | Kč | 1 |  | 0 |  |  | základní |  | 0 | 0 | 0 | 0 | 0 | 1024 | K | 2 |  |  |  | ROZPOCET | 0 | 0 | 0 | 0 | 0 | 1 | 0 | 1024 | -1989572570
| VV |  | 1 |  | 1 | [12 empty] | VV | 2 | 2 | True | 0 | ROZPOCET
13 | K | VRN4008-R | Zajištění kolaudace stavby | Kč | 1 |  | 0 |  |  | základní |  | 0 | 0 | 0 | 0 | 0 | 1024 | K | 2 |  |  |  | ROZPOCET | 0 | 0 | 0 | 0 | 0 | 1 | 0 | 1024 | -1143493861
| VV |  | "dle čl.3.1m z obchodních podmínek | [14 empty] | VV | 2 | 1 | True | 0 | ROZPOCET
| VV |  | 1 |  | 1 | [12 empty] | VV | 2 | 2 | True | 0 | ROZPOCET
| D | VRN7 | Provozní vlivy |  |  |  | 0 |  |  |  |  | 0 |  | 0 |  | 0 | 5 | D | 1 |  |  |  | ROZPOCET | [6 empty] | 0
14 | K | VRN7002-R | Provozní vlivy | Kč | 1 |  | 0 |  |  | základní |  | 0 | 0 | 0 | 0 | 0 | 1024 | K | 2 |  |  |  | ROZPOCET | 0 | 0 | 0 | 0 | 0 | 1 | 0 | 1024 | -236790924
| VV |  | "- Tato kategorie nákladů vyjadřuje ztížené podmínky provádění tam, | [14 empty] | VV | 2 | 1 | True | 0 | ROZPOCET
| VV |  | "kde jsou stavební práce zcela nebo zčásti omezovány | [14 empty] | VV | 2 | 1 | True | 0 | ROZPOCET
| VV |  | "provozem jiných osob. Jde zejména o zvýšené náklady související s | [14 empty] | VV | 2 | 1 | True | 0 | ROZPOCET
| VV |  | "omezeným provozem v areálu objednatele nebo o náklady v důsledku | [14 empty] | VV | 2 | 1 | True | 0 | ROZPOCET
| VV |  | "nezbytného respektování stávající dopravy v okolí stavby ovlivňující | [14 empty] | VV | 2 | 1 | True | 0 | ROZPOCET
| VV |  | "stavební práce. | [14 empty] | VV | 2 | 1 | True | 0 | ROZPOCET
| VV |  | "- Do této položky patří dále náklady na ztížené provádění stavebních prací | [14 empty] | VV | 2 | 1 | True | 0 | ROZPOCET
| VV |  | "v důsledku provozu zdravotnického zařízení | [14 empty] | VV | 2 | 1 | True | 0 | ROZPOCET
| VV |  | "(nutnost ochranných konstrukcí, ochranných zábradlí a hrazení, | [14 empty] | VV | 2 | 1 | True | 0 | ROZPOCET
| VV |  | "záchytných sítí mimo sítě na lešení, stříšek, apod.) | [14 empty] | VV | 2 | 1 | True | 0 | ROZPOCET
| VV |  | 1 |  | 1 | [12 empty] | VV | 2 | 2 | True | 0 | ROZPOCET
15 | K | VRN7003-R | Zajištění provozu jednotlivých oddělení v pavilonu | Kč | 1 |  | 0 |  |  | základní |  | 0 | 0 | 0 | 0 | 0 | 1024 | K | 2 |  |  |  | ROZPOCET | 0 | 0 | 0 | 0 | 0 | 1 | 0 | 1024 | 1004331909
| VV |  | "- Oddělení dopravních tras pro provádění stavebních | [14 empty] | VV | 2 | 1 | True | 0 | ROZPOCET
| VV |  | "prací od provozu Nemocnice. | [14 empty] | VV | 2 | 1 | True | 0 | ROZPOCET
| VV |  | "- Zajištění bezpečného a pohybu osob ( pacientů i personálu | [14 empty] | VV | 2 | 1 | True | 0 | ROZPOCET
| VV |  | "nemocnice) v budově podobu výstavby. | [14 empty] | VV | 2 | 1 | True | 0 | ROZPOCET
| VV |  | "- Zajištění hygienických podmínek ( hluk a prašnost) podle | [14 empty] | VV | 2 | 1 | True | 0 | ROZPOCET
| VV |  | "standardů zdravotnického zařízení. | [14 empty] | VV | 2 | 1 | True | 0 | ROZPOCET
| VV |  | ". | [14 empty] | VV | 2 | 1 | True | 0 | ROZPOCET
| VV |  | 1 |  | 1 | [12 empty] | VV | 2 | 2 | True | 0 | ROZPOCET
| D | VRN9 | Ostatní náklady |  |  |  | 0 |  |  |  |  | 0 |  | 0 |  | 0 | 5 | D | 1 |  |  |  | ROZPOCET | [6 empty] | 0
16 | K | VRN9002-R | Dokumentace skutečného provedení stavby | Kč | 1 |  | 0 |  |  | základní |  | 0 | 0 | 0 | 0 | 0 | 1024 | K | 2 |  |  |  | ROZPOCET | 0 | 0 | 0 | 0 | 0 | 1 | 0 | 1024 | 845519487
| VV |  | "- Zpracování a kompletace projektové dokumentace | [14 empty] | VV | 2 | 1 | True | 0 | ROZPOCET
| VV |  | "skutečného provedení stavby se zakreslením změn | [14 empty] | VV | 2 | 1 | True | 0 | ROZPOCET
| VV |  | "3 x v tištěné podobě 1 x v digitální podobě na CD nosiči, | [14 empty] | VV | 2 | 1 | True | 0 | ROZPOCET
| VV |  | "ve formátu vektorové CAD grafiky DGN (BENTLEY MicroStation), | [14 empty] | VV | 2 | 1 | True | 0 | ROZPOCET
| VV |  | "DWG (AutoCAD Graphics Autodesk) a/nebo DXF (Data eXchange File). | [14 empty] | VV | 2 | 1 | True | 0 | ROZPOCET
| VV |  | "- Textové části je možno vytvářet ve formátech RTF (Rich Text File) | [14 empty] | VV | 2 | 1 | True | 0 | ROZPOCET
| VV |  | "nebo DOC Microsoft Word). | [14 empty] | VV | 2 | 1 | True | 0 | ROZPOCET
| VV |  | 1 |  | 1 | [12 empty] | VV | 2 | 2 | True | 0 | ROZPOCET
17 | K | VRN9003-R | Speciální vícekomorová budka pro Rorýsy, D+M | Kč | 1 |  | 0 |  |  | základní |  | 0 | 0 | 0 | 0 | 0 | 1024 | K | 2 |  |  |  | ROZPOCET | 0 | 0 | 0 | 0 | 0 | 1 | 0 | 1024 | 1641956255
| VV |  | 1 |  | 1 | [12 empty] | VV | 2 | 2 | True | 0 | ROZPOCET
18 | K | VRN9004-R | Speciální vícekomorová budka pro netopýry, D+M | Kč | 1 |  | 0 |  |  | základní |  | 0 | 0 | 0 | 0 | 0 | 1024 | K | 2 |  |  |  | ROZPOCET | 0 | 0 | 0 | 0 | 0 | 1 | 0 | 1024 | 1976460930
| VV |  | 1 |  | 1 | [12 empty] | VV | 2 | 2 | True | 0 | ROZPOCET